## Pokyny pro vyplnění
Pokyny pro vyplnění
Ve všech listech tohoto souboru můžete měnit pouze buňky s modrým pozadím. Jedná se o tyto údaje : - údaje o firmě - jednotkové ceny položek zadané na maximálně dvě desetinná místa

## Stavba
#RTSROZP# | Soupis stavebních prací, dodávek a služeb
| Stavba: |  | 23/21 | Nástavba a rekonstrukce vnitřních prostor VŠK J.L. Fischera blok B
| Zadavatel | [5 empty] | IČO:
DIČ:
| Projektant: |  | Ing. Pavel Malínek |  |  |  | IČO: | 46616373
|  |  | Jakoubka ze Stříbra 44 |  |  |  | DIČ: | CZ6006050809
|  |  | 77900 | Olomouc
| Zhotovitel: | [5 empty] | IČO:
DIČ:
Vypracoval:
| Rozpis ceny | [6 empty] | Celkem
HSV | HSV | [6 empty] | 0
PSV | PSV | [6 empty] | 0
MON | MON | [6 empty] | 0
VN | Vedlejší náklady | [6 empty] | 0
ON | Ostatní náklady | [6 empty] | 0
| Celkem | [6 empty] | 0
Rekapitulace daní
0 | Základ pro sníženou DPH |  |  | 12 | % | 0 |  |  | CZK
0 | Snížená DPH |  |  | 12 | % | 0 |  |  | CZK
0 | Základ pro základní DPH |  |  | 21 | % | 0 |  |  | CZK
0 | Základní DPH |  |  | 21 | % | 0 |  |  | CZK
0 | Zaokrouhlení |  |  |  |  | 0 |  |  | CZK
| Cena celkem bez DPH |  |  |  |  | 0 |  |  | CZK
0 | Cena celkem s DPH |  |  |  |  | 0 |  |  | CZK
|  | v |  |  | dne
|  |  | Za zhotovitele |  |  |  | Za objednatele
Rekapitulace dílčích částí
#CASTI>> | Číslo | Název |  |  | Základ pro sníženou DPH | Základ pro základní DPH | DPH celkem | Cena celkem | %
1 | Stavba |  |  |  | 0 | 0 | 0 | 0 | #NAME?
2 |  | Ostatní a vedlejší náklady |  |  | 0 | 0 | 0 | 0 | #NAME?
3 | SO 00-1 | Ostatní a vedlejší náklady |  |  | 0 | 0 | 0 | 0 | #NAME?
2 |  | Stavební objekt |  |  |  |  | 0
2 | 01 | JLF-B |  |  | 0 | 0 | 0 | 0 | #NAME?
3 | D.1.2 | Sprinklerové hasicí zařízení |  |  | 0 | 0 | 0 | 0 | #NAME?
3 | D.1.4.1 | Dešťová kanalizace |  |  | 0 | 0 | 0 | 0 | #NAME?
3 | D.1.4.1 | Zdravotechnika |  |  | 0 | 0 | 0 | 0 | #NAME?
3 | D.1.4.2 | Ústřední vytápění |  |  | 0 | 0 | 0 | 0 | #NAME?
3 | D.1.4.3 | Vzduchotechnika |  |  | 0 | 0 | 0 | 0 | #NAME?
3 | D.1.5.1a | Elektroinstalace |  |  | 0 | 0 | 0 | 0 | #NAME?
3 | D.1.5.1b | Osvětlení, SKR a regulace topení |  |  | 0 | 0 | 0 | 0 | #NAME?
3 | D.1.5.1c | EPS - Elektrická požární signalizace |  |  | 0 | 0 | 0 | 0 | #NAME?
3 | D.1.5.1d | ER - Evakuační rozhlas |  |  | 0 | 0 | 0 | 0 | #NAME?
3 | D.2.1 | Vsaky |  |  | 0 | 0 | 0 | 0 | #NAME?
3 | SO 02-1 | Rekonstrukce 1.NP |  |  | 0 | 0 | 0 | 0 | #NAME?
3 | SO 02-2 | Rekonstrukce 2.-5. NP |  |  | 0 | 0 | 0 | 0 | #NAME?
3 | SO 02-3 | Nástavba 6.NP |  |  | 0 | 0 | 0 | 0 | #NAME?
3 | SO 02-4 | Nástupní plocha požární techniky |  |  | 0 | 0 | 0 | 0 | #NAME?
| Celkem za stavbu |  |  |  | 0 | 0 | 0 | 0 | 0
#POPS | Popis stavby: 23/21 - Nástavba a rekonstrukce vnitřních prostor VŠK J.L. Fischera blok B
#POPO | Popis objektu: 01 - JLF-B
#POPR | Popis rozpočtu: D.1.2 - Sprinklerové hasicí zařízení
#POPR | Popis rozpočtu: D.1.4.1 - Dešťová kanalizace
#POPR | Popis rozpočtu: D.1.4.1 - Zdravotechnika
#POPR | Popis rozpočtu: D.1.4.2 - Ústřední vytápění
#POPR | Popis rozpočtu: D.1.4.3 - Vzduchotechnika
#POPR | Popis rozpočtu: D.1.5.1a - Elektroinstalace
#POPR | Popis rozpočtu: D.1.5.1b - Osvětlení, SKR a regulace topení
#POPR | Popis rozpočtu: D.1.5.1c - EPS - Elektrická požární signalizace
#POPR | Popis rozpočtu: D.1.5.1d - ER - Evakuační rozhlas
#POPR | Popis rozpočtu: D.2.1 - Vsaky
#POPR | Popis rozpočtu: SO 02-1 - Rekonstrukce 1.NP
#POPR | Popis rozpočtu: SO 02-2 - Rekonstrukce 2.-5. NP
| modulová buňka 2-5NP | [8 empty] | modulová buňka 2-5NP
| m.č. | [8 empty] | m.č.
| B.X.01-B.X.24, B.X.26-B.X.49 | [8 empty] | B.X.01-B.X.24, B.X.26-B.X.49
| 16 buněk, 4 patra = 64 buněk | [8 empty] | 16 buněk, 4 patra = 64 buněk
#POPR | Popis rozpočtu: SO 02-3 - Nástavba 6.NP
#POPR | Popis rozpočtu: SO 02-4 - Nástupní plocha požární techniky
#POPO | Popis objektu: VRN - Ostatní a vedlejší náklady
#POPR | Popis rozpočtu: SO 00-1 - Ostatní a vedlejší náklady
Rekapitulace dílů
| Číslo | Název |  |  | Typ dílu |  |  | Celkem | %
| 1 | Ostatní materiál |  |  | HSV |  |  | 0
| 1 | Zemní práce |  |  | HSV |  |  | 0
| 13 | Hloubené vykopávky |  |  | HSV |  |  | 0
| 15 | Roubení |  |  | HSV |  |  | 0
| 16 | Přemístění výkopku |  |  | HSV |  |  | 0
| 17 | Konstrukce ze zemin |  |  | HSV |  |  | 0
| 18 | Povrchové úpravy terénu |  |  | HSV |  |  | 0
| 2 | Základy a zvláštní zakládání |  |  | HSV |  |  | 0
| 210VD | Montáže vsakovacích bloků |  |  | HSV |  |  | 0
| 27 | Základy |  |  | HSV |  |  | 0
| 3 | Stěny a příčky montované lehké |  |  | HSV |  |  | 0
| 3 | Svislé a kompletní konstrukce |  |  | HSV |  |  | 0
| 34 | Opláštění ze sendvičových panelů |  |  | HSV |  |  | 0
| 342 | Stěny a příčky montované lehké |  |  | HSV |  |  | 0
| 4 | Vodorovné konstrukce |  |  | HSV |  |  | 0
| 410VD | Montáž vnitřních instalací |  |  | HSV |  |  | 0
| 416 | Podhledy a mezistropy montované lehké |  |  | HSV |  |  | 0
| 44 | Zastřešení |  |  | HSV |  |  | 0
| 5 | Komunikace |  |  | HSV |  |  | 0
| 61 | Úpravy povrchů vnitřní |  |  | HSV |  |  | 0
| 62 | Úpravy povrchů vnější |  |  | HSV |  |  | 0
| 63 | Podlahy a podlahové konstrukce |  |  | HSV |  |  | 0
| 64 | Výplně otvorů |  |  | HSV |  |  | 0
| 87 | Potrubí z trub plastických, skleněných a čedičových |  |  | HSV |  |  | 0
| 89 | Ostatní konstrukce a práce na trubním vedení |  |  | HSV |  |  | 0
| 890VD | 890 Pomocné práce |  |  | HSV |  |  | 0
| 899VD | 899 - Geodetické práce |  |  | HSV |  |  | 0
| 91 | Doplňující práce na komunikaci |  |  | HSV |  |  | 0
| 94 | Lešení a stavební výtahy |  |  | HSV |  |  | 0
| 95 | Dokončovací konstrukce na pozemních stavbách |  |  | HSV |  |  | 0
| 954 | Opláštění konstrukcí sádrokartonovými deskami |  |  | HSV |  |  | 0
| 96 | Bourání konstrukcí |  |  | HSV |  |  | 0
| 99 | Staveništní přesun hmot |  |  | HSV |  |  | 0
| SHZ | Sprinklerové hasící zařízení |  |  | HSV |  |  | 0
| 711 | Izolace proti vodě |  |  | PSV |  |  | 0
| 712 | Povlakové krytiny |  |  | PSV |  |  | 0
| 712-1 | Střešní záchytný systém |  |  | PSV |  |  | 0
| 713 | Izolace tepelné |  |  | PSV |  |  | 0
| 720 | Zdravotechnická instalace |  |  | PSV |  |  | 0
| 721 | Vnitřní kanalizace |  |  | PSV |  |  | 0
| 722 | Vnitřní vodovod |  |  | PSV |  |  | 0
| 725 | Zařizovací předměty |  |  | PSV |  |  | 0
| 728 | Vzduchotechnika |  |  | PSV |  |  | 0
| 730 | Ústřední vytápění |  |  | PSV |  |  | 0
| 732 | Strojovny |  |  | PSV |  |  | 0
| 733 | Rozvod potrubí |  |  | PSV |  |  | 0
| 734 | Armatury |  |  | PSV |  |  | 0
| 735 | Otopná tělesa |  |  | PSV |  |  | 0
| 741 | Elektroinstalace - silnoproud |  |  | PSV |  |  | 0
| 742 | Elektroinstalace - slaboproud |  |  | PSV |  |  | 0
| 762 | Konstrukce tesařské |  |  | PSV |  |  | 0
| 764 | Konstrukce klempířské |  |  | PSV |  |  | 0
| 766 | Konstrukce truhlářské |  |  | PSV |  |  | 0
| 766-1 | Konstrukce truhlářské-kuchyňské linky |  |  | PSV |  |  | 0
| 767 | Konstrukce zámečnické |  |  | PSV |  |  | 0
| 767-1 | Konstrukce zámečnické, ocelové venkovní schodiště |  |  | PSV |  |  | 0
| 767-2 | Konstrukce zámečnické, OK stropu |  |  | PSV |  |  | 0
| 767-3 | Konstrukce zámečnické, ocelová nástavba |  |  | PSV |  |  | 0
| 767-4 | Hliníkové prvky |  |  | PSV |  |  | 0
| 769 | Otvorové prvky z plastu |  |  | PSV |  |  | 0
| 771 | Podlahy z dlaždic a obklady |  |  | PSV |  |  | 0
| 775 | Podlahy vlysové a parketové |  |  | PSV |  |  | 0
| 776 | Podlahy povlakové |  |  | PSV |  |  | 0
| 777 | Podlahy ze syntetických hmot |  |  | PSV |  |  | 0
| 781 | Obklady keramické |  |  | PSV |  |  | 0
| 783 | Nátěry |  |  | PSV |  |  | 0
| 784 | Malby |  |  | PSV |  |  | 0
| 787 | Zasklívání |  |  | PSV |  |  | 0
| 791 | Montáž zařízení velkokuchyní |  |  | PSV |  |  | 0
| 100 | Ostatní materiál |  |  | MON |  |  | 0
| 21-M | Elektromontáže |  |  | MON |  |  | 0
| 46-M | Zemní práce při extr.mont.pracích |  |  | MON |  |  | 0
| HZS | Hodinové zúčtovací sazby |  |  | MON |  |  | 0
| M23 | Montáže potrubí |  |  | MON |  |  | 0
| M33 | Montáže dopravních zařízení a vah-výtahy |  |  | MON |  |  | 0
| D96 | Přesuny suti a vybouraných hmot |  |  | PSU |  |  | 0
| VN | Vedlejší náklady |  |  | VN |  |  | 0
| VRN5 | Finanční náklady |  |  | VN |  |  | 0
| Cena celkem | [6 empty] | 0 | 0
Note on D11: Název
Note on D12: Ulice
Note on D13: PSČ
Note on E13: Místo
Note on I11: IČO
Note on I12: DIČ

## VzorPolozky (hidden)
Položkový rozpočet
S:
O:
R:

## VRN SO 00-1 Naklady
Soupis vedlejších a ostatních nákladů | [27 empty] | #TypZaznamu#
S: | 23/21 | Nástavba a rekonstrukce vnitřních prostor VŠK J.L. Fischera blok B | [25 empty] | STA
O: | VRN | Ostatní a vedlejší náklady | [22 empty] | NAK |  |  | OBJ
R: | SO 00-1 | Ostatní a vedlejší náklady | [25 empty] | ROZ
P.č. | Číslo položky | Název položky | MJ | Množství | Cena / MJ | Celkem | Dodávka | Dodávka celk. | Montáž | Montáž celk. | DPH | Cena s DPH | Hmotnost / MJ | Hmotnost celk.(t) | Dem. hmotnost / MJ | Dem. hmotnost celk.(t) | Ceník | Cen. soustava / platnost | Cenová úroveň | Nhod / MJ | Nhod celk. | Dodavatel | Typ položky | Stav položky
Díl: | VN | Vedlejší náklady |  |  |  | 0 |  | 0 |  | 0 |  | 0 |  | 0 |  | 0 |  |  |  |  | 0 | [6 empty] | DIL
1 | 005121 R | Zařízení staveniště | Soubor | 1 |  | 0 |  | 0 |  | 0 | 21 | 0 | 0 | 0 | 0 | 0 |  | RTS 24/ I | Indiv | 0 | 0 |  | VRN | Běžná |  |  |  | POL99_8
2 | 005122 R | Provozní vlivy | Soubor | 1 |  | 0 |  | 0 |  | 0 | 21 | 0 | 0 | 0 | 0 | 0 |  | RTS 24/ I | Indiv | 0 | 0 |  | VRN | Běžná |  |  |  | POL99_8
3 | 005124010R | Koordinační činnost | Soubor | 1 |  | 0 |  | 0 |  | 0 | 21 | 0 | 0 | 0 | 0 | 0 |  | RTS 24/ I | Indiv | 0 | 0 |  | VRN | Běžná |  |  |  | POL99_8
4 | 005211010R | Předání a převzetí staveniště | Soubor | 1 |  | 0 |  | 0 |  | 0 | 21 | 0 | 0 | 0 | 0 | 0 |  | RTS 24/ I | Indiv | 0 | 0 |  | VRN | Běžná |  |  |  | POL99_8
5 | 00524 R | Předání a převzetí díla | Soubor | 1 |  | 0 |  | 0 |  | 0 | 21 | 0 | 0 | 0 | 0 | 0 |  | RTS 24/ I | Indiv | 0 | 0 |  | VRN | Běžná |  |  |  | POL99_8
6 | 005241010R | Dokumentace skutečného provedení | Soubor | 1 |  | 0 |  | 0 |  | 0 | 21 | 0 | 0 | 0 | 0 | 0 |  | RTS 24/ I | Indiv | 0 | 0 |  | VRN | Běžná |  |  |  | POL99_8
7 | 004111021 | Výrobní a dílenská dokumentace | Soubor | 1 |  | 0 |  | 0 |  | 0 | 21 | 0 | 0 | 0 | 0 | 0 |  | Vlastní | Indiv | 0 | 0 |  | VRN | Běžná |  |  |  | POL99_8
8 | 005122011 | Náklady spojené s plánem BOZP dodavatele | Soubor | 1 |  | 0 |  | 0 |  | 0 | 21 | 0 | 0 | 0 | 0 | 0 |  | Vlastní | Indiv | 0 | 0 |  | VRN | Běžná |  |  |  | POL99_8
[26 empty] | 12 | 21 | DPH
| Celkem |  |  |  |  | 0 | [19 empty] | 0 | 0 | SUM
END
Note on S6: Jedná se o informaci, zda se jedná o položku, která je do rozpočtu zadána z cenové soustavy RTS, nebo vlastní.
Note on T6: Jedná se o název CÚ, která je zadána u položky rozpočtu

## 01 D.1.2 Pol
Položkový soupis prací a dodávek | [27 empty] | #TypZaznamu#
S: | 23/21 | Nástavba a rekonstrukce vnitřních prostor VŠK J.L. Fischera blok B | [25 empty] | STA
O: | 01 | JLF-B | [22 empty] | STA |  |  | OBJ
R: | D.1.2 | Sprinklerové hasicí zařízení | [25 empty] | ROZ
P.č. | Číslo položky | Název položky | MJ | Množství | Cena / MJ | Celkem | Dodávka | Dodávka celk. | Montáž | Montáž celk. | DPH | Cena s DPH | Hmotnost / MJ | Hmotnost celk.(t) | Dem. hmotnost / MJ | Dem. hmotnost celk.(t) | Ceník | Cen. soustava / platnost | Cenová úroveň | Nhod / MJ | Nhod celk. | Dodavatel | Typ položky | Stav položky
Díl: | SHZ | Sprinklerové hasící zařízení |  |  |  | 0 |  | 0 |  | 0 |  | 0 |  | 0 |  | 0 |  |  |  |  | 0 | [6 empty] | DIL
1 | A1 | Hlavice sprinkler SP 1/2 x68, k=80 včetně potrubí pozinkovaného DN 25 - 65, závěsů, jejich upevnění,, fitinek, tvarovek, spojovacího a těsnícího materiálu | ks | 100 |  | 0 |  | 0 |  | 0 | 21 | 0 | 0 | 0 | 0 | 0 |  | Vlastní | Kalkul | 0 | 0 |  | Práce | Běžná |  |  |  | POL1_
2 | A2 | Řídící ventil DN65 včetně příslušenství a uzavírací armatury včetně upevňovacích dílů | set | 1 |  | 0 |  | 0 |  | 0 | 21 | 0 | 0 | 0 | 0 | 0 |  | Vlastní | Kalkul | 0 | 0 |  | Práce | Běžná |  |  |  | POL1_
3 | A3 | Pevná spojka pro napojení mobilní požární techniky včetně potrubí s uchycením a zpětnou klapkou | set | 1 |  | 0 |  | 0 |  | 0 | 21 | 0 | 0 | 0 | 0 | 0 |  | Vlastní | Kalkul | 0 | 0 |  | Práce | Běžná |  |  |  | POL1_
4 | A4 | Kohout kulový DN 25 -50 včetně fitinek, spojovacího a těsnícího materiálu | set | 1 |  | 0 |  | 0 |  | 0 | 21 | 0 | 0 | 0 | 0 | 0 |  | Vlastní | Kalkul | 0 | 0 |  | Práce | Běžná |  |  |  | POL1_
5 | A5 | Testovací souprava pro hlavice K = 80 včetně fitinek, spojovacího a těsnícího materiálu | set | 1 |  | 0 |  | 0 |  | 0 | 21 | 0 | 0 | 0 | 0 | 0 |  | Vlastní | Kalkul | 0 | 0 |  | Práce | Běžná |  |  |  | POL1_
6 | B3 | Zhotovení prostupů ve zdech a opětné utěsnění dle realizačního projektu | set | 1 |  | 0 |  | 0 |  | 0 | 21 | 0 | 0 | 0 | 0 | 0 |  | Vlastní | Kalkul | 0 | 0 |  | Práce | Běžná |  |  |  | POL1_
7 | D1 | Proplach soustavy | kpl | 1 |  | 0 |  | 0 |  | 0 | 21 | 0 | 0 | 0 | 0 | 0 |  | Vlastní | Kalkul | 0 | 0 |  | Práce | Běžná |  |  |  | POL1_
8 | D2 | Celková tlaková zkouška | kpl | 1 |  | 0 |  | 0 |  | 0 | 21 | 0 | 0 | 0 | 0 | 0 |  | Vlastní | Kalkul | 0 | 0 |  | Práce | Běžná |  |  |  | POL1_
9 | D4 | Energie, úklid, odpady | kpl | 1 |  | 0 |  | 0 |  | 0 | 21 | 0 | 0 | 0 | 0 | 0 |  | Vlastní | Kalkul | 0 | 0 |  | Práce | Běžná |  |  |  | POL1_
10 | D5 | Zaškolení obsluhy | kpl | 1 |  | 0 |  | 0 |  | 0 | 21 | 0 | 0 | 0 | 0 | 0 |  | Vlastní | Kalkul | 0 | 0 |  | Práce | Běžná |  |  |  | POL1_
11 | D6 | Doprava | kpl | 1 |  | 0 |  | 0 |  | 0 | 21 | 0 | 0 | 0 | 0 | 0 |  | Vlastní | Kalkul | 0 | 0 |  | Práce | Běžná |  |  |  | POL1_
[26 empty] | 12 | 21 | DPH
| Celkem |  |  |  |  | 0 | [19 empty] | 0 | 0 | SUM
END
Note on S6: Jedná se o informaci, zda se jedná o položku, která je do rozpočtu zadána z cenové soustavy RTS, nebo vlastní.
Note on T6: Jedná se o název CÚ, která je zadána u položky rozpočtu

## 01 D.1.4.1 Pol
Položkový soupis prací a dodávek | [27 empty] | #TypZaznamu#
S: | 23/21 | Nástavba a rekonstrukce vnitřních prostor VŠK J.L. Fischera blok B | [25 empty] | STA
O: | 01 | JLF-B | [22 empty] | STA |  |  | OBJ
R: | D.1.4.1 | Dešťová kanalizace | [25 empty] | ROZ
P.č. | Číslo položky | Název položky | MJ | Množství | Cena / MJ | Celkem | Dodávka | Dodávka celk. | Montáž | Montáž celk. | DPH | Cena s DPH | Hmotnost / MJ | Hmotnost celk.(t) | Dem. hmotnost / MJ | Dem. hmotnost celk.(t) | Ceník | Cen. soustava / platnost | Cenová úroveň | Nhod / MJ | Nhod celk. | Dodavatel | Typ položky | Stav položky
Díl: | 1 | Ostatní materiál |  |  |  | 0 |  | 0 |  | 0 |  | 0 |  | 0.6 |  | 0 |  |  |  |  | 0 | [6 empty] | DIL
1 | 121100100VD | Podtlak.kanalizace-potr, vpusti, komponenty- celek | ks | 1 |  | 0 |  | 0 |  | 0 | 21 | 0 | 0.6 | 0.6 | 0 | 0 |  | Vlastní | Indiv | 0 | 0 |  | Specifikace | Běžná |  |  |  | POL3_0
Díl: | 410VD | Montáž vnitřních instalací |  |  |  | 0 |  | 0 |  | 0 |  | 0 |  | 0.6 |  | 0 |  |  |  |  | 0 | [6 empty] | DIL
2 | 410100100VD | Mtž podtlak.kanalizace | ks | 1 |  | 0 |  | 0 |  | 0 | 21 | 0 | 0.6 | 0.6 | 0 | 0 |  | Vlastní | Indiv | 0 | 0 |  | Práce | Běžná |  |  |  | POL1_1
[26 empty] | 12 | 21 | DPH
| Celkem |  |  |  |  | 0 | [19 empty] | 0 | 0 | SUM
END
Note on S6: Jedná se o informaci, zda se jedná o položku, která je do rozpočtu zadána z cenové soustavy RTS, nebo vlastní.
Note on T6: Jedná se o název CÚ, která je zadána u položky rozpočtu

## 01 D.1.4.1 P1
Položkový soupis prací a dodávek | [27 empty] | #TypZaznamu#
S: | 23/21 | Nástavba a rekonstrukce vnitřních prostor VŠK J.L. Fischera blok B | [25 empty] | STA
O: | 01 | JLF-B | [22 empty] | STA |  |  | OBJ
R: | D.1.4.1 | Zdravotechnika | [25 empty] | ROZ
P.č. | Číslo položky | Název položky | MJ | Množství | Cena / MJ | Celkem | Dodávka | Dodávka celk. | Montáž | Montáž celk. | DPH | Cena s DPH | Hmotnost / MJ | Hmotnost celk.(t) | Dem. hmotnost / MJ | Dem. hmotnost celk.(t) | Ceník | Cen. soustava / platnost | Cenová úroveň | Nhod / MJ | Nhod celk. | Dodavatel | Typ položky | Stav položky
Díl: | 13 | Hloubené vykopávky |  |  |  | 0 |  | 0 |  | 0 |  | 0 |  | 0 |  | 0 |  |  |  |  | 0 | [6 empty] | DIL
1 | 131201110R00 | K-Hloubení nezapaž. jam hor.3 do 50 m3, STROJNĚ | m3 | 13 |  | 0 |  | 0 |  | 0 | 21 | 0 | 0 | 0 | 0 | 0 |  | Vlastní | Indiv | 0 | 0 |  | Práce | Běžná |  |  |  | POL1_1
2 | 131201119R00 | K-Příplatek za lepivost - hloubení nezap.jam v hor.3 | m3 | 13 |  | 0 |  | 0 |  | 0 | 21 | 0 | 0 | 0 | 0 | 0 |  | Vlastní | Indiv | 0 | 0 |  | Práce | Běžná |  |  |  | POL1_1
3 | 132201211R00 | K-Hloubení rýh š.do 200 cm hor.3 do 100 m3,STROJNĚ | m3 | 38 |  | 0 |  | 0 |  | 0 | 21 | 0 | 0 | 0 | 0 | 0 |  | Vlastní | Indiv | 0 | 0 |  | Práce | Běžná |  |  |  | POL1_1
4 | 132201219R00 | K-Přípl.za lepivost,hloubení rýh 200cm,hor.3,STROJNĚ | m3 | 38 |  | 0 |  | 0 |  | 0 | 21 | 0 | 0 | 0 | 0 | 0 |  | Vlastní | Indiv | 0 | 0 |  | Práce | Běžná |  |  |  | POL1_1
Díl: | 15 | Roubení |  |  |  | 0 |  | 0 |  | 0 |  | 0 |  | 0.01 |  | 0 |  |  |  |  | 0 | [6 empty] | DIL
5 | 151101101T00 | K-Pažení a rozepření stěn rýh - příložné - hl.do 2 m | m2 | 8 |  | 0 |  | 0 |  | 0 | 21 | 0 | 0.00099 | 0.01 | 0 | 0 |  | Vlastní | Indiv | 0 | 0 |  | Práce | Běžná |  |  |  | POL1_1
6 | 151101111T00 | K-Odstranění pažení stěn rýh - příložné - hl. do 2 m | m2 | 9 |  | 0 |  | 0 |  | 0 | 21 | 0 | 0 | 0 | 0 | 0 |  | Vlastní | Indiv | 0 | 0 |  | Práce | Běžná |  |  |  | POL1_1
Díl: | 16 | Přemístění výkopku |  |  |  | 0 |  | 0 |  | 0 |  | 0 |  | 0 |  | 0 |  |  |  |  | 0 | [6 empty] | DIL
7 | 161101101R00 | K-Svislé přemístění výkopku z hor.1-4 do 2,5 m | m3 | 51 |  | 0 |  | 0 |  | 0 | 21 | 0 | 0 | 0 | 0 | 0 |  | Vlastní | Indiv | 0 | 0 |  | Práce | Běžná |  |  |  | POL1_1
8 | 162201102R00 | K-Vodorovné přemístění výkopku z hor.1-4 do 50 m | m3 | 51 |  | 0 |  | 0 |  | 0 | 21 | 0 | 0 | 0 | 0 | 0 |  | Vlastní | Indiv | 0 | 0 |  | Práce | Běžná |  |  |  | POL1_1
9 | 162301101R00 | K-Vodorovné přemístění výkopku z hor.1-4 do 500 m | m3 | 30 |  | 0 |  | 0 |  | 0 | 21 | 0 | 0 | 0 | 0 | 0 |  | Vlastní | Indiv | 0 | 0 |  | Práce | Běžná |  |  |  | POL1_1
Díl: | 17 | Konstrukce ze zemin |  |  |  | 0 |  | 0 |  | 0 |  | 0 |  | 0 |  | 0 |  |  |  |  | 0 | [6 empty] | DIL
10 | 171201101R00 | K-Uložení sypaniny do násypů nezhutněných | m3 | 51 |  | 0 |  | 0 |  | 0 | 21 | 0 | 0 | 0 | 0 | 0 |  | Vlastní | Indiv | 0 | 0 |  | Práce | Běžná |  |  |  | POL1_1
11 | 174101101R00 | K-Zásyp jam, rýh, šachet se zhutněním | m3 | 10 |  | 0 |  | 0 |  | 0 | 21 | 0 | 0 | 0 | 0 | 0 |  | Vlastní | Indiv | 0 | 0 |  | Práce | Běžná |  |  |  | POL1_1
12 | 175101101R00 | K-Obsyp potrubí bez prohození sypaniny | m3 | 30 |  | 0 |  | 0 |  | 0 | 21 | 0 | 0 | 0 | 0 | 0 |  | Vlastní | Indiv | 0 | 0 |  | Práce | Běžná |  |  |  | POL1_1
13 | 175101109R00 | K-Příplatek za prohození sypaniny pro obsyp potrubí | m3 | 10 |  | 0 |  | 0 |  | 0 | 21 | 0 | 0 | 0 | 0 | 0 |  | Vlastní | Indiv | 0 | 0 |  | Práce | Běžná |  |  |  | POL1_1
Díl: | 18 | Povrchové úpravy terénu |  |  |  | 0 |  | 0 |  | 0 |  | 0 |  | 0 |  | 0 |  |  |  |  | 0 | [6 empty] | DIL
14 | 181006115R00 | K-Rozprostření zemin v rov./sklonu 1:5, tl. do 40 cm | m2 | 30 |  | 0 |  | 0 |  | 0 | 21 | 0 | 0 | 0 | 0 | 0 |  | Vlastní | Indiv | 0 | 0 |  | Práce | Běžná |  |  |  | POL1_1
Díl: | 87 | Potrubí z trub plastických, skleněných a čedičových |  |  |  | 0 |  | 0 |  | 0 |  | 0 |  | 0 |  | 0 |  |  |  |  | 0 | [6 empty] | DIL
15 | 871353121R00 | Montáž trub kanaliz. z plastu, hrdlových, DN 200 | m | 30 |  | 0 |  | 0 |  | 0 | 21 | 0 | 1e-05 | 0 | 0 | 0 |  | Vlastní | Indiv | 0 | 0 |  | Práce | Běžná |  |  |  | POL1_1
16 | 877353123R00 | Montáž tvarovek jednoos. plast. gum.kroužek DN 200 | kus | 4 |  | 0 |  | 0 |  | 0 | 21 | 0 | 2e-05 | 0 | 0 | 0 |  | Vlastní | Indiv | 0 | 0 |  | Práce | Běžná |  |  |  | POL1_1
17 | 877353126R00 | Montáž víčka nebo zátky plast. gum. kroužek DN 200 | kus | 2 |  | 0 |  | 0 |  | 0 | 21 | 0 | 2e-05 | 0 | 0 | 0 |  | Vlastní | Indiv | 0 | 0 |  | Práce | Běžná |  |  |  | POL1_1
Díl: | 89 | Ostatní konstrukce a práce na trubním vedení |  |  |  | 0 |  | 0 |  | 0 |  | 0 |  | 0.5 |  | 0 |  |  |  |  | 0 | [6 empty] | DIL
18 | 894432112R00 | Osazení plastové šachty revizní prům.425 mm / čtyřhrané 550*550, | kus | 5 |  | 0 |  | 0 |  | 0 | 21 | 0 | 0 | 0 | 0 | 0 |  | Vlastní | Indiv | 0 | 0 |  | Práce | Běžná |  |  |  | POL1_1
19 | 899102111T00 | Osazení poklopu s rámem do 100 kg | kus | 5 |  | 0 |  | 0 |  | 0 | 21 | 0 | 0.00702 | 0.04 | 0 | 0 |  | Vlastní | Indiv | 0 | 0 |  | Práce | Běžná |  |  |  | POL1_1
20 | 899721112R00 | Fólie výstražná z PVC bílá, šířka 30 cm | m | 30 |  | 0 |  | 0 |  | 0 | 21 | 0 | 0 | 0 | 0 | 0 |  | Vlastní | Indiv | 0 | 0 |  | Práce | Běžná |  |  |  | POL1_1
21 | 892571111T00 | Zkouška těsnosti kanalizace do DN 200, vodou | m | 31 |  | 0 |  | 0 |  | 0 | 21 | 0 | 0 | 0 | 0 | 0 |  | Vlastní | Indiv | 0 | 0 |  | Práce | Běžná |  |  |  | POL1_1
22 | 892593111R00 | Zabezpečení konců kanal. potrubí DN do 400, vodou | úsek | 2 |  | 0 |  | 0 |  | 0 | 21 | 0 | 0.00032 | 0 | 0 | 0 |  | Vlastní | Indiv | 0 | 0 |  | Práce | Běžná |  |  |  | POL1_1
23 | 892916111R00 | Utěsnění přípojek do DN 200 při zkoušce kanal. | sada | 2 |  | 0 |  | 0 |  | 0 | 21 | 0 | 2e-05 | 0 | 0 | 0 |  | Vlastní | Indiv | 0 | 0 |  | Práce | Běžná |  |  |  | POL1_1
24 | 894432112R00 | Osazení plastové šachty revizní prům.425 mm, Wavin | kus | 3 |  | 0 |  | 0 |  | 0 | 21 | 0 | 0 | 0 | 0 | 0 |  | Vlastní | Indiv | 0 | 0 |  | R-položka | Běžná |  |  |  | POL12_1
25 | 894421111RT1 | Osazení betonových dílců šachet do 0,5 t | kus | 5 |  | 0 |  | 0 |  | 0 | 21 | 0 | 0 | 0 | 0 | 0 |  | Vlastní | Indiv | 0 | 0 |  | Práce | Běžná |  |  |  | POL1_1
26 | 894423112RT1 | Osazení betonových dílců šachet do 3,0 t | kus | 4 |  | 0 |  | 0 |  | 0 | 21 | 0 | 0 | 0 | 0 | 0 |  | Vlastní | Indiv | 0 | 0 |  | Práce | Běžná |  |  |  | POL1_1
27 | 899103111R00 | Osazení poklopu s rámem do 150 kg | kus | 4 |  | 0 |  | 0 |  | 0 | 21 | 0 | 0.00702 | 0.03 | 0 | 0 |  | Vlastní | Indiv | 0 | 0 |  | Práce | Běžná |  |  |  | POL1_1
28 | 899331111R00 | Výšková úprava vstupu do 20 cm, zvýšení poklopu | kus | 1 |  | 0 |  | 0 |  | 0 | 21 | 0 | 0.43094 | 0.43 | 0 | 0 |  | Vlastní | Indiv | 0 | 0 |  | Práce | Běžná |  |  |  | POL1_1
29 | 899711121T00 | Uložení výstražné fólie pro kanalizaci | m | 23 |  | 0 |  | 0 |  | 0 | 21 | 0 | 0 | 0 | 0 | 0 |  | Vlastní | Indiv | 0 | 0 |  | Práce | Běžná |  |  |  | POL1_1
30 | 899711122R00 | Fólie výstražná z PVC šedá, šířka 30 cm | m | 23 |  | 0 |  | 0 |  | 0 | 21 | 0 | 0 | 0 | 0 | 0 |  | Vlastní | Indiv | 0 | 0 |  | Práce | Běžná |  |  |  | POL1_1
Díl: | 890VD | 890 Pomocné práce |  |  |  | 0 |  | 0 |  | 0 |  | 0 |  | 0 |  | 0 |  |  |  |  | 0 | [6 empty] | DIL
31 | 890900500VD | Pomocné práce - kanalizace | hod | 50 |  | 0 |  | 0 |  | 0 | 21 | 0 | 0 | 0 | 0 | 0 |  | Vlastní | Indiv | 0 | 0 |  | Práce | Běžná |  |  |  | POL1_1
32 | 890500200VD | Geodetické zaměření kanalizace | ks | 2 |  | 0 |  | 0 |  | 0 | 21 | 0 | 0 | 0 | 0 | 0 |  | Vlastní | Indiv | 0 | 0 |  | OPN | Běžná |  |  |  | POL13_0
Díl: | 721 | Vnitřní kanalizace |  |  |  | 0 |  | 0 |  | 0 |  | 0 |  | 5.31 |  | 0 |  |  |  |  | 0 | [6 empty] | DIL
33 | 721171219R00 | Trubka pro připojení WC, HL202G, D 110 mm | kus | 101 |  | 0 |  | 0 |  | 0 | 21 | 0 | 0.00029 | 0.03 | 0 | 0 |  | Vlastní | Indiv | 0 | 0 |  | Práce | Běžná |  |  |  | POL1_7
34 | 721171808R00 | Demontáž potrubí z PVC do D 114 mm | m | 650 |  | 0 |  | 0 |  | 0 | 21 | 0 | 0.00198 | 1.29 | 0 | 0 |  | Vlastní | Indiv | 0 | 0 |  | Práce | Běžná |  |  |  | POL1_7
35 | 721171803R00 | Demontáž potrubí z PVC do D 75 mm | m | 950 |  | 0 |  | 0 |  | 0 | 21 | 0 | 0.0021 | 2 | 0 | 0 |  | Vlastní | Indiv | 0 | 0 |  | Práce | Běžná |  |  |  | POL1_7
36 | 721176102R00 | Potrubí HT připojovací, D 40 x 1,8 mm | m | 250 |  | 0 |  | 0 |  | 0 | 21 | 0 | 0.00038 | 0.1 | 0 | 0 |  | Vlastní | Indiv | 0 | 0 |  | Práce | Běžná |  |  |  | POL1_7
37 | 721176103R00 | Potrubí HT připojovací, D 50 x 1,8 mm | m | 590 |  | 0 |  | 0 |  | 0 | 21 | 0 | 0.00047 | 0.28 | 0 | 0 |  | Vlastní | Indiv | 0 | 0 |  | Práce | Běžná |  |  |  | POL1_7
38 | 721176105R00 | Potrubí HT připojovací, D 110 x 2,7 mm | m | 115 |  | 0 |  | 0 |  | 0 | 21 | 0 | 0.00152 | 0.17 | 0 | 0 |  | Vlastní | Indiv | 0 | 0 |  | Práce | Běžná |  |  |  | POL1_7
39 | 721176115R00 | Potrubí HT odpadní svislé, D 110 x 2,7 mm | m | 620 |  | 0 |  | 0 |  | 0 | 21 | 0 | 0.00131 | 0.81 | 0 | 0 |  | Vlastní | Indiv | 0 | 0 |  | Práce | Běžná |  |  |  | POL1_7
40 | 721176116R00 | Potrubí HT odpadní svislé, D 125 x 3,1 mm | m | 8 |  | 0 |  | 0 |  | 0 | 21 | 0 | 0.00161 | 0.01 | 0 | 0 |  | Vlastní | Indiv | 0 | 0 |  | Práce | Běžná |  |  |  | POL1_7
41 | 721176135R00 | Potrubí HT svodné (ležaté) zavěšené, D 110 x 2,7 mm | m | 30 |  | 0 |  | 0 |  | 0 | 21 | 0 | 0.00137 | 0.04 | 0 | 0 |  | Vlastní | Indiv | 0 | 0 |  | Práce | Běžná |  |  |  | POL1_7
42 | 721176136R00 | Potrubí HT svodné (ležaté) zavěšené, D 125 x 3,1 mm | m | 7 |  | 0 |  | 0 |  | 0 | 21 | 0 | 0.00173 | 0.01 | 0 | 0 |  | Vlastní | Indiv | 0 | 0 |  | Práce | Běžná |  |  |  | POL1_7
43 | 721176223R00 | Potrubí KG svodné (ležaté) v zemi, D 125 x 3,2 mm | m | 70 |  | 0 |  | 0 |  | 0 | 21 | 0 | 0.00252 | 0.18 | 0 | 0 |  | Vlastní | Indiv | 0 | 0 |  | Práce | Běžná |  |  |  | POL1_7
44 | 721176224R00 | Potrubí KG svodné (ležaté) v zemi, D 160 x 4,0 mm | m | 12 |  | 0 |  | 0 |  | 0 | 21 | 0 | 0.00357 | 0.04 | 0 | 0 |  | Vlastní | Indiv | 0 | 0 |  | Práce | Běžná |  |  |  | POL1_7
45 | 721176225R00 | Potrubí KG svodné (ležaté) v zemi, D 200 x 4,9 mm | m | 85 |  | 0 |  | 0 |  | 0 | 21 | 0 | 0.00403 | 0.34 | 0 | 0 |  | Vlastní | Indiv | 0 | 0 |  | Práce | Běžná |  |  |  | POL1_7
46 | 721194104R00 | Vyvedení odpadních výpustek, D 40 x 1,8 mm | kus | 165 |  | 0 |  | 0 |  | 0 | 21 | 0 | 0 | 0 | 0 | 0 |  | Vlastní | Indiv | 0 | 0 |  | Práce | Běžná |  |  |  | POL1_7
47 | 721194105R00 | Vyvedení odpadních výpustek, D 50 x 1,8 mm | kus | 142 |  | 0 |  | 0 |  | 0 | 21 | 0 | 0 | 0 | 0 | 0 |  | Vlastní | Indiv | 0 | 0 |  | Práce | Běžná |  |  |  | POL1_7
48 | 721194109R00 | Vyvedení odpadních výpustek, D 110 x 2,3 mm | kus | 101 |  | 0 |  | 0 |  | 0 | 21 | 0 | 0 | 0 | 0 | 0 |  | Vlastní | Indiv | 0 | 0 |  | Práce | Běžná |  |  |  | POL1_7
49 | 721273200RT3 | Souprava ventilační střešní HL | kus | 34 |  | 0 |  | 0 |  | 0 | 21 | 0 | 0.00027 | 0.01 | 0 | 0 |  | Vlastní | Indiv | 0 | 0 |  | Práce | Běžná |  |  |  | POL1_7
50 | 721290111R00 | Zkouška těsnosti kanalizace vodou DN 125 mm | m | 70 |  | 0 |  | 0 |  | 0 | 21 | 0 | 0 | 0 | 0 | 0 |  | Vlastní | Indiv | 0 | 0 |  | Práce | Běžná |  |  |  | POL1_7
51 | 721290112R00 | Zkouška těsnosti kanalizace vodou DN 200 mm | m | 87 |  | 0 |  | 0 |  | 0 | 21 | 0 | 0 | 0 | 0 | 0 |  | Vlastní | Indiv | 0 | 0 |  | Práce | Běžná |  |  |  | POL1_7
52 | 721290823R00 | Přesun vybouraných hmot, vnitřní kanalizace, v objektech výšky přes 12 - 24 m | t | 6 |  | 0 |  | 0 |  | 0 | 21 | 0 | 0 | 0 | 0 | 0 |  | Vlastní | Indiv | 0 | 0 |  | Práce | Běžná |  |  |  | POL1_7
53 | 721175073T00 | Mtž plast. kanal. tvar. těs. kroužek D40 mm 2spoje | kus | 520 |  | 0 |  | 0 |  | 0 | 21 | 0 | 0 | 0 | 0 | 0 |  | Vlastní | Indiv | 0 | 0 |  | Práce | Běžná |  |  |  | POL1_7
54 | 721175075T00 | Mtž plast. kanal. tvar. těs. kroužek D50 mm 2spoje | kus | 560 |  | 0 |  | 0 |  | 0 | 21 | 0 | 0 | 0 | 0 | 0 |  | Vlastní | Indiv | 0 | 0 |  | Práce | Běžná |  |  |  | POL1_7
55 | 721175083T00 | Mtž plast. kanal. tvar. těs. krouž. D110 mm 2spoje | kus | 240 |  | 0 |  | 0 |  | 0 | 21 | 0 | 0 | 0 | 0 | 0 |  | Vlastní | Indiv | 0 | 0 |  | Práce | Běžná |  |  |  | POL1_7
56 | 721175085T00 | Mtž plast. kanal. tvar. těs. krouž. D125 mm 2spoje | kus | 85 |  | 0 |  | 0 |  | 0 | 21 | 0 | 0 | 0 | 0 | 0 |  | Vlastní | Indiv | 0 | 0 |  | Práce | Běžná |  |  |  | POL1_7
57 | 721175087T00 | Mtž plast. kanal. tvar. těs. krouž. D160 mm 2spoje | kus | 12 |  | 0 |  | 0 |  | 0 | 21 | 0 | 0 | 0 | 0 | 0 |  | Vlastní | Indiv | 0 | 0 |  | Práce | Běžná |  |  |  | POL1_7
58 | 721175089T00 | Mtž plast. kanal. tvar. těs. krouž. D200 mm 2spoje | kus | 55 |  | 0 |  | 0 |  | 0 | 21 | 0 | 1e-05 | 0 | 0 | 0 |  | Vlastní | Indiv | 0 | 0 |  | Práce | Běžná |  |  |  | POL1_7
Díl: | 722 | Vnitřní vodovod |  |  |  | 0 |  | 0 |  | 0 |  | 0 |  | 5.33 |  | 0 |  |  |  |  | 7.7 | [6 empty] | DIL
59 | 722130805R00 | Demontáž potrubí ocelových závitových, do DN 80 mm | m | 20 |  | 0 |  | 0 |  | 0 | 21 | 0 | 0.01102 | 0.22 | 0 | 0 |  | Vlastní | Indiv | 0 | 0 |  | Práce | Běžná |  |  |  | POL1_7
60 | 722131938R00 | Oprava a propojení dosavadního závitového potrubí do DN 80 mm | kus | 3 |  | 0 |  | 0 |  | 0 | 21 | 0 | 0.00641 | 0.02 | 0 | 0 |  | Vlastní | Indiv | 0 | 0 |  | Práce | Běžná |  |  |  | POL1_7
61 | 722151116R00 | Potrubí nerezové D 35 x 1,5 mm, voda | m | 11 |  | 0 |  | 0 |  | 0 | 21 | 0 | 0.00166 | 0.02 | 0 | 0 |  | Vlastní | Indiv | 0 | 0 |  | Práce | Běžná |  |  |  | POL1_7
62 | 722151118R00 | Potrubí nerezové D 54 x 1,5 mm, voda | m | 22 |  | 0 |  | 0 |  | 0 | 21 | 0 | 0.00253 | 0.06 | 0 | 0 |  | Vlastní | Indiv | 0.35 | 7.7 |  | Specifikace | Běžná |  |  |  | POL3_
63 | 722170804R00 | Demontáž rozvodů vody z plastů do D 63 mm | m | 1990 |  | 0 |  | 0 |  | 0 | 21 | 0 | 0.00029 | 0.58 | 0 | 0 |  | Vlastní | Indiv | 0 | 0 |  | Práce | Běžná |  |  |  | POL1_7
64 | 722172431R00 | Potrubí plastové PP-R , včetně zednických výpomocí, D 20 x 3,4 mm, PN 20 | m | 2050 |  | 0 |  | 0 |  | 0 | 21 | 0 | 0.00049 | 1 | 0 | 0 |  | Vlastní | Indiv | 0 | 0 |  | Práce | Běžná |  |  |  | POL1_7
65 | 722172432R00 | Potrubí plastové PP-R , včetně zednických výpomocí, D 25 x 4,2 mm, PN 20 | m | 380 |  | 0 |  | 0 |  | 0 | 21 | 0 | 0.00061 | 0.23 | 0 | 0 |  | Vlastní | Indiv | 0 | 0 |  | Práce | Běžná |  |  |  | POL1_7
66 | 722172433R00 | Potrubí plastové PP-R , včetně zednických výpomocí, D 32 x 5,4 mm, PN 20 | m | 340 |  | 0 |  | 0 |  | 0 | 21 | 0 | 0.0008 | 0.27 | 0 | 0 |  | Vlastní | Indiv | 0 | 0 |  | Práce | Běžná |  |  |  | POL1_7
67 | 722172734R00 | Potrubí plastové PP-R , bez zednických výpomocí, D 40 x 6,7 mm, PN 20 | m | 160 |  | 0 |  | 0 |  | 0 | 21 | 0 | 0.00111 | 0.18 | 0 | 0 |  | Vlastní | Indiv | 0 | 0 |  | Práce | Běžná |  |  |  | POL1_7
68 | 722172735R00 | Potrubí plastové PP-R , bez zednických výpomocí, D 50 x 8,3 mm, PN 20 | m | 105 |  | 0 |  | 0 |  | 0 | 21 | 0 | 0.00158 | 0.17 | 0 | 0 |  | Vlastní | Indiv | 0 | 0 |  | Práce | Běžná |  |  |  | POL1_7
69 | 722172736R00 | Potrubí plastové PP-R , bez zednických výpomocí, D 63 x 10,5 mm, PN 20 | m | 100 |  | 0 |  | 0 |  | 0 | 21 | 0 | 0.00243 | 0.24 | 0 | 0 |  | Vlastní | Indiv | 0 | 0 |  | Práce | Běžná |  |  |  | POL1_7
70 | 722173912R00 | Provedení spoje plastového vodovodního potrubí, polyfuzí, D 20 mm | kus | 1050 |  | 0 |  | 0 |  | 0 | 21 | 0 | 0 | 0 | 0 | 0 |  | Vlastní | Indiv | 0 | 0 |  | Práce | Běžná |  |  |  | POL1_7
71 | 722173913R00 | Provedení spoje plastového vodovodního potrubí, polyfuzí, D 25 mm | kus | 190 |  | 0 |  | 0 |  | 0 | 21 | 0 | 0 | 0 | 0 | 0 |  | Vlastní | Indiv | 0 | 0 |  | Práce | Běžná |  |  |  | POL1_7
72 | 722173914R00 | Provedení spoje plastového vodovodního potrubí, polyfuzí, D 32 mm | kus | 210 |  | 0 |  | 0 |  | 0 | 21 | 0 | 0 | 0 | 0 | 0 |  | Vlastní | Indiv | 0 | 0 |  | Práce | Běžná |  |  |  | POL1_7
73 | 722173915R00 | Provedení spoje plastového vodovodního potrubí, polyfuzí, D 40 mm | kus | 155 |  | 0 |  | 0 |  | 0 | 21 | 0 | 0 | 0 | 0 | 0 |  | Vlastní | Indiv | 0 | 0 |  | Práce | Běžná |  |  |  | POL1_7
74 | 722173916R00 | Provedení spoje plastového vodovodního potrubí, polyfuzí, D 50 mm | kus | 86 |  | 0 |  | 0 |  | 0 | 21 | 0 | 0 | 0 | 0 | 0 |  | Vlastní | Indiv | 0 | 0 |  | Práce | Běžná |  |  |  | POL1_7
75 | 722173917R00 | Provedení spoje plastového vodovodního potrubí, polyfuzí, D 63 mm | kus | 60 |  | 0 |  | 0 |  | 0 | 21 | 0 | 0 | 0 | 0 | 0 |  | Vlastní | Indiv | 0 | 0 |  | Práce | Běžná |  |  |  | POL1_7
76 | 722174912R00 | Sestavení plastového rozvodu vody D 20 mm | m | 2050 |  | 0 |  | 0 |  | 0 | 21 | 0 | 0.00028 | 0.57 | 0 | 0 |  | Vlastní | Indiv | 0 | 0 |  | Práce | Běžná |  |  |  | POL1_7
77 | 722174913R00 | Sestavení plastového rozvodu vody D 25 mm | m | 380 |  | 0 |  | 0 |  | 0 | 21 | 0 | 0.00028 | 0.11 | 0 | 0 |  | Vlastní | Indiv | 0 | 0 |  | Práce | Běžná |  |  |  | POL1_7
78 | 722174914R00 | Sestavení plastového rozvodu vody D 32 mm | m | 340 |  | 0 |  | 0 |  | 0 | 21 | 0 | 0.00028 | 0.1 | 0 | 0 |  | Vlastní | Indiv | 0 | 0 |  | Práce | Běžná |  |  |  | POL1_7
79 | 722174915R00 | Sestavení plastového rozvodu vody D 40 mm | m | 160 |  | 0 |  | 0 |  | 0 | 21 | 0 | 0.0003 | 0.05 | 0 | 0 |  | Vlastní | Indiv | 0 | 0 |  | Práce | Běžná |  |  |  | POL1_7
80 | 722174916R00 | Sestavení plastového rozvodu vody D 50 mm | m | 105 |  | 0 |  | 0 |  | 0 | 21 | 0 | 0.0003 | 0.03 | 0 | 0 |  | Vlastní | Indiv | 0 | 0 |  | Práce | Běžná |  |  |  | POL1_7
81 | 722174917R00 | Sestavení plastového rozvodu vody D 63 mm | m | 100 |  | 0 |  | 0 |  | 0 | 21 | 0 | 0.0003 | 0.03 | 0 | 0 |  | Vlastní | Indiv | 0 | 0 |  | Práce | Běžná |  |  |  | POL1_7
82 | 722175112R00 | Montáž plastových vodovodních tvarovek, polyfuzně svařovaných, jeden spoj, D 20 mm | kus | 1464 |  | 0 |  | 0 |  | 0 | 21 | 0 | 8e-05 | 0.12 | 0 | 0 |  | Vlastní | Indiv | 0 | 0 |  | Práce | Běžná |  |  |  | POL1_7
83 | 722175113R00 | Montáž plastových vodovodních tvarovek, polyfuzně svařovaných, jeden spoj, D 25 mm | kus | 30 |  | 0 |  | 0 |  | 0 | 21 | 0 | 8e-05 | 0 | 0 | 0 |  | Vlastní | Indiv | 0 | 0 |  | Práce | Běžná |  |  |  | POL1_7
84 | 722175114R00 | Montáž plastových vodovodních tvarovek, polyfuzně svařovaných, jeden spoj, D 32 mm | kus | 40 |  | 0 |  | 0 |  | 0 | 21 | 0 | 8e-05 | 0 | 0 | 0 |  | Vlastní | Indiv | 0 | 0 |  | Práce | Běžná |  |  |  | POL1_7
85 | 722175115R00 | Montáž plastových vodovodních tvarovek, polyfuzně svařovaných, jeden spoj, D 40 mm | kus | 24 |  | 0 |  | 0 |  | 0 | 21 | 0 | 8e-05 | 0 | 0 | 0 |  | Vlastní | Indiv | 0 | 0 |  | Práce | Běžná |  |  |  | POL1_7
86 | 722175116R00 | Montáž plastových vodovodních tvarovek, polyfuzně svařovaných, jeden spoj, D 50 mm | kus | 4 |  | 0 |  | 0 |  | 0 | 21 | 0 | 8e-05 | 0 | 0 | 0 |  | Vlastní | Indiv | 0 | 0 |  | Práce | Běžná |  |  |  | POL1_7
87 | 722175117R00 | Montáž plastových vodovodních tvarovek, polyfuzně svařovaných, jeden spoj, D 63 mm | kus | 4 |  | 0 |  | 0 |  | 0 | 21 | 0 | 8e-05 | 0 | 0 | 0 |  | Vlastní | Indiv | 0 | 0 |  | Práce | Běžná |  |  |  | POL1_7
88 | 722175122R00 | Montáž plastových vodovodních tvarovek, polyfuzně svařovaných, dva spoje, D 20 mm | kus | 2320 |  | 0 |  | 0 |  | 0 | 21 | 0 | 8e-05 | 0.19 | 0 | 0 |  | Vlastní | Indiv | 0 | 0 |  | Práce | Běžná |  |  |  | POL1_7
89 | 722175123R00 | Montáž plastových vodovodních tvarovek, polyfuzně svařovaných, dva spoje, D 25 mm | kus | 144 |  | 0 |  | 0 |  | 0 | 21 | 0 | 8e-05 | 0.01 | 0 | 0 |  | Vlastní | Indiv | 0 | 0 |  | Práce | Běžná |  |  |  | POL1_7
90 | 722175124R00 | Montáž plastových vodovodních tvarovek, polyfuzně svařovaných, dva spoje, D 32 mm | kus | 160 |  | 0 |  | 0 |  | 0 | 21 | 0 | 8e-05 | 0.01 | 0 | 0 |  | Vlastní | Indiv | 0 | 0 |  | Práce | Běžná |  |  |  | POL1_7
91 | 722175125R00 | Montáž plastových vodovodních tvarovek, polyfuzně svařovaných, dva spoje, D 40 mm | kus | 114 |  | 0 |  | 0 |  | 0 | 21 | 0 | 8e-05 | 0.01 | 0 | 0 |  | Vlastní | Indiv | 0 | 0 |  | Práce | Běžná |  |  |  | POL1_7
92 | 722175126R00 | Montáž plastových vodovodních tvarovek, polyfuzně svařovaných, dva spoje, D 50 mm | kus | 64 |  | 0 |  | 0 |  | 0 | 21 | 0 | 8e-05 | 0.01 | 0 | 0 |  | Vlastní | Indiv | 0 | 0 |  | Práce | Běžná |  |  |  | POL1_7
93 | 722175127R00 | Montáž plastových vodovodních tvarovek, polyfuzně svařovaných, dva spoje, D 63 mm | kus | 44 |  | 0 |  | 0 |  | 0 | 21 | 0 | 8e-05 | 0 | 0 | 0 |  | Vlastní | Indiv | 0 | 0 |  | Práce | Běžná |  |  |  | POL1_7
94 | 722175133R00 | Montáž plastových vodovodních tvarovek, polyfuzně svařovaných, tři spoje, D 25 mm | kus | 8 |  | 0 |  | 0 |  | 0 | 21 | 0 | 8e-05 | 0 | 0 | 0 |  | Vlastní | Indiv | 0 | 0 |  | Práce | Běžná |  |  |  | POL1_7
95 | 722175134R00 | Montáž plastových vodovodních tvarovek, polyfuzně svařovaných, tři spoje, D 32 mm | kus | 10 |  | 0 |  | 0 |  | 0 | 21 | 0 | 8e-05 | 0 | 0 | 0 |  | Vlastní | Indiv | 0 | 0 |  | Práce | Běžná |  |  |  | POL1_7
96 | 722175135R00 | Montáž plastových vodovodních tvarovek, polyfuzně svařovaných, tři spoje, D 40 mm | kus | 8 |  | 0 |  | 0 |  | 0 | 21 | 0 | 8e-05 | 0 | 0 | 0 |  | Vlastní | Indiv | 0 | 0 |  | Práce | Běžná |  |  |  | POL1_7
97 | 722175136R00 | Montáž plastových vodovodních tvarovek, polyfuzně svařovaných, tři spoje, D 50 mm | kus | 16 |  | 0 |  | 0 |  | 0 | 21 | 0 | 8e-05 | 0 | 0 | 0 |  | Vlastní | Indiv | 0 | 0 |  | Práce | Běžná |  |  |  | POL1_7
98 | 722175137R00 | Montáž plastových vodovodních tvarovek, polyfuzně svařovaných, tři spoje, D 63 mm | kus | 18 |  | 0 |  | 0 |  | 0 | 21 | 0 | 8e-05 | 0 | 0 | 0 |  | Vlastní | Indiv | 0 | 0 |  | Práce | Běžná |  |  |  | POL1_7
99 | 722181211RT7 | Izolace návleková tl. stěny 6 mm | m | 860 |  | 0 |  | 0 |  | 0 | 21 | 0 | 2e-05 | 0.02 | 0 | 0 |  | Vlastní | Indiv | 0 | 0 |  | Práce | Běžná |  |  |  | POL1_7
100 | 722181211RT8 | Izolace návleková tl. stěny 6 mm | m | 170 |  | 0 |  | 0 |  | 0 | 21 | 0 | 6e-05 | 0.01 | 0 | 0 |  | Vlastní | Indiv | 0 | 0 |  | Práce | Běžná |  |  |  | POL1_7
101 | 722181211RU1 | Izolace návleková tl. stěny 6 mm | m | 140 |  | 0 |  | 0 |  | 0 | 21 | 0 | 5e-05 | 0.01 | 0 | 0 |  | Vlastní | Indiv | 0 | 0 |  | Práce | Běžná |  |  |  | POL1_7
102 | 722181211RV9 | Izolace návleková tl. stěny 6 mm | m | 40 |  | 0 |  | 0 |  | 0 | 21 | 0 | 6e-05 | 0 | 0 | 0 |  | Vlastní | Indiv | 0 | 0 |  | Práce | Běžná |  |  |  | POL1_7
103 | 722181212RW6 | Izolace návleková tl. stěny 9 mm | m | 20 |  | 0 |  | 0 |  | 0 | 21 | 0 | 0.00012 | 0 | 0 | 0 |  | Vlastní | Indiv | 0 | 0 |  | Práce | Běžná |  |  |  | POL1_7
104 | 722181213RT7 | Izolace návleková tl. stěny 13 mm | m | 1100 |  | 0 |  | 0 |  | 0 | 21 | 0 | 4e-05 | 0.04 | 0 | 0 |  | Vlastní | Indiv | 0 | 0 |  | Práce | Běžná |  |  |  | POL1_7
105 | 722181213RT8 | Izolace návleková tl. stěny 13 mm | m | 190 |  | 0 |  | 0 |  | 0 | 21 | 0 | 6e-05 | 0.01 | 0 | 0 |  | Vlastní | Indiv | 0 | 0 |  | Práce | Běžná |  |  |  | POL1_7
106 | 722181213RU1 | Izolace návleková tl. stěny 13 mm | m | 160 |  | 0 |  | 0 |  | 0 | 21 | 0 | 6e-05 | 0.01 | 0 | 0 |  | Vlastní | Indiv | 0 | 0 |  | Práce | Běžná |  |  |  | POL1_7
107 | 722181213RV9 | Izolace návleková tl. stěny 13 mm | m | 35 |  | 0 |  | 0 |  | 0 | 21 | 0 | 0.00011 | 0 | 0 | 0 |  | Vlastní | Indiv | 0 | 0 |  | Práce | Běžná |  |  |  | POL1_7
108 | 722181245RT7 | Izolace návleková min.vata d20 tl. stěny 25 mm | m | 25 |  | 0 |  | 0 |  | 0 | 21 | 0 | 4e-05 | 0 | 0 | 0 |  | Vlastní | Indiv | 0 | 0 |  | Práce | Běžná |  |  |  | POL1_7
109 | 722181245RT8 | Izolace návleková min.vata d25 tl. stěny 25 mm | m | 50 |  | 0 |  | 0 |  | 0 | 21 | 0 | 5e-05 | 0 | 0 | 0 |  | Vlastní | Indiv | 0 | 0 |  | Práce | Běžná |  |  |  | POL1_7
110 | 722181245RU1 | Izolace návleková min.vata d32 tl. stěny 25 mm | m | 61 |  | 0 |  | 0 |  | 0 | 21 | 0 | 7e-05 | 0 | 0 | 0 |  | Vlastní | Indiv | 0 | 0 |  | Práce | Běžná |  |  |  | POL1_7
111 | 722181244RV9 | Izolace návleková min.vata d40 tl. stěny 25 mm | m | 25 |  | 0 |  | 0 |  | 0 | 21 | 0 | 9e-05 | 0 | 0 | 0 |  | Vlastní | Indiv | 0 | 0 |  | Práce | Běžná |  |  |  | POL1_7
112 | 722181245RV9 | Izolace návleková min.vata d40 tl. stěny 30 mm | m | 55 |  | 0 |  | 0 |  | 0 | 21 | 0 | 0.00013 | 0.01 | 0 | 0 |  | Vlastní | Indiv | 0 | 0 |  | Práce | Běžná |  |  |  | POL1_7
113 | 722181244RW6 | Izolace návleková min.vata d50 tl. stěny 30 mm | m | 40 |  | 0 |  | 0 |  | 0 | 21 | 0 | 0.00015 | 0.01 | 0 | 0 |  | Vlastní | Indiv | 0 | 0 |  | Práce | Běžná |  |  |  | POL1_7
114 | 722181245RW6 | Izolace návleková min.vata d50 tl. stěny 40 mm | m | 62 |  | 0 |  | 0 |  | 0 | 21 | 0 | 0.00019 | 0.01 | 0 | 0 |  | Vlastní | Indiv | 0 | 0 |  | Práce | Běžná |  |  |  | POL1_7
115 | 722181244RY3 | Izolace návleková min.vata d63 tl. stěny 30 mm | m | 50 |  | 0 |  | 0 |  | 0 | 21 | 0 | 0.0002 | 0.01 | 0 | 0 |  | Vlastní | Indiv | 0 | 0 |  | Práce | Běžná |  |  |  | POL1_7
116 | 722181245RY3 | Izolace návleková min.vata d63 tl. stěny 50 mm | m | 50 |  | 0 |  | 0 |  | 0 | 21 | 0 | 0.00022 | 0.01 | 0 | 0 |  | Vlastní | Indiv | 0 | 0 |  | Práce | Běžná |  |  |  | POL1_7
117 | 722182001RT2 | Montáž tepelné izolace skruží na potrubí přímé, DN 25 mm, samolepicí spoj | m | 2745 |  | 0 |  | 0 |  | 0 | 21 | 0 | 0 | 0 | 0 | 0 |  | Vlastní | Indiv | 0 | 0 |  | Práce | Běžná |  |  |  | POL1_7
118 | 722182004RT2 | Montáž tepelné izolace skruží na potrubí přímé, DN 40 mm, samolepicí spoj | m | 266 |  | 0 |  | 0 |  | 0 | 21 | 0 | 0 | 0 | 0 | 0 |  | Vlastní | Indiv | 0 | 0 |  | Práce | Běžná |  |  |  | POL1_7
119 | 722182006RT2 | Montáž tepelné izolace skruží na potrubí přímé, do DN 80 mm, samolepicí spoj | m | 122 |  | 0 |  | 0 |  | 0 | 21 | 0 | 0 | 0 | 0 | 0 |  | Vlastní | Indiv | 0 | 0 |  | Práce | Běžná |  |  |  | POL1_7
120 | 722182091RT1 | Příplatek za montáž izolačních tvarovek DN 25 mm | kus | 2000 |  | 0 |  | 0 |  | 0 | 21 | 0 | 0 | 0 | 0 | 0 |  | Vlastní | Indiv | 0 | 0 |  | Práce | Běžná |  |  |  | POL1_7
121 | 722182094RT1 | Příplatek za montáž izolačních tvarovek DN 40 mm | kus | 200 |  | 0 |  | 0 |  | 0 | 21 | 0 | 0 | 0 | 0 | 0 |  | Vlastní | Indiv | 0 | 0 |  | Práce | Běžná |  |  |  | POL1_7
122 | 722182096RT1 | Příplatek za montáž izolačních tvarovek DN 80 mm | kus | 100 |  | 0 |  | 0 |  | 0 | 21 | 0 | 0 | 0 | 0 | 0 |  | Vlastní | Indiv | 0 | 0 |  | Práce | Běžná |  |  |  | POL1_7
123 | 722182200R00 | Výroba izolační tvarovky do DN 40 mm | kus | 2000 |  | 0 |  | 0 |  | 0 | 21 | 0 | 0 | 0 | 0 | 0 |  | Vlastní | Indiv | 0 | 0 |  | Práce | Běžná |  |  |  | POL1_7
124 | 722182202R00 | Výroba izolační tvarovky přes DN 80 mm | kus | 100 |  | 0 |  | 0 |  | 0 | 21 | 0 | 0 | 0 | 0 | 0 |  | Vlastní | Indiv | 0 | 0 |  | Práce | Běžná |  |  |  | POL1_7
125 | 722190401R00 | Vyvedení a upevnění výpustek DN 15 mm | kus | 721 |  | 0 |  | 0 |  | 0 | 21 | 0 | 0 | 0 | 0 | 0 |  | Vlastní | Indiv | 0 | 0 |  | Práce | Běžná |  |  |  | POL1_7
126 | 722191112R00 | Hadice flexibilní k baterii M 10, DN 15 mm, délka 500 mm | soubor | 101 |  | 0 |  | 0 |  | 0 | 21 | 0 | 0.00085 | 0.09 | 0 | 0 |  | Vlastní | Indiv | 0 | 0 |  | Práce | Běžná |  |  |  | POL1_7
127 | 722202213R00 | Nástěnka PP-R , D 20 mm x R 1/2" | kus | 721 |  | 0 |  | 0 |  | 0 | 21 | 0 | 0.00018 | 0.13 | 0 | 0 |  | Vlastní | Indiv | 0 | 0 |  | Práce | Běžná |  |  |  | POL1_7
128 | 722220861R00 | Demontáž armatur s dvěma závity G 3/4" | kus | 350 |  | 0 |  | 0 |  | 0 | 21 | 0 | 0.00053 | 0.19 | 0 | 0 |  | Vlastní | Indiv | 0 | 0 |  | Práce | Běžná |  |  |  | POL1_7
129 | 722220864R00 | Demontáž armatur s dvěma závity G 2" | kus | 10 |  | 0 |  | 0 |  | 0 | 21 | 0 | 0.00244 | 0.02 | 0 | 0 |  | Vlastní | Indiv | 0 | 0 |  | Práce | Běžná |  |  |  | POL1_7
130 | 722221112R00 | Kohout vypouštěcí kulový, DN 15 mm | kus | 50 |  | 0 |  | 0 |  | 0 | 21 | 0 | 0.0003 | 0.02 | 0 | 0 |  | Vlastní | Indiv | 0 | 0 |  | Práce | Běžná |  |  |  | POL1_7
131 | 722237121R00 | Kohout vodovodní, kulový, 2x vnitřní závit, DN 15 mm | kus | 344 |  | 0 |  | 0 |  | 0 | 21 | 0 | 0.00018 | 0.06 | 0 | 0 |  | Vlastní | Indiv | 0 | 0 |  | Práce | Běžná |  |  |  | POL1_7
132 | 722237122R00 | Kohout vodovodní, kulový, 2x vnitřní závit, DN 20 mm | kus | 20 |  | 0 |  | 0 |  | 0 | 21 | 0 | 0.00031 | 0.01 | 0 | 0 |  | Vlastní | Indiv | 0 | 0 |  | Práce | Běžná |  |  |  | POL1_7
133 | 722237123R00 | Kohout vodovodní, kulový, 2x vnitřní závit, DN 25 mm | kus | 26 |  | 0 |  | 0 |  | 0 | 21 | 0 | 0.00048 | 0.01 | 0 | 0 |  | Vlastní | Indiv | 0 | 0 |  | Práce | Běžná |  |  |  | POL1_7
134 | 722237134R00 | Kohout vodovodní, kulový s vypouštěním, DN 32 mm | kus | 18 |  | 0 |  | 0 |  | 0 | 21 | 0 | 0.0008 | 0.01 | 0 | 0 |  | Vlastní | Indiv | 0 | 0 |  | Práce | Běžná |  |  |  | POL1_7
135 | 722237135R00 | Kohout vodovodní, kulový s vypouštěním, DN 40 mm | kus | 2 |  | 0 |  | 0 |  | 0 | 21 | 0 | 0.00118 | 0 | 0 | 0 |  | Vlastní | Indiv | 0 | 0 |  | Práce | Běžná |  |  |  | POL1_7
136 | 722237136R00 | Kohout vodovodní, kulový s vypouštěním, DN 50 mm | kus | 4 |  | 0 |  | 0 |  | 0 | 21 | 0 | 0.00183 | 0.01 | 0 | 0 |  | Vlastní | Indiv | 0 | 0 |  | Práce | Běžná |  |  |  | POL1_7
137 | 722237653R00 | Ventil zpětný RV277, DN 25 mm | kus | 8 |  | 0 |  | 0 |  | 0 | 21 | 0 | 0.0001 | 0 | 0 | 0 |  | Vlastní | Indiv | 0 | 0 |  | Práce | Běžná |  |  |  | POL1_7
138 | 722239101R00 | Montáž vodovodních armatur 2závity, G 1/2" | kus | 1042 |  | 0 |  | 0 |  | 0 | 21 | 0 | 0 | 0 | 0 | 0 |  | Vlastní | Indiv | 0 | 0 |  | Práce | Běžná |  |  |  | POL1_7
139 | 722239102R00 | Montáž vodovodních armatur 2závity, G 3/4" | kus | 20 |  | 0 |  | 0 |  | 0 | 21 | 0 | 0 | 0 | 0 | 0 |  | Vlastní | Indiv | 0 | 0 |  | Práce | Běžná |  |  |  | POL1_7
140 | 722239103R00 | Montáž vodovodních armatur 2závity, G 1" | kus | 26 |  | 0 |  | 0 |  | 0 | 21 | 0 | 0 | 0 | 0 | 0 |  | Vlastní | Indiv | 0 | 0 |  | Práce | Běžná |  |  |  | POL1_7
141 | 722239104R00 | Montáž vodovodních armatur 2závity, G 5/4" | kus | 18 |  | 0 |  | 0 |  | 0 | 21 | 0 | 0 | 0 | 0 | 0 |  | Vlastní | Indiv | 0 | 0 |  | Práce | Běžná |  |  |  | POL1_7
142 | 722239105R00 | Montáž vodovodních armatur 2závity, G 6/4" | kus | 2 |  | 0 |  | 0 |  | 0 | 21 | 0 | 0 | 0 | 0 | 0 |  | Vlastní | Indiv | 0 | 0 |  | Práce | Běžná |  |  |  | POL1_7
143 | 722239106R00 | Montáž vodovodních armatur 2závity, G 2" | kus | 4 |  | 0 |  | 0 |  | 0 | 21 | 0 | 0 | 0 | 0 | 0 |  | Vlastní | Indiv | 0 | 0 |  | Práce | Běžná |  |  |  | POL1_7
144 | 722249102R00 | Montáž armatury požární - hydrant G 1" | kus | 8 |  | 0 |  | 0 |  | 0 | 21 | 0 | 2e-05 | 0 | 0 | 0 |  | Vlastní | Indiv | 0 | 0 |  | Práce | Běžná |  |  |  | POL1_7
145 | 722254115RT2 | Skříň hydrantová s výzbrojí D 25 mm | soubor | 8 |  | 0 |  | 0 |  | 0 | 21 | 0 | 0.03512 | 0.28 | 0 | 0 |  | Vlastní | Indiv | 0 | 0 |  | Práce | Běžná |  |  |  | POL1_7
146 | 722259991R00 | Tlaková zkouška nástěnného požárního hydrantu | kus | 8 |  | 0 |  | 0 |  | 0 | 21 | 0 | 0 | 0 | 0 | 0 |  | Vlastní | Indiv | 0 | 0 |  | Práce | Běžná |  |  |  | POL1_7
147 | 722259994R00 | Revize nástěnného požárního hydrantu | kus | 8 |  | 0 |  | 0 |  | 0 | 21 | 0 | 0 | 0 | 0 | 0 |  | Vlastní | Indiv | 0 | 0 |  | Práce | Běžná |  |  |  | POL1_7
148 | 722259995R00 | Vystavení revizní zprávy - nástěnný požární hydrant | kus | 8 |  | 0 |  | 0 |  | 0 | 21 | 0 | 0 | 0 | 0 | 0 |  | Vlastní | Indiv | 0 | 0 |  | Práce | Běžná |  |  |  | POL1_7
149 | 722264324R00 | Vodoměr bytový SV s dálkovým odečtem DN 20 x 130 mm, Qn 4 | kus | 20 |  | 0 |  | 0 |  | 0 | 21 | 0 | 0.00244 | 0.05 | 0 | 0 |  | Vlastní | Indiv | 0 | 0 |  | Práce | Běžná |  |  |  | POL1_7
150 | 722269112R00 | Montáž vodoměru závitového jdnovt. suchob. G3/4" | kus | 20 |  | 0 |  | 0 |  | 0 | 21 | 0 | 0.00194 | 0.04 | 0 | 0 |  | Vlastní | Indiv | 0 | 0 |  | Práce | Běžná |  |  |  | POL1_7
151 | 722280106R00 | Tlaková zkouška vodovodního potrubí DN 32 mm | m | 2930 |  | 0 |  | 0 |  | 0 | 21 | 0 | 0 | 0 | 0 | 0 |  | Vlastní | Indiv | 0 | 0 |  | Práce | Běžná |  |  |  | POL1_7
152 | 722280107R00 | Tlaková zkouška vodovodního potrubí DN 40 mm | m | 116 |  | 0 |  | 0 |  | 0 | 21 | 0 | 0 | 0 | 0 | 0 |  | Vlastní | Indiv | 0 | 0 |  | Práce | Běžná |  |  |  | POL1_7
153 | 722280108R00 | Tlaková zkouška vodovodního potrubí DN 50 mm | m | 122 |  | 0 |  | 0 |  | 0 | 21 | 0 | 0 | 0 | 0 | 0 |  | Vlastní | Indiv | 0 | 0 |  | Práce | Běžná |  |  |  | POL1_7
154 | 722290234R00 | Proplach a dezinfekce vodovodního potrubí DN 80 mm | m | 3168 |  | 0 |  | 0 |  | 0 | 21 | 0 | 1e-05 | 0.03 | 0 | 0 |  | Vlastní | Indiv | 0 | 0 |  | Práce | Běžná |  |  |  | POL1_7
155 | 722290823R00 | Přesun vybouraných hmot - vodovody, H 12 - 24 m | t | 6 |  | 0 |  | 0 |  | 0 | 21 | 0 | 0 | 0 | 0 | 0 |  | Vlastní | Indiv | 0 | 0 |  | Práce | Běžná |  |  |  | POL1_7
156 | 733165214R00 | Montáž tvar.Oc lisováním D 35 mm 2 spoje | kus | 8 |  | 0 |  | 0 |  | 0 | 21 | 0 | 0 | 0 | 0 | 0 |  | Vlastní | Indiv | 0 | 0 |  | Práce | Běžná |  |  |  | POL1_7
157 | 733165216R00 | Montáž tvar. Oc lisováním D 54 mm 2 spoje | kus | 16 |  | 0 |  | 0 |  | 0 | 21 | 0 | 0 | 0 | 0 | 0 |  | Vlastní | Indiv | 0 | 0 |  | Práce | Běžná |  |  |  | POL1_7
Díl: | 725 | Zařizovací předměty |  |  |  | 0 |  | 0 |  | 0 |  | 0 |  | 7.75 |  | 0 |  |  |  |  | 0 | [6 empty] | DIL
158 | 725014131RT1 | Klozet závěsný + sedátko, bílý | soubor | 101 |  | 0 |  | 0 |  | 0 | 21 | 0 | 0.01772 | 1.79 | 0 | 0 |  | Vlastní | Indiv | 0 | 0 |  | Práce | Běžná |  |  |  | POL1_7
159 | 725017123R00 | Umyvadlo na šrouby 60 x 45 cm, bílé | soubor | 101 |  | 0 |  | 0 |  | 0 | 21 | 0 | 0.01521 | 1.54 | 0 | 0 |  | Vlastní | Indiv | 0 | 0 |  | Práce | Běžná |  |  |  | POL1_7
160 | 725017321R00 | Umývátko na šrouby 45 x 34 cm, bílé | soubor | 64 |  | 0 |  | 0 |  | 0 | 21 | 0 | 0.009 | 0.58 | 0 | 0 |  | Vlastní | Indiv | 0 | 0 |  | Práce | Běžná |  |  |  | POL1_7
161 | 725019101R00 | Výlevka stojící s plastovou mřížkou | soubor | 3 |  | 0 |  | 0 |  | 0 | 21 | 0 | 0.01444 | 0.04 | 0 | 0 |  | Vlastní | Indiv | 0 | 0 |  | Práce | Běžná |  |  |  | POL1_7
162 | 725110814R00 | Demontáž klozetů kombinovaných | soubor | 80 |  | 0 |  | 0 |  | 0 | 21 | 0 | 0.0342 | 2.74 | 0 | 0 |  | Vlastní | Indiv | 0 | 0 |  | Práce | Běžná |  |  |  | POL1_7
163 | 725119306R00 | Montáž klozetu závěsného | soubor | 101 |  | 0 |  | 0 |  | 0 | 21 | 0 | 0.00089 | 0.09 | 0 | 0 |  | Vlastní | Indiv | 0 | 0 |  | Práce | Běžná |  |  |  | POL1_7
164 | 725119401R00 | Montáž předstěnových systémů pro zazdění | soubor | 101 |  | 0 |  | 0 |  | 0 | 21 | 0 | 0 | 0 | 0 | 0 |  | Vlastní | Indiv | 0 | 0 |  | Práce | Běžná |  |  |  | POL1_7
165 | 725249102R00 | Montáž sprchových mís a vaniček | soubor | 15 |  | 0 |  | 0 |  | 0 | 21 | 0 | 0.00062 | 0.01 | 0 | 0 |  | Vlastní | Indiv | 0 | 0 |  | Práce | Běžná |  |  |  | POL1_7
166 | 725310823R00 | Demontáž dřezů 1dílných v kuchyňské sestavě | soubor | 4 |  | 0 |  | 0 |  | 0 | 21 | 0 | 0.0092 | 0.04 | 0 | 0 |  | Vlastní | Indiv | 0 | 0 |  | Práce | Běžná |  |  |  | POL1_7
167 | 725314290R00 | Příslušenství k dřezu v kuchyňské sestavě | soubor | 37 |  | 0 |  | 0 |  | 0 | 21 | 0 | 0.00025 | 0.01 | 0 | 0 |  | Vlastní | Indiv | 0 | 0 |  | Práce | Běžná |  |  |  | POL1_7
168 | 725319101R00 | Montáž dřezů jednoduchých | soubor | 37 |  | 0 |  | 0 |  | 0 | 21 | 0 | 0.00072 | 0.03 | 0 | 0 |  | Vlastní | Indiv | 0 | 0 |  | Práce | Běžná |  |  |  | POL1_7
169 | 725329101R00 | Montáž dřezů dvojitých | soubor | 4 |  | 0 |  | 0 |  | 0 | 21 | 0 | 0.00109 | 0 | 0 | 0 |  | Vlastní | Indiv | 0 | 0 |  | Práce | Běžná |  |  |  | POL1_7
170 | 725330820R00 | Demontáž výlevky diturvitové | soubor | 4 |  | 0 |  | 0 |  | 0 | 21 | 0 | 0.0347 | 0.14 | 0 | 0 |  | Vlastní | Indiv | 0 | 0 |  | Práce | Běžná |  |  |  | POL1_7
171 | 725339101R00 | Montáž výlevky diturvitové, bez nádrže a armatur | kus | 3 |  | 0 |  | 0 |  | 0 | 21 | 0 | 0.00309 | 0.01 | 0 | 0 |  | Vlastní | Indiv | 0 | 0 |  | Práce | Běžná |  |  |  | POL1_7
172 | 725820801R00 | Demontáž baterie nástěnné do G 3/4 | soubor | 80 |  | 0 |  | 0 |  | 0 | 21 | 0 | 0.00156 | 0.12 | 0 | 0 |  | Vlastní | Indiv | 0 | 0 |  | Práce | Běžná |  |  |  | POL1_7
173 | 725823121R00 | Baterie umyvadlová stoján. ruční, vč. otvír.odpadu | kus | 165 |  | 0 |  | 0 |  | 0 | 21 | 0 | 0.00085 | 0.14 | 0 | 0 |  | Vlastní | Indiv | 0 | 0 |  | Práce | Běžná |  |  |  | POL1_7
174 | 725823134R00 | Baterie dřezová stojánková ruční | kus | 41 |  | 0 |  | 0 |  | 0 | 21 | 0 | 0.00164 | 0.07 | 0 | 0 |  | Vlastní | Indiv | 0 | 0 |  | Práce | Běžná |  |  |  | POL1_7
175 | 725825111RT1 | Baterie nástěnná ruční - výlevka, + sprcha | kus | 3 |  | 0 |  | 0 |  | 0 | 21 | 0 | 0.00102 | 0 | 0 | 0 |  | Vlastní | Indiv | 0 | 0 |  | Práce | Běžná |  |  |  | POL1_7
176 | 725829201R00 | Montáž baterie umyv.a dřezové nástěnné chromové | kus | 206 |  | 0 |  | 0 |  | 0 | 21 | 0 | 0.00012 | 0.02 | 0 | 0 |  | Vlastní | Indiv | 0 | 0 |  | Práce | Běžná |  |  |  | POL1_7
177 | 725845111RT1 | Baterie sprchová nástěnná ruční, bez příslušenství | kus | 101 |  | 0 |  | 0 |  | 0 | 21 | 0 | 0.00152 | 0.15 | 0 | 0 |  | Vlastní | Indiv | 0 | 0 |  | Práce | Běžná |  |  |  | POL1_7
178 | 725849200R00 | Montáž baterií sprchových, nastavitelná výška | kus | 101 |  | 0 |  | 0 |  | 0 | 21 | 0 | 0.00013 | 0.01 | 0 | 0 |  | Vlastní | Indiv | 0 | 0 |  | Práce | Běžná |  |  |  | POL1_7
179 | 725849302R00 | Montáž držáku sprchy | kus | 101 |  | 0 |  | 0 |  | 0 | 21 | 0 | 2e-05 | 0 | 0 | 0 |  | Vlastní | Indiv | 0 | 0 |  | Práce | Běžná |  |  |  | POL1_7
180 | 725851001RT1 | Odtoková souprava s ventilem HL24 D 40 mm | kus | 4 |  | 0 |  | 0 |  | 0 | 21 | 0 | 0.00022 | 0 | 0 | 0 |  | Vlastní | Indiv | 0 | 0 |  | Práce | Běžná |  |  |  | POL1_7
181 | 725851008R00 | Odtoková souprava pro dřezy PP HL23 D 40 mm | kus | 37 |  | 0 |  | 0 |  | 0 | 21 | 0 | 0.00023 | 0.01 | 0 | 0 |  | Vlastní | Indiv | 0 | 0 |  | Práce | Běžná |  |  |  | POL1_7
182 | 725860107R00 | Uzávěrka zápachová umyvadlová T 1015,D 40 | kus | 165 |  | 0 |  | 0 |  | 0 | 21 | 0 | 0.00041 | 0.07 | 0 | 0 |  | Vlastní | Indiv | 0 | 0 |  | Práce | Běžná |  |  |  | POL1_7
183 | 725860202R00 | Sifon dřezový HL100G, D 40, 50 mm, 6/4" | kus | 41 |  | 0 |  | 0 |  | 0 | 21 | 0 | 0.00022 | 0.01 | 0 | 0 |  | Vlastní | Indiv | 0 | 0 |  | Práce | Běžná |  |  |  | POL1_7
184 | 725860212R00 | Sifon umyvadlový HL134.0 pod omítku | kus | 165 |  | 0 |  | 0 |  | 0 | 21 | 0 | 0.00022 | 0.04 | 0 | 0 |  | Vlastní | Indiv | 0 | 0 |  | Práce | Běžná |  |  |  | POL1_7
185 | 725860226R00 | Sifon ke sprchové vaničce PP HL 524, D 40/50 mm | kus | 15 |  | 0 |  | 0 |  | 0 | 21 | 0 | 0.00032 | 0 | 0 | 0 |  | Vlastní | Indiv | 0 | 0 |  | Práce | Běžná |  |  |  | POL1_7
186 | 725860811R00 | Demontáž uzávěrek zápachových jednoduchých | kus | 80 |  | 0 |  | 0 |  | 0 | 21 | 0 | 0.00085 | 0.07 | 0 | 0 |  | Vlastní | Indiv | 0 | 0 |  | Práce | Běžná |  |  |  | POL1_7
187 | 725869101R00 | Montáž uzávěrek zápach.umyvadlových D 32 | kus | 165 |  | 0 |  | 0 |  | 0 | 21 | 0 | 0.0001 | 0.02 | 0 | 0 |  | Vlastní | Indiv | 0 | 0 |  | Práce | Běžná |  |  |  | POL1_7
188 | 725900952R00 | Upevnění doplňků koupelny - za 1 vrut | kus | 202 |  | 0 |  | 0 |  | 0 | 21 | 0 | 1e-05 | 0 | 0 | 0 |  | Vlastní | Indiv | 0 | 0 |  | Práce | Běžná |  |  |  | POL1_7
Díl: | 100 | Ostatní materiál |  |  |  | 0 |  | 0 |  | 0 |  | 0 |  | 32.12 |  | 0 |  |  |  |  | 0 | [6 empty] | DIL
189 | 28615332.A | Tvarovka HT D 40 mm PP | kus | 520 |  | 0 |  | 0 |  | 0 | 21 | 0 | 6e-05 | 0.03 | 0 | 0 |  | Vlastní | Indiv | 0 | 0 |  | Specifikace | Běžná |  |  |  | POL3_0
190 | 28615342.A | Tvarovka HT D 50 mm PP | kus | 560 |  | 0 |  | 0 |  | 0 | 21 | 0 | 7e-05 | 0.04 | 0 | 0 |  | Vlastní | Indiv | 0 | 0 |  | Specifikace | Běžná |  |  |  | POL3_0
191 | 28615372.A | Tvarovka HT D 110 mm PP | kus | 240 |  | 0 |  | 0 |  | 0 | 21 | 0 | 0.00032 | 0.08 | 0 | 0 |  | Vlastní | Indiv | 0 | 0 |  | Specifikace | Běžná |  |  |  | POL3_0
192 | 810500160VD | Tvarovky HL vnitřní kanalizace d32-d50 | ks | 289 |  | 0 |  | 0 |  | 0 | 21 | 0 | 0.001 | 0.29 | 0 | 0 |  | Vlastní | Indiv | 0 | 0 |  | Specifikace | Běžná |  |  |  | POL3_0
193 | 810500161VD | Tvarovky HL vnitřní kanalizace d75-110 | ks | 104 |  | 0 |  | 0 |  | 0 | 21 | 0 | 0.001 | 0.1 | 0 | 0 |  | Vlastní | Indiv | 0 | 0 |  | Specifikace | Běžná |  |  |  | POL3_0
194 | 55162320.A | HL zápachová uzávěrka DN 40 x 6/4" pro napojení kond. VZT | kus | 13 |  | 0 |  | 0 |  | 0 | 21 | 0 | 0.00026 | 0 | 0 | 0 |  | Vlastní | Indiv | 0 | 0 |  | Specifikace | Běžná |  |  |  | POL3_0
195 | 28651843.A | Kus čisticí kanalizační KGRE DN 200 PVC | kus | 2 |  | 0 |  | 0 |  | 0 | 21 | 0 | 0.00204 | 0 | 0 | 0 |  | Vlastní | Indiv | 0 | 0 |  | Specifikace | Běžná |  |  |  | POL3_0
196 | 28651657.A | Koleno kanalizační KGB 125/ 45° PVC | kus | 80 |  | 0 |  | 0 |  | 0 | 21 | 0 | 0.00038 | 0.03 | 0 | 0 |  | Vlastní | Indiv | 0 | 0 |  | Specifikace | Běžná |  |  |  | POL3_0
197 | 28651692.A | Redukce kanalizační KGR 160/ 125 PVC | kus | 2 |  | 0 |  | 0 |  | 0 | 21 | 0 | 0.00043 | 0 | 0 | 0 |  | Vlastní | Indiv | 0 | 0 |  | Specifikace | Běžná |  |  |  | POL3_0
198 | 28651693.A | Redukce kanalizační KGR 200/ 160 PVC | kus | 4 |  | 0 |  | 0 |  | 0 | 21 | 0 | 0.00079 | 0 | 0 | 0 |  | Vlastní | Indiv | 0 | 0 |  | Specifikace | Běžná |  |  |  | POL3_0
199 | 28651702.A | Odbočka kanalizační KGEA 125/ 125/45° PVC | kus | 3 |  | 0 |  | 0 |  | 0 | 21 | 0 | 0.00085 | 0 | 0 | 0 |  | Vlastní | Indiv | 0 | 0 |  | Specifikace | Běžná |  |  |  | POL3_0
200 | 28651704.A | Odbočka kanalizační KGEA 160/ 125/45° PVC | kus | 5 |  | 0 |  | 0 |  | 0 | 21 | 0 | 0.00115 | 0.01 | 0 | 0 |  | Vlastní | Indiv | 0 | 0 |  | Specifikace | Běžná |  |  |  | POL3_0
201 | 28651707.A | Odbočka kanalizační KGEA 200/ 125/45° PVC | kus | 15 |  | 0 |  | 0 |  | 0 | 21 | 0 | 0.00172 | 0.03 | 0 | 0 |  | Vlastní | Indiv | 0 | 0 |  | Specifikace | Běžná |  |  |  | POL3_0
202 | 28615323 | Odbočka dvojitá D 110/110/110 mm 87,5° PP | kus | 80 |  | 0 |  | 0 |  | 0 | 21 | 0 | 0.00045 | 0.04 | 0 | 0 |  | Vlastní | Indiv | 0 | 0 |  | Specifikace | Běžná |  |  |  | POL3_0
203 | 28615297.A | Tvarovka Ht D 110 mm - osové | kus | 100 |  | 0 |  | 0 |  | 0 | 21 | 0 | 0.00018 | 0.02 | 0 | 0 |  | Vlastní | Indiv | 0 | 0 |  | Specifikace | Běžná |  |  |  | POL3_0
204 | 28615372.A | Tvarovka D 110 mm - odbočná 87,5° PP | kus | 220 |  | 0 |  | 0 |  | 0 | 21 | 0 | 0.00032 | 0.07 | 0 | 0 |  | Vlastní | Indiv | 0 | 0 |  | R-položka | Běžná |  |  |  | POL12_0
205 | 28615302.A | Tvarovka D 125 mm osová PP | kus | 30 |  | 0 |  | 0 |  | 0 | 21 | 0 | 0.00026 | 0.01 | 0 | 0 |  | Vlastní | Indiv | 0 | 0 |  | Specifikace | Běžná |  |  |  | POL3_0
206 | 28615375.A | Tvarovka D 125 mm odbočná | kus | 30 |  | 0 |  | 0 |  | 0 | 21 | 0 | 0.00051 | 0.02 | 0 | 0 |  | Vlastní | Indiv | 0 | 0 |  | Specifikace | Běžná |  |  |  | POL3_0
207 | 28615405 | Redukce nesouosá HTR D 125/110 mm PP | kus | 18 |  | 0 |  | 0 |  | 0 | 21 | 0 | 0.0002 | 0 | 0 | 0 |  | Vlastní | Indiv | 0 | 0 |  | Specifikace | Běžná |  |  |  | POL3_0
208 | 28615423.A | Zátka HTM D 110 mm PP | kus | 20 |  | 0 |  | 0 |  | 0 | 21 | 0 | 6e-05 | 0 | 0 | 0 |  | Vlastní | Indiv | 0 | 0 |  | Specifikace | Běžná |  |  |  | POL3_0
209 | 28615443.A | Kus čisticí HTRE D 110 mm PP | kus | 19 |  | 0 |  | 0 |  | 0 | 21 | 0 | 0.00038 | 0.01 | 0 | 0 |  | Vlastní | Indiv | 0 | 0 |  | Specifikace | Běžná |  |  |  | POL3_0
210 | 28615444.A | Kus čisticí HTRE D 125 mm PP | kus | 8 |  | 0 |  | 0 |  | 0 | 21 | 0 | 0.00059 | 0 | 0 | 0 |  | Vlastní | Indiv | 0 | 0 |  | Specifikace | Běžná |  |  |  | POL3_0
211 | 800200400VD | Vnitřní kontr. čachta 500/500 mm + poklopy | ks | 2 |  | 0 |  | 0 |  | 0 | 21 | 0 | 0.01 | 0.02 | 0 | 0 |  | Vlastní | Indiv | 0 | 0 |  | Práce | Běžná |  |  |  | POL1_1
212 | 800500110VD | Pachotěsný poklop 600/600 do podlahy | ks | 3 |  | 0 |  | 0 |  | 0 | 21 | 0 | 0.03 | 0.09 | 0 | 0 |  | Vlastní | Indiv | 0 | 0 |  | Specifikace | Běžná |  |  |  | POL3_0
213 | 800500510VD | Těsnící manžeta na potr. D200 - beton stěna | ks | 2 |  | 0 |  | 0 |  | 0 | 21 | 0 | 0.001 | 0 | 0 | 0 |  | Vlastní | Indiv | 0 | 0 |  | Specifikace | Běžná |  |  |  | POL3_0
214 | 800500520VD | Záslepka KT DN 200 | ks | 4 |  | 0 |  | 0 |  | 0 | 21 | 0 | 0.002 | 0.01 | 0 | 0 |  | Vlastní | Indiv | 0 | 0 |  | Specifikace | Běžná |  |  |  | POL3_0
215 | 800200110VD | Kanalizační šachta - plast d425 | ks | 3 |  | 0 |  | 0 |  | 0 | 21 | 0 | 0.01 | 0.03 | 0 | 0 |  | Vlastní | Indiv | 0 | 0 |  | Specifikace | Běžná |  |  |  | POL3_0
216 | 27314312 | Těsnění pro poklop šachtový | kus | 3 |  | 0 |  | 0 |  | 0 | 21 | 0 | 0 | 0 | 0 | 0 |  | Vlastní | Indiv | 0 | 0 |  | Práce | Běžná |  |  |  | POL1_1
217 | 28697146 | Poklop do šachtové roury 425 mm/1,5 T PP | kus | 1 |  | 0 |  | 0 |  | 0 | 21 | 0 | 0.00192 | 0 | 0 | 0 |  | Vlastní | Indiv | 0 | 0 |  | Specifikace | Běžná |  |  |  | POL3_0
218 | 55241713 | Poklop litina T600/100 D400 | kus | 2 |  | 0 |  | 0 |  | 0 | 21 | 0 | 0.169 | 0.34 | 0 | 0 |  | Vlastní | Indiv | 0 | 0 |  | Specifikace | Běžná |  |  |  | POL3_0
219 | 58337306 | K-Štěrkopísek frakce 0-8 tř.B | t | 10 |  | 0 |  | 0 |  | 0 | 21 | 0 | 1 | 10 | 0 | 0 |  | Vlastní | Indiv | 0 | 0 |  | Specifikace | Běžná |  |  |  | POL3_0
220 | 583322232 | K-Kamenivo těžené 0/22 Z Tovačov, OLK | t | 10 |  | 0 |  | 0 |  | 0 | 21 | 0 | 1 | 10 | 0 | 0 |  | Vlastní | Indiv | 0 | 0 |  | Práce | Běžná |  |  |  | POL1_1
221 | 5922405304 | Dno šachty 1000x785 DN 300/200 | kus | 2 |  | 0 |  | 0 |  | 0 | 21 | 0 | 1.614 | 3.23 | 0 | 0 |  | Vlastní | Indiv | 0 | 0 |  | Specifikace | Běžná |  |  |  | POL3_0
222 | 59224150 | Skruž TBS-Q 1000/250/120 SP | kus | 2 |  | 0 |  | 0 |  | 0 | 21 | 0 | 0.25 | 0.5 | 0 | 0 |  | Vlastní | Indiv | 0 | 0 |  | Specifikace | Běžná |  |  |  | POL3_0
223 | 59224177 | Prstenec vyrovnávací TBW-Q 625/100/80 | kus | 3 |  | 0 |  | 0 |  | 0 | 21 | 0 | 0.068 | 0.2 | 0 | 0 |  | Vlastní | Indiv | 0 | 0 |  | Specifikace | Běžná |  |  |  | POL3_0
224 | 59224130 | Deska přechodová TZK-Q 625/200/90/T | kus | 2 |  | 0 |  | 0 |  | 0 | 21 | 0 | 0.393 | 0.79 | 0 | 0 |  | Vlastní | Indiv | 0 | 0 |  | Specifikace | Běžná |  |  |  | POL3_0
225 | 810400110VD | Tvarovky PPr - d20/d25- K,T,R | ks | 2450 |  | 0 |  | 0 |  | 0 | 21 | 0 | 0.0001 | 0.25 | 0 | 0 |  | Vlastní | Indiv | 0 | 0 |  | Specifikace | Běžná |  |  |  | POL3_0
226 | 810400113VD | Tvarovky PPr - d32/40- K,T,R | ks | 210 |  | 0 |  | 0 |  | 0 | 21 | 0 | 0.0001 | 0.02 | 0 | 0 |  | Vlastní | Indiv | 0 | 0 |  | Specifikace | Běžná |  |  |  | POL3_0
227 | 810400114VD | Tvarovky PPr - do d63- K,T,R | ks | 100 |  | 0 |  | 0 |  | 0 | 21 | 0 | 0 | 0 | 0 | 0 |  | Vlastní | Indiv | 0 | 0 |  | Specifikace | Běžná |  |  |  | POL3_0
228 | 810400120VD | Tvarovky PPr - d20/d25- spojky G1/2",G3/4" | ks | 1500 |  | 0 |  | 0 |  | 0 | 21 | 0 | 0.0001 | 0.15 | 0 | 0 |  | Vlastní | Indiv | 0 | 0 |  | Specifikace | Běžná |  |  |  | POL3_0
229 | 810400123VD | Tvarovky PPr - d32/d40- vsuv G1" - 5/4" | ks | 68 |  | 0 |  | 0 |  | 0 | 21 | 0 | 0.0001 | 0.01 | 0 | 0 |  | Vlastní | Indiv | 0 | 0 |  | Specifikace | Běžná |  |  |  | POL3_0
230 | 810400124VD | Tvarovky PPr - d63- vsuv do G2" | ks | 4 |  | 0 |  | 0 |  | 0 | 21 | 0 | 0 | 0 | 0 | 0 |  | Vlastní | Indiv | 0 | 0 |  | Specifikace | Běžná |  |  |  | POL3_0
231 | 810800100VD | Tvarovky pro tr. mosaz do G 1" | ks | 60 |  | 0 |  | 0 |  | 0 | 21 | 0 | 0.001 | 0.06 | 0 | 0 |  | Vlastní | Indiv | 0 | 0 |  | Specifikace | Běžná |  |  |  | POL3_0
232 | 120300306VD | Potrubí ocel.uhl-tvarovky-lis. K90-d28 | ks | 16 |  | 0 |  | 0 |  | 0 | 21 | 0 | 0.001 | 0.02 | 0 | 0 |  | Vlastní | Indiv | 0 | 0 |  | Práce | Běžná |  |  |  | POL1_1
233 | 120300398VD | Potrubí ocel.uhl-tvarovky-lis. přech. d28-1"vn. | ks | 8 |  | 0 |  | 0 |  | 0 | 21 | 0 | 0.0001 | 0 | 0 | 0 |  | Vlastní | Indiv | 0 | 0 |  | Práce | Běžná |  |  |  | POL1_1
234 | 120900500VD | Ventil reg. na cirkulaci TV, atest DN 10 | ks | 21 |  | 0 |  | 0 |  | 0 | 21 | 0 | 0.001 | 0.02 | 0 | 0 |  | Vlastní | Indiv | 0 | 0 |  | Specifikace | Běžná |  |  |  | POL3_0
235 | 120900510VD | Ventil reg. na cirkulaci TV, atest DN 25 | ks | 2 |  | 0 |  | 0 |  | 0 | 21 | 0 | 0.001 | 0 | 0 | 0 |  | Vlastní | Indiv | 0 | 0 |  | Specifikace | Běžná |  |  |  | POL3_0
236 | 55141101 | Ventil rohový mosazný 1/2" x 3/8" , napojení hadice | kus | 520 |  | 0 |  | 0 |  | 0 | 21 | 0 | 0.0002 | 0.1 | 0 | 0 |  | Vlastní | Indiv | 0 | 0 |  | Specifikace | Běžná |  |  |  | POL3_0
237 | 120902100VD | Elektroventil na TV, atest, DN 15 | ks | 64 |  | 0 |  | 0 |  | 0 | 21 | 0 | 0.001 | 0.06 | 0 | 0 |  | Vlastní | Indiv | 0 | 0 |  | Specifikace | Běžná |  |  |  | POL3_0
238 | 120510100VD | Tvarovky lis. nerez, pitná voda d35 | ks | 8 |  | 0 |  | 0 |  | 0 | 21 | 0 | 0.001 | 0.01 | 0 | 0 |  | Vlastní | Indiv | 0 | 0 |  | Specifikace | Běžná |  |  |  | POL3_0
239 | 120510110VD | Tvarovky lis. nerez, pitná voda d54 | ks | 16 |  | 0 |  | 0 |  | 0 | 21 | 0 | 0.001 | 0.02 | 0 | 0 |  | Vlastní | Indiv | 0 | 0 |  | Specifikace | Běžná |  |  |  | POL3_0
240 | 120300952VD | Uložení potrubí - objímky do DN40 | ks | 3215 |  | 0 |  | 0 |  | 0 | 21 | 0 | 0.0001 | 0.32 | 0 | 0 |  | Vlastní | Indiv | 0 | 0 |  | Práce | Běžná |  |  |  | POL1_1
241 | 120300954VD | Uložení potrubí - objímky do DN50 | ks | 105 |  | 0 |  | 0 |  | 0 | 21 | 0 | 0.001 | 0.11 | 0 | 0 |  | Vlastní | Indiv | 0 | 0 |  | Práce | Běžná |  |  |  | POL1_1
242 | 120300956VD | Uložení potrubí - objímky do D63 | ks | 600 |  | 0 |  | 0 |  | 0 | 21 | 0 | 0.0001 | 0.06 | 0 | 0 |  | Vlastní | Indiv | 0 | 0 |  | Práce | Běžná |  |  |  | POL1_1
243 | 120300956VD | Uložení potrubí - objímky do DN125 | ks | 340 |  | 0 |  | 0 |  | 0 | 21 | 0 | 0.0001 | 0.03 | 0 | 0 |  | Vlastní | Indiv | 0 | 0 |  | R-položka | Běžná |  |  |  | POL12_1
244 | 900900101VD | Pomocný mtž materiál ZTI pro potrubí, prof.mat | kg | 2000 |  | 0 |  | 0 |  | 0 | 21 | 0 | 0.001 | 2 | 0 | 0 |  | Vlastní | Indiv | 0 | 0 |  | Specifikace | Běžná |  |  |  | POL3_0
245 | 286967616 | Prvek WC předstěnový k zazdění | kus | 101 |  | 0 |  | 0 |  | 0 | 21 | 0 | 0.0105 | 1.06 | 0 | 0 |  | Vlastní | Indiv | 0 | 0 |  | Práce | Běžná |  |  |  | POL1_1
246 | 820200100VD | Odtokový podlahový sprchový žlab 600-800 mm | ks | 86 |  | 0 |  | 0 |  | 0 | 21 | 0 | 0.002 | 0.17 | 0 | 0 |  | Vlastní | Indiv | 0 | 0 |  | Specifikace | Běžná |  |  |  | POL3_0
247 | 642938226 | Vanička sprchová keramická 1/4kruh 90x90 cm | kus | 15 |  | 0 |  | 0 |  | 0 | 21 | 0 | 0.0372 | 0.56 | 0 | 0 |  | Vlastní | Indiv | 0 | 0 |  | Práce | Běžná |  |  |  | POL1_1
248 | 55484418.A | Stěna sprchová boční | kus | 86 |  | 0 |  | 0 |  | 0 | 21 | 0 | 0.01 | 0.86 | 0 | 0 |  | Vlastní | Indiv | 0 | 0 |  | Specifikace | Běžná |  |  |  | POL3_0
249 | 55428103.A | Sprchová zástěna čtvrtkruhová 90x90x185 cm | kus | 15 |  | 0 |  | 0 |  | 0 | 21 | 0 | 0.016 | 0.24 | 0 | 0 |  | Vlastní | Indiv | 0 | 0 |  | Specifikace | Běžná |  |  |  | POL3_0
Díl: | M23 | Montáže potrubí |  |  |  | 0 |  | 0 |  | 0 |  | 0 |  | 0.16 |  | 0 |  |  |  |  | 0 | [6 empty] | DIL
250 | 230050003R00 | Montáž uložení přišroubováním do DN 200 | kg | 2100 |  | 0 |  | 0 |  | 0 | 21 | 0 | 0 | 0 | 0 | 0 |  | Vlastní | Indiv | 0 | 0 |  | Práce | Běžná |  |  |  | POL1_9
251 | 230050031R00 | Montáž doplň. konstrukcí z profilových materiálů | kg | 2000 |  | 0 |  | 0 |  | 0 | 21 | 0 | 8e-05 | 0.16 | 0 | 0 |  | Vlastní | Indiv | 0 | 0 |  | Práce | Běžná |  |  |  | POL1_9
252 | 230050032R00 | Montáž doplň. konstrukcí profil.- z toho zhotovení | kg | 2000 |  | 0 |  | 0 |  | 0 | 21 | 0 | 0 | 0 | 0 | 0 |  | Vlastní | Indiv | 0 | 0 |  | Práce | Běžná |  |  |  | POL1_9
[26 empty] | 12 | 21 | DPH
| Celkem |  |  |  |  | 0 | [19 empty] | 0 | 0 | SUM
END
Note on S6: Jedná se o informaci, zda se jedná o položku, která je do rozpočtu zadána z cenové soustavy RTS, nebo vlastní.
Note on T6: Jedná se o název CÚ, která je zadána u položky rozpočtu

## 01 D.1.4.2 Pol
Položkový soupis prací a dodávek | [27 empty] | #TypZaznamu#
S: | 23/21 | Nástavba a rekonstrukce vnitřních prostor VŠK J.L. Fischera blok B | [25 empty] | STA
O: | 01 | JLF-B | [22 empty] | STA |  |  | OBJ
R: | D.1.4.2 | Ústřední vytápění | [25 empty] | ROZ
P.č. | Číslo položky | Název položky | MJ | Množství | Cena / MJ | Celkem | Dodávka | Dodávka celk. | Montáž | Montáž celk. | DPH | Cena s DPH | Hmotnost / MJ | Hmotnost celk.(t) | Dem. hmotnost / MJ | Dem. hmotnost celk.(t) | Ceník | Cen. soustava / platnost | Cenová úroveň | Nhod / MJ | Nhod celk. | Dodavatel | Typ položky | Stav položky
Díl: | 713 | Izolace tepelné |  |  |  | 0 |  | 0 |  | 0 |  | 0 |  | 0.38 |  | 0 |  |  |  |  | 0 | [6 empty] | DIL
1 | 713411131R00 | Montáž tepelné izolace potrubí pásy , 1 vrstvá | m2 | 163 |  | 0 |  | 0 |  | 0 | 21 | 0 | 0.00188 | 0.31 | 0 | 0 |  | Vlastní | Indiv | 0 | 0 |  | Práce | Běžná |  |  |  | POL1_7
2 | 713491112R00 | Izolace - montáž tr.izol u armatur - ohybů | m2 | 4 |  | 0 |  | 0 |  | 0 | 21 | 0 | 0.00021 | 0 | 0 | 0 |  | Vlastní | Indiv | 0 | 0 |  | Práce | Běžná |  |  |  | POL1_7
3 | 722182001T00 | Montáž izol.skruže na potrubí přímé DN 25,sam.spoj | m | 2375 |  | 0 |  | 0 |  | 0 | 21 | 0 | 0 | 0 | 0 | 0 |  | Vlastní | Indiv | 0 | 0 |  | Práce | Běžná |  |  |  | POL1_7
4 | 722182004T00 | Montáž izol.skruže na potrubí přímé DN 40,sam.spoj | m | 60 |  | 0 |  | 0 |  | 0 | 21 | 0 | 0 | 0 | 0 | 0 |  | Vlastní | Indiv | 0 | 0 |  | Práce | Běžná |  |  |  | POL1_7
5 | 722182006T00 | Montáž izol.skruže na potrubí přímé DN 50,sam.spoj | m | 200 |  | 0 |  | 0 |  | 0 | 21 | 0 | 0 | 0 | 0 | 0 |  | Vlastní | Indiv | 0 | 0 |  | Práce | Běžná |  |  |  | POL1_7
6 | 722182091T00 | Příplatek za montáž izolační tvarovky DN 25 | kus | 200 |  | 0 |  | 0 |  | 0 | 21 | 0 | 0 | 0 | 0 | 0 |  | Vlastní | Indiv | 0 | 0 |  | Práce | Běžná |  |  |  | POL1_7
7 | 722182094T00 | Příplatek za montáž izolační tvarovky DN 40 | kus | 40 |  | 0 |  | 0 |  | 0 | 21 | 0 | 0 | 0 | 0 | 0 |  | Vlastní | Indiv | 0 | 0 |  | Práce | Běžná |  |  |  | POL1_7
8 | 722182096T00 | Příplatek za montáž izolační tvarovky DN 50 | kus | 64 |  | 0 |  | 0 |  | 0 | 21 | 0 | 0 | 0 | 0 | 0 |  | Vlastní | Indiv | 0 | 0 |  | Práce | Běžná |  |  |  | POL1_7
9 | 722182200T00 | Výroba izolační tvarovky do DN 40 | kus | 200 |  | 0 |  | 0 |  | 0 | 21 | 0 | 0 | 0 | 0 | 0 |  | Vlastní | Indiv | 0 | 0 |  | Práce | Běžná |  |  |  | POL1_7
10 | 722182202R00 | Výroba izolační tvarovky do DN 50 | kus | 20 |  | 0 |  | 0 |  | 0 | 21 | 0 | 0 | 0 | 0 | 0 |  | Vlastní | Indiv | 0 | 0 |  | Práce | Běžná |  |  |  | POL1_7
11 | 722181213RT5 | Izolace návleková d15, tl. stěny 10 mm | m | 1240 |  | 0 |  | 0 |  | 0 | 21 | 0 | 2e-05 | 0.02 | 0 | 0 |  | Vlastní | Indiv | 0 | 0 |  | Práce | Běžná |  |  |  | POL1_7
12 | 722181213RT6 | Izolace návleková d18, tl. stěny 10 mm | m | 420 |  | 0 |  | 0 |  | 0 | 21 | 0 | 3e-05 | 0.01 | 0 | 0 |  | Vlastní | Indiv | 0 | 0 |  | Práce | Běžná |  |  |  | POL1_7
13 | 722181213RT7 | Izolace návleková d22, tl. stěny 10 mm | m | 280 |  | 0 |  | 0 |  | 0 | 21 | 0 | 4e-05 | 0.01 | 0 | 0 |  | Vlastní | Indiv | 0 | 0 |  | Práce | Běžná |  |  |  | POL1_7
14 | 722181215RT9 | Izolace návleková d28, tl. stěny 25 mm | m | 360 |  | 0 |  | 0 |  | 0 | 21 | 0 | 9e-05 | 0.03 | 0 | 0 |  | Vlastní | Indiv | 0 | 0 |  | Práce | Běžná |  |  |  | POL1_7
Díl: | 732 | Strojovny |  |  |  | 0 |  | 0 |  | 0 |  | 0 |  | 0.64 |  | 0 |  |  |  |  | 0 | [6 empty] | DIL
15 | 732110812R00 | Demontáž těles rozdělovačů a sběračů, DN 200 mm | m | 6 |  | 0 |  | 0 |  | 0 | 21 | 0 | 0.09358 | 0.56 | 0 | 0 |  | Vlastní | Indiv | 0 | 0 |  | Práce | Běžná |  |  |  | POL1_7
16 | 732199100RM1 | Montáž orientačního štítku | soubor | 6 |  | 0 |  | 0 |  | 0 | 21 | 0 | 0.00113 | 0.01 | 0 | 0 |  | Vlastní | Indiv | 0 | 0 |  | Práce | Běžná |  |  |  | POL1_7
17 | 732890802R00 | Přemístění vybouraných hmot - strojovny, H 6 -12 m | t | 2 |  | 0 |  | 0 |  | 0 | 21 | 0 | 0 | 0 | 0 | 0 |  | Vlastní | Indiv | 0 | 0 |  | Práce | Běžná |  |  |  | POL1_7
18 | 732119193R00 | M. rozdělovačů a sběračů DN 150 (120x120mm) dl 1m | kus | 1 |  | 0 |  | 0 |  | 0 | 21 | 0 | 0.06655 | 0.07 | 0 | 0 |  | Vlastní | Indiv | 0 | 0 |  | Práce | Běžná |  |  |  | POL1_7
19 | 732119293R00 | Mont.přípl. za dalšího 0,5 m tělesa rozděl.,DN 150 | kus | 1 |  | 0 |  | 0 |  | 0 | 21 | 0 | 0.0024 | 0 | 0 | 0 |  | Vlastní | Indiv | 0 | 0 |  | Práce | Běžná |  |  |  | POL1_7
Díl: | 733 | Rozvod potrubí |  |  |  | 0 |  | 0 |  | 0 |  | 0 |  | 19.78 |  | 0 |  |  |  |  | 0 | [6 empty] | DIL
20 | 733121173R00 | Potrubí hladké bezešvé níz./středotlaké D 133x5,0 | m | 140 |  | 0 |  | 0 |  | 0 | 21 | 0 | 0.02102 | 2.94 | 0 | 0 |  | Vlastní | Indiv | 0 | 0 |  | Práce | Běžná |  |  |  | POL1_7
21 | 733123132R00 | Příplatek za zhotovení přípojek D 133 4,5 mm | kus | 2 |  | 0 |  | 0 |  | 0 | 21 | 0 | 0 | 0 | 0 | 0 |  | Vlastní | Indiv | 0 | 0 |  | Práce | Běžná |  |  |  | POL1_7
22 | 733124129R00 | Zhotov.přechodu z trub.hladkých kováním 150/125 | kus | 2 |  | 0 |  | 0 |  | 0 | 21 | 0 | 0.00597 | 0.01 | 0 | 0 |  | Vlastní | Indiv | 0 | 0 |  | Práce | Běžná |  |  |  | POL1_7
23 | 733190232R00 | Tlaková zkouška ocelového hladkého potrubí D 133 | m | 140 |  | 0 |  | 0 |  | 0 | 21 | 0 | 0 | 0 | 0 | 0 |  | Vlastní | Indiv | 0 | 0 |  | Práce | Běžná |  |  |  | POL1_7
24 | 733194820R00 | Rozřezání konzol pro potrubí z U profilu,U 10 | kus | 20 |  | 0 |  | 0 |  | 0 | 21 | 0 | 0.00852 | 0.17 | 0 | 0 |  | Vlastní | Indiv | 0 | 0 |  | Práce | Běžná |  |  |  | POL1_7
25 | 733890801R00 | Přemístění vybouraných hmot - potrubí, H do 6 m | t | 4 |  | 0 |  | 0 |  | 0 | 21 | 0 | 0 | 0 | 0 | 0 |  | Vlastní | Indiv | 0 | 0 |  | Práce | Běžná |  |  |  | POL1_7
26 | 733110808R00 | Demontáž potrubí ocelového závitového do DN 32-50 | m | 2300 |  | 0 |  | 0 |  | 0 | 21 | 0 | 0.00537 | 12.35 | 0 | 0 |  | Vlastní | Indiv | 0 | 0 |  | Práce | Běžná |  |  |  | POL1_7
27 | 733121168R00 | Potrubí hladké bezešvé níz./středotlaké D 108x4,0 | m | 56 |  | 0 |  | 0 |  | 0 | 21 | 0 | 0.0162 | 0.91 | 0 | 0 |  | Vlastní | Indiv | 0 | 0 |  | Práce | Běžná |  |  |  | POL1_7
28 | 733123118R00 | Příplatek za zhotovení přípojek D 57 x 2,9 mm | kus | 8 |  | 0 |  | 0 |  | 0 | 21 | 0 | 0 | 0 | 0 | 0 |  | Vlastní | Indiv | 0 | 0 |  | Práce | Běžná |  |  |  | POL1_7
29 | 733124124R00 | Zhotov.přechodu z trub.hladkých kováním 100/65 | kus | 4 |  | 0 |  | 0 |  | 0 | 21 | 0 | 0.00308 | 0.01 | 0 | 0 |  | Vlastní | Indiv | 0 | 0 |  | Práce | Běžná |  |  |  | POL1_7
30 | 733124125R00 | Zhotov.přechodu z trub.hladkých kováním 100/50 | kus | 2 |  | 0 |  | 0 |  | 0 | 21 | 0 | 0.00383 | 0.01 | 0 | 0 |  | Vlastní | Indiv | 0 | 0 |  | Práce | Běžná |  |  |  | POL1_7
31 | 733161908R00 | Propojení měděného potrubí vytápění D 54 mm | kus | 8 |  | 0 |  | 0 |  | 0 | 21 | 0 | 0.00012 | 0 | 0 | 0 |  | Vlastní | Indiv | 0 | 0 |  | Práce | Běžná |  |  |  | POL1_7
32 | 733163102R00 | Potrubí z měděných trubek vytápění D 15 x 1,0 mm | m | 1245 |  | 0 |  | 0 |  | 0 | 21 | 0 | 0.00076 | 0.95 | 0 | 0 |  | Vlastní | Indiv | 0 | 0 |  | Práce | Běžná |  |  |  | POL1_7
33 | 733163103R00 | Potrubí z měděných trubek vytápění D 18 x 1,0 mm | m | 425 |  | 0 |  | 0 |  | 0 | 21 | 0 | 0.00088 | 0.37 | 0 | 0 |  | Vlastní | Indiv | 0 | 0 |  | Práce | Běžná |  |  |  | POL1_7
34 | 733163104R00 | Potrubí z měděných trubek vytápění D 22 x 1,0 mm | m | 285 |  | 0 |  | 0 |  | 0 | 21 | 0 | 0.00101 | 0.29 | 0 | 0 |  | Vlastní | Indiv | 0 | 0 |  | Práce | Běžná |  |  |  | POL1_7
35 | 733163105R00 | Potrubí z měděných trubek vytápění D 28 x 1,5 mm | m | 420 |  | 0 |  | 0 |  | 0 | 21 | 0 | 0.0016 | 0.67 | 0 | 0 |  | Vlastní | Indiv | 0 | 0 |  | Práce | Běžná |  |  |  | POL1_7
36 | 733163107R00 | Potrubí z měděných trubek vytápění D 42 x 1,5 mm | m | 60 |  | 0 |  | 0 |  | 0 | 21 | 0 | 0.00231 | 0.14 | 0 | 0 |  | Vlastní | Indiv | 0 | 0 |  | Práce | Běžná |  |  |  | POL1_7
37 | 733163108R00 | Potrubí z měděných trubek vytápění D 54 x 2,0 mm | m | 200 |  | 0 |  | 0 |  | 0 | 21 | 0 | 0.00374 | 0.75 | 0 | 0 |  | Vlastní | Indiv | 0 | 0 |  | Práce | Běžná |  |  |  | POL1_7
38 | 733165102R00 | Montáž tvar.vytáp.Cu pájené na tvrdo D15-22mm 1spo | kus | 4 |  | 0 |  | 0 |  | 0 | 21 | 0 | 6e-05 | 0 | 0 | 0 |  | Vlastní | Indiv | 0 | 0 |  | Práce | Běžná |  |  |  | POL1_7
39 | 733165103R00 | Montáž tvar.vytáp.Cu pájené na tvrdo D 28mm 1 spoj | kus | 32 |  | 0 |  | 0 |  | 0 | 21 | 0 | 7e-05 | 0 | 0 | 0 |  | Vlastní | Indiv | 0 | 0 |  | Práce | Běžná |  |  |  | POL1_7
40 | 733165106R00 | Montáž tvar.vytáp.Cu pájené na tvrdo D 54mm 1 spoj | kus | 8 |  | 0 |  | 0 |  | 0 | 21 | 0 | 0.00011 | 0 | 0 | 0 |  | Vlastní | Indiv | 0 | 0 |  | Práce | Běžná |  |  |  | POL1_7
41 | 733165112R00 | Montáž tvar.vytáp.Cu páj.na tvrdo D15-22mm 2spoje | kus | 1034 |  | 0 |  | 0 |  | 0 | 21 | 0 | 0.00011 | 0.11 | 0 | 0 |  | Vlastní | Indiv | 0 | 0 |  | Práce | Běžná |  |  |  | POL1_7
42 | 733165113R00 | Montáž tvar.vytáp.Cu pájené na tvrdo D28mm 2 spoje | kus | 66 |  | 0 |  | 0 |  | 0 | 21 | 0 | 0.00013 | 0.01 | 0 | 0 |  | Vlastní | Indiv | 0 | 0 |  | Práce | Běžná |  |  |  | POL1_7
43 | 733165114R00 | Montáž tvar.vytáp.Cu pájené na tvrdo D35mm 2 spoje | kus | 8 |  | 0 |  | 0 |  | 0 | 21 | 0 | 0.00015 | 0 | 0 | 0 |  | Vlastní | Indiv | 0 | 0 |  | Práce | Běžná |  |  |  | POL1_7
44 | 733165115R00 | Montáž tvar.vytáp.Cu pájené na tvrdo D42mm 2 spoje | kus | 20 |  | 0 |  | 0 |  | 0 | 21 | 0 | 0.00018 | 0 | 0 | 0 |  | Vlastní | Indiv | 0 | 0 |  | Práce | Běžná |  |  |  | POL1_7
45 | 733165116R00 | Montáž tvar.vytáp.Cu pájené na tvrdo D54mm 2 spoje | kus | 72 |  | 0 |  | 0 |  | 0 | 21 | 0 | 0.00021 | 0.02 | 0 | 0 |  | Vlastní | Indiv | 0 | 0 |  | Práce | Běžná |  |  |  | POL1_7
46 | 733165122R00 | Montáž tvar.vytáp.Cu páj.na tvrdo D15-22mm 3 spoje | kus | 94 |  | 0 |  | 0 |  | 0 | 21 | 0 | 0.00016 | 0.02 | 0 | 0 |  | Vlastní | Indiv | 0 | 0 |  | Práce | Běžná |  |  |  | POL1_7
47 | 733165123R00 | Montáž tvar.vytáp.Cu pájené na tvrdo D28mm 3 spoje | kus | 42 |  | 0 |  | 0 |  | 0 | 21 | 0 | 0.00019 | 0.01 | 0 | 0 |  | Vlastní | Indiv | 0 | 0 |  | Práce | Běžná |  |  |  | POL1_7
48 | 733165125R00 | Montáž tvar.vytáp.Cu pájené na tvrdo D42mm 3 spoje | kus | 6 |  | 0 |  | 0 |  | 0 | 21 | 0 | 0.00025 | 0 | 0 | 0 |  | Vlastní | Indiv | 0 | 0 |  | Práce | Běžná |  |  |  | POL1_7
49 | 733165126R00 | Montáž tvar.vytáp.Cu pájené na tvrdo D54mm 3 spoje | kus | 22 |  | 0 |  | 0 |  | 0 | 21 | 0 | 0.00031 | 0.01 | 0 | 0 |  | Vlastní | Indiv | 0 | 0 |  | Práce | Běžná |  |  |  | POL1_7
50 | 733190306R00 | Tlaková zkouška Cu potrubí do D 35 | m | 60 |  | 0 |  | 0 |  | 0 | 21 | 0 | 0 | 0 | 0 | 0 |  | Vlastní | Indiv | 0 | 0 |  | Práce | Běžná |  |  |  | POL1_7
51 | 733190307R00 | Tlaková zkouška Cu potrubí do D 64 | m | 260 |  | 0 |  | 0 |  | 0 | 21 | 0 | 0 | 0 | 0 | 0 |  | Vlastní | Indiv | 0 | 0 |  | Práce | Běžná |  |  |  | POL1_7
52 | 733191113R00 | Manžety prostupové pro trubky do DN 50 | kus | 8 |  | 0 |  | 0 |  | 0 | 21 | 0 | 0.00191 | 0.02 | 0 | 0 |  | Vlastní | Indiv | 0 | 0 |  | Práce | Běžná |  |  |  | POL1_7
53 | 733191918R00 | Zaslepení potrubí zkováním a zavařením do DN 150 | kus | 6 |  | 0 |  | 0 |  | 0 | 21 | 0 | 0.00053 | 0 | 0 | 0 |  | Vlastní | Indiv | 0 | 0 |  | Práce | Běžná |  |  |  | POL1_7
54 | 733193935R00 | Oprava-zaslepení potrubí dýnkem D 159 mm | kus | 6 |  | 0 |  | 0 |  | 0 | 21 | 0 | 0.00232 | 0.01 | 0 | 0 |  | Vlastní | Indiv | 0 | 0 |  | Práce | Běžná |  |  |  | POL1_7
55 | 733890801R00 | Přemístění vybouraných hmot - potrubí, H do 6 m | t | 17 |  | 0 |  | 0 |  | 0 | 21 | 0 | 0 | 0 | 0 | 0 |  | Vlastní | Indiv | 0 | 0 |  | Práce | Běžná |  |  |  | POL1_7
Díl: | 734 | Armatury |  |  |  | 0 |  | 0 |  | 0 |  | 0 |  | 0.58 |  | 0 |  |  |  |  | 0 | [6 empty] | DIL
56 | 734109218R00 | Montáž přírub. armatur, 2 příruby, PN 1,6, DN 125 | soubor | 2 |  | 0 |  | 0 |  | 0 | 21 | 0 | 0.014 | 0.03 | 0 | 0 |  | Vlastní | Indiv | 0 | 0 |  | Práce | Běžná |  |  |  | POL1_7
57 | 734109219R00 | Montáž přírub. armatur, 2 příruby, PN 1,6, DN 150 | soubor | 2 |  | 0 |  | 0 |  | 0 | 21 | 0 | 0.02157 | 0.04 | 0 | 0 |  | Vlastní | Indiv | 0 | 0 |  | Práce | Běžná |  |  |  | POL1_7
58 | 734173421R00 | Přírubové spoje PN 1,6/I MPa, DN 125 | soubor | 2 |  | 0 |  | 0 |  | 0 | 21 | 0 | 0.01358 | 0.03 | 0 | 0 |  | Vlastní | Indiv | 0 | 0 |  | Práce | Běžná |  |  |  | POL1_7
59 | 734173422R00 | Přírubové spoje PN 1,6/I MPa, DN 150 | soubor | 2 |  | 0 |  | 0 |  | 0 | 21 | 0 | 0.01894 | 0.04 | 0 | 0 |  | Vlastní | Indiv | 0 | 0 |  | Práce | Běžná |  |  |  | POL1_7
60 | 734193221R00 | Klapka uzav.regul.mezipřirub. DN125 | kus | 2 |  | 0 |  | 0 |  | 0 | 21 | 0 | 0.00873 | 0.02 | 0 | 0 |  | Vlastní | Indiv | 0 | 0 |  | Práce | Běžná |  |  |  | POL1_7
61 | 734193222R00 | Klapka uzav.regul.mezipřirub. DN150 | kus | 2 |  | 0 |  | 0 |  | 0 | 21 | 0 | 0.01245 | 0.02 | 0 | 0 |  | Vlastní | Indiv | 0 | 0 |  | Práce | Běžná |  |  |  | POL1_7
62 | 734209103R00 | Montáž armatur závitových,s 1závitem, G 1/2 | kus | 5 |  | 0 |  | 0 |  | 0 | 21 | 0 | 0 | 0 | 0 | 0 |  | Vlastní | Indiv | 0 | 0 |  | Práce | Běžná |  |  |  | POL1_7
63 | 734209104R00 | Montáž armatur závitových,s 1závitem, G 3/4 | kus | 31 |  | 0 |  | 0 |  | 0 | 21 | 0 | 0 | 0 | 0 | 0 |  | Vlastní | Indiv | 0 | 0 |  | Práce | Běžná |  |  |  | POL1_7
64 | 734209105R00 | Montáž armatur závitových,s 1závitem, G 1 | kus | 1 |  | 0 |  | 0 |  | 0 | 21 | 0 | 0 | 0 | 0 | 0 |  | Vlastní | Indiv | 0 | 0 |  | Práce | Běžná |  |  |  | POL1_7
65 | 734209113R00 | Montáž armatur závitových,se 2závity, G 1/2 | kus | 85 |  | 0 |  | 0 |  | 0 | 21 | 0 | 0 | 0 | 0 | 0 |  | Vlastní | Indiv | 0 | 0 |  | Práce | Běžná |  |  |  | POL1_7
66 | 734209114R00 | Montáž armatur závitových,se 2závity, G 3/4 | kus | 251 |  | 0 |  | 0 |  | 0 | 21 | 0 | 0 | 0 | 0 | 0 |  | Vlastní | Indiv | 0 | 0 |  | Práce | Běžná |  |  |  | POL1_7
67 | 734209115R00 | Montáž armatur závitových,se 2závity, G 1 | kus | 20 |  | 0 |  | 0 |  | 0 | 21 | 0 | 0 | 0 | 0 | 0 |  | Vlastní | Indiv | 0 | 0 |  | Práce | Běžná |  |  |  | POL1_7
68 | 734209117R00 | Montáž armatur závitových,se 2závity, G 6/4 | kus | 4 |  | 0 |  | 0 |  | 0 | 21 | 0 | 0 | 0 | 0 | 0 |  | Vlastní | Indiv | 0 | 0 |  | Práce | Běžná |  |  |  | POL1_7
69 | 734209118R00 | Montáž armatur závitových,se 2závity, G 2 | kus | 4 |  | 0 |  | 0 |  | 0 | 21 | 0 | 0 | 0 | 0 | 0 |  | Vlastní | Indiv | 0 | 0 |  | Práce | Běžná |  |  |  | POL1_7
70 | 734213112R00 | Ventil automatický odvzdušňovací, DN 15 | kus | 22 |  | 0 |  | 0 |  | 0 | 21 | 0 | 0.0008 | 0.02 | 0 | 0 |  | Vlastní | Indiv | 0 | 0 |  | Práce | Běžná |  |  |  | POL1_7
71 | 734235121R00 | Kohout kulový,2xvnitřní záv. DN 15 | kus | 12 |  | 0 |  | 0 |  | 0 | 21 | 0 | 0.00018 | 0 | 0 | 0 |  | Vlastní | Indiv | 0 | 0 |  | Práce | Běžná |  |  |  | POL1_7
72 | 734419111R00 | Montáž teploměru s pouzdrem nebo stonkem a jímkou | kus | 2 |  | 0 |  | 0 |  | 0 | 21 | 0 | 0.00027 | 0 | 0 | 0 |  | Vlastní | Indiv | 0 | 0 |  | Práce | Běžná |  |  |  | POL1_7
73 | 734235136R00 | Kohout kulový s vypouštěním, DN 50 | kus | 4 |  | 0 |  | 0 |  | 0 | 21 | 0 | 0.00183 | 0.01 | 0 | 0 |  | Vlastní | Indiv | 0 | 0 |  | Práce | Běžná |  |  |  | POL1_7
74 | 734200822R00 | Demontáž armatur se 2závity do G 1 | kus | 250 |  | 0 |  | 0 |  | 0 | 21 | 0 | 0.00123 | 0.31 | 0 | 0 |  | Vlastní | Indiv | 0 | 0 |  | Práce | Běžná |  |  |  | POL1_7
75 | 734263211R00 | Šroubení regulační dvoutrub.rohové pro VK | kus | 205 |  | 0 |  | 0 |  | 0 | 21 | 0 | 0 | 0 | 0 | 0 |  | Vlastní | Indiv | 0 | 0 |  | Práce | Běžná |  |  |  | POL1_7
76 | 734263772R00 | Šroubení svěrné na měď XXX 15x1 mm - EK | kus | 478 |  | 0 |  | 0 |  | 0 | 21 | 0 | 0 | 0 | 0 | 0 |  | Vlastní | Indiv | 0 | 0 |  | Práce | Běžná |  |  |  | POL1_7
77 | 734223122RT1 | Ventil termostatický, přímý, DN 15 | kus | 34 |  | 0 |  | 0 |  | 0 | 21 | 0 | 0.0008 | 0.03 | 0 | 0 |  | Vlastní | Indiv | 0 | 0 |  | Práce | Běžná |  |  |  | POL1_7
78 | 734266222R00 | Šroubení reg.přímé,vnitř.z. DN 15 | kus | 34 |  | 0 |  | 0 |  | 0 | 21 | 0 | 0.00026 | 0.01 | 0 | 0 |  | Vlastní | Indiv | 0 | 0 |  | Práce | Běžná |  |  |  | POL1_7
79 | 734291951R00 | Montáž hlavic ručního/termostat.ovládání | kus | 209 |  | 0 |  | 0 |  | 0 | 21 | 0 | 0 | 0 | 0 | 0 |  | Vlastní | Indiv | 0 | 0 |  | Práce | Běžná |  |  |  | POL1_7
80 | 734223821R00 | Ventil vyvažov.vnitř.z.měř.vent. DN 15 | kus | 2 |  | 0 |  | 0 |  | 0 | 21 | 0 | 0.00065 | 0 | 0 | 0 |  | Vlastní | Indiv | 0 | 0 |  | Práce | Běžná |  |  |  | POL1_7
81 | 734223822R00 | Ventil vyvažov.vnitř.z.měř.vent. DN 20 | kus | 15 |  | 0 |  | 0 |  | 0 | 21 | 0 | 0.00065 | 0.01 | 0 | 0 |  | Vlastní | Indiv | 0 | 0 |  | Práce | Běžná |  |  |  | POL1_7
82 | 734223823R00 | Ventil vyvažov.vnitř.z.měř.vent. DN 25 | kus | 3 |  | 0 |  | 0 |  | 0 | 21 | 0 | 0.00086 | 0 | 0 | 0 |  | Vlastní | Indiv | 0 | 0 |  | Práce | Běžná |  |  |  | POL1_7
83 | 734235132R00 | Kohout kulový s vypouštěním, DN 20 | kus | 4 |  | 0 |  | 0 |  | 0 | 21 | 0 | 0.00039 | 0 | 0 | 0 |  | Vlastní | Indiv | 0 | 0 |  | Práce | Běžná |  |  |  | POL1_7
84 | 734235133R00 | Kohout kulový s vypouštěním, DN 25 | kus | 16 |  | 0 |  | 0 |  | 0 | 21 | 0 | 0.00057 | 0.01 | 0 | 0 |  | Vlastní | Indiv | 0 | 0 |  | Práce | Běžná |  |  |  | POL1_7
Díl: | 735 | Otopná tělesa |  |  |  | 0 |  | 0 |  | 0 |  | 0 |  | 29.26 |  | 0 |  |  |  |  | 276.21 | [6 empty] | DIL
85 | 735111810R00 | Demontáž těles otopných litinových článkových | m2 | 720 |  | 0 |  | 0 |  | 0 | 21 | 0 | 0.0238 | 17.14 | 0 | 0 |  | Vlastní | Indiv | 0 | 0 |  | Práce | Běžná |  |  |  | POL1_7
86 | 735156566R00 | Otopná tělesa panelová počet desek 2, počet přídavných přestupných ploch 1, výška 600 mm, délka 1000 mm, levé nebo pravé boční připojení,s nuceným nebo samotížným oběhem, čelní deska profilovaná, včetně dodávky materiálu | kus | 8 |  | 0 |  | 0 |  | 0 | 21 | 0 | 0.0305 | 0.24 | 0 | 0 | 800-731 | RTS 24/ I | Indiv | 0.953 | 7.62 |  | Práce | Běžná |  |  |  | POL1_7
87 | 735156668R00 | Otopná tělesa panelová počet desek 2, počet přídavných přestupných ploch 2, výška 600 mm, délka 1400 mm, levé nebo pravé boční připojení,s nuceným nebo samotížným oběhem, čelní deska profilovaná, včetně dodávky materiálu | kus | 2 |  | 0 |  | 0 |  | 0 | 21 | 0 | 0.05082 | 0.1 | 0 | 0 | 800-731 | RTS 24/ I | Indiv | 1.008 | 2.02 |  | Práce | Běžná |  |  |  | POL1_7
88 | 735156669R00 | Otopná tělesa panelová počet desek 2, počet přídavných přestupných ploch 2, výška 600 mm, délka 1600 mm, levé nebo pravé boční připojení,s nuceným nebo samotížným oběhem, čelní deska profilovaná, včetně dodávky materiálu | kus | 15 |  | 0 |  | 0 |  | 0 | 21 | 0 | 0.05808 | 0.87 | 0 | 0 | 800-731 | RTS 24/ I | Indiv | 1.127 | 16.91 |  | Práce | Běžná |  |  |  | POL1_7
89 | 735156670R00 | Otopná tělesa panelová počet desek 2, počet přídavných přestupných ploch 2, výška 600 mm, délka 1800 mm, levé nebo pravé boční připojení,s nuceným nebo samotížným oběhem, čelní deska profilovaná, včetně dodávky materiálu | kus | 4 |  | 0 |  | 0 |  | 0 | 21 | 0 | 0.06534 | 0.26 | 0 | 0 | 800-731 | RTS 24/ I | Indiv | 1.1835 | 4.73 |  | Práce | Běžná |  |  |  | POL1_7
90 | 735156767R00 | Otopná tělesa panelová počet desek 3, počet přídavných přestupných ploch 3, výška 600 mm, délka 1200 mm, levé nebo pravé boční připojení,s nuceným nebo samotížným oběhem, čelní deska profilovaná, včetně dodávky materiálu | kus | 1 |  | 0 |  | 0 |  | 0 | 21 | 0 | 0.06612 | 0.07 | 0 | 0 | 800-731 | RTS 24/ I | Indiv | 1.177 | 1.18 |  | Práce | Běžná |  |  |  | POL1_7
91 | 735156768R00 | Otopná tělesa panelová počet desek 3, počet přídavných přestupných ploch 3, výška 600 mm, délka 1400 mm, levé nebo pravé boční připojení,s nuceným nebo samotížným oběhem, čelní deska profilovaná, včetně dodávky materiálu | kus | 1 |  | 0 |  | 0 |  | 0 | 21 | 0 | 0.07714 | 0.08 | 0 | 0 | 800-731 | RTS 24/ I | Indiv | 1.188 | 1.19 |  | Práce | Běžná |  |  |  | POL1_7
92 | 735156769R00 | Otopná tělesa panelová počet desek 3, počet přídavných přestupných ploch 3, výška 600 mm, délka 1600 mm, levé nebo pravé boční připojení,s nuceným nebo samotížným oběhem, čelní deska profilovaná, včetně dodávky materiálu | kus | 1 |  | 0 |  | 0 |  | 0 | 21 | 0 | 0.08816 | 0.09 | 0 | 0 | 800-731 | RTS 24/ I | Indiv | 1.336 | 1.34 |  | Práce | Běžná |  |  |  | POL1_7
93 | 735156770R00 | Otopná tělesa panelová počet desek 3, počet přídavných přestupných ploch 3, výška 600 mm, délka 1800 mm, levé nebo pravé boční připojení,s nuceným nebo samotížným oběhem, čelní deska profilovaná, včetně dodávky materiálu | kus | 2 |  | 0 |  | 0 |  | 0 | 21 | 0 | 0.09918 | 0.2 | 0 | 0 | 800-731 | RTS 24/ I | Indiv | 1.3655 | 2.73 |  | Práce | Běžná |  |  |  | POL1_7
94 | 735156920R00 | Otopná tělesa panelová doplňkové práce tlakové zkoušky , těles dvouřadých | kus | 29 |  | 0 |  | 0 |  | 0 | 21 | 0 | 0 | 0 | 0 | 0 | 800-731 | RTS 24/ I | Indiv | 0.617 | 17.89 |  | Práce | Běžná |  |  |  | POL1_7
95 | 735156930R00 | Otopná tělesa panelová doplňkové práce tlakové zkoušky , těles třířadých | kus | 5 |  | 0 |  | 0 |  | 0 | 21 | 0 | 0 | 0 | 0 | 0 | 800-731 | RTS 24/ I | Indiv | 0.929 | 4.65 |  | Práce | Běžná |  |  |  | POL1_7
96 | 735157568R00 | Otopná tělesa panelová počet desek 2, počet přídavných přestupných ploch 1, výška 600 mm, délka 1200 mm, provedení ventil kompakt, pravé spodní připojení, s nuceným oběhem, čelní deska profilovaná, včetně dodávky materiálu | kus | 10 |  | 0 |  | 0 |  | 0 | 21 | 0 | 0.0366 | 0.37 | 0 | 0 | 800-731 | RTS 24/ I | Indiv | 1 | 10 |  | Práce | Běžná |  |  |  | POL1_7
97 | 735157569R00 | Otopná tělesa panelová počet desek 2, počet přídavných přestupných ploch 1, výška 600 mm, délka 1400 mm, provedení ventil kompakt, pravé spodní připojení, s nuceným oběhem, čelní deska profilovaná, včetně dodávky materiálu | kus | 6 |  | 0 |  | 0 |  | 0 | 21 | 0 | 0.0427 | 0.26 | 0 | 0 | 800-731 | RTS 24/ I | Indiv | 1.008 | 6.05 |  | Práce | Běžná |  |  |  | POL1_7
98 | 735157570R00 | Otopná tělesa panelová počet desek 2, počet přídavných přestupných ploch 1, výška 600 mm, délka 1600 mm, provedení ventil kompakt, pravé spodní připojení, s nuceným oběhem, čelní deska profilovaná, včetně dodávky materiálu | kus | 1 |  | 0 |  | 0 |  | 0 | 21 | 0 | 0.0488 | 0.05 | 0 | 0 | 800-731 | RTS 24/ I | Indiv | 1.127 | 1.13 |  | Práce | Běžná |  |  |  | POL1_7
99 | 735157664R00 | Otopná tělesa panelová počet desek 2, počet přídavných přestupných ploch 2, výška 600 mm, délka 800 mm, provedení ventil kompakt, pravé spodní připojení, s nuceným oběhem, čelní deska profilovaná, včetně dodávky materiálu | kus | 4 |  | 0 |  | 0 |  | 0 | 21 | 0 | 0.02904 | 0.12 | 0 | 0 | 800-731 | RTS 24/ I | Indiv | 0.945 | 3.78 |  | Práce | Běžná |  |  |  | POL1_7
100 | 735157665R00 | Otopná tělesa panelová počet desek 2, počet přídavných přestupných ploch 2, výška 600 mm, délka 900 mm, provedení ventil kompakt, pravé spodní připojení, s nuceným oběhem, čelní deska profilovaná, včetně dodávky materiálu | kus | 3 |  | 0 |  | 0 |  | 0 | 21 | 0 | 0.03267 | 0.1 | 0 | 0 | 800-731 | RTS 24/ I | Indiv | 0.945 | 2.84 |  | Práce | Běžná |  |  |  | POL1_7
101 | 735157666R00 | Otopná tělesa panelová počet desek 2, počet přídavných přestupných ploch 2, výška 600 mm, délka 1000 mm, provedení ventil kompakt, pravé spodní připojení, s nuceným oběhem, čelní deska profilovaná, včetně dodávky materiálu | kus | 1 |  | 0 |  | 0 |  | 0 | 21 | 0 | 0.0363 | 0.04 | 0 | 0 | 800-731 | RTS 24/ I | Indiv | 0.953 | 0.95 |  | Práce | Běžná |  |  |  | POL1_7
102 | 735157669R00 | Otopná tělesa panelová počet desek 2, počet přídavných přestupných ploch 2, výška 600 mm, délka 1400 mm, provedení ventil kompakt, pravé spodní připojení, s nuceným oběhem, čelní deska profilovaná, včetně dodávky materiálu | kus | 74 |  | 0 |  | 0 |  | 0 | 21 | 0 | 0.05082 | 3.76 | 0 | 0 | 800-731 | RTS 24/ I | Indiv | 1.008 | 74.59 |  | Práce | Běžná |  |  |  | POL1_7
103 | 735157670R00 | Otopná tělesa panelová počet desek 2, počet přídavných přestupných ploch 2, výška 600 mm, délka 1600 mm, provedení ventil kompakt, pravé spodní připojení, s nuceným oběhem, čelní deska profilovaná, včetně dodávky materiálu | kus | 19 |  | 0 |  | 0 |  | 0 | 21 | 0 | 0.05808 | 1.1 | 0 | 0 | 800-731 | RTS 24/ I | Indiv | 1.127 | 21.41 |  | Práce | Běžná |  |  |  | POL1_7
104 | 735157671R00 | Otopná tělesa panelová počet desek 2, počet přídavných přestupných ploch 2, výška 600 mm, délka 1800 mm, provedení ventil kompakt, pravé spodní připojení, s nuceným oběhem, čelní deska profilovaná, včetně dodávky materiálu | kus | 21 |  | 0 |  | 0 |  | 0 | 21 | 0 | 0.06534 | 1.37 | 0 | 0 | 800-731 | RTS 24/ I | Indiv | 1.1835 | 24.85 |  | Práce | Běžná |  |  |  | POL1_7
105 | 735157765R00 | Otopná tělesa panelová počet desek 3, počet přídavných přestupných ploch 3, výška 600 mm, délka 900 mm, provedení ventil kompakt, pravé spodní připojení, s nuceným oběhem, čelní deska profilovaná, včetně dodávky materiálu | kus | 3 |  | 0 |  | 0 |  | 0 | 21 | 0 | 0.0495 | 0.15 | 0 | 0 | 800-731 | RTS 24/ I | Indiv | 1.037 | 3.11 |  | Práce | Běžná |  |  |  | POL1_7
106 | 735157766R00 | Otopná tělesa panelová počet desek 3, počet přídavných přestupných ploch 3, výška 600 mm, délka 1000 mm, provedení ventil kompakt, pravé spodní připojení, s nuceným oběhem, čelní deska profilovaná, včetně dodávky materiálu | kus | 21 |  | 0 |  | 0 |  | 0 | 21 | 0 | 0.0551 | 1.16 | 0 | 0 | 800-731 | RTS 24/ I | Indiv | 1.049 | 22.03 |  | Práce | Běžná |  |  |  | POL1_7
107 | 735157767R00 | Otopná tělesa panelová počet desek 3, počet přídavných přestupných ploch 3, výška 600 mm, délka 1100 mm, provedení ventil kompakt, pravé spodní připojení, s nuceným oběhem, čelní deska profilovaná, včetně dodávky materiálu | kus | 1 |  | 0 |  | 0 |  | 0 | 21 | 0 | 0.06061 | 0.06 | 0 | 0 | 800-731 | RTS 24/ I | Indiv | 1.061 | 1.06 |  | Práce | Běžná |  |  |  | POL1_7
108 | 735157768R00 | Otopná tělesa panelová počet desek 3, počet přídavných přestupných ploch 3, výška 600 mm, délka 1200 mm, provedení ventil kompakt, pravé spodní připojení, s nuceným oběhem, čelní deska profilovaná, včetně dodávky materiálu | kus | 20 |  | 0 |  | 0 |  | 0 | 21 | 0 | 0.06612 | 1.32 | 0 | 0 | 800-731 | RTS 24/ I | Indiv | 1.177 | 23.54 |  | Práce | Běžná |  |  |  | POL1_7
109 | 735158210R00 | Tlakové zkoušky panelových těles jednořadých | kus | 17 |  | 0 |  | 0 |  | 0 | 21 | 0 | 0 | 0 | 0 | 0 |  | Vlastní | Indiv | 0 | 0 |  | Práce | Běžná |  |  |  | POL1_7
110 | 735158220R00 | Tlakové zkoušky panelových těles dvouřadých | kus | 122 |  | 0 |  | 0 |  | 0 | 21 | 0 | 0 | 0 | 0 | 0 |  | Vlastní | Indiv | 0 | 0 |  | Práce | Běžná |  |  |  | POL1_7
111 | 735158230R00 | Tlakové zkoušky panelových těles třířadých | kus | 45 |  | 0 |  | 0 |  | 0 | 21 | 0 | 0 | 0 | 0 | 0 |  | Vlastní | Indiv | 0 | 0 |  | Práce | Běžná |  |  |  | POL1_7
112 | 735159120R00 | Montáž panelových těles jednořadých do délky 2340 mm | kus | 25 |  | 0 |  | 0 |  | 0 | 21 | 0 | 0 | 0 | 0 | 0 |  | Vlastní | Indiv | 0 | 0 |  | Práce | Běžná |  |  |  | POL1_7
113 | 735159230R00 | Montáž panelových těles dvouřadých do délky 1980 mm | kus | 143 |  | 0 |  | 0 |  | 0 | 21 | 0 | 0 | 0 | 0 | 0 |  | Vlastní | Indiv | 0 | 0 |  | Práce | Běžná |  |  |  | POL1_7
114 | 735159320R00 | Montáž panelových těles třířadých do délky 1500 mm | kus | 50 |  | 0 |  | 0 |  | 0 | 21 | 0 | 0 | 0 | 0 | 0 |  | Vlastní | Indiv | 0 | 0 |  | Práce | Běžná |  |  |  | POL1_7
115 | 735171131R00 | Otopná tělesa koupelnová trubkové otopné těleso rovné, spodní středové připojení s roztečí 50 mm, výška 1500 mm, šířka 600 mm, průměr trubek 24 mm, objem tělesa 9,4 l, včetně dodávky materiálu | kus | 4 |  | 0 |  | 0 |  | 0 | 21 | 0 | 0.0138 | 0.06 | 0 | 0 | 800-731 | RTS 24/ I | Indiv | 0.948 | 3.79 |  | Práce | Běžná |  |  |  | POL1_7
116 | 735171134R00 | Otopná tělesa koupelnová trubkové otopné těleso rovné, spodní středové připojení s roztečí 50 mm, výška 1820 mm, šířka 600 mm, průměr trubek 24 mm, objem tělesa 11,3 l, včetně dodávky materiálu | kus | 16 |  | 0 |  | 0 |  | 0 | 21 | 0 | 0.0166 | 0.27 | 0 | 0 | 800-731 | RTS 24/ I | Indiv | 0.988 | 15.81 |  | Práce | Běžná |  |  |  | POL1_7
117 | 735171135R00 | Otopná tělesa koupelnová trubkové otopné těleso rovné, spodní středové připojení s roztečí 50 mm, výška 1820 mm, šířka 750 mm, průměr trubek 24 mm, objem tělesa 13,4 l, včetně dodávky materiálu | kus | 1 |  | 0 |  | 0 |  | 0 | 21 | 0 | 0.0198 | 0.02 | 0 | 0 | 800-731 | RTS 24/ I | Indiv | 1.008 | 1.01 |  | Práce | Běžná |  |  |  | POL1_7
118 | 735179110R00 | Montáž otopných těles koupelnových (žebříků) | kus | 21 |  | 0 |  | 0 |  | 0 | 21 | 0 | 2e-05 | 0 | 0 | 0 |  | Vlastní | Indiv | 0 | 0 |  | Práce | Běžná |  |  |  | POL1_7
119 | 735191910R00 | Napuštění vody do otopného systému - bez kotle | m2 | 900 |  | 0 |  | 0 |  | 0 | 21 | 0 | 0 | 0 | 0 | 0 |  | Vlastní | Indiv | 0 | 0 |  | Práce | Běžná |  |  |  | POL1_7
Díl: | 783 | Nátěry |  |  |  | 0 |  | 0 |  | 0 |  | 0 |  | 0.05 |  | 0 |  |  |  |  | 0 | [6 empty] | DIL
120 | 783225100R00 | Nátěr syntetický kovových konstrukcí 2x + 1x email | m2 | 20 |  | 0 |  | 0 |  | 0 | 21 | 0 | 0.00031 | 0.01 | 0 | 0 |  | Vlastní | Indiv | 0 | 0 |  | Práce | Běžná |  |  |  | POL1_7
121 | 783426360R00 | Nátěr syntet. potrubí do DN 150 mm Z +2x +1x email | m | 140 |  | 0 |  | 0 |  | 0 | 21 | 0 | 0.00018 | 0.03 | 0 | 0 |  | Vlastní | Indiv | 0 | 0 |  | Práce | Běžná |  |  |  | POL1_7
122 | 783425350R00 | Nátěr syntet. potrubí do DN 100 mm Z +2x +1x email | m | 56 |  | 0 |  | 0 |  | 0 | 21 | 0 | 0.00012 | 0.01 | 0 | 0 |  | Vlastní | Indiv | 0 | 0 |  | Práce | Běžná |  |  |  | POL1_7
Díl: | 100 | Ostatní materiál |  |  |  | 0 |  | 0 |  | 0 |  | 0 |  | 2.87 |  | 0 |  |  |  |  | 0 | [6 empty] | DIL
123 | 140500050VD | Trubní izolace s Al fólií d22-15 mm | m | 5 |  | 0 |  | 0 |  | 0 | 21 | 0 | 0.001 | 0.01 | 0 | 0 |  | Vlastní | Indiv | 0 | 0 |  | Specifikace | Běžná |  |  |  | POL3_0
124 | 140500057VD | Trubní izolace s Al fólií d28-20 mm | m | 55 |  | 0 |  | 0 |  | 0 | 21 | 0 | 0.001 | 0.06 | 0 | 0 |  | Vlastní | Indiv | 0 | 0 |  | Specifikace | Běžná |  |  |  | POL3_0
125 | 140500107VD | Trubní izolace s Al fólií d42-20 mm | m | 60 |  | 0 |  | 0 |  | 0 | 21 | 0 | 0.001 | 0.06 | 0 | 0 |  | Vlastní | Indiv | 0 | 0 |  | Specifikace | Běžná |  |  |  | POL3_0
126 | 140500117VD | Trubní izolace s Al fólií d54-25 mm | m | 200 |  | 0 |  | 0 |  | 0 | 21 | 0 | 0.002 | 0.4 | 0 | 0 |  | Vlastní | Indiv | 0 | 0 |  | Specifikace | Běžná |  |  |  | POL3_0
127 | 140700100140VD | Trubní izolace minerální d133 / 80 mm | m | 140 |  | 0 |  | 0 |  | 0 | 21 | 0 | 0.005 | 0.7 | 0 | 0 |  | Vlastní | Indiv | 0 | 0 |  | Specifikace | Běžná |  |  |  | POL3_0
128 | 140700150VD | Trubní izolace minerální d108 / 60 mm | m | 56 |  | 0 |  | 0 |  | 0 | 21 | 0 | 0.002 | 0.11 | 0 | 0 |  | Vlastní | Indiv | 0 | 0 |  | Specifikace | Běžná |  |  |  | POL3_0
129 | 31946411 | Příruba přivařovací s krkem PN 16 DN 125 mm | kus | 4 |  | 0 |  | 0 |  | 0 | 21 | 0 | 0.00629 | 0.03 | 0 | 0 |  | Vlastní | Indiv | 0 | 0 |  | Specifikace | Běžná |  |  |  | POL3_0
130 | 31946412 | Příruba přivařovací s krkem PN 16 DN 150 mm | kus | 2 |  | 0 |  | 0 |  | 0 | 21 | 0 | 0.00778 | 0.02 | 0 | 0 |  | Vlastní | Indiv | 0 | 0 |  | Specifikace | Běžná |  |  |  | POL3_0
131 | 31630517 | Oblouk K3 90° 11353.1 d 57 x 2,9 mm | kus | 2 |  | 0 |  | 0 |  | 0 | 21 | 0 | 0.00047 | 0 | 0 | 0 |  | Vlastní | Indiv | 0 | 0 |  | Specifikace | Běžná |  |  |  | POL3_0
132 | 31630532 | Oblouk K3 90° 11353.1 d 108 x 3,6 mm | kus | 10 |  | 0 |  | 0 |  | 0 | 21 | 0 | 0.00219 | 0.02 | 0 | 0 |  | Vlastní | Indiv | 0 | 0 |  | Specifikace | Běžná |  |  |  | POL3_0
133 | 31630535 | Oblouk K3 90° 11353.1 d 133 x 4 mm | kus | 20 |  | 0 |  | 0 |  | 0 | 21 | 0 | 0.00388 | 0.08 | 0 | 0 |  | Vlastní | Indiv | 0 | 0 |  | Specifikace | Běžná |  |  |  | POL3_0
134 | 150400115VD | Šroub.spoj potrubí DN150/rozd.DN150 | ks | 2 |  | 0 |  | 0 |  | 0 | 21 | 0 | 0.01 | 0.02 | 0 | 0 |  | Vlastní | Indiv | 0 | 0 |  | Specifikace | Běžná |  |  |  | POL3_0
135 | 150400100VD | Šroub.spoj potrubí DN65 / směš.sestava | ks | 4 |  | 0 |  | 0 |  | 0 | 21 | 0 | 0.005 | 0.02 | 0 | 0 |  | Vlastní | Indiv | 0 | 0 |  | Specifikace | Běžná |  |  |  | POL3_0
136 | 38833202 | Teploměr pro topení s jímkou R540 1/2" | kus | 2 |  | 0 |  | 0 |  | 0 | 21 | 0 | 0.0001 | 0 | 0 | 0 |  | Vlastní | Indiv | 0 | 0 |  | Specifikace | Běžná |  |  |  | POL3_0
137 | 131200203VD | Rozdělovač pro 2 okruhy DN 150 - do 30 m3 | ks | 1 |  | 0 |  | 0 |  | 0 | 21 | 0 | 0.2 | 0.2 | 0 | 0 |  | Vlastní | Indiv | 0 | 0 |  | Specifikace | Běžná |  |  |  | POL3_0
138 | 131300107VD | Čerpadl. sestava směš s TV + čerpadlo, DN 65 | ks | 2 |  | 0 |  | 0 |  | 0 | 21 | 0 | 0.03 | 0.06 | 0 | 0 |  | Vlastní | Indiv | 0 | 0 |  | Specifikace | Běžná |  |  |  | POL3_0
139 | 120900100VD | Regulační ventil - uzavírací DN40, s vypouštěním | ks | 4 |  | 0 |  | 0 |  | 0 | 21 | 0 | 0.005 | 0.02 | 0 | 0 |  | Vlastní | Indiv | 0 | 0 |  | Specifikace | Běžná |  |  |  | POL3_0
140 | 120900200VD | Regulátor dif.tlaku s vypouštěním 5-25 kPa , DN15 | ks | 3 |  | 0 |  | 0 |  | 0 | 21 | 0 | 0.001 | 0 | 0 | 0 |  | Vlastní | Indiv | 0 | 0 |  | Specifikace | Běžná |  |  |  | POL3_0
141 | 120900210VD | Regulátor dif.tlaku s vypouštěním 5-25 kPa , DN20 | ks | 16 |  | 0 |  | 0 |  | 0 | 21 | 0 | 0.001 | 0.02 | 0 | 0 |  | Vlastní | Indiv | 0 | 0 |  | Specifikace | Běžná |  |  |  | POL3_0
142 | 120900220VD | Regulátor dif.tlaku s vypouštěním 5-25 kPa , DN25 | ks | 1 |  | 0 |  | 0 |  | 0 | 21 | 0 | 0.001 | 0 | 0 | 0 |  | Vlastní | Indiv | 0 | 0 |  | Specifikace | Běžná |  |  |  | POL3_0
143 | 150300100VD | Tvarovky Cu - lis/páj , K 15-22 | ks | 1034 |  | 0 |  | 0 |  | 0 | 21 | 0 | 0.0002 | 0.21 | 0 | 0 |  | Vlastní | Indiv | 0 | 0 |  | Specifikace | Běžná |  |  |  | POL3_0
144 | 150300103VD | Tvarovky Cu - lis/páj , K 28 | ks | 52 |  | 0 |  | 0 |  | 0 | 21 | 0 | 0.001 | 0.05 | 0 | 0 |  | Vlastní | Indiv | 0 | 0 |  | Specifikace | Běžná |  |  |  | POL3_0
145 | 150300105VD | Tvarovky Cu - lis/páj , K 35-42 | ks | 12 |  | 0 |  | 0 |  | 0 | 21 | 0 | 0.0005 | 0.01 | 0 | 0 |  | Vlastní | Indiv | 0 | 0 |  | Specifikace | Běžná |  |  |  | POL3_0
146 | 150300107VD | Tvarovky Cu - lis/páj , K 54 | ks | 64 |  | 0 |  | 0 |  | 0 | 21 | 0 | 0.0001 | 0.01 | 0 | 0 |  | Vlastní | Indiv | 0 | 0 |  | Specifikace | Běžná |  |  |  | POL3_0
147 | 150300110VD | Tvarovky Cu - lis/páj , T 15-28 | ks | 136 |  | 0 |  | 0 |  | 0 | 21 | 0 | 0 | 0 | 0 | 0 |  | Vlastní | Indiv | 0 | 0 |  | Specifikace | Běžná |  |  |  | POL3_0
148 | 150300112VD | Tvarovky Cu - lis/páj , T 35-42 | ks | 6 |  | 0 |  | 0 |  | 0 | 21 | 0 | 0 | 0 | 0 | 0 |  | Vlastní | Indiv | 0 | 0 |  | Specifikace | Běžná |  |  |  | POL3_0
149 | 150300120VD | Tvarovky Cu - lis/páj , T 54 | ks | 22 |  | 0 |  | 0 |  | 0 | 21 | 0 | 0.001 | 0.02 | 0 | 0 |  | Vlastní | Indiv | 0 | 0 |  | Specifikace | Běžná |  |  |  | POL3_0
150 | 150300200VD | Tvarovky Cu - lis/páj , d22 - G1/2" G3/4" | ks | 12 |  | 0 |  | 0 |  | 0 | 21 | 0 | 0.001 | 0.01 | 0 | 0 |  | Vlastní | Indiv | 0 | 0 |  | Specifikace | Běžná |  |  |  | POL3_0
151 | 150300210VD | Tvarovky Cu - lis/páj , d28 - G3/4" G1" | ks | 64 |  | 0 |  | 0 |  | 0 | 21 | 0 | 0.001 | 0.06 | 0 | 0 |  | Vlastní | Indiv | 0 | 0 |  | Specifikace | Běžná |  |  |  | POL3_0
152 | 150300230VD | Tvarovky Cu - lis/páj , d54 - G6/4" G2" | ks | 12 |  | 0 |  | 0 |  | 0 | 21 | 0 | 0.001 | 0.01 | 0 | 0 |  | Vlastní | Indiv | 0 | 0 |  | Specifikace | Běžná |  |  |  | POL3_0
153 | 150300285VD | Tvarovky Cu - lis/páj , R 28 / XX | ks | 4 |  | 0 |  | 0 |  | 0 | 21 | 0 | 0.001 | 0 | 0 | 0 |  | Vlastní | Indiv | 0 | 0 |  | Specifikace | Běžná |  |  |  | POL3_0
154 | 150300290VD | Tvarovky Cu - lis/páj , R 35 / XX | ks | 8 |  | 0 |  | 0 |  | 0 | 21 | 0 | 0.001 | 0.01 | 0 | 0 |  | Vlastní | Indiv | 0 | 0 |  | Specifikace | Běžná |  |  |  | POL3_0
155 | 150300295VD | Tvarovky Cu - lis/páj , R 42 / XX | ks | 8 |  | 0 |  | 0 |  | 0 | 21 | 0 | 0.001 | 0.01 | 0 | 0 |  | Vlastní | Indiv | 0 | 0 |  | Specifikace | Běžná |  |  |  | POL3_0
156 | 150300300VD | Tvarovky Cu - lis/páj , R 54 / XX | ks | 8 |  | 0 |  | 0 |  | 0 | 21 | 0 | 0.001 | 0.01 | 0 | 0 |  | Vlastní | Indiv | 0 | 0 |  | Specifikace | Běžná |  |  |  | POL3_0
157 | 120300956VD | Uložení potrubí - objímky do DN 150 | ks | 800 |  | 0 |  | 0 |  | 0 | 21 | 0 | 0.0001 | 0.08 | 0 | 0 |  | Vlastní | Indiv | 0 | 0 |  | Práce | Běžná |  |  |  | POL1_1
158 | 900900101VD | Pomocný mtž materiál ÚT pro potrubí, ,,, | kg | 400 |  | 0 |  | 0 |  | 0 | 21 | 0 | 0.001 | 0.4 | 0 | 0 |  | Vlastní | Indiv | 0 | 0 |  | Specifikace | Běžná |  |  |  | POL3_0
159 | 24621810 | Barva syntetická základní bílá S 2070/0100 | kg | 45 |  | 0 |  | 0 |  | 0 | 21 | 0 | 0.001 | 0.05 | 0 | 0 |  | Vlastní | Indiv | 0 | 0 |  | Specifikace | Běžná |  |  |  | POL3_0
160 | 24621820 | Email syntetický univerzální S 2071/1000 | kg | 45 |  | 0 |  | 0 |  | 0 | 21 | 0 | 0.001 | 0.05 | 0 | 0 |  | Vlastní | Indiv | 0 | 0 |  | Specifikace | Běžná |  |  |  | POL3_0
161 | 24642016 | Ředidlo do syntetických hmot S-6005 á 9 l | kg | 45 |  | 0 |  | 0 |  | 0 | 21 | 0 | 0.001 | 0.05 | 0 | 0 |  | Vlastní | Indiv | 0 | 0 |  | Specifikace | Běžná |  |  |  | POL3_0
Díl: | M23 | Montáže potrubí |  |  |  | 0 |  | 0 |  | 0 |  | 0 |  | 0.1 |  | 0 |  |  |  |  | 0 | [6 empty] | DIL
162 | 230050003R00 | Montáž uložení přišroubováním do DN 150 | kg | 500 |  | 0 |  | 0 |  | 0 | 21 | 0 | 0 | 0 | 0 | 0 |  | Vlastní | Indiv | 0 | 0 |  | Práce | Běžná |  |  |  | POL1_9
163 | 230050031R00 | Montáž doplň. konstrukcí z profilových materiálů | kg | 1200 |  | 0 |  | 0 |  | 0 | 21 | 0 | 8e-05 | 0.1 | 0 | 0 |  | Vlastní | Indiv | 0 | 0 |  | Práce | Běžná |  |  |  | POL1_9
164 | 230050032R00 | Montáž doplň. konstrukcí profil.- z toho zhotovení | kg | 1200 |  | 0 |  | 0 |  | 0 | 21 | 0 | 0 | 0 | 0 | 0 |  | Vlastní | Indiv | 0 | 0 |  | Práce | Běžná |  |  |  | POL1_9
165 | 222619131R00 | Topná zkouška (72 hod), protokol o uskutečnění TZ, grafy | kus | 2 |  | 0 |  | 0 |  | 0 | 21 | 0 | 0 | 0 | 0 | 0 |  | Vlastní | Indiv | 0 | 0 |  | Práce | Běžná |  |  |  | POL1_9
[26 empty] | 12 | 21 | DPH
| Celkem |  |  |  |  | 0 | [19 empty] | 0 | 0 | SUM
END
Note on S6: Jedná se o informaci, zda se jedná o položku, která je do rozpočtu zadána z cenové soustavy RTS, nebo vlastní.
Note on T6: Jedná se o název CÚ, která je zadána u položky rozpočtu

## 01 D.1.4.3 Pol
Položkový soupis prací a dodávek | [27 empty] | #TypZaznamu#
S: | 23/21 | Nástavba a rekonstrukce vnitřních prostor VŠK J.L. Fischera blok B | [25 empty] | STA
O: | 01 | JLF-B | [22 empty] | STA |  |  | OBJ
R: | D.1.4.3 | Vzduchotechnika | [25 empty] | ROZ
P.č. | Číslo položky | Název položky | MJ | Množství | Cena / MJ | Celkem | Dodávka | Dodávka celk. | Montáž | Montáž celk. | DPH | Cena s DPH | Hmotnost / MJ | Hmotnost celk.(t) | Dem. hmotnost / MJ | Dem. hmotnost celk.(t) | Ceník | Cen. soustava / platnost | Cenová úroveň | Nhod / MJ | Nhod celk. | Dodavatel | Typ položky | Stav položky
Díl: | 721 | Vnitřní kanalizace |  |  |  | 0 |  | 0 |  | 0 |  | 0 |  | 0.01 |  | 0 |  |  |  |  | 0 | [6 empty] | DIL
1 | 721175003T00 | Montáž plast. kanal. trubky D 40 mm, těs. kroužek | m | 20 |  | 0 |  | 0 |  | 0 | 21 | 0 | 0 | 0 | 0 | 0 |  | Vlastní | Indiv | 0 | 0 |  | Práce | Běžná |  |  |  | POL1_7
2 | 721175043T00 | Mtž plast. kanal. tvar. těs. kroužek D40 mm 1spoj | kus | 40 |  | 0 |  | 0 |  | 0 | 21 | 0 | 0 | 0 | 0 | 0 |  | Vlastní | Indiv | 0 | 0 |  | Práce | Běžná |  |  |  | POL1_7
3 | 721176102R00 | Potrubí HT připojovací D 40 x 1,8 mm | m | 20 |  | 0 |  | 0 |  | 0 | 21 | 0 | 0.00038 | 0.01 | 0 | 0 |  | Vlastní | Indiv | 0 | 0 |  | Práce | Běžná |  |  |  | POL1_7
4 | 725210928R00 | Zkrácení odpadní trubky | kus | 16 |  | 0 |  | 0 |  | 0 | 21 | 0 | 0 | 0 | 0 | 0 |  | Vlastní | Indiv | 0 | 0 |  | Práce | Běžná |  |  |  | POL1_7
5 | 725860213R00 | Sifon umyvadlový HL1 D 32, 40 mm | kus | 16 |  | 0 |  | 0 |  | 0 | 21 | 0 | 0.0002 | 0 | 0 | 0 |  | Vlastní | Indiv | 0 | 0 |  | Práce | Běžná |  |  |  | POL1_7
Díl: | 728 | Vzduchotechnika |  |  |  | 0 |  | 0 |  | 0 |  | 0 |  | 4.54 |  | 0 |  |  |  |  | 0 | [6 empty] | DIL
6 | 728112111R00 | Montáž potrubí plechového kruhového do d 100 mm | m | 4 |  | 0 |  | 0 |  | 0 | 21 | 0 | 0 | 0 | 0 | 0 |  | Vlastní | Indiv | 0 | 0 |  | Práce | Běžná |  |  |  | POL1_7
7 | 728112112R00 | Montáž potrubí plechového kruhového do d 200 mm | m | 350 |  | 0 |  | 0 |  | 0 | 21 | 0 | 0 | 0 | 0 | 0 |  | Vlastní | Indiv | 0 | 0 |  | Práce | Běžná |  |  |  | POL1_7
8 | 728112113R00 | Montáž potrubí plechového kruhového do d 300 mm | m | 105 |  | 0 |  | 0 |  | 0 | 21 | 0 | 0 | 0 | 0 | 0 |  | Vlastní | Indiv | 0 | 0 |  | Práce | Běžná |  |  |  | POL1_7
9 | 728112114R00 | Montáž potrubí plechového kruhového do d 400 mm | m | 2 |  | 0 |  | 0 |  | 0 | 21 | 0 | 0 | 0 | 0 | 0 |  | Vlastní | Indiv | 0 | 0 |  | Práce | Běžná |  |  |  | POL1_7
10 | 728115111R00 | Montáž potrubí ohebného neizol. z AL do d 100 mm | m | 170 |  | 0 |  | 0 |  | 0 | 21 | 0 | 0 | 0 | 0 | 0 |  | Vlastní | Indiv | 0 | 0 |  | Práce | Běžná |  |  |  | POL1_7
11 | 728115112R00 | Montáž potrubí ohebného neizol. z AL do d 200 mm | m | 20 |  | 0 |  | 0 |  | 0 | 21 | 0 | 0 | 0 | 0 | 0 |  | Vlastní | Indiv | 0 | 0 |  | Práce | Běžná |  |  |  | POL1_7
12 | 728111122R00 | Montáž potrubí plechového čtyřhranného do 1,14 m2 | m | 2 |  | 0 |  | 0 |  | 0 | 21 | 0 | 0 | 0 | 0 | 0 |  | Vlastní | Indiv | 0 | 0 |  | Práce | Běžná |  |  |  | POL1_7
13 | 728211114R00 | Montáž oblouku plechového čtyřhranného do 0,13 m2 | kus | 2 |  | 0 |  | 0 |  | 0 | 21 | 0 | 0 | 0 | 0 | 0 |  | Vlastní | Indiv | 0 | 0 |  | Práce | Běžná |  |  |  | POL1_7
14 | 728211214R00 | Montáž přechodu plechového čtyřhranného do 0,13 m2 | kus | 1 |  | 0 |  | 0 |  | 0 | 21 | 0 | 0 | 0 | 0 | 0 |  | Vlastní | Indiv | 0 | 0 |  | Práce | Běžná |  |  |  | POL1_7
15 | 728111814R00 | Demontáž potrubí plechového 4hranného do 0,13 m2 | m | 210 |  | 0 |  | 0 |  | 0 | 21 | 0 | 0.01106 | 2.32 | 0 | 0 |  | Vlastní | Indiv | 0 | 0 |  | Práce | Běžná |  |  |  | POL1_7
16 | 728112812R00 | Demontáž potrubí plechového kruhového do d 200 mm | m | 160 |  | 0 |  | 0 |  | 0 | 21 | 0 | 0.008 | 1.28 | 0 | 0 |  | Vlastní | Indiv | 0 | 0 |  | Práce | Běžná |  |  |  | POL1_7
17 | 728212511R00 | Montáž spojky plechové kruhové do d 100 mm | kus | 260 |  | 0 |  | 0 |  | 0 | 21 | 0 | 0 | 0 | 0 | 0 |  | Vlastní | Indiv | 0 | 0 |  | Práce | Běžná |  |  |  | POL1_7
18 | 728212512R00 | Montáž spojky plechové kruhové do d 200 mm | kus | 220 |  | 0 |  | 0 |  | 0 | 21 | 0 | 0 | 0 | 0 | 0 |  | Vlastní | Indiv | 0 | 0 |  | Práce | Běžná |  |  |  | POL1_7
19 | 728212513R00 | Montáž spojky plechové kruhové do d 300 mm | kus | 70 |  | 0 |  | 0 |  | 0 | 21 | 0 | 0 | 0 | 0 | 0 |  | Vlastní | Indiv | 0 | 0 |  | Práce | Běžná |  |  |  | POL1_7
20 | 728212112R00 | Montáž oblouku plechového kruhového do d 200 mm | kus | 46 |  | 0 |  | 0 |  | 0 | 21 | 0 | 0 | 0 | 0 | 0 |  | Vlastní | Indiv | 0 | 0 |  | Práce | Běžná |  |  |  | POL1_7
21 | 728212212R00 | Montáž přechodu plechového kruhového do d 200 mm | kus | 27 |  | 0 |  | 0 |  | 0 | 21 | 0 | 0 | 0 | 0 | 0 |  | Vlastní | Indiv | 0 | 0 |  | Práce | Běžná |  |  |  | POL1_7
22 | 728212312R00 | Montáž odbočky plechové kruhové do d 200 mm | kus | 98 |  | 0 |  | 0 |  | 0 | 21 | 0 | 0 | 0 | 0 | 0 |  | Vlastní | Indiv | 0 | 0 |  | Práce | Běžná |  |  |  | POL1_7
23 | 728212313R00 | Montáž odbočky plechové kruhové do d 300 mm | kus | 10 |  | 0 |  | 0 |  | 0 | 21 | 0 | 0 | 0 | 0 | 0 |  | Vlastní | Indiv | 0 | 0 |  | Práce | Běžná |  |  |  | POL1_7
24 | 728212712R00 | Montáž střišky nebo hlavice plech.kruh.do d 200 mm | kus | 19 |  | 0 |  | 0 |  | 0 | 21 | 0 | 0 | 0 | 0 | 0 |  | Vlastní | Indiv | 0 | 0 |  | Práce | Běžná |  |  |  | POL1_7
25 | 728212713R00 | Montáž střišky nebo hlavice plech.kruh.do d 300 mm | kus | 1 |  | 0 |  | 0 |  | 0 | 21 | 0 | 0 | 0 | 0 | 0 |  | Vlastní | Indiv | 0 | 0 |  | Práce | Běžná |  |  |  | POL1_7
26 | 728314122R00 | Montáž protidešť. žaluzie kruhové do d 400 mm | kus | 1 |  | 0 |  | 0 |  | 0 | 21 | 0 | 0 | 0 | 0 | 0 |  | Vlastní | Indiv | 0 | 0 |  | Práce | Běžná |  |  |  | POL1_7
27 | 728314116R00 | Montáž protidešť. žaluzie čtyřhranné nad 0,75 m2 | kus | 1 |  | 0 |  | 0 |  | 0 | 21 | 0 | 0 | 0 | 0 | 0 |  | Vlastní | Indiv | 0 | 0 |  | Práce | Běžná |  |  |  | POL1_7
28 | 728314514R00 | Montáž podstavce pod vent. na rovné stř. do 0,8 m2 | kus | 20 |  | 0 |  | 0 |  | 0 | 21 | 0 | 0 | 0 | 0 | 0 |  | Vlastní | Indiv | 0 | 0 |  | Práce | Běžná |  |  |  | POL1_7
29 | 728413124R00 | Montáž dýzy kruhové do d 400 mm | kus | 1 |  | 0 |  | 0 |  | 0 | 21 | 0 | 0 | 0 | 0 | 0 |  | Vlastní | Indiv | 0 | 0 |  | Práce | Běžná |  |  |  | POL1_7
30 | 728413521R00 | Montáž talířového ventilu kruhového do d 100 mm | kus | 164 |  | 0 |  | 0 |  | 0 | 21 | 0 | 0 | 0 | 0 | 0 |  | Vlastní | Indiv | 0 | 0 |  | Práce | Běžná |  |  |  | POL1_7
31 | 728415114R00 | Montáž mřížky větrací nebo ventilační do 0,20 m2 | kus | 2 |  | 0 |  | 0 |  | 0 | 21 | 0 | 0 | 0 | 0 | 0 |  | Vlastní | Indiv | 0 | 0 |  | Práce | Běžná |  |  |  | POL1_7
32 | 728611115R00 | Mtž ventilátoru radiál.nízkotl.potrub. do 0,22 m2 | kus | 6 |  | 0 |  | 0 |  | 0 | 21 | 0 | 0 | 0 | 0 | 0 |  | Vlastní | Indiv | 0 | 0 |  | Práce | Běžná |  |  |  | POL1_7
33 | 728612117R00 | Mtž ventilátoru radiál.středotl.potrub. do 0,40 m | kus | 1 |  | 0 |  | 0 |  | 0 | 21 | 0 | 0 | 0 | 0 | 0 |  | Vlastní | Indiv | 0 | 0 |  | Práce | Běžná |  |  |  | POL1_7
34 | 728612853R00 | Dmtž ventilátoru radiál.středotl.střeš. do d 300mm | kus | 17 |  | 0 |  | 0 |  | 0 | 21 | 0 | 0.055 | 0.94 | 0 | 0 |  | Vlastní | Indiv | 0 | 0 |  | Práce | Běžná |  |  |  | POL1_7
35 | 728890813R00 | Přesun demont. hmot - vzduchotechnika, H 12 - 24 m | t | 2 |  | 0 |  | 0 |  | 0 | 21 | 0 | 0 | 0 | 0 | 0 |  | Vlastní | Indiv | 0 | 0 |  | Práce | Běžná |  |  |  | POL1_7
Díl: | 100 | Ostatní materiál |  |  |  | 0 |  | 0 |  | 0 |  | 0 |  | 2.38 |  | 0 |  |  |  |  | 0 | [6 empty] | DIL
36 | 400600150VD | Radiální ventilátor pro zapuštěnou montáž | ks | 6 |  | 0 |  | 0 |  | 0 | 21 | 0 | 0.001 | 0.01 | 0 | 0 |  | Vlastní | Indiv | 0 | 0 |  | Práce | Běžná |  |  |  | POL1_1
37 | 42981181 | Spiro roura hladká d 100, délka 1 m | m | 4 |  | 0 |  | 0 |  | 0 | 21 | 0 | 0.00127 | 0.01 | 0 | 0 |  | Vlastní | Indiv | 0 | 0 |  | Specifikace | Běžná |  |  |  | POL3_0
38 | 42981182 | Spiro roura hladká d 125, délka 1 m | m | 135 |  | 0 |  | 0 |  | 0 | 21 | 0 | 0.00157 | 0.21 | 0 | 0 |  | Vlastní | Indiv | 0 | 0 |  | Specifikace | Běžná |  |  |  | POL3_0
39 | 42981184 | Spiro roura hladká d 160, délka 1 m | m | 180 |  | 0 |  | 0 |  | 0 | 21 | 0 | 0.00202 | 0.36 | 0 | 0 |  | Vlastní | Indiv | 0 | 0 |  | Specifikace | Běžná |  |  |  | POL3_0
40 | 42981186 | Spiro roura hladká d 200, délka 1 m | m | 35 |  | 0 |  | 0 |  | 0 | 21 | 0 | 0.00256 | 0.09 | 0 | 0 |  | Vlastní | Indiv | 0 | 0 |  | Specifikace | Běžná |  |  |  | POL3_0
41 | 42981188 | Spiro roura hladká d 250, délka 1 m | m | 105 |  | 0 |  | 0 |  | 0 | 21 | 0 | 0.00318 | 0.33 | 0 | 0 |  | Vlastní | Indiv | 0 | 0 |  | Specifikace | Běžná |  |  |  | POL3_0
42 | 42981192 | Spiro roura hladká d 400, délka 1 m | m | 2 |  | 0 |  | 0 |  | 0 | 21 | 0 | 0.0062 | 0.01 | 0 | 0 |  | Vlastní | Indiv | 0 | 0 |  | Specifikace | Běžná |  |  |  | POL3_0
43 | 4298150101 | Hadice ohebná 100/1, délka 1 m | kus | 120 |  | 0 |  | 0 |  | 0 | 21 | 0 | 0.00017 | 0.02 | 0 | 0 |  | Vlastní | Indiv | 0 | 0 |  | Specifikace | Běžná |  |  |  | POL3_0
44 | 4298150103 | Hadice ohebná 125/1, délka 1 m | kus | 20 |  | 0 |  | 0 |  | 0 | 21 | 0 | 0.0002 | 0 | 0 | 0 |  | Vlastní | Indiv | 0 | 0 |  | Specifikace | Běžná |  |  |  | POL3_0
45 | 4298201031 | Trouba rovná 4hranná 450 x 300 mm, délka 1 m | kus | 2 |  | 0 |  | 0 |  | 0 | 21 | 0 | 0.01152 | 0.02 | 0 | 0 |  | Vlastní | Indiv | 0 | 0 |  | Specifikace | Běžná |  |  |  | POL3_0
46 | 429822033 | Oblouk 90°, d 125 mm Pz plech | kus | 46 |  | 0 |  | 0 |  | 0 | 21 | 0 | 0.0005 | 0.02 | 0 | 0 |  | Vlastní | Indiv | 0 | 0 |  | Práce | Běžná |  |  |  | POL1_1
47 | 429825132 | Oblouk čtyřhranný symetrický 450x300 | kus | 2 |  | 0 |  | 0 |  | 0 | 21 | 0 | 0 | 0 | 0 | 0 |  | Vlastní | Indiv | 0 | 0 |  | Práce | Běžná |  |  |  | POL1_1
48 | 429825072 | Přechod čtyřhranný osový 450x300, pr.400 mm | kus | 1 |  | 0 |  | 0 |  | 0 | 21 | 0 | 0 | 0 | 0 | 0 |  | Vlastní | Indiv | 0 | 0 |  | Práce | Běžná |  |  |  | POL1_1
49 | 429853233 | Přechod kruhový osový 125/160 KPO | kus | 15 |  | 0 |  | 0 |  | 0 | 21 | 0 | 0 | 0 | 0 | 0 |  | Vlastní | Indiv | 0 | 0 |  | Práce | Běžná |  |  |  | POL1_1
50 | 429853234 | Přechod kruhový osový 200/160 | kus | 5 |  | 0 |  | 0 |  | 0 | 21 | 0 | 0 | 0 | 0 | 0 |  | Vlastní | Indiv | 0 | 0 |  | Práce | Běžná |  |  |  | POL1_1
51 | 429853236 | Přechod kruhový VP 160/250 KPV | kus | 12 |  | 0 |  | 0 |  | 0 | 21 | 0 | 0 | 0 | 0 | 0 |  | Vlastní | Indiv | 0 | 0 |  | Práce | Běžná |  |  |  | POL1_1
52 | 429853240 | Spojka potrubí kruhová d100 | kus | 260 |  | 0 |  | 0 |  | 0 | 21 | 0 | 0 | 0 | 0 | 0 |  | Vlastní | Indiv | 0 | 0 |  | Práce | Běžná |  |  |  | POL1_1
53 | 429853241 | Spojka potrubí kruhová d125 | kus | 60 |  | 0 |  | 0 |  | 0 | 21 | 0 | 0 | 0 | 0 | 0 |  | Vlastní | Indiv | 0 | 0 |  | Práce | Běžná |  |  |  | POL1_1
54 | 429853242 | Spojka potrubí kruhová d160 | kus | 120 |  | 0 |  | 0 |  | 0 | 21 | 0 | 0 | 0 | 0 | 0 |  | Vlastní | Indiv | 0 | 0 |  | Práce | Běžná |  |  |  | POL1_1
55 | 429853242 | Spojka potrubí kruhová d200 | kus | 40 |  | 0 |  | 0 |  | 0 | 21 | 0 | 0 | 0 | 0 | 0 |  | Vlastní | Indiv | 0 | 0 |  | R-položka | Běžná |  |  |  | POL12_1
56 | 429853242 | Spojka potrubí kruhová d250 | kus | 70 |  | 0 |  | 0 |  | 0 | 21 | 0 | 0 | 0 | 0 | 0 |  | Vlastní | Indiv | 0 | 0 |  | R-položka | Běžná |  |  |  | POL12_1
57 | 429853242 | Spojka potrubí kruhová d400 | kus | 3 |  | 0 |  | 0 |  | 0 | 21 | 0 | 0 | 0 | 0 | 0 |  | Vlastní | Indiv | 0 | 0 |  | R-položka | Běžná |  |  |  | POL12_1
58 | 429853255 | Zpětná klapka těsná do potrubí 100 | kus | 4 |  | 0 |  | 0 |  | 0 | 21 | 0 | 0 | 0 | 0 | 0 |  | Vlastní | Indiv | 0 | 0 |  | Práce | Běžná |  |  |  | POL1_1
59 | 429853256 | Zpětná klapka těsná do potrubí 125 | kus | 1 |  | 0 |  | 0 |  | 0 | 21 | 0 | 0 | 0 | 0 | 0 |  | Vlastní | Indiv | 0 | 0 |  | Práce | Běžná |  |  |  | POL1_1
60 | 42972302 | Stříška kruhová velikost 125 | kus | 19 |  | 0 |  | 0 |  | 0 | 21 | 0 | 0.0005 | 0.01 | 0 | 0 |  | Vlastní | Indiv | 0 | 0 |  | Specifikace | Běžná |  |  |  | POL3_0
61 | 42972304 | Stříška kruhová velikost 180-200 | kus | 1 |  | 0 |  | 0 |  | 0 | 21 | 0 | 0.001 | 0 | 0 | 0 |  | Vlastní | Indiv | 0 | 0 |  | Specifikace | Běžná |  |  |  | POL3_0
62 | 400200120VD | Tvarovka VZT T 125/110-160/110 | ks | 31 |  | 0 |  | 0 |  | 0 | 21 | 0 | 0.002 | 0.06 | 0 | 0 |  | Vlastní | Indiv | 0 | 0 |  | Specifikace | Běžná |  |  |  | POL3_0
63 | 400200140VD | Tvarovka VZT T 200/110 , 200/125 | ks | 12 |  | 0 |  | 0 |  | 0 | 21 | 0 | 0.002 | 0.02 | 0 | 0 |  | Vlastní | Indiv | 0 | 0 |  | Specifikace | Běžná |  |  |  | POL3_0
64 | 400200150VD | Tvarovka VZT T 250/110 | ks | 10 |  | 0 |  | 0 |  | 0 | 21 | 0 | 0.003 | 0.03 | 0 | 0 |  | Vlastní | Indiv | 0 | 0 |  | Specifikace | Běžná |  |  |  | POL3_0
65 | 400200160VD | Tvarovka VZT T 125/110/110 - dvojitá odb. | ks | 10 |  | 0 |  | 0 |  | 0 | 21 | 0 | 0.005 | 0.05 | 0 | 0 |  | Vlastní | Indiv | 0 | 0 |  | Specifikace | Běžná |  |  |  | POL3_0
66 | 400200180VD | Tvarovka VZT T 160/110/110 | ks | 24 |  | 0 |  | 0 |  | 0 | 21 | 0 | 0.005 | 0.12 | 0 | 0 |  | Vlastní | Indiv | 0 | 0 |  | Specifikace | Běžná |  |  |  | POL3_0
67 | 400200200VD | Tvarovka VZT T 250/110/110 dvoj. odb | ks | 21 |  | 0 |  | 0 |  | 0 | 21 | 0 | 0.005 | 0.11 | 0 | 0 |  | Vlastní | Indiv | 0 | 0 |  | Specifikace | Běžná |  |  |  | POL3_0
68 | 400210100VD | Tvarovka VZT T s odv. 125 | ks | 16 |  | 0 |  | 0 |  | 0 | 21 | 0 | 0.002 | 0.03 | 0 | 0 |  | Vlastní | Indiv | 0 | 0 |  | Specifikace | Běžná |  |  |  | POL3_0
69 | 900900101VD | Pomocný mtž materiál VZT pro potrubí, prof.mat | kg | 500 |  | 0 |  | 0 |  | 0 | 21 | 0 | 0.001 | 0.5 | 0 | 0 |  | Vlastní | Indiv | 0 | 0 |  | Specifikace | Běžná |  |  |  | POL3_0
70 | 999VD | Provedení prostupů bet. stropy d110 / d250 - stavba | - | 0 |  | 0 |  | 0 |  | 0 | 21 | 0 | 0 | 0 | 0 | 0 |  | Vlastní | Indiv | 0 | 0 |  | Práce | Běžná |  |  |  | POL1_1
71 | 999VD | Protipož.manžety potr. D+M - stavba | - | 0 |  | 0 |  | 0 |  | 0 | 21 | 0 | 0 | 0 | 0 | 0 |  | Vlastní | Indiv | 0 | 0 |  | Specifikace | Běžná |  |  |  | POL3_0
72 | 9991VD | Utěsnění prostupů potrubí bet. stěnami - stavba | - | 0 |  | 0 |  | 0 |  | 0 | 21 | 0 | 0 | 0 | 0 | 0 |  | Vlastní | Indiv | 0 | 0 |  | Práce | Běžná |  |  |  | POL1_1
73 | 9991VD | Pomocné stavební práce - stavba | - | 0 |  | 0 |  | 0 |  | 0 | 21 | 0 | 0 | 0 | 0 | 0 |  | Vlastní | Indiv | 0 | 0 |  | Specifikace | Běžná |  |  |  | POL3_0
74 | 400600200VD | Přetlaková klapka 500/300 m m | ks | 1 |  | 0 |  | 0 |  | 0 | 21 | 0 | 0.005 | 0.01 | 0 | 0 |  | Vlastní | Indiv | 0 | 0 |  | Specifikace | Běžná |  |  |  | POL3_0
75 | 400600100VD | Rám pro klapku | ks | 1 |  | 0 |  | 0 |  | 0 | 21 | 0 | 0.003 | 0 | 0 | 0 |  | Vlastní | Indiv | 0 | 0 |  | Specifikace | Běžná |  |  |  | POL3_0
76 | 400600260VD | Sací dýza s mřížkou d400 | ks | 1 |  | 0 |  | 0 |  | 0 | 21 | 0 | 0.001 | 0 | 0 | 0 |  | Vlastní | Indiv | 0 | 0 |  | Specifikace | Běžná |  |  |  | POL3_0
77 | 400800100VD | Atypická žaluzie na hranaté potrubí 450/300 | ks | 1 |  | 0 |  | 0 |  | 0 | 21 | 0 | 0.002 | 0 | 0 | 0 |  | Vlastní | Indiv | 0 | 0 |  | Specifikace | Běžná |  |  |  | POL3_0
78 | 400700100VD | Střešní ventilátor XXX 400 m3 s regulací | ks | 6 |  | 0 |  | 0 |  | 0 | 21 | 0 | 0.03 | 0.18 | 0 | 0 |  | Vlastní | Indiv | 0 | 0 |  | Práce | Běžná |  |  |  | POL1_1
79 | 400700150VD | Střešní ventilátor XXX 500 m3 s regulací | ks | 3 |  | 0 |  | 0 |  | 0 | 21 | 0 | 0.05 | 0.15 | 0 | 0 |  | Vlastní | Indiv | 0 | 0 |  | Práce | Běžná |  |  |  | POL1_1
80 | 400700200VD | Střešní ventilátor XXX 840 m3 s regulací | 0,05 | 11 |  | 0 |  | 0 |  | 0 | 21 | 0 | 0 | 0 | 0 | 0 |  | Vlastní | Indiv | 0 | 0 |  | Práce | Běžná |  |  |  | POL1_1
81 | 400700300VD | Ventiláto axiální do potrubí m 4000m3 230 V | ks | 1 |  | 0 |  | 0 |  | 0 | 21 | 0 | 0.03 | 0.03 | 0 | 0 |  | Vlastní | Indiv | 0 | 0 |  | Specifikace | Běžná |  |  |  | POL3_0
Díl: | M23 | Montáže potrubí |  |  |  | 0 |  | 0 |  | 0 |  | 0 |  | 0.02 |  | 0 |  |  |  |  | 0 | [6 empty] | DIL
82 | 230050003R00 | Montáž uložení přišroubováním do DN 250 | kg | 300 |  | 0 |  | 0 |  | 0 | 21 | 0 | 0 | 0 | 0 | 0 |  | Vlastní | Indiv | 0 | 0 |  | Práce | Běžná |  |  |  | POL1_9
83 | 230050031R00 | Montáž doplň. konstrukcí z profilových materiálů | kg | 200 |  | 0 |  | 0 |  | 0 | 21 | 0 | 8e-05 | 0.02 | 0 | 0 |  | Vlastní | Indiv | 0 | 0 |  | Práce | Běžná |  |  |  | POL1_9
84 | 230050032R00 | Montáž doplň. konstrukcí profil.- z toho zhotovení | kg | 200 |  | 0 |  | 0 |  | 0 | 21 | 0 | 0 | 0 | 0 | 0 |  | Vlastní | Indiv | 0 | 0 |  | Práce | Běžná |  |  |  | POL1_9
[26 empty] | 12 | 21 | DPH
| Celkem |  |  |  |  | 0 | [19 empty] | 0 | 0 | SUM
END
Note on S6: Jedná se o informaci, zda se jedná o položku, která je do rozpočtu zadána z cenové soustavy RTS, nebo vlastní.
Note on T6: Jedná se o název CÚ, která je zadána u položky rozpočtu

## 01 D.1.5.1a Pol
Položkový soupis prací a dodávek | [27 empty] | #TypZaznamu#
S: | 23/21 | Nástavba a rekonstrukce vnitřních prostor VŠK J.L. Fischera blok B | [25 empty] | STA
O: | 01 | JLF-B | [22 empty] | STA |  |  | OBJ
R: | D.1.5.1a | Elektroinstalace | [25 empty] | ROZ
P.č. | Číslo položky | Název položky | MJ | Množství | Cena / MJ | Celkem | Dodávka | Dodávka celk. | Montáž | Montáž celk. | DPH | Cena s DPH | Hmotnost / MJ | Hmotnost celk.(t) | Dem. hmotnost / MJ | Dem. hmotnost celk.(t) | Ceník | Cen. soustava / platnost | Cenová úroveň | Nhod / MJ | Nhod celk. | Dodavatel | Typ položky | Stav položky
Díl: | 741 | Elektroinstalace - silnoproud |  |  |  | 0 |  | 0 |  | 0 |  | 0 |  | 4977.49 |  | 2.84 |  |  |  |  | 0 | [6 empty] | DIL
1 | 741110001 | Montáž trubek elektroinstalačních s nasunutím nebo našroubováním do krabic plastových tuhých,, uložených pevně, vnější O přes 16 do 23 mm | m | 85 |  | 0 |  | 0 |  | 0 | 21 | 0 | 0 | 0 | 0 | 0 |  | URS | ÚRS 23 02 | 0 | 0 |  | Práce | Běžná |  |  |  | POL1_7
|  | https://podminky.urs.cz/item/CS_URS_2023_02/741110001 | [25 empty] | POP
2 | 8500199310 | Trubka tuhá hrdlovaná PVC 750 N pr. 20 mm (3m) | m | 85 |  | 0 |  | 0 |  | 0 | 21 | 0 | 0.00012 | 0.01 | 0 | 0 |  | Vlastní | Indiv | 0 | 0 |  | Specifikace | Běžná |  |  |  | POL3_0
3 | 741110512 | Montáž lišt a kanálků elektroinstalačních se spojkami, ohyby a rohy a s nasunutím do krabic, vkládacích s víčkem, šířky do přes 60 do 120 mm | m | 924 |  | 0 |  | 0 |  | 0 | 21 | 0 | 0 | 0 | 0 | 0 |  | URS | ÚRS 23 02 | 0 | 0 |  | Práce | Běžná |  |  |  | POL1_7
|  | https://podminky.urs.cz/item/CS_URS_2023_02/741110512 | [25 empty] | POP
4 | PK120X55DHD | KANÁL PARAPETNÍ DUTÝ -SUPERBÍLÁ/RAL9003/PK120X55DHD | m | 924 |  | 0 |  | 0 |  | 0 | 21 | 0 | 0 | 0 | 0 | 0 |  | Vlastní | Indiv | 0 | 0 |  | Specifikace | Běžná |  |  |  | POL3_0
5 | 8472HB | KRYT SPOJOVACÍ PK120X55 D -SUPERBÍLÁ/RAL9003 | kus | 156 |  | 0 |  | 0 |  | 0 | 21 | 0 | 0 | 0 | 0 | 0 |  | Vlastní | Indiv | 0 | 0 |  | Specifikace | Běžná |  |  |  | POL3_0
6 | 1219599 | KRYT PK 120X55 OHYBOVY 8473 HB | kus | 144 |  | 0 |  | 0 |  | 0 | 21 | 0 | 0.00014 | 0.02 | 0 | 0 |  | Vlastní | Indiv | 0 | 0 |  | Specifikace | Běžná |  |  |  | POL3_0
7 | 1178655 | KRYT PK 120X55 D KONCOVY 8471 HB | kus | 576 |  | 0 |  | 0 |  | 0 | 21 | 0 | 3e-05 | 0.02 | 0 | 0 |  | Vlastní | Indiv | 0 | 0 |  | Specifikace | Běžná |  |  |  | POL3_0
8 | 741110541 | Montáž lišt a kanálků elektroinstalačních se spojkami, ohyby a rohy a s nasunutím do krabic, doplňkové prvky přepážky podélné oddělovací | m | 924 |  | 0 |  | 0 |  | 0 | 21 | 0 | 0 | 0 | 0 | 0 |  | URS | ÚRS 23 02 | 0 | 0 |  | Práce | Běžná |  |  |  | POL1_7
|  | https://podminky.urs.cz/item/CS_URS_2023_02/741110541 | [25 empty] | POP
9 | 10.075.843 | Kanál SK 40x33 stínící 2m | m | 924 |  | 0 |  | 0 |  | 0 | 21 | 0 | 0 | 0 | 0 | 0 |  | Vlastní | Indiv | 0 | 0 |  | Specifikace | Běžná |  |  |  | POL3_0
10 | 741112001 | Montáž krabic elektroinstalačních bez napojení na trubky a lišty, demontáže a montáže víčka a, přístroje protahovacích nebo odbočných zapuštěných plastových kruhových | kus | 124 |  | 0 |  | 0 |  | 0 | 21 | 0 | 0 | 0 | 0 | 0 |  | URS | ÚRS 23 02 | 0 | 0 |  | Práce | Běžná |  |  |  | POL1_7
|  | https://podminky.urs.cz/item/CS_URS_2023_02/741112001 | [25 empty] | POP
11 | 10.074.803 | Krabice KU 68-1903 | kus | 124 |  | 0 |  | 0 |  | 0 | 21 | 0 | 0 | 0 | 0 | 0 |  | Vlastní | Indiv | 0 | 0 |  | Specifikace | Běžná |  |  |  | POL3_0
12 | 741112002 | Montáž krabic elektroinstalačních bez napojení na trubky a lišty, demontáže a montáže víčka a, přístroje protahovacích nebo odbočných zapuštěných plastových kruhových pro sádrokartonové příčky | kus | 42 |  | 0 |  | 0 |  | 0 | 21 | 0 | 0 | 0 | 0 | 0 |  | URS | ÚRS 23 02 | 0 | 0 |  | Práce | Běžná |  |  |  | POL1_7
|  | https://podminky.urs.cz/item/CS_URS_2023_02/741112002 | [25 empty] | POP
13 | 1223149 | KRABICE DO SDK KU 68 LD/2 NA /S VICKEM/ | kus | 42 |  | 0 |  | 0 |  | 0 | 21 | 0 | 4e-05 | 0 | 0 | 0 |  | Vlastní | Indiv | 0 | 0 |  | Specifikace | Běžná |  |  |  | POL3_0
14 | 741112061 | Montáž krabic elektroinstalačních bez napojení na trubky a lišty, demontáže a montáže víčka a, přístroje přístrojových zapuštěných plastových kruhových | kus | 636 |  | 0 |  | 0 |  | 0 | 21 | 0 | 0 | 0 | 0 | 0 |  | URS | ÚRS 23 02 | 0 | 0 |  | Práce | Běžná |  |  |  | POL1_7
|  | https://podminky.urs.cz/item/CS_URS_2023_02/741112061 | [25 empty] | POP
15 | 10.079.370 | Krabice KU 68-1901 | kus | 636 |  | 0 |  | 0 |  | 0 | 21 | 0 | 0 | 0 | 0 | 0 |  | Vlastní | Indiv | 0 | 0 |  | Specifikace | Běžná |  |  |  | POL3_0
16 | 741112062 | Montáž krabic elektroinstalačních bez napojení na trubky a lišty, demontáže a montáže víčka a, přístroje přístrojových zapuštěných plastových kruhových pro sádrokartonové příčky | kus | 362 |  | 0 |  | 0 |  | 0 | 21 | 0 | 0 | 0 | 0 | 0 |  | URS | ÚRS 23 02 | 0 | 0 |  | Práce | Běžná |  |  |  | POL1_7
|  | https://podminky.urs.cz/item/CS_URS_2023_02/741112062 | [25 empty] | POP
17 | 1142001 | KRABICE DO SDK UNIVERZ. KU 68 LD/1 NA | kus | 362 |  | 0 |  | 0 |  | 0 | 21 | 0 | 4e-05 | 0.01 | 0 | 0 |  | Vlastní | Indiv | 0 | 0 |  | Specifikace | Běžná |  |  |  | POL3_0
18 | 741112111 | Montáž krabic elektroinstalačních bez napojení na trubky a lišty, demontáže a montáže víčka a, přístroje rozvodek se zapojením vodičů na svorkovnici nástěnných plastových čtyřhranných pro vodiče | kus | 72 |  | 0 |  | 0 |  | 0 | 21 | 0 | 0 | 0 | 0 | 0 |  | URS | ÚRS 23 02 | 0 | 0 |  | Práce | Běžná |  |  |  | POL1_7
|  | O do 4 mm2 | [25 empty] | POP
|  | https://podminky.urs.cz/item/CS_URS_2023_02/741112111 | [25 empty] | POP
19 | 34571534 | krabice odbočná z polystyrénu D 9025/CR 88x88x53mm 4xEST 13,5 5 pólová svorkovnice 2,5mm2 | kus | 18 |  | 0 |  | 0 |  | 0 | 21 | 0 | 0.00013 | 0 | 0 | 0 |  | URS | ÚRS 23 02 | 0 | 0 |  | Specifikace | Běžná |  |  |  | POL3_0
20 | 345713960-R | rozvodka krabicová do požárně odolných tras KSK 100 PO10J 3x2,5mm2 | kus | 54 |  | 0 |  | 0 |  | 0 | 21 | 0 | 0.0006 | 0.03 | 0 | 0 |  | Vlastní | Indiv | 0 | 0 |  | Specifikace | Běžná |  |  |  | POL3_0
21 | 741112801 | Demotáž elektroinstalačních lišt a kanálů nástěnných uložených pevně vkládacích | m | 2231 |  | 0 |  | 0 |  | 0 | 21 | 0 | 0 | 0 | 0.00027 | 0.6 |  | URS | ÚRS 23 02 | 0 | 0 |  | Práce | Běžná |  |  |  | POL1_7
|  | https://podminky.urs.cz/item/CS_URS_2023_02/741112801 | [25 empty] | POP
22 | 741120401 | Montáž vodičů izolovaných měděných drátovacích bez ukončení v rozváděčích plných (CY), průřezu žily, 0,35 až 6 mm2 | m | 1945 |  | 0 |  | 0 |  | 0 | 21 | 0 | 0 | 0 | 0 | 0 |  | URS | ÚRS 23 02 | 0 | 0 |  | Práce | Běžná |  |  |  | POL1_7
|  | https://podminky.urs.cz/item/CS_URS_2023_02/741120401 | [25 empty] | POP
23 | 34140825 | vodič silový s Cu jádrem 4mm2 (CY 4 zž) | m | 1945 |  | 0 |  | 0 |  | 0 | 21 | 0 | 5e-05 | 0.1 | 0 | 0 |  | URS | ÚRS 23 02 | 0 | 0 |  | Specifikace | Běžná |  |  |  | POL3_0
24 | 741120403 | Montáž vodičů izolovaných měděných drátovacích bez ukončení v rozváděčích plných (CY), průřezu žily, 10 až 16 mm2 | m | 2314 |  | 0 |  | 0 |  | 0 | 21 | 0 | 0 | 0 | 0 | 0 |  | URS | ÚRS 23 02 | 0 | 0 |  | Práce | Běžná |  |  |  | POL1_7
|  | https://podminky.urs.cz/item/CS_URS_2023_02/741120403 | [25 empty] | POP
25 | 34140844 | vodič izolovaný s Cu jádrem 6mm2 | m | 589 |  | 0 |  | 0 |  | 0 | 21 | 0 | 8e-05 | 0.05 | 0 | 0 |  | URS | ÚRS 23 02 | 0 | 0 |  | Specifikace | Běžná |  |  |  | POL3_0
26 | 34142159 | vodič silový s Cu jádrem 16mm2 (CY 16 zž) | m | 1725 |  | 0 |  | 0 |  | 0 | 21 | 0 | 0.00018 | 0.31 | 0 | 0 |  | URS | ÚRS 23 02 | 0 | 0 |  | Specifikace | Běžná |  |  |  | POL3_0
27 | 741120405 | Montáž vodičů izolovaných měděných drátovacích bez ukončení v rozváděčích plných (CY), průřezu žily, 25 až 35 mm2 | m | 611 |  | 0 |  | 0 |  | 0 | 21 | 0 | 0 | 0 | 0 | 0 |  | URS | ÚRS 23 02 | 0 | 0 |  | Práce | Běžná |  |  |  | POL1_7
|  | https://podminky.urs.cz/item/CS_URS_2023_02/741120405 | [25 empty] | POP
28 | 34142160 | vodič silový s Cu jádrem 25mm2 (CYA 25 zž) | m | 611 |  | 0 |  | 0 |  | 0 | 21 | 0 | 0.00027 | 0.16 | 0 | 0 |  | URS | ÚRS 23 02 | 0 | 0 |  | Specifikace | Běžná |  |  |  | POL3_0
29 | 741120406 | Montáž vodičů izolovaných měděných drátovacích bez ukončení v rozváděčích plných a laněných (např., CY), průřezu žily 50 až 70 mm2 | m | 5 |  | 0 |  | 0 |  | 0 | 21 | 0 | 0 | 0 | 0 | 0 |  | URS | ÚRS 23 02 | 0 | 0 |  | Práce | Běžná |  |  |  | POL1_7
|  | https://podminky.urs.cz/item/CS_URS_2023_02/741120406 | [25 empty] | POP
30 | 34141032 | vodič propojovací flexibilní jádro Cu lanované izolace PVC 450/750V (H07V-K) 1x50mm2 | m | 5 |  | 0 |  | 0 |  | 0 | 21 | 0 | 0.00048 | 0 | 0 | 0 |  | URS | ÚRS 23 02 | 0 | 0 |  | Specifikace | Běžná |  |  |  | POL3_0
31 | 741122601 | Montáž kabelů měděných bez ukončení uložených pevně plných kulatých nebo bezhalogenových (CYKY), počtu a průřezu žil 2x1,5 až 6 mm2 | m | 228 |  | 0 |  | 0 |  | 0 | 21 | 0 | 0 | 0 | 0 | 0 |  | URS | ÚRS 23 02 | 0 | 0 |  | Práce | Běžná |  |  |  | POL1_7
|  | https://podminky.urs.cz/item/CS_URS_2023_02/741122601 | [25 empty] | POP
32 | PKB.727626 | PRAFlaDur-O 2x1,5 RE | m | 228 |  | 0 |  | 0 |  | 0 | 21 | 0 | 0.16 | 36.48 | 0 | 0 |  | Vlastní | Indiv | 0 | 0 |  | Specifikace | Běžná |  |  |  | POL3_0
33 | 741122611 | Montáž kabelů měděných bez ukončení uložených pevně plných kulatých nebo bezhalogenových (CYKY), počtu a průřezu žil 3x1,5 až 6 mm2 | m | 17626 |  | 0 |  | 0 |  | 0 | 21 | 0 | 0 | 0 | 0 | 0 |  | URS | ÚRS 23 02 | 0 | 0 |  | Práce | Běžná |  |  |  | POL1_7
|  | https://podminky.urs.cz/item/CS_URS_2023_02/741122611 | [25 empty] | POP
34 | PKB.711018 | CYKY-J 3x1,5 | m | 2194 |  | 0 |  | 0 |  | 0 | 21 | 0 | 0.12 | 263.28 | 0 | 0 |  | Vlastní | Indiv | 0 | 0 |  | Specifikace | Běžná |  |  |  | POL3_0
35 | PKB.711021 | CYKY-J 3x2,5 | m | 8095 |  | 0 |  | 0 |  | 0 | 21 | 0 | 0.17 | 1376.15 | 0 | 0 |  | Vlastní | Indiv | 0 | 0 |  | Specifikace | Běžná |  |  |  | POL3_0
36 | PKB.722810 | PRAFlaSafe X-J 3x2,5 RE | m | 2096 |  | 0 |  | 0 |  | 0 | 21 | 0 | 0.17 | 356.32 | 0 | 0 |  | Vlastní | Indiv | 0 | 0 |  | Specifikace | Běžná |  |  |  | POL3_0
37 | PKB.726698 | PRAFlaDur-J 3x2,5 RE | m | 646 |  | 0 |  | 0 |  | 0 | 21 | 0 | 0.23 | 148.58 | 0 | 0 |  | Vlastní | Indiv | 0 | 0 |  | Specifikace | Běžná |  |  |  | POL3_0
38 | PKB.727017 | PRAFlaSafe X-J 3x6 RE | m | 245 |  | 0 |  | 0 |  | 0 | 21 | 0 | 0.32 | 78.4 | 0 | 0 |  | Vlastní | Indiv | 0 | 0 |  | Specifikace | Běžná |  |  |  | POL3_0
39 | PKB.722803 | PRAFlaSafe X-J 3x1,5 RE | m | 1415 |  | 0 |  | 0 |  | 0 | 21 | 0 | 0.13 | 183.95 | 0 | 0 |  | Vlastní | Indiv | 0 | 0 |  | Specifikace | Běžná |  |  |  | POL3_0
40 | PKB.726697 | PRAFlaDur-J 3x1,5 RE | m | 2935 |  | 0 |  | 0 |  | 0 | 21 | 0 | 0.18 | 528.3 | 0 | 0 |  | Vlastní | Indiv | 0 | 0 |  | Specifikace | Běžná |  |  |  | POL3_0
41 | 741122632 | Montáž kabelů měděných bez ukončení uložených pevně plných kulatých nebo bezhalogenových (CYKY), počtu a průřezu žil 3x50+35 až 95+50 mm2 | m | 110 |  | 0 |  | 0 |  | 0 | 21 | 0 | 0 | 0 | 0 | 0 |  | URS | ÚRS 23 02 | 0 | 0 |  | Práce | Běžná |  |  |  | POL1_7
|  | https://podminky.urs.cz/item/CS_URS_2023_02/741122632 | [25 empty] | POP
42 | PKB.727221 | PRAFlaSafe X-J 4x50 SM | m | 110 |  | 0 |  | 0 |  | 0 | 21 | 0 | 2.0311 | 223.43 | 0 | 0 |  | Vlastní | Indiv | 0 | 0 |  | Specifikace | Běžná |  |  |  | POL3_0
43 | 741122642 | Montáž kabelů měděných bez ukončení uložených pevně plných kulatých nebo bezhalogenových (CYKY), počtu a průřezu žil 5x4 až 6 mm2 | m | 3308 |  | 0 |  | 0 |  | 0 | 21 | 0 | 0 | 0 | 0 | 0 |  | URS | ÚRS 23 02 | 0 | 0 |  | Práce | Běžná |  |  |  | POL1_7
|  | https://podminky.urs.cz/item/CS_URS_2023_02/741122642 | [25 empty] | POP
44 | PKB.722826 | PRAFlaSafe X-J 5x6 RE | m | 1112 |  | 0 |  | 0 |  | 0 | 21 | 0 | 0.46 | 511.52 | 0 | 0 |  | Vlastní | Indiv | 0 | 0 |  | Specifikace | Běžná |  |  |  | POL3_0
45 | PKB.722819 | PRAFlaSafe X-J 5x4 RE | m | 2098 |  | 0 |  | 0 |  | 0 | 21 | 0 | 0.33 | 692.34 | 0 | 0 |  | Vlastní | Indiv | 0 | 0 |  | Specifikace | Běžná |  |  |  | POL3_0
46 | PKB.727644 | PRAFlaDur-J 5x6 RE | m | 98 |  | 0 |  | 0 |  | 0 | 21 | 0 | 0.59 | 57.82 | 0 | 0 |  | Vlastní | Indiv | 0 | 0 |  | Specifikace | Běžná |  |  |  | POL3_0
47 | 741122644 | Montáž kabelů měděných bez ukončení uložených pevně plných kulatých nebo bezhalogenových (např., CYKY) počtu a průřezu žil 5x16 mm2 | m | 530 |  | 0 |  | 0 |  | 0 | 21 | 0 | 0 | 0 | 0 | 0 |  | URS | ÚRS 23 02 | 0 | 0 |  | Práce | Běžná |  |  |  | POL1_7
|  | https://podminky.urs.cz/item/CS_URS_2023_02/741122644 | [25 empty] | POP
48 | PKB.724135 | PRAFlaSafe X-J 5x16 RE | m | 530 |  | 0 |  | 0 |  | 0 | 21 | 0 | 0.98 | 519.4 | 0 | 0 |  | Vlastní | Indiv | 0 | 0 |  | Specifikace | Běžná |  |  |  | POL3_0
49 | 741130001 | Ukončení vodičů izolovaných s označením a zapojením vrozváděči nebo na přístroji, průřezu žíly do 2,, 5 mm2 | kus | 2104 |  | 0 |  | 0 |  | 0 | 21 | 0 | 0 | 0 | 0 | 0 |  | URS | ÚRS 23 02 | 0 | 0 |  | Práce | Běžná |  |  |  | POL1_7
|  | https://podminky.urs.cz/item/CS_URS_2023_02/741130001 | [25 empty] | POP
50 | 741130003 | Ukončení vodičů a kabelů izolovaných s označením a zapojením vrozváděči nebo na přístroji, průřezu, žíly do 4 mm2 | kus | 640 |  | 0 |  | 0 |  | 0 | 21 | 0 | 0 | 0 | 0 | 0 |  | URS | ÚRS 23 02 | 0 | 0 |  | Práce | Běžná |  |  |  | POL1_7
|  | https://podminky.urs.cz/item/CS_URS_2023_02/741130003 | [25 empty] | POP
51 | 741130004 | Ukončení vodičů izolovaných s označením a zapojením vrozváděči nebo na přístroji, průřezu žíly do 6, mm2 | kus | 429 |  | 0 |  | 0 |  | 0 | 21 | 0 | 0 | 0 | 0 | 0 |  | URS | ÚRS 23 02 | 0 | 0 |  | Práce | Běžná |  |  |  | POL1_7
|  | https://podminky.urs.cz/item/CS_URS_2023_02/741130004 | [25 empty] | POP
52 | 741130005 | Ukončení vodičů a kabelů izolovaných s označením a zapojením vrozváděči nebo na přístroji, průřezu, žíly do 10 mm2 | kus | 17 |  | 0 |  | 0 |  | 0 | 21 | 0 | 0 | 0 | 0 | 0 |  | URS | ÚRS 23 02 | 0 | 0 |  | Práce | Běžná |  |  |  | POL1_7
|  | https://podminky.urs.cz/item/CS_URS_2023_02/741130005 | [25 empty] | POP
53 | 741130006 | Ukončení vodičů izolovaných s označením a zapojením vrozváděči nebo na přístroji, průřezu žíly do 16, mm2 | kus | 224 |  | 0 |  | 0 |  | 0 | 21 | 0 | 0 | 0 | 0 | 0 |  | URS | ÚRS 23 02 | 0 | 0 |  | Práce | Běžná |  |  |  | POL1_7
|  | https://podminky.urs.cz/item/CS_URS_2023_02/741130006 | [25 empty] | POP
54 | 741130007 | Ukončení vodičů izolovaných s označením a zapojením vrozváděči nebo na přístroji, průřezu žíly do 25, mm2 | kus | 46 |  | 0 |  | 0 |  | 0 | 21 | 0 | 0 | 0 | 0 | 0 |  | URS | ÚRS 23 02 | 0 | 0 |  | Práce | Běžná |  |  |  | POL1_7
|  | https://podminky.urs.cz/item/CS_URS_2023_02/741130007 | [25 empty] | POP
55 | 741130011 | Ukončení vodičů izolovaných s označením a zapojením vrozváděči nebo na přístroji, průřezu žíly do 50, mm2 | kus | 14 |  | 0 |  | 0 |  | 0 | 21 | 0 | 0 | 0 | 0 | 0 |  | URS | ÚRS 23 02 | 0 | 0 |  | Práce | Běžná |  |  |  | POL1_7
|  | https://podminky.urs.cz/item/CS_URS_2023_02/741130011 | [25 empty] | POP
56 | 741130014 | Ukončení vodičů a kabelů izolovaných s označením a zapojením vrozváděči nebo na přístroji, průřezu, žíly do 120 mm2 | kus | 2 |  | 0 |  | 0 |  | 0 | 21 | 0 | 0 | 0 | 0 | 0 |  | URS | ÚRS 23 02 | 0 | 0 |  | Práce | Běžná |  |  |  | POL1_7
|  | https://podminky.urs.cz/item/CS_URS_2023_02/741130014 | [25 empty] | POP
57 | 741130017 | Ukončení vodičů a kabelů izolovaných s označením a zapojením vrozváděči nebo na přístroji, průřezu, žíly do 240 mm2 | kus | 6 |  | 0 |  | 0 |  | 0 | 21 | 0 | 0 | 0 | 0 | 0 |  | URS | ÚRS 23 02 | 0 | 0 |  | Práce | Běžná |  |  |  | POL1_7
|  | https://podminky.urs.cz/item/CS_URS_2023_02/741130017 | [25 empty] | POP
58 | 741210001 | Montáž rozvodnic oceloplechových nebo plastových bez zapojení vodičů běžných, hmotnosti do 20 kg | kus | 101 |  | 0 |  | 0 |  | 0 | 21 | 0 | 0 | 0 | 0 | 0 |  | URS | ÚRS 23 02 | 0 | 0 |  | Práce | Běžná |  |  |  | POL1_7
|  | https://podminky.urs.cz/item/CS_URS_2023_02/741210001 | [25 empty] | POP
59 | 35713102-R | Rozvodnice bytová R6.201 - R6.221 - nástěnná, dle výkresu | kus | 21 |  | 0 |  | 0 |  | 0 | 21 | 0 | 0.00138 | 0.03 | 0 | 0 |  | Vlastní | Indiv | 0 | 0 |  | Specifikace | Běžná |  |  |  | POL3_0
60 | 35713103-R | Rozvodnice bytová R2.201 - R2.116, R3.201 - R3.116, R4.201 - R4.216, R5.201 - R5.216 - - nástěnná,, dle výkresu | kus | 64 |  | 0 |  | 0 |  | 0 | 21 | 0 | 0.00138 | 0.09 | 0 | 0 |  | Vlastní | Indiv | 0 | 0 |  | Specifikace | Běžná |  |  |  | POL3_0
61 | 35713104R | Rozvodnice bytová R1.201 - R1.216 - nástěnná, dle výkresu | kus | 16 |  | 0 |  | 0 |  | 0 | 21 | 0 | 0.00138 | 0.02 | 0 | 0 |  | Vlastní | Indiv | 0 | 0 |  | Specifikace | Běžná |  |  |  | POL3_0
62 | 741210201 | Montáž rozváděčů skříňových nebo panelových bez zapojení vodičů dělitelných, hmotnosti jednoho pole, do 200 kg | kus | 1 |  | 0 |  | 0 |  | 0 | 21 | 0 | 0 | 0 | 0 | 0 |  | URS | ÚRS 23 02 | 0 | 0 |  | Práce | Běžná |  |  |  | POL1_7
|  | https://podminky.urs.cz/item/CS_URS_2023_02/741210201 | [25 empty] | POP
63 | 35711672-R | rozvaděč skříňový R6.2 - dle výkresu | kus | 1 |  | 0 |  | 0 |  | 0 | 21 | 0 | 0.022 | 0.02 | 0 | 0 |  | Vlastní | Indiv | 0 | 0 |  | Specifikace | Běžná |  |  |  | POL3_0
64 | 35711673-R | rozvaděč skříňový R5.2 - dle výkresu | kus | 1 |  | 0 |  | 0 |  | 0 | 21 | 0 | 0.022 | 0.02 | 0 | 0 |  | Vlastní | Indiv | 0 | 0 |  | Specifikace | Běžná |  |  |  | POL3_0
65 | 35711674-R | rozvaděč skříňový R2.2, R4.2 a R5.2 - dle výkresu | kus | 3 |  | 0 |  | 0 |  | 0 | 21 | 0 | 0.022 | 0.07 | 0 | 0 |  | Vlastní | Indiv | 0 | 0 |  | Specifikace | Běžná |  |  |  | POL3_0
66 | 35711675-R | rozvaděč skříňový R3.2 - dle výkresu | kus | 1 |  | 0 |  | 0 |  | 0 | 21 | 0 | 0.022 | 0.02 | 0 | 0 |  | Vlastní | Indiv | 0 | 0 |  | Specifikace | Běžná |  |  |  | POL3_0
67 | 35711676-R | rozvaděč skříňový R1.2 - dle výkresu | kus | 1 |  | 0 |  | 0 |  | 0 | 21 | 0 | 0.022 | 0.02 | 0 | 0 |  | Vlastní | Indiv | 0 | 0 |  | Specifikace | Běžná |  |  |  | POL3_0
68 | 741210202 | Montáž rozváděčů skříňových nebo panelových bez zapojení vodičů dělitelných, hmotnosti jednoho pole, do 300 kg | kus | 1 |  | 0 |  | 0 |  | 0 | 21 | 0 | 0 | 0 | 0 | 0 |  | URS | ÚRS 23 02 | 0 | 0 |  | Práce | Běžná |  |  |  | POL1_7
|  | https://podminky.urs.cz/item/CS_URS_2023_02/741210202 | [25 empty] | POP
69 | 35711671-R | Rozvaděč R-UPS 2 - 15 kVA/13,5 kW, 3f/3f, výstupníúčiník 0.9, doba zálohování 45 minut, vestavěný, manuální By-pass a zabudované připojení dosítě LAN, bateriový management, grafický LCD diplej s | kus | 1 |  | 0 |  | 0 |  | 0 | 21 | 0 | 0.039 | 0.04 | 0 | 0 |  | Vlastní | Indiv | 0 | 0 |  | Specifikace | Běžná |  |  |  | POL3_0
|  | piktogramy, ADC karta | [25 empty] | POP
|  | bezpotenciálových kontaktů, životnost akumulátorů 10 let dle Eurobat, doprava od výrobce do ČR, bezbariérové nasunutí UPS, instalace na připravenou kabeláž, | [25 empty] | POP |  | bezpotenciálových kontaktů, životnost akumulátorů 10 let dle Eurobat, doprava od výrobce do ČR, bezbariérové nasunutí UPS, instalace na připravenou kabeláž,
|  | uvedení do provozu, protokoly, dokumentace, zaškolení obsluhy, 2x Externí chladící bateriový box PWBCB_25_9 pro udržení optimální teploty baterií | [25 empty] | POP |  | uvedení do provozu, protokoly, dokumentace, zaškolení obsluhy, 2x Externí chladící bateriový box PWBCB_25_9 pro udržení optimální teploty baterií
70 | 741210202 | Montáž rozváděčů skříňových nebo panelových bez zapojení vodičů dělitelných, hmotnosti jednoho pole, do 300 kg | kus | 5 |  | 0 |  | 0 |  | 0 | 21 | 0 | 0 | 0 | 0 | 0 |  | URS | ÚRS 23 02 | 0 | 0 |  | Práce | Běžná |  |  |  | POL1_7
|  | https://podminky.urs.cz/item/CS_URS_2023_02/741210202 | [25 empty] | POP
71 | RMAT0001 | rozvaděč skříňový RH - (1-5.pole) - dle výkresu | soubor | 1 |  | 0 |  | 0 |  | 0 | 21 | 0 | 0 | 0 | 0 | 0 |  | Vlastní | Indiv | 0 | 0 |  | Specifikace | Běžná |  |  |  | POL3_0
72 | 741211853 | Demontáž rozvodnic kovových, uložených volně stojících (skříňových), krytí do IPx 4, plochy přes 1, m2 | kus | 12 |  | 0 |  | 0 |  | 0 | 21 | 0 | 0 | 0 | 0.13 | 1.56 |  | URS | ÚRS 23 02 | 0 | 0 |  | Práce | Běžná |  |  |  | POL1_7
|  | https://podminky.urs.cz/item/CS_URS_2023_02/741211853 | [25 empty] | POP
73 | 741213811 | Demontáž kabelu z rozvodnice bez zachování funkčnosti (do suti) silových, průřezu do 4 mm2 | kus | 525 |  | 0 |  | 0 |  | 0 | 21 | 0 | 0 | 0 | 0.00023 | 0.12 |  | URS | ÚRS 23 02 | 0 | 0 |  | Práce | Běžná |  |  |  | POL1_7
|  | https://podminky.urs.cz/item/CS_URS_2023_02/741213811 | [25 empty] | POP
74 | 741213815 | Demontáž kabelu z rozvodnice bez zachování funkčnosti (do suti) silových, průřezu přes 10 do 25 mm2 | kus | 12 |  | 0 |  | 0 |  | 0 | 21 | 0 | 0 | 0 | 0.0009 | 0.01 |  | URS | ÚRS 23 02 | 0 | 0 |  | Práce | Běžná |  |  |  | POL1_7
|  | https://podminky.urs.cz/item/CS_URS_2023_02/741213815 | [25 empty] | POP
75 | 741213845 | Demontáž kabelu z rozvodnice se zachováním funkčnosti silových, průřezu přes 10 do 25 mm2 | kus | 16 |  | 0 |  | 0 |  | 0 | 21 | 0 | 0 | 0 | 0 | 0 |  | URS | ÚRS 23 02 | 0 | 0 |  | Práce | Běžná |  |  |  | POL1_7
|  | https://podminky.urs.cz/item/CS_URS_2023_02/741213845 | [25 empty] | POP
76 | 741213847 | Demontáž kabelu z rozvodnice se zachováním funkčnosti silových, průřezu přes 25 mm2 | kus | 8 |  | 0 |  | 0 |  | 0 | 21 | 0 | 0 | 0 | 0 | 0 |  | URS | ÚRS 23 02 | 0 | 0 |  | Práce | Běžná |  |  |  | POL1_7
|  | https://podminky.urs.cz/item/CS_URS_2023_02/741213847 | [25 empty] | POP
77 | 741231012 | Montáž svorkovnic do rozváděčů s popisnými štítky se zapojením vodičů na jedné straně ochranných | kus | 1 |  | 0 |  | 0 |  | 0 | 21 | 0 | 0 | 0 | 0 | 0 |  | URS | ÚRS 23 02 | 0 | 0 |  | Práce | Běžná |  |  |  | POL1_7
|  | https://podminky.urs.cz/item/CS_URS_2023_02/741231012 | [25 empty] | POP
78 | RMAT0003 | sběrnice MET | kus | 1 |  | 0 |  | 0 |  | 0 | 21 | 0 | 0 | 0 | 0 | 0 |  | Vlastní | Indiv | 0 | 0 |  | Specifikace | Běžná |  |  |  | POL3_0
79 | 741310011 | Montáž spínačů jedno nebo dvoupólových nástěnných se zapojením vodičů, pro prostředí normální, ovladačů, řazení 1/0-tlačítkových zapínacích | kus | 2 |  | 0 |  | 0 |  | 0 | 21 | 0 | 0 | 0 | 0 | 0 |  | URS | ÚRS 23 02 | 0 | 0 |  | Práce | Běžná |  |  |  | POL1_7
|  | https://podminky.urs.cz/item/CS_URS_2023_02/741310011 | [25 empty] | POP
80 | RMAT0009 | tlačítkový ovladač v krabici, krytý sklem, Total stop | kus | 2 |  | 0 |  | 0 |  | 0 | 21 | 0 | 0 | 0 | 0 | 0 |  | Vlastní | Indiv | 0 | 0 |  | Specifikace | Běžná |  |  |  | POL3_0
81 | 741310201 | Montáž spínačů jedno nebo dvoupólových polozapuštěných nebo zapuštěných se zapojením vodičů šroubové, připojení, pro prostředí normální vypínačů, řazení 1-jednopólových | kus | 429 |  | 0 |  | 0 |  | 0 | 21 | 0 | 0 | 0 | 0 | 0 |  | URS | ÚRS 23 02 | 0 | 0 |  | Práce | Běžná |  |  |  | POL1_7
|  | https://podminky.urs.cz/item/CS_URS_2023_02/741310201 | [25 empty] | POP
82 | 10.031.802 | Spínač vestavný č.6 1M bílý, modul 45, do par. žlabu | kus | 429 |  | 0 |  | 0 |  | 0 | 21 | 0 | 0 | 0 | 0 | 0 |  | Vlastní | Indiv | 0 | 0 |  | Specifikace | Běžná |  |  |  | POL3_0
83 | 741311873 | Demontáž spínačů bez zachování funkčnosti (do suti) polozapuštěných nebo zapuštěných, pro prostředí, normální do 10 A, připojení šroubové do 2 svorek | kus | 350 |  | 0 |  | 0 |  | 0 | 21 | 0 | 0 | 0 | 5e-05 | 0.02 |  | URS | ÚRS 23 02 | 0 | 0 |  | Práce | Běžná |  |  |  | POL1_7
|  | https://podminky.urs.cz/item/CS_URS_2023_02/741311873 | [25 empty] | POP
84 | 741311875 | Demontáž spínačů bez zachování funkčnosti (do suti) polozapuštěných nebo zapuštěných, pro prostředí, normální do 10 A, připojení šroubové přes 2 svorky do 4 svorek | kus | 152 |  | 0 |  | 0 |  | 0 | 21 | 0 | 0 | 0 | 5e-05 | 0.01 |  | URS | ÚRS 23 02 | 0 | 0 |  | Práce | Běžná |  |  |  | POL1_7
|  | https://podminky.urs.cz/item/CS_URS_2023_02/741311875 | [25 empty] | POP
85 | 741313002 | Montáž zásuvek domovních se zapojením vodičů bezšroubové připojení polozapuštěných nebo zapuštěných, 10/16 A, provedení 2P + PE dvojí zapojení pro průběžnou montáž | kus | 840 |  | 0 |  | 0 |  | 0 | 21 | 0 | 0 | 0 | 0 | 0 |  | URS | ÚRS 23 02 | 0 | 0 |  | Práce | Běžná |  |  |  | POL1_7
|  | https://podminky.urs.cz/item/CS_URS_2023_02/741313002 | [25 empty] | POP
86 | 34555103 | zásuvka 1násobná 16A bílý, slonová kost | kus | 840 |  | 0 |  | 0 |  | 0 | 21 | 0 | 6e-05 | 0.05 | 0 | 0 |  | URS | ÚRS 23 02 | 0 | 0 |  | Specifikace | Běžná |  |  |  | POL3_0
87 | 741313004 | Montáž zásuvek domovních se zapojením vodičů bezšroubové připojení polozapuštěných nebo zapuštěných, 10/16 A, provedení 2x (2P + PE) dvojnásobná šikmá | kus | 114 |  | 0 |  | 0 |  | 0 | 21 | 0 | 0 | 0 | 0 | 0 |  | URS | ÚRS 23 02 | 0 | 0 |  | Práce | Běžná |  |  |  | POL1_7
|  | https://podminky.urs.cz/item/CS_URS_2023_02/741313004 | [25 empty] | POP
88 | 34555126-R | zásuvka 2násobná 16A s natočenou dutinou, bílá, slonová kost | kus | 114 |  | 0 |  | 0 |  | 0 | 21 | 0 | 6e-05 | 0.01 | 0 | 0 |  | Vlastní | Indiv | 0 | 0 |  | Specifikace | Běžná |  |  |  | POL3_0
89 | 741313006 | Montáž zásuvek domovních se zapojením vodičů bezšroubové připojení polozapuštěných nebo zapuštěných, 10/16 A, provedení 2x (2P + PE) s ochrannými clonkami a přepěťovou ochranou | kus | 42 |  | 0 |  | 0 |  | 0 | 21 | 0 | 0 | 0 | 0 | 0 |  | URS | ÚRS 23 02 | 0 | 0 |  | Práce | Běžná |  |  |  | POL1_7
|  | https://podminky.urs.cz/item/CS_URS_2023_02/741313006 | [25 empty] | POP
90 | 34555124-R | zásuvka 2násobná 16A s přepěťovou ochranou, bílá, slonová kost | kus | 42 |  | 0 |  | 0 |  | 0 | 21 | 0 | 6e-05 | 0 | 0 | 0 |  | Vlastní | Indiv | 0 | 0 |  | Specifikace | Běžná |  |  |  | POL3_0
91 | 741313042 | Montáž zásuvek domovních se zapojením vodičů šroubové připojení polozapuštěných nebo zapuštěných, 10/16 A, provedení 2P + PE dvojí zapojení pro průběžnou montáž | kus | 1284 |  | 0 |  | 0 |  | 0 | 21 | 0 | 0 | 0 | 0 | 0 |  | URS | ÚRS 23 02 | 0 | 0 |  | Práce | Běžná |  |  |  | POL1_7
|  | https://podminky.urs.cz/item/CS_URS_2023_02/741313042 | [25 empty] | POP
92 | 10.081.151 | Zásuvka vestavná 16A 2P+T bílá, modul 45, do par. žlabu | kus | 856 |  | 0 |  | 0 |  | 0 | 21 | 0 | 0 | 0 | 0 | 0 |  | Vlastní | Indiv | 0 | 0 |  | Specifikace | Běžná |  |  |  | POL3_0
93 | 10.625.593 | Zásuvka vestavná 16A 2P+T bílá, s PO (T3), do par. žlabu | kus | 428 |  | 0 |  | 0 |  | 0 | 21 | 0 | 0 | 0 | 0 | 0 |  | Vlastní | Indiv | 0 | 0 |  | Specifikace | Běžná |  |  |  | POL3_0
94 | 741315823 | Demontáž zásuvek bez zachování funkčnosti (do suti) domovních polozapuštěných nebo zapuštěných, pro, prostředí normální do 16 A, připojení šroubové 2P+PE | kus | 1078 |  | 0 |  | 0 |  | 0 | 21 | 0 | 0 | 0 | 5e-05 | 0.05 |  | URS | ÚRS 23 02 | 0 | 0 |  | Práce | Běžná |  |  |  | POL1_7
|  | https://podminky.urs.cz/item/CS_URS_2023_02/741315823 | [25 empty] | POP
95 | 741371841 | Demontáž svítidel bez zachování funkčnosti (do suti) v bytových nebo společenských místnostech se, standardní paticí (E27, T5, GU10) přisazených, ploše do 0,09 m2 | kus | 589 |  | 0 |  | 0 |  | 0 | 21 | 0 | 0 | 0 | 0.0008 | 0.47 |  | URS | ÚRS 23 02 | 0 | 0 |  | Práce | Běžná |  |  |  | POL1_7
|  | https://podminky.urs.cz/item/CS_URS_2023_02/741371841 | [25 empty] | POP
96 | 741372022 | Montáž svítidel LED se zapojením vodičů bytových nebo společenských místností přisazených nástěnných, panelových, obsahu přes 0,09 do 0,36 m2 | kus | 529 |  | 0 |  | 0 |  | 0 | 21 | 0 | 0 | 0 | 0 | 0 |  | URS | ÚRS 23 02 | 0 | 0 |  | Práce | Běžná |  |  |  | POL1_7
|  | https://podminky.urs.cz/item/CS_URS_2023_02/741372022 | [25 empty] | POP
97 | 34821279-R.1 | C – lištové LED přisazené svítidlo, 800lm, 4000K, 9,5W, Ra>80 Tř. II, těleso: polykarbonát, difuzér:, opálový polykarbonát, krytí: IP40, napětí: 230 V/50 Hz, rozměr: d.873 mm x š.22 mm x v.30 mm | kus | 428 |  | 0 |  | 0 |  | 0 | 21 | 0 | 0.0008 | 0.34 | 0 | 0 |  | Vlastní | Indiv | 0 | 0 |  | Specifikace | Běžná |  |  |  | POL3_0
98 | 34821279-R | N1 – nouzové svítidlo LED systémové přisazené stropní, s optikou pro únikové cesty, 2,4W, Tř. II,, napojeno na centrální bateriový systém.Těleso: hliníkový profilKryt: bílý polykarbonátRozměr: 137 | kus | 24 |  | 0 |  | 0 |  | 0 | 21 | 0 | 0.0008 | 0.02 | 0 | 0 |  | Vlastní | Indiv | 0 | 0 |  | Specifikace | Běžná |  |  |  | POL3_0
|  | x 137 x 42 mm | [25 empty] | POP
|  | Stupeň krytí: IP42 | [25 empty] | POP
|  | Jmenovité napětí: 198 - 254 V/50 Hz | [25 empty] | POP
99 | 34821280-R | N2 – nouzové svítidlo LED systémové přisazené stropní, s optikou pro široké prostory, 2,4W, Tř. II,, napojeno na centrální bateriový systém.Těleso: hliníkový profilKryt: bílý polykarbonátRozměr: | kus | 22 |  | 0 |  | 0 |  | 0 | 21 | 0 | 0.0008 | 0.02 | 0 | 0 |  | Vlastní | Indiv | 0 | 0 |  | Specifikace | Běžná |  |  |  | POL3_0
|  | 137 x 137 x 42 mm | [25 empty] | POP
|  | Stupeň krytí: IP42 | [25 empty] | POP
|  | Jmenovité napětí: 198 - 254 V/50 Hz | [25 empty] | POP
100 | 34821281-R | N3 – nouzové svítidlo LED systémové nástěnné s piktogramem směru úniku, 1W, 96lm, Tř. II, napojeno, na centrální bateriový systémTěleso: ocelový plechStupeň krytí: IP40Jmenovité napětí: 198 - 254 | kus | 31 |  | 0 |  | 0 |  | 0 | 21 | 0 | 0.0008 | 0.02 | 0 | 0 |  | Vlastní | Indiv | 0 | 0 |  | Specifikace | Běžná |  |  |  | POL3_0
|  | V/50 Hz | [25 empty] | POP
|  | Rozměr: d.235 mm x š.135 mm x v.38 mm | [25 empty] | POP
101 | 34821282-R | N4 – nouzové svítidlo LED systémové stropní s piktogramem směru úniku, 1W, 96lm, Tř. II, napojeno na, centrální bateriový systémTěleso: ocelový plechStupeň krytí: IP41Jmenovité napětí: 198 - 254 | kus | 12 |  | 0 |  | 0 |  | 0 | 21 | 0 | 0.0008 | 0.01 | 0 | 0 |  | Vlastní | Indiv | 0 | 0 |  | Specifikace | Běžná |  |  |  | POL3_0
|  | V/50 Hz | [25 empty] | POP
|  | Rozměr: d.235 mm x š.166 mm x v.36 mm | [25 empty] | POP
102 | 34821283-R | N5 – nouzové svítidlo LED systémové nástěnné v trojúhelníkovém provedení, 3x1W, 180lm, Tř. II,, napojeno na centrální bateriový systémTěleso: ocelový plechStupeň krytí: IP66Jmenovité napětí: | kus | 12 |  | 0 |  | 0 |  | 0 | 21 | 0 | 0.0008 | 0.01 | 0 | 0 |  | Vlastní | Indiv | 0 | 0 |  | Specifikace | Běžná |  |  |  | POL3_0
|  | 198 - 254 V/50 Hz | [25 empty] | POP
|  | Rozměr: d.216 mm x š.60 mm x v.145 mm | [25 empty] | POP
103 | 741810003 | Zkoušky a prohlídky elektrických rozvodů a zařízení celková prohlídka a vyhotovení revizní zprávy, pro objem montážních prací přes 500 do 1000 tis. Kč | kus | 1 |  | 0 |  | 0 |  | 0 | 21 | 0 | 0 | 0 | 0 | 0 |  | URS | ÚRS 23 02 | 0 | 0 |  | Práce | Běžná |  |  |  | POL1_7
|  | https://podminky.urs.cz/item/CS_URS_2023_02/741810003 | [25 empty] | POP
104 | 741810011 | Zkoušky a prohlídky elektrických rozvodů a zařízení celková prohlídka a vyhotovení revizní zprávy, pro objem montážních prací Příplatek kceně 0003 za každých dalších i započatých 500 tis. Kč přes | kus | 6 |  | 0 |  | 0 |  | 0 | 21 | 0 | 0 | 0 | 0 | 0 |  | URS | ÚRS 23 02 | 0 | 0 |  | Práce | Běžná |  |  |  | POL1_7
|  | 1000 tis. Kč | [25 empty] | POP
|  | https://podminky.urs.cz/item/CS_URS_2023_02/741810011 | [25 empty] | POP
105 | 741910301 | Montáž roštů a lávek pro volné i pevné uložení kabelů bez podkladových desek a osazení úchytných, prvků typových se stojinou, výložníky a odbočkami pozinkovaných nástěnných nebo závěsných | m | 1131 |  | 0 |  | 0 |  | 0 | 21 | 0 | 0 | 0 | 0 | 0 |  | URS | ÚRS 23 02 | 0 | 0 |  | Práce | Běžná |  |  |  | POL1_7
|  | jednostranných | [25 empty] | POP
|  | https://podminky.urs.cz/item/CS_URS_2023_02/741910301 | [25 empty] | POP
106 | ARK211110 | Žlab kabelový drátěný galvanicky zinkovaný 50/50 - vzdálenost podpěr cca 2,0 m | m | 317 |  | 0 |  | 0 |  | 0 | 21 | 0 | 0 | 0 | 0 | 0 |  | Vlastní | Indiv | 0 | 0 |  | Specifikace | Běžná |  |  |  | POL3_0
107 | ARK211120 | Žlab kabelový drátěný galvanicky zinkovaný 100/50 - vzdálenost podpěr cca 1,9 m | m | 326 |  | 0 |  | 0 |  | 0 | 21 | 0 | 0 | 0 | 0 | 0 |  | Vlastní | Indiv | 0 | 0 |  | Specifikace | Běžná |  |  |  | POL3_0
108 | ARK211140 | Žlab kabelový drátěný galvanicky zinkovaný 200/50 - vzdálenost podpěr cca 1,7 m | m | 440 |  | 0 |  | 0 |  | 0 | 21 | 0 | 0 | 0 | 0 | 0 |  | Vlastní | Indiv | 0 | 0 |  | Specifikace | Běžná |  |  |  | POL3_0
109 | ARK211170 | Žlab kabelový drátěný galvanicky zinkovaný 400/50 - vzdálenost podpěr cca 1,4 m | m | 48 |  | 0 |  | 0 |  | 0 | 21 | 0 | 0 | 0 | 0 | 0 |  | Vlastní | Indiv | 0 | 0 |  | Specifikace | Běžná |  |  |  | POL3_0
110 | 10.936.679 | nosník kabelového žlabu drátěného galvanicky zinkovaný 400 mm | kus | 35 |  | 0 |  | 0 |  | 0 | 21 | 0 | 0 | 0 | 0 | 0 |  | Vlastní | Indiv | 0 | 0 |  | Specifikace | Běžná |  |  |  | POL3_0
111 | 10.936.676 | nosník kabelového žlabu drátěného galvanicky zinkovaný 100 mm | kus | 339 |  | 0 |  | 0 |  | 0 | 21 | 0 | 0 | 0 | 0 | 0 |  | Vlastní | Indiv | 0 | 0 |  | Specifikace | Běžná |  |  |  | POL3_0
112 | 10.730.953 | nosník kabelového žlabu drátěného galvanicky zinkovaný 200 mm | kus | 259 |  | 0 |  | 0 |  | 0 | 21 | 0 | 0 | 0 | 0 | 0 |  | Vlastní | Indiv | 0 | 0 |  | Specifikace | Běžná |  |  |  | POL3_0
113 | 10.077.264 | Držák odbočné krabice na drátěný žlab, galvanicky zinkovaný | kus | 54 |  | 0 |  | 0 |  | 0 | 21 | 0 | 0 | 0 | 0 | 0 |  | Vlastní | Indiv | 0 | 0 |  | Specifikace | Běžná |  |  |  | POL3_0
114 | 998741203 | Přesun hmot pro silnoproud stanovený procentní sazbou (%) z ceny vodorovná dopravní vzdálenost do 50, m v objektech výšky přes 12 do 24 m | % | 98156.378 |  | 0 |  | 0 |  | 0 | 21 | 0 | 0 | 0 | 0 | 0 |  | URS | ÚRS 23 02 | 0 | 0 |  | Práce | Běžná |  |  |  | POL1_7
|  | https://podminky.urs.cz/item/CS_URS_2023_02/998741203 | [25 empty] | POP
115 | EKO1-R | Recyklační příspěvek - svítidla | ks | 529 |  | 0 |  | 0 |  | 0 | 21 | 0 | 0 | 0 | 0 | 0 |  | Vlastní | Indiv | 0 | 0 |  | Práce | Běžná |  |  |  | POL1_7
116 | PM | Podružný materiál, je počítán jako přirážka 3% k dodávkám a materiálu | KS | 0.03 |  | 0 |  | 0 |  | 0 | 21 | 0 | 0 | 0 | 0 | 0 |  | Vlastní | Indiv | 0 | 0 |  | Specifikace | Běžná |  |  |  | POL3_0
Díl: | 21-M | Elektromontáže |  |  |  | 0 |  | 0 |  | 0 |  | 0 |  | 0.04 |  | 0 |  |  |  |  | 0 | [6 empty] | DIL
117 | 210020812 | Montáž a zhotovení ohnivzdorných konstrukcí pro elektrozařízení ucpávek vkabelovém kanálu, neprůchozím | m2 | 2.06 |  | 0 |  | 0 |  | 0 | 21 | 0 | 0 | 0 | 0 | 0 |  | URS | ÚRS 23 02 | 0 | 0 |  | Práce | Běžná |  |  |  | POL1_1
|  | https://podminky.urs.cz/item/CS_URS_2023_02/210020812 | [25 empty] | POP
118 | 210020813 | Montáž a zhotovení ohnivzdorných konstrukcí pro elektrozařízení ucpávek ve stropním průchodu kabelů | m2 | 0.59 |  | 0 |  | 0 |  | 0 | 21 | 0 | 0 | 0 | 0 | 0 |  | URS | ÚRS 23 02 | 0 | 0 |  | Práce | Běžná |  |  |  | POL1_1
|  | https://podminky.urs.cz/item/CS_URS_2023_02/210020813 | [25 empty] | POP
119 | KZK.4016167 | Protipožární tmel 310ml | kus | 114 |  | 0 |  | 0 |  | 0 | 21 | 0 | 0.00033 | 0.04 | 0 | 0 |  | Vlastní | Indiv | 0 | 0 |  | Specifikace | Běžná |  |  |  | POL3_0
Díl: | 46-M | Zemní práce při extr.mont.pracích |  |  |  | 0 |  | 0 |  | 0 |  | 0 |  | 0.72 |  | 0 |  |  |  |  | 0 | [6 empty] | DIL
120 | 460600041 | Přemístění (odvoz) horniny, suti a vybouraných hmot svislá doprava suti a vybouraných hmot za první, podlaží | t | 13.4 |  | 0 |  | 0 |  | 0 | 21 | 0 | 0 | 0 | 0 | 0 |  | URS | ÚRS 23 02 | 0 | 0 |  | Práce | Běžná |  |  |  | POL1_1
|  | https://podminky.urs.cz/item/CS_URS_2023_02/460600041 | [25 empty] | POP
121 | 460600051 | Přemístění (odvoz) horniny, suti a vybouraných hmot svislá doprava suti a vybouraných hmot Příplatek, k ceně za každé další podlaží | t | 53.6 |  | 0 |  | 0 |  | 0 | 21 | 0 | 0 | 0 | 0 | 0 |  | URS | ÚRS 23 02 | 0 | 0 |  | Práce | Běžná |  |  |  | POL1_1
|  | https://podminky.urs.cz/item/CS_URS_2023_02/460600051 | [25 empty] | POP
|  | 13,4*4 'Přepočtené koeficientem množství : | [25 empty] | VV | 0
|  | 53,6 |  | 53.6 | [23 empty] | VV | 0
122 | 460600061 | Přemístění (odvoz) horniny, suti a vybouraných hmot odvoz suti a vybouraných hmot do 1 km | t | 13.4 |  | 0 |  | 0 |  | 0 | 21 | 0 | 0 | 0 | 0 | 0 |  | URS | ÚRS 23 02 | 0 | 0 |  | Práce | Běžná |  |  |  | POL1_1
|  | https://podminky.urs.cz/item/CS_URS_2023_02/460600061 | [25 empty] | POP
123 | 460600071 | Přemístění (odvoz) horniny, suti a vybouraných hmot odvoz suti a vybouraných hmot Příplatek k ceně, za každý další i započatý 1 km | t | 201 |  | 0 |  | 0 |  | 0 | 21 | 0 | 0 | 0 | 0 | 0 |  | URS | ÚRS 23 02 | 0 | 0 |  | Práce | Běžná |  |  |  | POL1_1
|  | https://podminky.urs.cz/item/CS_URS_2023_02/460600071 | [25 empty] | POP
|  | 13,4*15 'Přepočtené koeficientem množství : | [25 empty] | VV | 0
|  | 201 |  | 201 | [23 empty] | VV | 0
124 | 460680201 | Prorážení otvorů a ostatní bourací práce vybourání otvoru ve zdivu betonovém plochy do 0,0225 m2 a, tloušťky do 15 cm | kus | 688 |  | 0 |  | 0 |  | 0 | 21 | 0 | 0 | 0 | 0 | 0 |  | URS | ÚRS 23 02 | 0 | 0 |  | Práce | Běžná |  |  |  | POL1_1
|  | https://podminky.urs.cz/item/CS_URS_2023_02/460680201 | [25 empty] | POP
125 | 460680202 | Prorážení otvorů a ostatní bourací práce vybourání otvoru ve zdivu betonovém plochy do 0,0225 m2 a, tloušťky přes 15 do 30 cm | kus | 9 |  | 0 |  | 0 |  | 0 | 21 | 0 | 0 | 0 | 0 | 0 |  | URS | ÚRS 23 02 | 0 | 0 |  | Práce | Běžná |  |  |  | POL1_1
|  | https://podminky.urs.cz/item/CS_URS_2023_02/460680202 | [25 empty] | POP
126 | 460680322 | Prorážení otvorů a ostatní bourací práce vybourání otvoru ve stropech a klenbách železobetonových, plochy do 0,09 m2 a tloušťky přes 10 do 20 cm | kus | 9 |  | 0 |  | 0 |  | 0 | 21 | 0 | 0 | 0 | 0 | 0 |  | URS | ÚRS 23 02 | 0 | 0 |  | Práce | Běžná |  |  |  | POL1_1
|  | https://podminky.urs.cz/item/CS_URS_2023_02/460680322 | [25 empty] | POP
127 | 460680412 | Prorážení otvorů a ostatní bourací práce vysekání kapes nebo výklenků ve zdivu betonovém nebo, kamenném, pro osazení špalíků, kotevních prvků nebo krabic, velikosti 10x10x8 cm | kus | 765 |  | 0 |  | 0 |  | 0 | 21 | 0 | 0 | 0 | 0 | 0 |  | URS | ÚRS 23 02 | 0 | 0 |  | Práce | Běžná |  |  |  | POL1_1
|  | https://podminky.urs.cz/item/CS_URS_2023_02/460680412 | [25 empty] | POP
128 | 460680501 | Prorážení otvorů a ostatní bourací práce vysekání rýh pro montáž trubek a kabelů vkamenných nebo, betonových zdech hloubky do 3 cm a šířky do 3 cm | m | 2322 |  | 0 |  | 0 |  | 0 | 21 | 0 | 0 | 0 | 0 | 0 |  | URS | ÚRS 23 02 | 0 | 0 |  | Práce | Běžná |  |  |  | POL1_1
|  | https://podminky.urs.cz/item/CS_URS_2023_02/460680501 | [25 empty] | POP
129 | 460680502 | Prorážení otvorů a ostatní bourací práce vysekání rýh pro montáž trubek a kabelů vkamenných nebo, betonových zdech hloubky do 3 cm a šířky přes 3 do 5 cm | m | 864 |  | 0 |  | 0 |  | 0 | 21 | 0 | 0 | 0 | 0 | 0 |  | URS | ÚRS 23 02 | 0 | 0 |  | Práce | Běžná |  |  |  | POL1_1
|  | https://podminky.urs.cz/item/CS_URS_2023_02/460680502 | [25 empty] | POP
130 | 460680504 | Prorážení otvorů a ostatní bourací práce vysekání rýh pro montáž trubek a kabelů vkamenných nebo, betonových zdech hloubky do 3 cm a šířky přes 7 do 10 cm | m | 295 |  | 0 |  | 0 |  | 0 | 21 | 0 | 0 | 0 | 0 | 0 |  | URS | ÚRS 23 02 | 0 | 0 |  | Práce | Běžná |  |  |  | POL1_1
|  | https://podminky.urs.cz/item/CS_URS_2023_02/460680504 | [25 empty] | POP
131 | 460710031 | Vyplnění rýh a otvorů vyplnění a omítnutí rýh ve stěnách hloubky do 3 cm a šířky do 3 cm | m | 2322 |  | 0 |  | 0 |  | 0 | 21 | 0 | 0.00015 | 0.35 | 0 | 0 |  | URS | ÚRS 23 02 | 0 | 0 |  | Práce | Běžná |  |  |  | POL1_1
|  | https://podminky.urs.cz/item/CS_URS_2023_02/460710031 | [25 empty] | POP
132 | 460710032 | Vyplnění rýh a otvorů vyplnění a omítnutí rýh ve stěnách hloubky do 3 cm a šířky přes 3 do 5 cm | m | 864 |  | 0 |  | 0 |  | 0 | 21 | 0 | 0.00026 | 0.22 | 0 | 0 |  | URS | ÚRS 23 02 | 0 | 0 |  | Práce | Běžná |  |  |  | POL1_1
|  | https://podminky.urs.cz/item/CS_URS_2023_02/460710032 | [25 empty] | POP
133 | 460710034 | Vyplnění rýh a otvorů vyplnění a omítnutí rýh ve stěnách hloubky do 3 cm a šířky přes 7 do 10 cm | m | 295 |  | 0 |  | 0 |  | 0 | 21 | 0 | 0.00051 | 0.15 | 0 | 0 |  | URS | ÚRS 23 02 | 0 | 0 |  | Práce | Běžná |  |  |  | POL1_1
|  | https://podminky.urs.cz/item/CS_URS_2023_02/460710034 | [25 empty] | POP
Díl: | HZS | Hodinové zúčtovací sazby |  |  |  | 0 |  | 0 |  | 0 |  | 0 |  | 0 |  | 0 |  |  |  |  | 0 | [6 empty] | DIL
134 | HZS2222 | Hodinové zúčtovací sazby profesí PSV provádění stavebních instalací elektrikář odborný - úpravy, stávajících elektroinstalací | hod | 80 |  | 0 |  | 0 |  | 0 | 21 | 0 | 0 | 0 | 0 | 0 |  | URS | ÚRS 23 02 | 0 | 0 |  | Práce | Běžná |  |  |  | POL1_1
|  | https://podminky.urs.cz/item/CS_URS_2023_02/HZS2222 | [25 empty] | POP
135 | HZS4232 | Hodinové zúčtovací sazby ostatních profesí revizní a kontrolní činnost technik odborný - koordinační, činnost | hod | 25 |  | 0 |  | 0 |  | 0 | 21 | 0 | 0 | 0 | 0 | 0 |  | URS | ÚRS 23 02 | 0 | 0 |  | Práce | Běžná |  |  |  | POL1_1
|  | https://podminky.urs.cz/item/CS_URS_2023_02/HZS4232 | [25 empty] | POP
Díl: | VRN5 | Finanční náklady |  |  |  | 0 |  | 0 |  | 0 |  | 0 |  | 0 |  | 0 |  |  |  |  | 0 | [6 empty] | DIL
136 | 053002000-R | Poplatky - skládka stavební sutě | t | 13.4 |  | 0 |  | 0 |  | 0 | 21 | 0 | 0 | 0 | 0 | 0 |  | Vlastní | Indiv | 0 | 0 |  | Práce | Běžná |  |  |  | POL1_1
137 | 053002001-R | Poplatky - likvidace demontovaného materiálu | soubor | 1 |  | 0 |  | 0 |  | 0 | 21 | 0 | 0 | 0 | 0 | 0 |  | Vlastní | Indiv | 0 | 0 |  | Práce | Běžná |  |  |  | POL1_1
[26 empty] | 12 | 21 | DPH
| Celkem |  |  |  |  | 0 | [19 empty] | 0 | 0 | SUM
END
Note on S6: Jedná se o informaci, zda se jedná o položku, která je do rozpočtu zadána z cenové soustavy RTS, nebo vlastní.
Note on T6: Jedná se o název CÚ, která je zadána u položky rozpočtu

## 01 D.1.5.1b Pol
Položkový soupis prací a dodávek | [27 empty] | #TypZaznamu#
S: | 23/21 | Nástavba a rekonstrukce vnitřních prostor VŠK J.L. Fischera blok B | [25 empty] | STA
O: | 01 | JLF-B | [22 empty] | STA |  |  | OBJ
R: | D.1.5.1b | Osvětlení, SKR a regulace topení | [25 empty] | ROZ
P.č. | Číslo položky | Název položky | MJ | Množství | Cena / MJ | Celkem | Dodávka | Dodávka celk. | Montáž | Montáž celk. | DPH | Cena s DPH | Hmotnost / MJ | Hmotnost celk.(t) | Dem. hmotnost / MJ | Dem. hmotnost celk.(t) | Ceník | Cen. soustava / platnost | Cenová úroveň | Nhod / MJ | Nhod celk. | Dodavatel | Typ položky | Stav položky
Díl: | 741 | Elektroinstalace - silnoproud |  |  |  | 0 |  | 0 |  | 0 |  | 0 |  | 0.02 |  | 0 |  |  |  |  | 0 | [6 empty] | DIL
1 | 741128002 | Ostatní práce při montáži vodičů a kabelů úpravy vodičů a kabelů označování dalším štítkem | kus | 2374 |  | 0 |  | 0 |  | 0 | 21 | 0 | 0 | 0 | 0 | 0 |  | URS | ÚRS 23 02 | 0 | 0 |  | Práce | Běžná |  |  |  | POL1_7
|  | https://podminky.urs.cz/item/CS_URS_2023_02/741128002 | [25 empty] | POP
2 | RMAT0041 | Štítek kabelový | kus | 2374 |  | 0 |  | 0 |  | 0 | 21 | 0 | 0 | 0 | 0 | 0 |  | Vlastní | Indiv | 0 | 0 |  | Specifikace | Běžná |  |  |  | POL3_0
3 | 741372022 | Montáž svítidel s integrovaným zdrojem LED se zapojením vodičů interiérových přisazených nástěnných, hranatýchnebokruhových, plochy přes 0,09 do 0,36 m2 | kus | 631 |  | 0 |  | 0 |  | 0 | 21 | 0 | 0 | 0 | 0 | 0 |  | URS | ÚRS 23 02 | 0 | 0 |  | Práce | Běžná |  |  |  | POL1_7
|  | https://podminky.urs.cz/item/CS_URS_2023_02/741372022 | [25 empty] | POP
4 | RMAT0034 | Svítidlo LED 40A/1440 9900lm, 31W,3000K,1440x50x80 | kus | 228 |  | 0 |  | 0 |  | 0 | 21 | 0 | 0 | 0 | 0 | 0 |  | Vlastní | Indiv | 0 | 0 |  | Specifikace | Běžná |  |  |  | POL3_0
5 | RMAT0035 | Svítidlo LED 40A/600,3900lm,13W,3000K,600x50x80 | kus | 348 |  | 0 |  | 0 |  | 0 | 21 | 0 | 0 | 0 | 0 | 0 |  | Vlastní | Indiv | 0 | 0 |  | Specifikace | Běžná |  |  |  | POL3_0
6 | RMAT0036 | Svítidlo LED 600x600/3900lm,4000K,34W | kus | 55 |  | 0 |  | 0 |  | 0 | 21 | 0 | 0 | 0 | 0 | 0 |  | Vlastní | Indiv | 0 | 0 |  | Specifikace | Běžná |  |  |  | POL3_0
7 | 741761024 | Montáž monitorovacího zařízení fotovoltaických systémů senzoru osvitu | kus | 641 |  | 0 |  | 0 |  | 0 | 21 | 0 | 0 | 0 | 0 | 0 |  | URS | ÚRS 23 02 | 0 | 0 |  | Práce | Běžná |  |  |  | POL1_7
|  | https://podminky.urs.cz/item/CS_URS_2023_02/741761024 | [25 empty] | POP
8 | RMAT0037 | senzor | kus | 641 |  | 0 |  | 0 |  | 0 | 21 | 0 | 0 | 0 | 0 | 0 |  | Vlastní | Indiv | 0 | 0 |  | Specifikace | Běžná |  |  |  | POL3_0
9 | 741910502 | Montáž kovových nosných a doplňkových konstrukcí se zhotovením pro rozvodny z profilů ocelových, tenkostěnných | kg | 603 |  | 0 |  | 0 |  | 0 | 21 | 0 | 0 | 0 | 0 | 0 |  | URS | ÚRS 23 02 | 0 | 0 |  | Práce | Běžná |  |  |  | POL1_7
|  | https://podminky.urs.cz/item/CS_URS_2023_02/741910502 | [25 empty] | POP
10 | RMAT0040 | Ocelová konstrukce tenko stěnná pozink | kg | 603 |  | 0 |  | 0 |  | 0 | 21 | 0 | 0 | 0 | 0 | 0 |  | Vlastní | Indiv | 0 | 0 |  | Specifikace | Běžná |  |  |  | POL3_0
11 | 741920363 | Protipožární ucpávky svazků kabelů prostup stěnou tloušťky 150 mm pěnou, požární odolnost EI 60 při, 10% zaplnění prostupu kabely průměr prostupu 140 mm | kus | 6 |  | 0 |  | 0 |  | 0 | 21 | 0 | 0.00035 | 0 | 0 | 0 |  | URS | ÚRS 23 02 | 0 | 0 |  | Práce | Běžná |  |  |  | POL1_7
|  | https://podminky.urs.cz/item/CS_URS_2023_02/741920363 | [25 empty] | POP
12 | 741920472 | Protipožární ucpávky svazků kabelů prostup stropem tloušťky 150 mm zátkou, požární odolnost EI 90, při 60% zaplnění prostupu kabely průměr prostupu 132 mm | kus | 21 |  | 0 |  | 0 |  | 0 | 21 | 0 | 0.00072 | 0.02 | 0 | 0 |  | URS | ÚRS 23 02 | 0 | 0 |  | Práce | Běžná |  |  |  | POL1_7
|  | https://podminky.urs.cz/item/CS_URS_2023_02/741920472 | [25 empty] | POP
Díl: | 742 | Elektroinstalace - slaboproud |  |  |  | 0 |  | 0 |  | 0 |  | 0 |  | 1.53 |  | 0 |  |  |  |  | 0 | [6 empty] | DIL
13 | 742110003 | Montáž trubek elektroinstalačních plastových ohebných uložených volně na příchytky | m | 578 |  | 0 |  | 0 |  | 0 | 21 | 0 | 0 | 0 | 0 | 0 |  | URS | ÚRS 23 02 | 0 | 0 |  | Práce | Běžná |  |  |  | POL1_7
|  | https://podminky.urs.cz/item/CS_URS_2023_02/742110003 | [25 empty] | POP
14 | RMAT0014 | Trubka ohebná PVC 1232 32/24 | m | 228 |  | 0 |  | 0 |  | 0 | 21 | 0 | 0 | 0 | 0 | 0 |  | Vlastní | Indiv | 0 | 0 |  | Specifikace | Běžná |  |  |  | POL3_0
15 | RMAT0015 | Trubka ohebná PVC 1232 ,40/32 | m | 350 |  | 0 |  | 0 |  | 0 | 21 | 0 | 0 | 0 | 0 | 0 |  | Vlastní | Indiv | 0 | 0 |  | Specifikace | Běžná |  |  |  | POL3_0
16 | 742110041 | Montáž lišt elektroinstalačních vkládacích | m | 2309 |  | 0 |  | 0 |  | 0 | 21 | 0 | 0 | 0 | 0 | 0 |  | URS | ÚRS 23 02 | 0 | 0 |  | Práce | Běžná |  |  |  | POL1_7
|  | https://podminky.urs.cz/item/CS_URS_2023_02/742110041 | [25 empty] | POP
17 | RMAT0032 | Lišta vkládací 15x13 - půlkulatá bílá | m | 1839 |  | 0 |  | 0 |  | 0 | 21 | 0 | 0 | 0 | 0 | 0 |  | Vlastní | Indiv | 0 | 0 |  | Specifikace | Běžná |  |  |  | POL3_0
18 | RMAT0033 | Lišta vkládací 40x20 | m | 470 |  | 0 |  | 0 |  | 0 | 21 | 0 | 0 | 0 | 0 | 0 |  | Vlastní | Indiv | 0 | 0 |  | Specifikace | Běžná |  |  |  | POL3_0
19 | 742110102 | Montáž kabelového žlabu drátěného 150/100 mm | m | 479 |  | 0 |  | 0 |  | 0 | 21 | 0 | 0 | 0 | 0 | 0 |  | URS | ÚRS 23 02 | 0 | 0 |  | Práce | Běžná |  |  |  | POL1_7
|  | https://podminky.urs.cz/item/CS_URS_2023_02/742110102 | [25 empty] | POP
20 | RMAT0006 | Drátěný žlab 60x60 | m | 109 |  | 0 |  | 0 |  | 0 | 21 | 0 | 0 | 0 | 0 | 0 |  | Vlastní | Indiv | 0 | 0 |  | Specifikace | Běžná |  |  |  | POL3_0
21 | RMAT0007 | Drátěný žlab 60x150 | m | 370 |  | 0 |  | 0 |  | 0 | 21 | 0 | 0 | 0 | 0 | 0 |  | Vlastní | Indiv | 0 | 0 |  | Specifikace | Běžná |  |  |  | POL3_0
22 | 742110104 | Montáž kabelového žlabu drátěného 250/100 mm | m | 75 |  | 0 |  | 0 |  | 0 | 21 | 0 | 0 | 0 | 0 | 0 |  | URS | ÚRS 23 02 | 0 | 0 |  | Práce | Běžná |  |  |  | POL1_7
|  | https://podminky.urs.cz/item/CS_URS_2023_02/742110104 | [25 empty] | POP
23 | RMAT0008 | Drátěný žlab 60x300 | m | 75 |  | 0 |  | 0 |  | 0 | 21 | 0 | 0 | 0 | 0 | 0 |  | Vlastní | Indiv | 0 | 0 |  | Specifikace | Běžná |  |  |  | POL3_0
24 | 742110107 | Montáž kabelového žlabu drátěného 500/100 mm | m | 43 |  | 0 |  | 0 |  | 0 | 21 | 0 | 0 | 0 | 0 | 0 |  | URS | ÚRS 23 02 | 0 | 0 |  | Práce | Běžná |  |  |  | POL1_7
|  | https://podminky.urs.cz/item/CS_URS_2023_02/742110107 | [25 empty] | POP
25 | RMAT0009 | Plechový žlab 60x300x1 | m | 5 |  | 0 |  | 0 |  | 0 | 21 | 0 | 0 | 0 | 0 | 0 |  | Vlastní | Indiv | 0 | 0 |  | Specifikace | Běžná |  |  |  | POL3_0
26 | RMAT0010 | Plechový žlab 60x400x1 | m | 5 |  | 0 |  | 0 |  | 0 | 21 | 0 | 0 | 0 | 0 | 0 |  | Vlastní | Indiv | 0 | 0 |  | Specifikace | Běžná |  |  |  | POL3_0
27 | RMAT0011 | Kabelový žebřík 60/300 | m | 33 |  | 0 |  | 0 |  | 0 | 21 | 0 | 0 | 0 | 0 | 0 |  | Vlastní | Indiv | 0 | 0 |  | Specifikace | Běžná |  |  |  | POL3_0
28 | 742110122 | Montáž kabelového žlabu nosníku včetně konzol nebo závitových tyčí, šířky 150 mm | kus | 457 |  | 0 |  | 0 |  | 0 | 21 | 0 | 0 | 0 | 0 | 0 |  | URS | ÚRS 23 02 | 0 | 0 |  | Práce | Běžná |  |  |  | POL1_7
|  | https://podminky.urs.cz/item/CS_URS_2023_02/742110122 | [25 empty] | POP
29 | RMAT0016 | Držák stropní pro drátěný žlab 60x60 | kus | 190 |  | 0 |  | 0 |  | 0 | 21 | 0 | 0 | 0 | 0 | 0 |  | Vlastní | Indiv | 0 | 0 |  | Specifikace | Běžná |  |  |  | POL3_0
30 | RMAT0017 | Držák stropní pro drátěný žlab 60x150 | kus | 267 |  | 0 |  | 0 |  | 0 | 21 | 0 | 0 | 0 | 0 | 0 |  | Vlastní | Indiv | 0 | 0 |  | Specifikace | Běžná |  |  |  | POL3_0
31 | 742110124 | Montáž kabelového žlabu nosníku včetně konzol nebo závitových tyčí, šířky 250 mm | kus | 80 |  | 0 |  | 0 |  | 0 | 21 | 0 | 0 | 0 | 0 | 0 |  | URS | ÚRS 23 02 | 0 | 0 |  | Práce | Běžná |  |  |  | POL1_7
|  | https://podminky.urs.cz/item/CS_URS_2023_02/742110124 | [25 empty] | POP
32 | RMAT0018 | Držák stropní pro drátěný žlab 60x300 | kus | 75 |  | 0 |  | 0 |  | 0 | 21 | 0 | 0 | 0 | 0 | 0 |  | Vlastní | Indiv | 0 | 0 |  | Specifikace | Běžná |  |  |  | POL3_0
33 | RMAT0019 | Držák stropní pro plechový žlab 60x300x1 | kus | 5 |  | 0 |  | 0 |  | 0 | 21 | 0 | 0 | 0 | 0 | 0 |  | Vlastní | Indiv | 0 | 0 |  | Specifikace | Běžná |  |  |  | POL3_0
34 | 742110127 | Montáž kabelového žlabu nosníku včetně konzol nebo závitových tyčí, šířky 500 mm | kus | 5 |  | 0 |  | 0 |  | 0 | 21 | 0 | 0 | 0 | 0 | 0 |  | URS | ÚRS 23 02 | 0 | 0 |  | Práce | Běžná |  |  |  | POL1_7
|  | https://podminky.urs.cz/item/CS_URS_2023_02/742110127 | [25 empty] | POP
35 | RMAT0020 | Stropní profil střední pro 60x300x1 a 60x400x1 400mm | kus | 5 |  | 0 |  | 0 |  | 0 | 21 | 0 | 0 | 0 | 0 | 0 |  | Vlastní | Indiv | 0 | 0 |  | Specifikace | Běžná |  |  |  | POL3_0
36 | RMAT0021 | Nosný profil závitové tyče pro 60x60 a 60x150 délka 2000mm | kus | 40 |  | 0 |  | 0 |  | 0 | 21 | 0 | 0 | 0 | 0 | 0 |  | Vlastní | Indiv | 0 | 0 |  | Specifikace | Běžná |  |  |  | POL3_0
37 | 742110127 | Montáž kabelového žlabu nosníku včetně konzol nebo závitových tyčí, šířky 500 mm | kus | 95 |  | 0 |  | 0 |  | 0 | 21 | 0 | 0 | 0 | 0 | 0 |  | URS | ÚRS 23 02 | 0 | 0 |  | Práce | Běžná |  |  |  | POL1_7
|  | https://podminky.urs.cz/item/CS_URS_2023_02/742110127 | [25 empty] | POP
38 | RMAT0022 | Úhelník podpěrný pro žlab 60x300x1 a 60x400x1- spojka | kus | 95 |  | 0 |  | 0 |  | 0 | 21 | 0 | 0 | 0 | 0 | 0 |  | Vlastní | Indiv | 0 | 0 |  | Specifikace | Běžná |  |  |  | POL3_0
39 | RMAT0029 | Závitová tyč ZT8-délka 2000mm | kus | 120 |  | 0 |  | 0 |  | 0 | 21 | 0 | 0 | 0 | 0 | 0 |  | Vlastní | Indiv | 0 | 0 |  | Specifikace | Běžná |  |  |  | POL3_0
40 | RMAT0030 | Matice M8 | kus | 910 |  | 0 |  | 0 |  | 0 | 21 | 0 | 0 | 0 | 0 | 0 |  | Vlastní | Indiv | 0 | 0 |  | Specifikace | Běžná |  |  |  | POL3_0
41 | 742110161 | Montáž kabelového žlabu spony pro uchycení kabelů | kus | 150 |  | 0 |  | 0 |  | 0 | 21 | 0 | 0 | 0 | 0 | 0 |  | URS | ÚRS 23 02 | 0 | 0 |  | Práce | Běžná |  |  |  | POL1_7
|  | https://podminky.urs.cz/item/CS_URS_2023_02/742110161 | [25 empty] | POP
42 | RMAT0023 | Závěs středový DZCZ/BK | kus | 150 |  | 0 |  | 0 |  | 0 | 21 | 0 | 0 | 0 | 0 | 0 |  | Vlastní | Indiv | 0 | 0 |  | Specifikace | Běžná |  |  |  | POL3_0
43 | 742110432 | Montáž instalačních kanálů spojky krytu | kus | 30 |  | 0 |  | 0 |  | 0 | 21 | 0 | 0 | 0 | 0 | 0 |  | URS | ÚRS 23 02 | 0 | 0 |  | Práce | Běžná |  |  |  | POL1_7
|  | https://podminky.urs.cz/item/CS_URS_2023_02/742110432 | [25 empty] | POP
44 | RMAT0024 | Deska výztužná pro žlab 60x300x1 | kus | 30 |  | 0 |  | 0 |  | 0 | 21 | 0 | 0 | 0 | 0 | 0 |  | Vlastní | Indiv | 0 | 0 |  | Specifikace | Běžná |  |  |  | POL3_0
45 | RMAT0025 | Tvarovka plechový žlab odbočka horizontální 60x300 | kus | 4 |  | 0 |  | 0 |  | 0 | 21 | 0 | 0 | 0 | 0 | 0 |  | Vlastní | Indiv | 0 | 0 |  | Specifikace | Běžná |  |  |  | POL3_0
46 | RMAT0026 | Tvarovka plechový žlab oblouk 90st. 60x300 | kus | 12 |  | 0 |  | 0 |  | 0 | 21 | 0 | 0 | 0 | 0 | 0 |  | Vlastní | Indiv | 0 | 0 |  | Specifikace | Běžná |  |  |  | POL3_0
47 | 742110505 | Montáž krabic elektroinstalačních s víčkem zapuštěných plastových odbočných čtyřhranných | kus | 182 |  | 0 |  | 0 |  | 0 | 21 | 0 | 0 | 0 | 0 | 0 |  | URS | ÚRS 23 02 | 0 | 0 |  | Práce | Běžná |  |  |  | POL1_7
|  | https://podminky.urs.cz/item/CS_URS_2023_02/742110505 | [25 empty] | POP
48 | RMAT0013 | Modulární krabice KP80PK do parap. kanálu | kus | 182 |  | 0 |  | 0 |  | 0 | 21 | 0 | 0 | 0 | 0 | 0 |  | Vlastní | Indiv | 0 | 0 |  | Specifikace | Běžná |  |  |  | POL3_0
49 | 742111001 | Montáž příchytek pro kabely samostatné ohniodolné včetně šroubu a hmoždinky | kus | 7467 |  | 0 |  | 0 |  | 0 | 21 | 0 | 0 | 0 | 0 | 0 |  | URS | ÚRS 23 02 | 0 | 0 |  | Práce | Běžná |  |  |  | POL1_7
|  | https://podminky.urs.cz/item/CS_URS_2023_02/742111001 | [25 empty] | POP
50 | RMAT0044 | Hmoždinky do zdi/stropu D 8mm | kus | 7467 |  | 0 |  | 0 |  | 0 | 21 | 0 | 0 | 0 | 0 | 0 |  | Vlastní | Indiv | 0 | 0 |  | Specifikace | Běžná |  |  |  | POL3_0
51 | 742121001 | Montáž kabelů sdělovacích pro vnitřní rozvody počtu žil do 15 | m | 12093 |  | 0 |  | 0 |  | 0 | 21 | 0 | 0 | 0 | 0 | 0 |  | URS | ÚRS 23 02 | 0 | 0 |  | Práce | Běžná |  |  |  | POL1_7
|  | https://podminky.urs.cz/item/CS_URS_2023_02/742121001 | [25 empty] | POP
52 | 34111030 | kabel instalační jádro Cu plné izolace PVC plášť PVC 450/750V (CYKY) 3x1,5mm2 | m | 12093 |  | 0 |  | 0 |  | 0 | 21 | 0 | 0.00012 | 1.45 | 0 | 0 |  | URS | ÚRS 23 02 | 0 | 0 |  | Specifikace | Běžná |  |  |  | POL3_0
53 | 742124001 | Montáž kabelů datových FTP, UTP, STP pro vnitřní rozvody do žlabu nebo lišty | m | 53626 |  | 0 |  | 0 |  | 0 | 21 | 0 | 0 | 0 | 0 | 0 |  | URS | ÚRS 23 02 | 0 | 0 |  | Práce | Běžná |  |  |  | POL1_7
|  | https://podminky.urs.cz/item/CS_URS_2023_02/742124001 | [25 empty] | POP
54 | RMAT0001 | datový kabel kategorie 5e, provedení Dca/B2ca | m | 53626 |  | 0 |  | 0 |  | 0 | 21 | 0 | 0 | 0 | 0 | 0 |  | Vlastní | Indiv | 0 | 0 |  | Specifikace | Běžná |  |  |  | POL3_0
55 | 742124001 | Montáž kabelů datových FTP, UTP, STP pro vnitřní rozvody do žlabu nebo lišty | m | 12105 |  | 0 |  | 0 |  | 0 | 21 | 0 | 0 | 0 | 0 | 0 |  | URS | ÚRS 23 02 | 0 | 0 |  | Práce | Běžná |  |  |  | POL1_7
|  | https://podminky.urs.cz/item/CS_URS_2023_02/742124001 | [25 empty] | POP
56 | RMAT0002 | datový kabel kategorie 6, provedení Dca/B2ca | m | 12105 |  | 0 |  | 0 |  | 0 | 21 | 0 | 0 | 0 | 0 | 0 |  | Vlastní | Indiv | 0 | 0 |  | Specifikace | Běžná |  |  |  | POL3_0
57 | 742124001 | Montáž kabelů datových FTP, UTP, STP pro vnitřní rozvody do žlabu nebo lišty | m | 536 |  | 0 |  | 0 |  | 0 | 21 | 0 | 0 | 0 | 0 | 0 |  | URS | ÚRS 23 02 | 0 | 0 |  | Práce | Běžná |  |  |  | POL1_7
|  | https://podminky.urs.cz/item/CS_URS_2023_02/742124001 | [25 empty] | POP
58 | RMAT0060 | Kabeláž k odvětrání Cat 5E | m | 536 |  | 0 |  | 0 |  | 0 | 21 | 0 | 0 | 0 | 0 | 0 |  | Vlastní | Indiv | 0 | 0 |  | Specifikace | Běžná |  |  |  | POL3_0
59 | RMAT0061 | Uzemňovací sběrnice nástěnná typová pro rack | m | 1 |  | 0 |  | 0 |  | 0 | 21 | 0 | 0 | 0 | 0 | 0 |  | Vlastní | Indiv | 0 | 0 |  | Specifikace | Běžná |  |  |  | POL3_0
60 | RMAT0062 | Spojovací materiál | soubor | 2 |  | 0 |  | 0 |  | 0 | 21 | 0 | 0 | 0 | 0 | 0 |  | Vlastní | Indiv | 0 | 0 |  | Specifikace | Běžná |  |  |  | POL3_0
61 | RMAT0063 | Pomocný materiál(šrouby ,spojky | soubor | 6 |  | 0 |  | 0 |  | 0 | 21 | 0 | 0 | 0 | 0 | 0 |  | Vlastní | Indiv | 0 | 0 |  | Specifikace | Běžná |  |  |  | POL3_0
62 | 742124005 | Montáž kabelů datových FTP, UTP, STP ukončení kabelu konektorem | kus | 1262 |  | 0 |  | 0 |  | 0 | 21 | 0 | 0 | 0 | 0 | 0 |  | URS | ÚRS 23 02 | 0 | 0 |  | Práce | Běžná |  |  |  | POL1_7
|  | https://podminky.urs.cz/item/CS_URS_2023_02/742124005 | [25 empty] | POP
63 | 37459010 | konektor na drát/lanko RJ45 UTP Cat5E nestíněný | kus | 1262 |  | 0 |  | 0 |  | 0 | 21 | 0 | 5e-05 | 0.06 | 0 | 0 |  | URS | ÚRS 23 02 | 0 | 0 |  | Specifikace | Běžná |  |  |  | POL3_0
64 | 742210041 | Montáž akumulátoru 2 x 12 V pro ústřednu EPS | kus | 2 |  | 0 |  | 0 |  | 0 | 21 | 0 | 0 | 0 | 0 | 0 |  | URS | ÚRS 23 02 | 0 | 0 |  | Práce | Běžná |  |  |  | POL1_7
|  | https://podminky.urs.cz/item/CS_URS_2023_02/742210041 | [25 empty] | POP
65 | RMAT0056 | UPS 1,5 kW,pro zál. osvětlění a aktivních prvků | kus | 2 |  | 0 |  | 0 |  | 0 | 21 | 0 | 0 | 0 | 0 | 0 |  | Vlastní | Indiv | 0 | 0 |  | Specifikace | Běžná |  |  |  | POL3_0
66 | 742210101 | Montáž převodníku nebo opakovače linky hlásičů nebo ústředen | kus | 88 |  | 0 |  | 0 |  | 0 | 21 | 0 | 0 | 0 | 0 | 0 |  | URS | ÚRS 23 02 | 0 | 0 |  | Práce | Běžná |  |  |  | POL1_7
|  | https://podminky.urs.cz/item/CS_URS_2023_02/742210101 | [25 empty] | POP
67 | RMAT0039 | Gateway k ovládání serva/relé | kus | 88 |  | 0 |  | 0 |  | 0 | 21 | 0 | 0 | 0 | 0 | 0 |  | Vlastní | Indiv | 0 | 0 |  | Specifikace | Běžná |  |  |  | POL3_0
68 | 742210131 | Montáž soklu hlásiče nebo patice | kus | 641 |  | 0 |  | 0 |  | 0 | 21 | 0 | 0 | 0 | 0 | 0 |  | URS | ÚRS 23 02 | 0 | 0 |  | Práce | Běžná |  |  |  | POL1_7
|  | https://podminky.urs.cz/item/CS_URS_2023_02/742210131 | [25 empty] | POP
69 | RMAT0031 | Adaptér na přiznanou montáž sensoru | kus | 641 |  | 0 |  | 0 |  | 0 | 21 | 0 | 0 | 0 | 0 | 0 |  | Vlastní | Indiv | 0 | 0 |  | Specifikace | Běžná |  |  |  | POL3_0
70 | 742210305 | Montáž vstupně výstupního reléového prvku 5 a více kontaktů s krytem | kus | 11 |  | 0 |  | 0 |  | 0 | 21 | 0 | 0 | 0 | 0 | 0 |  | URS | ÚRS 23 02 | 0 | 0 |  | Práce | Běžná |  |  |  | POL1_7
|  | https://podminky.urs.cz/item/CS_URS_2023_02/742210305 | [25 empty] | POP
71 | RMAT0067 | Spínací modul topení - kotle | kus | 11 |  | 0 |  | 0 |  | 0 | 21 | 0 | 0 | 0 | 0 | 0 |  | Vlastní | Indiv | 0 | 0 |  | Specifikace | Běžná |  |  |  | POL3_0
72 | 735511143 | Trubkové teplovodní podlahové vytápění regulační zařízení elektrotermická hlavice | kus | 202 |  | 0 |  | 0 |  | 0 | 21 | 0 | 0.00012 | 0.02 | 0 | 0 |  | URS | ÚRS 23 02 | 0 | 0 |  | Práce | Běžná |  |  |  | POL1_7
|  | https://podminky.urs.cz/item/CS_URS_2023_02/735511143 | [25 empty] | POP
73 | RMAT0068 | Termopohon - hlavice radiátoru | kus | 202 |  | 0 |  | 0 |  | 0 | 21 | 0 | 0 | 0 | 0 | 0 |  | Vlastní | Indiv | 0 | 0 |  | Specifikace | Běžná |  |  |  | POL3_0
74 | 742230004 | Montáž kamerového systému vnitřní kamery | kus | 23 |  | 0 |  | 0 |  | 0 | 21 | 0 | 0 | 0 | 0 | 0 |  | URS | ÚRS 23 02 | 0 | 0 |  | Práce | Běžná |  |  |  | POL1_7
|  | https://podminky.urs.cz/item/CS_URS_2023_02/742230004 | [25 empty] | POP
75 | RMAT0027 | kamera vnitřní CCD | kus | 23 |  | 0 |  | 0 |  | 0 | 21 | 0 | 0 | 0 | 0 | 0 |  | Vlastní | Indiv | 0 | 0 |  | Specifikace | Běžná |  |  |  | POL3_0
76 | RMAT0028 | WiFi AP | kus | 39 |  | 0 |  | 0 |  | 0 | 21 | 0 | 0 | 0 | 0 | 0 |  | Vlastní | Indiv | 0 | 0 |  | Specifikace | Běžná |  |  |  | POL3_0
77 | 742240007 | Montáž elektronické kontroly vstupu ovládacího scriptu | kus | 39 |  | 0 |  | 0 |  | 0 | 21 | 0 | 0 | 0 | 0 | 0 |  | URS | ÚRS 23 02 | 0 | 0 |  | Práce | Běžná |  |  |  | POL1_7
|  | https://podminky.urs.cz/item/CS_URS_2023_02/742240007 | [25 empty] | POP
78 | 742330005 | Montáž strukturované kabeláže rozvaděče stojanového přes 30U | kus | 4 |  | 0 |  | 0 |  | 0 | 21 | 0 | 0 | 0 | 0 | 0 |  | URS | ÚRS 23 02 | 0 | 0 |  | Práce | Běžná |  |  |  | POL1_7
|  | https://podminky.urs.cz/item/CS_URS_2023_02/742330005 | [25 empty] | POP
79 | RMAT0046 | 19" rozvaděč 42U,800x800,prosklené dveře, zámek,kompletní | kus | 4 |  | 0 |  | 0 |  | 0 | 21 | 0 | 0 | 0 | 0 | 0 |  | Vlastní | Indiv | 0 | 0 |  | Specifikace | Běžná |  |  |  | POL3_0
80 | RMAT0047 | Montážní sada rozvaděče | kus | 4 |  | 0 |  | 0 |  | 0 | 21 | 0 | 0 | 0 | 0 | 0 |  | Vlastní | Indiv | 0 | 0 |  | Specifikace | Běžná |  |  |  | POL3_0
81 | 742330012 | Montáž strukturované kabeláže zařízení do rozvaděče switche, UPS, DVR, server bez nastavení | kus | 3 |  | 0 |  | 0 |  | 0 | 21 | 0 | 0 | 0 | 0 | 0 |  | URS | ÚRS 23 02 | 0 | 0 |  | Práce | Běžná |  |  |  | POL1_7
|  | https://podminky.urs.cz/item/CS_URS_2023_02/742330012 | [25 empty] | POP
82 | RMAT0048 | AP 48 portů vč.10 Gbmodulu a reciveru | kus | 3 |  | 0 |  | 0 |  | 0 | 21 | 0 | 0 | 0 | 0 | 0 |  | Vlastní | Indiv | 0 | 0 |  | Specifikace | Běžná |  |  |  | POL3_0
83 | 742330012 | Montáž strukturované kabeláže zařízení do rozvaděče switche, UPS, DVR, server bez nastavení | kus | 8 |  | 0 |  | 0 |  | 0 | 21 | 0 | 0 | 0 | 0 | 0 |  | URS | ÚRS 23 02 | 0 | 0 |  | Práce | Běžná |  |  |  | POL1_7
|  | https://podminky.urs.cz/item/CS_URS_2023_02/742330012 | [25 empty] | POP
84 | RMAT0058 | Gateway - centrální větráky | kus | 8 |  | 0 |  | 0 |  | 0 | 21 | 0 | 0 | 0 | 0 | 0 |  | Vlastní | Indiv | 0 | 0 |  | Specifikace | Běžná |  |  |  | POL3_0
85 | 742330012 | Montáž strukturované kabeláže zařízení do rozvaděče switche, UPS, DVR, server bez nastavení | kus | 8 |  | 0 |  | 0 |  | 0 | 21 | 0 | 0 | 0 | 0 | 0 |  | URS | ÚRS 23 02 | 0 | 0 |  | Práce | Běžná |  |  |  | POL1_7
|  | https://podminky.urs.cz/item/CS_URS_2023_02/742330012 | [25 empty] | POP
86 | RMAT0059 | Spínací relé ke Gateway | kus | 8 |  | 0 |  | 0 |  | 0 | 21 | 0 | 0 | 0 | 0 | 0 |  | Vlastní | Indiv | 0 | 0 |  | Specifikace | Běžná |  |  |  | POL3_0
87 | 742330022 | Montáž strukturované kabeláže příslušenství a ostatní práce k rozvaděčům napájecího panelu | kus | 4 |  | 0 |  | 0 |  | 0 | 21 | 0 | 0 | 0 | 0 | 0 |  | URS | ÚRS 23 02 | 0 | 0 |  | Práce | Běžná |  |  |  | POL1_7
|  | https://podminky.urs.cz/item/CS_URS_2023_02/742330022 | [25 empty] | POP
88 | RMAT0055 | Napájecí lišta do racku 220V 8 zásuvek s jištěním | kus | 4 |  | 0 |  | 0 |  | 0 | 21 | 0 | 0 | 0 | 0 | 0 |  | Vlastní | Indiv | 0 | 0 |  | Specifikace | Běžná |  |  |  | POL3_0
89 | 742330023 | Montáž strukturované kabeláže příslušenství a ostatní práce k rozvaděčům vyvazovacíhoho panelu 1U | kus | 22 |  | 0 |  | 0 |  | 0 | 21 | 0 | 0 | 0 | 0 | 0 |  | URS | ÚRS 23 02 | 0 | 0 |  | Práce | Běžná |  |  |  | POL1_7
|  | https://podminky.urs.cz/item/CS_URS_2023_02/742330023 | [25 empty] | POP
90 | RMAT0052 | Organizer 2U | kus | 22 |  | 0 |  | 0 |  | 0 | 21 | 0 | 0 | 0 | 0 | 0 |  | Vlastní | Indiv | 0 | 0 |  | Specifikace | Běžná |  |  |  | POL3_0
91 | 742330024 | Montáž strukturované kabeláže příslušenství a ostatní práce k rozvaděčům patch panelu 24 portů | kus | 35 |  | 0 |  | 0 |  | 0 | 21 | 0 | 0 | 0 | 0 | 0 |  | URS | ÚRS 23 02 | 0 | 0 |  | Práce | Běžná |  |  |  | POL1_7
|  | https://podminky.urs.cz/item/CS_URS_2023_02/742330024 | [25 empty] | POP
92 | RMAT0050 | Patch panel Cat 5E osvětlení - 24port | kus | 35 |  | 0 |  | 0 |  | 0 | 21 | 0 | 0 | 0 | 0 | 0 |  | Vlastní | Indiv | 0 | 0 |  | Specifikace | Běžná |  |  |  | POL3_0
93 | 742330024 | Montáž strukturované kabeláže příslušenství a ostatní práce k rozvaděčům patch panelu 24 portů | kus | 9 |  | 0 |  | 0 |  | 0 | 21 | 0 | 0 | 0 | 0 | 0 |  | URS | ÚRS 23 02 | 0 | 0 |  | Práce | Běžná |  |  |  | POL1_7
|  | https://podminky.urs.cz/item/CS_URS_2023_02/742330024 | [25 empty] | POP
94 | RMAT0051 | Patch panel Cat 6 SKR - 24port | kus | 9 |  | 0 |  | 0 |  | 0 | 21 | 0 | 0 | 0 | 0 | 0 |  | Vlastní | Indiv | 0 | 0 |  | Specifikace | Běžná |  |  |  | POL3_0
95 | 742330039 | Montáž strukturované kabeláže příslušenství a ostatní práce k rozvaděčům termostatu | kus | 202 |  | 0 |  | 0 |  | 0 | 21 | 0 | 0 | 0 | 0 | 0 |  | URS | ÚRS 23 02 | 0 | 0 |  | Práce | Běžná |  |  |  | POL1_7
|  | https://podminky.urs.cz/item/CS_URS_2023_02/742330039 | [25 empty] | POP
96 | RMAT0064 | Termostatické čidlo radiátoru topení | kus | 202 |  | 0 |  | 0 |  | 0 | 21 | 0 | 0 | 0 | 0 | 0 |  | Vlastní | Indiv | 0 | 0 |  | Specifikace | Běžná |  |  |  | POL3_0
97 | 742330044 | Montáž strukturované kabeláže zásuvek datových pod omítku, do nábytku, do parapetního žlabu nebo, podlahové krabice 1 až 6 pozic | kus | 176 |  | 0 |  | 0 |  | 0 | 21 | 0 | 0 | 0 | 0 | 0 |  | URS | ÚRS 23 02 | 0 | 0 |  | Práce | Běžná |  |  |  | POL1_7
|  | https://podminky.urs.cz/item/CS_URS_2023_02/742330044 | [25 empty] | POP
98 | RMAT0003 | Datová zásuvka kategorie 6e kompletní do parapetního žlabu 1xRJ45 | kus | 176 |  | 0 |  | 0 |  | 0 | 21 | 0 | 0 | 0 | 0 | 0 |  | Vlastní | Indiv | 0 | 0 |  | Specifikace | Běžná |  |  |  | POL3_0
99 | 742330044 | Montáž strukturované kabeláže zásuvek datových pod omítku, do nábytku, do parapetního žlabu nebo, podlahové krabice 1 až 6 pozic | kus | 71 |  | 0 |  | 0 |  | 0 | 21 | 0 | 0 | 0 | 0 | 0 |  | URS | ÚRS 23 02 | 0 | 0 |  | Práce | Běžná |  |  |  | POL1_7
|  | https://podminky.urs.cz/item/CS_URS_2023_02/742330044 | [25 empty] | POP
100 | RMAT0004 | Datová zásuvka kategorie 6e kompletní ,výtah tel.,wifi,ccd | kus | 71 |  | 0 |  | 0 |  | 0 | 21 | 0 | 0 | 0 | 0 | 0 |  | Vlastní | Indiv | 0 | 0 |  | Specifikace | Běžná |  |  |  | POL3_0
101 | 742330051 | Montáž strukturované kabeláže zásuvek datových popis portu zásuvky | kus | 258 |  | 0 |  | 0 |  | 0 | 21 | 0 | 0 | 0 | 0 | 0 |  | URS | ÚRS 23 02 | 0 | 0 |  | Práce | Běžná |  |  |  | POL1_7
|  | https://podminky.urs.cz/item/CS_URS_2023_02/742330051 | [25 empty] | POP
102 | RMAT0005 | Modul do datové zásuvky(key stone) | kus | 258 |  | 0 |  | 0 |  | 0 | 21 | 0 | 0 | 0 | 0 | 0 |  | Vlastní | Indiv | 0 | 0 |  | Specifikace | Běžná |  |  |  | POL3_0
103 | 742350004 | Montáž zařízení pro tělesně postižené napájecího zdroje 24 V | kus | 11 |  | 0 |  | 0 |  | 0 | 21 | 0 | 0 | 0 | 0 | 0 |  | URS | ÚRS 23 02 | 0 | 0 |  | Práce | Běžná |  |  |  | POL1_7
|  | https://podminky.urs.cz/item/CS_URS_2023_02/742350004 | [25 empty] | POP
104 | RMAT0066 | Zdroj napájení topení - sběrnice | kus | 11 |  | 0 |  | 0 |  | 0 | 21 | 0 | 0 | 0 | 0 | 0 |  | Vlastní | Indiv | 0 | 0 |  | Specifikace | Běžná |  |  |  | POL3_0
105 | 742360041 | Montáž systému pacient-sestra komunikačních prvků služební jednotky s displejem | kus | 11 |  | 0 |  | 0 |  | 0 | 21 | 0 | 0 | 0 | 0 | 0 |  | URS | ÚRS 23 02 | 0 | 0 |  | Práce | Běžná |  |  |  | POL1_7
|  | https://podminky.urs.cz/item/CS_URS_2023_02/742360041 | [25 empty] | POP
106 | RMAT0065 | Řídící jednotka topení | kus | 11 |  | 0 |  | 0 |  | 0 | 21 | 0 | 0 | 0 | 0 | 0 |  | Vlastní | Indiv | 0 | 0 |  | Specifikace | Běžná |  |  |  | POL3_0
107 | 742360401 | Montáž systému pacient-sestra nastavení a oživení systému instalace SW pacient-sestra | kus | 1 |  | 0 |  | 0 |  | 0 | 21 | 0 | 0 | 0 | 0 | 0 |  | URS | ÚRS 23 02 | 0 | 0 |  | Práce | Běžná |  |  |  | POL1_7
|  | https://podminky.urs.cz/item/CS_URS_2023_02/742360401 | [25 empty] | POP
108 | RMAT0057 | Uzemňovací sběrnice nástěnná typová pro rack | kus | 1 |  | 0 |  | 0 |  | 0 | 21 | 0 | 0 | 0 | 0 | 0 |  | Vlastní | Indiv | 0 | 0 |  | Specifikace | Běžná |  |  |  | POL3_0
109 | 742410141 | Montáž rozhlasu serveru pro hudbu a hlášení | kus | 17 |  | 0 |  | 0 |  | 0 | 21 | 0 | 0 | 0 | 0 | 0 |  | URS | ÚRS 23 02 | 0 | 0 |  | Práce | Běžná |  |  |  | POL1_7
|  | https://podminky.urs.cz/item/CS_URS_2023_02/742410141 | [25 empty] | POP
110 | RMAT0045 | Napájecí stmívatelný světelný zdroj 48 portů/zdroj | kus | 17 |  | 0 |  | 0 |  | 0 | 21 | 0 | 0 | 0 | 0 | 0 |  | Vlastní | Indiv | 0 | 0 |  | Specifikace | Běžná |  |  |  | POL3_0
111 | 742430015 | Montáž audiovizuální techniky žaluziového ovladače pro plátno | kus | 277 |  | 0 |  | 0 |  | 0 | 21 | 0 | 0 | 0 | 0 | 0 |  | URS | ÚRS 23 02 | 0 | 0 |  | Práce | Běžná |  |  |  | POL1_7
|  | https://podminky.urs.cz/item/CS_URS_2023_02/742430015 | [25 empty] | POP
112 | RMAT0038 | Ovladače (stmívač/vypínač) osvětlení včetně instalačních krabic | kus | 277 |  | 0 |  | 0 |  | 0 | 21 | 0 | 0 | 0 | 0 | 0 |  | Vlastní | Indiv | 0 | 0 |  | Specifikace | Běžná |  |  |  | POL3_0
113 | 742430022 | Montáž audiovizuální techniky propojovacích kabelů pro AV techniku | kus | 6 |  | 0 |  | 0 |  | 0 | 21 | 0 | 0 | 0 | 0 | 0 |  | URS | ÚRS 23 02 | 0 | 0 |  | Práce | Běžná |  |  |  | POL1_7
|  | https://podminky.urs.cz/item/CS_URS_2023_02/742430022 | [25 empty] | POP
114 | RMAT0049 | Optické patch cordy pro AP | m | 6 |  | 0 |  | 0 |  | 0 | 21 | 0 | 0 | 0 | 0 | 0 |  | Vlastní | Indiv | 0 | 0 |  | Specifikace | Běžná |  |  |  | POL3_0
115 | 74243002402 | Montáž audiovizuální techniky propojovacích kabelů pro AV techniku | kus | 40 |  | 0 |  | 0 |  | 0 | 21 | 0 | 0 | 0 | 0 | 0 |  | Vlastní | Indiv | 0 | 0 |  | Práce | Běžná |  |  |  | POL1_7
116 | RMAT0053 | Patch kabel kategorie cat 6, různé délky | kus | 40 |  | 0 |  | 0 |  | 0 | 21 | 0 | 0 | 0 | 0 | 0 |  | Vlastní | Indiv | 0 | 0 |  | Specifikace | Běžná |  |  |  | POL3_0
117 | 74243002402 | Montáž audiovizuální techniky propojovacích kabelů pro AV techniku | kus | 200 |  | 0 |  | 0 |  | 0 | 21 | 0 | 0 | 0 | 0 | 0 |  | Vlastní | Indiv | 0 | 0 |  | Práce | Běžná |  |  |  | POL1_7
118 | RMAT0054 | Patch kabel kategorie cat 5 různé délky,tel. | kus | 200 |  | 0 |  | 0 |  | 0 | 21 | 0 | 0 | 0 | 0 | 0 |  | Vlastní | Indiv | 0 | 0 |  | Specifikace | Běžná |  |  |  | POL3_0
119 | RMONT001 | Protipožární nátěr kabelů | m2 | 12 |  | 0 |  | 0 |  | 0 | 21 | 0 | 0 | 0 | 0 | 0 |  | Vlastní | Indiv | 0 | 0 |  | Práce | Běžná |  |  |  | POL1_7
120 | RMAT0042 | Protipožární nátěr kabelů | m2 | 12 |  | 0 |  | 0 |  | 0 | 21 | 0 | 0 | 0 | 0 | 0 |  | Vlastní | Indiv | 0 | 0 |  | Specifikace | Běžná |  |  |  | POL3_0
121 | RMAT0043 | Záslepky,drobný instalační materiál,vázací pásky,popisky | soubor | 16 |  | 0 |  | 0 |  | 0 | 21 | 0 | 0 | 0 | 0 | 0 |  | Vlastní | Indiv | 0 | 0 |  | Specifikace | Běžná |  |  |  | POL3_0
[26 empty] | 12 | 21 | DPH
| Celkem |  |  |  |  | 0 | [19 empty] | 0 | 0 | SUM
END
Note on S6: Jedná se o informaci, zda se jedná o položku, která je do rozpočtu zadána z cenové soustavy RTS, nebo vlastní.
Note on T6: Jedná se o název CÚ, která je zadána u položky rozpočtu

## 01 D.1.5.1c Pol
Položkový soupis prací a dodávek | [27 empty] | #TypZaznamu#
S: | 23/21 | Nástavba a rekonstrukce vnitřních prostor VŠK J.L. Fischera blok B | [25 empty] | STA
O: | 01 | JLF-B | [22 empty] | STA |  |  | OBJ
R: | D.1.5.1c | EPS - Elektrická požární signalizace | [25 empty] | ROZ
P.č. | Číslo položky | Název položky | MJ | Množství | Cena / MJ | Celkem | Dodávka | Dodávka celk. | Montáž | Montáž celk. | DPH | Cena s DPH | Hmotnost / MJ | Hmotnost celk.(t) | Dem. hmotnost / MJ | Dem. hmotnost celk.(t) | Ceník | Cen. soustava / platnost | Cenová úroveň | Nhod / MJ | Nhod celk. | Dodavatel | Typ položky | Stav položky
Díl: | 742 | Elektroinstalace - slaboproud |  |  |  | 0 |  | 0 |  | 0 |  | 0 |  | 0.65 |  | 0.51 |  |  |  |  | 0 | [6 empty] | DIL
1 | 10006796199 | Demontáž a montáž kazety z kazetového podhledu v místě instalace kabelových tras | kus | 130 |  | 0 |  | 0 |  | 0 | 21 | 0 | 0 | 0 | 0 | 0 |  | Vlastní | Indiv | 0 | 0 |  | Práce | Běžná |  |  |  | POL1_7
|  | 130 "1.NP chodba C.1.01 trasa k ústředně EPS : | [25 empty] | VV | 0
|  | 130 |  | 130 | [23 empty] | VV | 0
2 | 971042131 | Vybourání otvorů v betonových příčkách a zdech základových nebo nadzákladových průměru profilu do 60, mm, tl. do 150 mm | kus | 258 |  | 0 |  | 0 |  | 0 | 21 | 0 | 0 | 0 | 0.001 | 0.26 |  | URS | ÚRS 24 01 | 0 | 0 |  | Práce | Běžná |  |  |  | POL1_7
|  | https://podminky.urs.cz/item/CS_URS_2024_01/971042131 | [25 empty] | POP
3 | 971042151 | Vybourání otvorů v betonových příčkách a zdech základových nebo nadzákladových průměru profilu do 60, mm, tl. do 450 mm | kus | 15 |  | 0 |  | 0 |  | 0 | 21 | 0 | 0 | 0 | 0.001 | 0.02 |  | URS | ÚRS 24 01 | 0 | 0 |  | Práce | Běžná |  |  |  | POL1_7
|  | https://podminky.urs.cz/item/CS_URS_2024_01/971042151 | [25 empty] | POP
4 | 972055241 | Vybourání otvorů ve stropech nebo klenbách železobetonových ve stropech z dutých prefabrikátů,, plochy do 0,09 m2, tl. přes 120 mm | kus | 5 |  | 0 |  | 0 |  | 0 | 21 | 0 | 0 | 0 | 0.025 | 0.13 |  | URS | ÚRS 24 01 | 0 | 0 |  | Práce | Běžná |  |  |  | POL1_7
|  | https://podminky.urs.cz/item/CS_URS_2024_01/972055241 | [25 empty] | POP
5 | 974082112 | Vysekání rýh pro ploché vodiče v omítce vápenné nebo vápenocementové stěn, šířky do 30 mm | m | 100 |  | 0 |  | 0 |  | 0 | 21 | 0 | 0 | 0 | 0.001 | 0.1 |  | URS | ÚRS 24 01 | 0 | 0 |  | Práce | Běžná |  |  |  | POL1_7
|  | https://podminky.urs.cz/item/CS_URS_2024_01/974082112 | [25 empty] | POP
6 | 742110011 | Montáž trubek elektroinstalačních plastových tuhých pro vnitřní rozvody uložených volně na příchytky | m | 742.9 |  | 0 |  | 0 |  | 0 | 21 | 0 | 0 | 0 | 0 | 0 |  | Vlastní | Indiv | 0 | 0 |  | Práce | Běžná |  |  |  | POL1_7
7 | 34571092 | trubka elektroinstalační tuhá z PVC D 17,4/20 mm, délka 3m | m | 780 |  | 0 |  | 0 |  | 0 | 21 | 0 | 0.00019 | 0.15 | 0 | 0 |  | URS | ÚRS 24 01 | 0 | 0 |  | Specifikace | Běžná |  |  |  | POL3_0
|  | 742,857142857143*1,05 'Přepočtené koeficientem množství : | [25 empty] | VV | 0
|  | 780 |  | 780 | [23 empty] | VV | 0
8 | 742110003 | Montáž trubek elektroinstalačních plastových ohebných uložených volně na příchytky | m | 78 |  | 0 |  | 0 |  | 0 | 21 | 0 | 0 | 0 | 0 | 0 |  | URS | ÚRS 24 01 | 0 | 0 |  | Práce | Běžná |  |  |  | POL1_7
|  | https://podminky.urs.cz/item/CS_URS_2024_01/742110003 | [25 empty] | POP
9 | 34571072 | trubka elektroinstalační ohebná z PVC (EN) 2320 | m | 78 |  | 0 |  | 0 |  | 0 | 21 | 0 | 4e-05 | 0 | 0 | 0 |  | URS | ÚRS 24 01 | 0 | 0 |  | Specifikace | Běžná |  |  |  | POL3_0
10 | 10004560705 | příslušenství pro montáž elektroinstalačních trubek (příchytky, spojky, příchytky, šrouby, apod.) | kpl | 1 |  | 0 |  | 0 |  | 0 | 21 | 0 | 0 | 0 | 0 | 0 |  | Vlastní | Indiv | 0 | 0 |  | Specifikace | Běžná |  |  |  | POL3_0
11 | 742110041 | Montáž lišt elektroinstalačních vkládacích | m | 809.5 |  | 0 |  | 0 |  | 0 | 21 | 0 | 0 | 0 | 0 | 0 |  | URS | ÚRS 24 01 | 0 | 0 |  | Práce | Běžná |  |  |  | POL1_7
|  | https://podminky.urs.cz/item/CS_URS_2024_01/742110041 | [25 empty] | POP
12 | 34571005 | lišta elektroinstalační hranatá PVC 25x20mm | m | 850 |  | 0 |  | 0 |  | 0 | 21 | 0 | 0.00013 | 0.11 | 0 | 0 |  | URS | ÚRS 24 01 | 0 | 0 |  | Specifikace | Běžná |  |  |  | POL3_0
|  | 809,52380952381*1,05 'Přepočtené koeficientem množství : | [25 empty] | VV | 0
|  | 850 |  | 850 | [23 empty] | VV | 0
13 | 742111001 | Montáž příchytek pro kabely samostatné ohniodolné včetně šroubu a hmoždinky | kus | 2200 |  | 0 |  | 0 |  | 0 | 21 | 0 | 0 | 0 | 0 | 0 |  | Vlastní | Indiv | 0 | 0 |  | Práce | Běžná |  |  |  | POL1_7
14 | 742111001.2 | Příchytka kabelu P90-R, E90, PS90 včetně šroubu | kus | 2200 |  | 0 |  | 0 |  | 0 | 21 | 0 | 0 | 0 | 0 | 0 |  | Vlastní | Indiv | 0 | 0 |  | Specifikace | Běžná |  |  |  | POL3_0
15 | 1000654156 | Montáž svazkového držáku kabelu včetně šroubu | kus | 200 |  | 0 |  | 0 |  | 0 | 21 | 0 | 0 | 0 | 0 | 0 |  | Vlastní | Indiv | 0 | 0 |  | Práce | Běžná |  |  |  | POL1_7
16 | 1000654156.1 | Svazkový držák kabelu | kus | 200 |  | 0 |  | 0 |  | 0 | 21 | 0 | 0 | 0 | 0 | 0 |  | Vlastní | Indiv | 0 | 0 |  | Specifikace | Běžná |  |  |  | POL3_0
17 | m. FS rozvaděče | Montáž rozvaděče s funkční schopností | kus | 2 |  | 0 |  | 0 |  | 0 | 21 | 0 | 0 | 0 | 0 | 0 |  | Vlastní | Indiv | 0 | 0 |  | Práce | Běžná |  |  |  | POL1_7
18 | 7422200511.1 | Rozvaděč s funkční schopností při požáru EI60 - vnitřní rozměry cca 790x320x220 (6.NP) | kus | 1 |  | 0 |  | 0 |  | 0 | 21 | 0 | 0 | 0 | 0 | 0 |  | Vlastní | Indiv | 0 | 0 |  | Specifikace | Běžná |  |  |  | POL3_0
19 | 7422200511.2 | Rozvaděč s funkční schopností při požáru EI60 - vnitřní rozměry cca 1900x720x320 (3.NP) | kus | 1 |  | 0 |  | 0 |  | 0 | 21 | 0 | 0 | 0 | 0 | 0 |  | Vlastní | Indiv | 0 | 0 |  | Specifikace | Běžná |  |  |  | POL3_0
20 | 742190002 | Ostatní práce pro trasy značení trasy vedení | m | 5500 |  | 0 |  | 0 |  | 0 | 21 | 0 | 0 | 0 | 0 | 0 |  | URS | ÚRS 24 01 | 0 | 0 |  | Práce | Běžná |  |  |  | POL1_7
|  | https://podminky.urs.cz/item/CS_URS_2024_01/742190002 | [25 empty] | POP
21 | 742121001 | Montáž kabelů sdělovacích pro vnitřní rozvody počtu žil do 15 | m | 5900 |  | 0 |  | 0 |  | 0 | 21 | 0 | 0 | 0 | 0 | 0 |  | URS | ÚRS 24 01 | 0 | 0 |  | Práce | Běžná |  |  |  | POL1_7
|  | https://podminky.urs.cz/item/CS_URS_2024_01/742121001 | [25 empty] | POP
22 | 742121001.1 | stíněný kabel 1x2x0,8, B2caS1D0 | m | 4300 |  | 0 |  | 0 |  | 0 | 21 | 0 | 4e-05 | 0.17 | 0 | 0 |  | Vlastní | Indiv | 0 | 0 |  | Specifikace | Běžná |  |  |  | POL3_0
23 | 742121001.3 | kabel s funkční schopností při požáru min. po dobu 60min - 1x2x0.8 B2caS1D0 | m | 1600 |  | 0 |  | 0 |  | 0 | 21 | 0 | 7e-05 | 0.11 | 0 | 0 |  | Vlastní | Indiv | 0 | 0 |  | Specifikace | Běžná |  |  |  | POL3_0
24 | 742190004 | Ostatní práce pro trasy vložení požárně těsnicího materiálu pro prostup | m2 | 3 |  | 0 |  | 0 |  | 0 | 21 | 0 | 0 | 0 | 0 | 0 |  | URS | ÚRS 24 01 | 0 | 0 |  | Práce | Běžná |  |  |  | POL1_7
|  | https://podminky.urs.cz/item/CS_URS_2024_01/742190004 | [25 empty] | POP
25 | NKT742190004.1 | materiál pro vytvoření požární ucpávky komplet | m2 | 3 |  | 0 |  | 0 |  | 0 | 21 | 0 | 0 | 0 | 0 | 0 |  | Vlastní | Indiv | 0 | 0 |  | Specifikace | Běžná |  |  |  | POL3_0
26 | 742210006 | Montáž ústředny EPS karty rozšiřující | kus | 3 |  | 0 |  | 0 |  | 0 | 21 | 0 | 0 | 0 | 0 | 0 |  | URS | ÚRS 24 01 | 0 | 0 |  | Práce | Běžná |  |  |  | POL1_7
|  | https://podminky.urs.cz/item/CS_URS_2024_01/742210006 | [25 empty] | POP
27 | EPS742210006.1 | Deska linková, 2 izolované kruhové linky, max. 256 adres | kus | 3 |  | 0 |  | 0 |  | 0 | 21 | 0 | 0 | 0 | 0 | 0 |  | Vlastní | Indiv | 0 | 0 |  | Specifikace | Běžná |  |  |  | POL3_0
28 | 742210031 | Montáž zdroje napájecího pro ústřednu EPS dle EN54-4 | kus | 1 |  | 0 |  | 0 |  | 0 | 21 | 0 | 0 | 0 | 0 | 0 |  | URS | ÚRS 24 01 | 0 | 0 |  | Práce | Běžná |  |  |  | POL1_7
|  | https://podminky.urs.cz/item/CS_URS_2024_01/742210031 | [25 empty] | POP
29 | 742210031.1 | EN54-4 Spínaný zdroj, 27,6 V ss / 8,2 A (10 A krátkodobě) pro EPS, aku max. 2 x 40 Ah | kus | 1 |  | 0 |  | 0 |  | 0 | 21 | 0 | 0 | 0 | 0 | 0 |  | Vlastní | Indiv | 0 | 0 |  | Specifikace | Běžná |  |  |  | POL3_0
30 | 742210041 | Montáž akumulátoru 2 x 12 V pro ústřednu EPS | kus | 1 |  | 0 |  | 0 |  | 0 | 21 | 0 | 0 | 0 | 0 | 0 |  | URS | ÚRS 24 01 | 0 | 0 |  | Práce | Běžná |  |  |  | POL1_7
|  | https://podminky.urs.cz/item/CS_URS_2024_01/742210041 | [25 empty] | POP
31 | 742210041.1 | Akumulátor 12V/40Ah ohniodolný, šroubové svorky M6, životnost až 10 let, VdS | kus | 2 |  | 0 |  | 0 |  | 0 | 21 | 0 | 0 | 0 | 0 | 0 |  | Vlastní | Indiv | 0 | 0 |  | Specifikace | Běžná |  |  |  | POL3_0
32 | 742210121 | Montáž hlásiče automatického bodového | kus | 422 |  | 0 |  | 0 |  | 0 | 21 | 0 | 0 | 0 | 0 | 0 |  | URS | ÚRS 24 01 | 0 | 0 |  | Práce | Běžná |  |  |  | POL1_7
|  | https://podminky.urs.cz/item/CS_URS_2024_01/742210121 | [25 empty] | POP
33 | EPS742210121.1 | Hlásič kouře optický interaktivní s izolátorem | kus | 266 |  | 0 |  | 0 |  | 0 | 21 | 0 | 0.00014 | 0.04 | 0 | 0 |  | Vlastní | Indiv | 0 | 0 |  | Specifikace | Běžná |  |  |  | POL3_0
|  | Poznámka k položce: | [25 empty] | POP
|  | Hlásič kouře optický interaktivní s izolátorem a s programem, který na základě měření okolní koncentrace kouře vyhodnocuje požárovou situaci, a to podle nastavitelných parametrů. | [25 empty] | POP |  | Hlásič kouře optický interaktivní s izolátorem a s programem, který na základě měření okolní koncentrace kouře vyhodnocuje požárovou situaci, a to podle nastavitelných parametrů.
34 | EPS742210121.2 | Hlásič teplotní interaktivní | kus | 135 |  | 0 |  | 0 |  | 0 | 21 | 0 | 0.0001 | 0.01 | 0 | 0 |  | Vlastní | Indiv | 0 | 0 |  | Specifikace | Běžná |  |  |  | POL3_0
|  | Poznámka k položce: | [25 empty] | POP
|  | Reaguje na dosaženou teplotu a změnu teploty před požárem nebo při něm. | [25 empty] | POP
35 | EPS742210121.3 | Hlásič multisenzorový interaktivní | kus | 21 |  | 0 |  | 0 |  | 0 | 21 | 0 | 0.0001 | 0 | 0 | 0 |  | Vlastní | Indiv | 0 | 0 |  | Specifikace | Běžná |  |  |  | POL3_0
|  | Poznámka k položce: | [25 empty] | POP
|  | Hlásič multisenzorový interaktivní. Při své činnosti kombinuje dva principy - reaguje na částice kouře na principu detekce rozptýleného modrého záření a zároveň reaguje na teplotu a její změny. | [25 empty] | POP |  | Hlásič multisenzorový interaktivní. Při své činnosti kombinuje dva principy - reaguje na částice kouře na principu detekce rozptýleného modrého záření a zároveň reaguje na teplotu a její změny.
36 | 742210131 | Montáž soklu hlásiče nebo patice | kus | 422 |  | 0 |  | 0 |  | 0 | 21 | 0 | 0 | 0 | 0 | 0 |  | URS | ÚRS 24 01 | 0 | 0 |  | Práce | Běžná |  |  |  | POL1_7
|  | https://podminky.urs.cz/item/CS_URS_2024_01/742210131 | [25 empty] | POP
37 | EPS742210131.1 | Patice pro interaktivní hlásiče | kus | 422 |  | 0 |  | 0 |  | 0 | 21 | 0 | 0.0001 | 0.04 | 0 | 0 |  | Vlastní | Indiv | 0 | 0 |  | Specifikace | Běžná |  |  |  | POL3_0
38 | 742210151 | Montáž hlásiče tlačítkového se sklíčkem | kus | 21 |  | 0 |  | 0 |  | 0 | 21 | 0 | 0 | 0 | 0 | 0 |  | URS | ÚRS 24 01 | 0 | 0 |  | Práce | Běžná |  |  |  | POL1_7
|  | https://podminky.urs.cz/item/CS_URS_2024_01/742210151 | [25 empty] | POP
39 | 742210151.1 | Tlačítkový hlásič adresovatelný/konvenční | kus | 21 |  | 0 |  | 0 |  | 0 | 21 | 0 | 0 | 0 | 0 | 0 |  | Vlastní | Indiv | 0 | 0 |  | Specifikace | Běžná |  |  |  | POL3_0
40 | 742210151.11 | Náhradní sklo k tlačítkovým hlásičům | kus | 10 |  | 0 |  | 0 |  | 0 | 21 | 0 | 0 | 0 | 0 | 0 |  | Vlastní | Indiv | 0 | 0 |  | Specifikace | Běžná |  |  |  | POL3_0
41 | 742210261 | Montáž světelných nebo zvukových prvků EPS sirény nebo majáku nebo signalizace | kus | 36 |  | 0 |  | 0 |  | 0 | 21 | 0 | 0 | 0 | 0 | 0 |  | URS | ÚRS 24 01 | 0 | 0 |  | Práce | Běžná |  |  |  | POL1_7
|  | https://podminky.urs.cz/item/CS_URS_2024_01/742210261 | [25 empty] | POP
42 | 742210161.1 | EN54-3 siréna červená, 32 tónů, 2 úrovně hlasitosti, patice | kus | 18 |  | 0 |  | 0 |  | 0 | 21 | 0 | 0 | 0 | 0 | 0 |  | Vlastní | Indiv | 0 | 0 |  | Specifikace | Běžná |  |  |  | POL3_0
43 | 742210161.2 | EN54-3 červená siréna s doplňkovou červenou opt. signalizací, patice | kus | 18 |  | 0 |  | 0 |  | 0 | 21 | 0 | 0 | 0 | 0 | 0 |  | Vlastní | Indiv | 0 | 0 |  | Specifikace | Běžná |  |  |  | POL3_0
44 | 742210231 | Montáž magnetu přídržného s tlačítkem | kus | 15 |  | 0 |  | 0 |  | 0 | 21 | 0 | 0 | 0 | 0 | 0 |  | URS | ÚRS 24 01 | 0 | 0 |  | Práce | Běžná |  |  |  | POL1_7
|  | https://podminky.urs.cz/item/CS_URS_2024_01/742210231 | [25 empty] | POP
45 | 742210231.1 | Dveřní elektromagnet 500kg, 12/24V, optická signalizace | kus | 3 |  | 0 |  | 0 |  | 0 | 21 | 0 | 0 | 0 | 0 | 0 |  | Vlastní | Indiv | 0 | 0 |  | Specifikace | Běžná |  |  |  | POL3_0
|  | Poznámka k položce: | [25 empty] | POP
|  | Určen pro povrchovou montáž s přídržnou silou 500kg a doživotní zárukou. Designové provedení těla z vroubkovaného eloxovaného hliníku, plošná indikace stavu červená=ZAVŘENO, zelená=OTEVŘENO splňující nové předpisy pro pomoc osobám se sníženou mobilitou, reléový výstup. Snadná montáž, dodáván s kompletním montážním příslušenstvím (šrouby, průchodka pro duté dveře, imbus klíč…), šablonami, otvor pro kabelovou průchodku se závitem. Zaoblené rohy a ocelové lanko pro zvýšenou bezpečnost. Provedení „fail-safe“ (při výpadku napájení dojde k otevření), zámek je určen pro vnitřní prostředí. | [25 empty] | POP |  | Určen pro povrchovou montáž s přídržnou silou 500kg a doživotní zárukou. Designové provedení těla z vroubkovaného eloxovaného hliníku, plošná indikace stavu červená=ZAVŘENO, zelená=OTEVŘENO splňující nové předpisy pro pomoc osobám se sníženou mobilitou, reléový výstup. Snadná montáž, dodáván s kompletním montážním příslušenstvím (šrouby, průchodka pro duté dveře, imbus klíč…), šablonami, otvor pro kabelovou průchodku se závitem. Zaoblené rohy a ocelové lanko pro zvýšenou bezpečnost. Provedení „fail-safe“ (při výpadku napájení dojde k otevření), zámek je určen pro vnitřní prostředí.
46 | 742210231.11 | Držák "L" pro tělo elektromagnetu | kus | 3 |  | 0 |  | 0 |  | 0 | 21 | 0 | 0 | 0 | 0 | 0 |  | Vlastní | Indiv | 0 | 0 |  | Specifikace | Běžná |  |  |  | POL3_0
47 | 742210231.2 | Přídržný magnet 85kg, univerzální s tlačítkem, včetně kotvy s kloubem | kus | 12 |  | 0 |  | 0 |  | 0 | 21 | 0 | 0.00094 | 0.01 | 0 | 0 |  | Vlastní | Indiv | 0 | 0 |  | Specifikace | Běžná |  |  |  | POL3_0
48 | 742210231.21 | Držák pro montáž přídržného magnetu 85kg na podlahu | kus | 12 |  | 0 |  | 0 |  | 0 | 21 | 0 | 0 | 0 | 0 | 0 |  | Vlastní | Indiv | 0 | 0 |  | Specifikace | Běžná |  |  |  | POL3_0
49 | 742220235 | Montáž příslušenství pro PZTS magnetický kontakt povrchový | kus | 16 |  | 0 |  | 0 |  | 0 | 21 | 0 | 0 | 0 | 0 | 0 |  | URS | ÚRS 24 01 | 0 | 0 |  | Práce | Běžná |  |  |  | POL1_7
|  | https://podminky.urs.cz/item/CS_URS_2024_01/742220235 | [25 empty] | POP
50 | 742220235.1 | magnetický kontakt čtyřdrátový s pracovní mezerou 25mm | kus | 16 |  | 0 |  | 0 |  | 0 | 21 | 0 | 0 | 0 | 0 | 0 |  | Vlastní | Indiv | 0 | 0 |  | Specifikace | Běžná |  |  |  | POL3_0
51 | 742210251 | Připojení kontaktu ovládaného nebo monitorovaného | kus | 31 |  | 0 |  | 0 |  | 0 | 21 | 0 | 0 | 0 | 0 | 0 |  | URS | ÚRS 24 01 | 0 | 0 |  | Práce | Běžná |  |  |  | POL1_7
|  | https://podminky.urs.cz/item/CS_URS_2024_01/742210251 | [25 empty] | POP
52 | 742210305 | Montáž vstupně výstupního reléového prvku 5 a více kontaktů s krytem | kus | 7 |  | 0 |  | 0 |  | 0 | 21 | 0 | 0 | 0 | 0 | 0 |  | URS | ÚRS 24 01 | 0 | 0 |  | Práce | Běžná |  |  |  | POL1_7
|  | https://podminky.urs.cz/item/CS_URS_2024_01/742210305 | [25 empty] | POP
53 | EPS742210305.1 | Vstupně-výstupní jednotky (8x IN, 8x OUT - relé) s izolátorem | kus | 4 |  | 0 |  | 0 |  | 0 | 21 | 0 | 0 | 0 | 0 | 0 |  | Vlastní | Indiv | 0 | 0 |  | Specifikace | Běžná |  |  |  | POL3_0
54 | EPS742210305.2 | Prvek vstupně/výstupní s hlídanými výstupy (2xIN/2xOUT) v krytu | kus | 3 |  | 0 |  | 0 |  | 0 | 21 | 0 | 0 | 0 | 0 | 0 |  | Vlastní | Indiv | 0 | 0 |  | Specifikace | Běžná |  |  |  | POL3_0
55 | 741112021 | Montáž krabic elektroinstalačních bez napojení na trubky a lišty, demontáže a montáže víčka a, přístroje protahovacích nebo odbočných nástěnných plastových čtyřhranných, vel. do 100x100 mm | kus | 50 |  | 0 |  | 0 |  | 0 | 21 | 0 | 0 | 0 | 0 | 0 |  | URS | ÚRS 24 01 | 0 | 0 |  | Práce | Běžná |  |  |  | POL1_7
|  | https://podminky.urs.cz/item/CS_URS_2024_01/741112021 | [25 empty] | POP
56 | 34571479 | krabice v uzavřeném provedení PP s krytím IP 66 čtvercová 100x100mm | kus | 50 |  | 0 |  | 0 |  | 0 | 21 | 0 | 0.00015 | 0.01 | 0 | 0 |  | URS | ÚRS 24 01 | 0 | 0 |  | Specifikace | Běžná |  |  |  | POL3_0
57 | 742210421 | Nastavení a oživení EPS oživení systému na jeden detektor | kus | 443 |  | 0 |  | 0 |  | 0 | 21 | 0 | 0 | 0 | 0 | 0 |  | URS | ÚRS 24 01 | 0 | 0 |  | Práce | Běžná |  |  |  | POL1_7
|  | https://podminky.urs.cz/item/CS_URS_2024_01/742210421 | [25 empty] | POP
58 | 742210501 | Zkoušky a revize EPS zkoušky TIČR | kus | 1 |  | 0 |  | 0 |  | 0 | 21 | 0 | 0 | 0 | 0 | 0 |  | URS | ÚRS 24 01 | 0 | 0 |  | Práce | Běžná |  |  |  | POL1_7
|  | https://podminky.urs.cz/item/CS_URS_2024_01/742210501 | [25 empty] | POP
59 | 742210503 | Zkoušky a revize EPS zkoušky koordinační funkční EPS | kus | 1 |  | 0 |  | 0 |  | 0 | 21 | 0 | 0 | 0 | 0 | 0 |  | URS | ÚRS 24 01 | 0 | 0 |  | Práce | Běžná |  |  |  | POL1_7
|  | https://podminky.urs.cz/item/CS_URS_2024_01/742210503 | [25 empty] | POP
60 | 742210521 | Zkoušky a revize EPS revize výchozí systému EPS na jeden detektor | kus | 443 |  | 0 |  | 0 |  | 0 | 21 | 0 | 0 | 0 | 0 | 0 |  | URS | ÚRS 24 01 | 0 | 0 |  | Práce | Běžná |  |  |  | POL1_7
|  | https://podminky.urs.cz/item/CS_URS_2024_01/742210521 | [25 empty] | POP
61 | 998742103 | Přesun hmot pro slaboproud stanovený z hmotnosti přesunovaného materiálu vodorovná dopravní, vzdálenost do 50 m základní v objektech výšky přes 12 do 24 m | t | 0.5 |  | 0 |  | 0 |  | 0 | 21 | 0 | 0 | 0 | 0 | 0 |  | URS | ÚRS 24 01 | 0 | 0 |  | Práce | Běžná |  |  |  | POL1_7
|  | https://podminky.urs.cz/item/CS_URS_2024_01/998742103 | [25 empty] | POP
Díl: | HZS | Hodinové zúčtovací sazby |  |  |  | 0 |  | 0 |  | 0 |  | 0 |  | 0 |  | 0 |  |  |  |  | 0 | [6 empty] | DIL
62 | 065002000 | Mimostaveništní doprava materiálů | soub | 1 |  | 0 |  | 0 |  | 0 | 21 | 0 | 0 | 0 | 0 | 0 |  | URS | ÚRS 24 01 | 0 | 0 |  | Práce | Běžná |  |  |  | POL1_1
|  | https://podminky.urs.cz/item/CS_URS_2024_01/065002000 | [25 empty] | POP
63 | 081103000 | Denní doprava pracovníků na pracoviště | soub | 1 |  | 0 |  | 0 |  | 0 | 21 | 0 | 0 | 0 | 0 | 0 |  | URS | ÚRS 24 01 | 0 | 0 |  | Práce | Běžná |  |  |  | POL1_1
|  | https://podminky.urs.cz/item/CS_URS_2024_01/081103000 | [25 empty] | POP
64 | 013254000 | Dokumentace skutečného provedení stavby | … | 1 |  | 0 |  | 0 |  | 0 | 21 | 0 | 0 | 0 | 0 | 0 |  | URS | ÚRS 24 01 | 0 | 0 |  | Práce | Běžná |  |  |  | POL1_1
|  | https://podminky.urs.cz/item/CS_URS_2024_01/013254000 | [25 empty] | POP
65 | 091704003 | Ekologická likvidace odpadu (doprava + poplatky za uskladnění) | soub | 1 |  | 0 |  | 0 |  | 0 | 21 | 0 | 0 | 0 | 0 | 0 |  | Vlastní | Indiv | 0 | 0 |  | Práce | Běžná |  |  |  | POL1_1
[26 empty] | 12 | 21 | DPH
| Celkem |  |  |  |  | 0 | [19 empty] | 0 | 0 | SUM
END
Note on S6: Jedná se o informaci, zda se jedná o položku, která je do rozpočtu zadána z cenové soustavy RTS, nebo vlastní.
Note on T6: Jedná se o název CÚ, která je zadána u položky rozpočtu

## 01 D.1.5.1d Pol
Položkový soupis prací a dodávek | [27 empty] | #TypZaznamu#
S: | 23/21 | Nástavba a rekonstrukce vnitřních prostor VŠK J.L. Fischera blok B | [25 empty] | STA
O: | 01 | JLF-B | [22 empty] | STA |  |  | OBJ
R: | D.1.5.1d | ER - Evakuační rozhlas | [25 empty] | ROZ
P.č. | Číslo položky | Název položky | MJ | Množství | Cena / MJ | Celkem | Dodávka | Dodávka celk. | Montáž | Montáž celk. | DPH | Cena s DPH | Hmotnost / MJ | Hmotnost celk.(t) | Dem. hmotnost / MJ | Dem. hmotnost celk.(t) | Ceník | Cen. soustava / platnost | Cenová úroveň | Nhod / MJ | Nhod celk. | Dodavatel | Typ položky | Stav položky
Díl: | 742 | Elektroinstalace - slaboproud |  |  |  | 0 |  | 0 |  | 0 |  | 0 |  | 32 |  | 0.12 |  |  |  |  | 0 | [6 empty] | DIL
1 | 971042131 | Vybourání otvorů v betonových příčkách a zdech základových nebo nadzákladových průměru profilu do 60, mm, tl. do 150 mm | kus | 115 |  | 0 |  | 0 |  | 0 | 21 | 0 | 0 | 0 | 0.001 | 0.12 |  | URS | ÚRS 24 01 | 0 | 0 |  | Práce | Běžná |  |  |  | POL1_7
|  | https://podminky.urs.cz/item/CS_URS_2024_01/971042131 | [25 empty] | POP
2 | 742111001 | Montáž příchytek pro kabely samostatné ohniodolné včetně šroubu a hmoždinky | kus | 2750 |  | 0 |  | 0 |  | 0 | 21 | 0 | 0 | 0 | 0 | 0 |  | URS | ÚRS 24 01 | 0 | 0 |  | Práce | Běžná |  |  |  | POL1_7
|  | https://podminky.urs.cz/item/CS_URS_2024_01/742111001 | [25 empty] | POP
3 | ER_742111001.1 | příchytka s funkční schopností při požáru minimálně 30min.(dle ČSN 73 0848), normovaná nebo, nenormovaná schválená s daným typem kabelu - příchytka kabelů, po 0,3m | kus | 2750 |  | 0 |  | 0 |  | 0 | 21 | 0 | 0 | 0 | 0 | 0 |  | Vlastní | Indiv | 0 | 0 |  | Specifikace | Běžná |  |  |  | POL3_0
4 | ER_742111001.2 | šroub pro příchytky s funkční schopností při požáru minimálně 30min.(dle ČSN 73 0848), schválený s, daným typem příchytky | kus | 2750 |  | 0 |  | 0 |  | 0 | 21 | 0 | 0 | 0 | 0 | 0 |  | Vlastní | Indiv | 0 | 0 |  | Specifikace | Běžná |  |  |  | POL3_0
5 | 742190002 | Ostatní práce pro trasy značení trasy vedení | m | 1800 |  | 0 |  | 0 |  | 0 | 21 | 0 | 0 | 0 | 0 | 0 |  | URS | ÚRS 24 01 | 0 | 0 |  | Práce | Běžná |  |  |  | POL1_7
|  | https://podminky.urs.cz/item/CS_URS_2024_01/742190002 | [25 empty] | POP
6 | 742121001 | Montáž kabelů sdělovacích pro vnitřní rozvody počtu žil do 15 | m | 1700 |  | 0 |  | 0 |  | 0 | 21 | 0 | 0 | 0 | 0 | 0 |  | URS | ÚRS 24 01 | 0 | 0 |  | Práce | Běžná |  |  |  | POL1_7
|  | https://podminky.urs.cz/item/CS_URS_2024_01/742121001 | [25 empty] | POP
7 | 1202523 | Kabel 2x2,5 s funkční schopností při požáru 30min., B2caS1D0 | m | 1600 |  | 0 |  | 0 |  | 0 | 21 | 0 | 0 | 0 | 0 | 0 |  | Vlastní | Indiv | 0 | 0 |  | Specifikace | Běžná |  |  |  | POL3_0
8 | 1003944459 | Datový kabel CAT5 4x2x0,63mm, s funkčností při požáru 3h/750C dle IEC 60331, ohniodolný,, bezhalogenový | m | 100 |  | 0 |  | 0 |  | 0 | 21 | 0 | 0.32 | 32 | 0 | 0 |  | Vlastní | Indiv | 0 | 0 |  | Specifikace | Běžná |  |  |  | POL3_0
9 | 742190004 | Ostatní práce pro trasy vložení požárně těsnicího materiálu pro prostup | kus | 1 |  | 0 |  | 0 |  | 0 | 21 | 0 | 0 | 0 | 0 | 0 |  | URS | ÚRS 24 01 | 0 | 0 |  | Práce | Běžná |  |  |  | POL1_7
|  | https://podminky.urs.cz/item/CS_URS_2024_01/742190004 | [25 empty] | POP
10 | NKT742190004.1 | materiál pro vytvoření požární ucpávky komplet | m2 | 1 |  | 0 |  | 0 |  | 0 | 21 | 0 | 0 | 0 | 0 | 0 |  | Vlastní | Indiv | 0 | 0 |  | Specifikace | Běžná |  |  |  | POL3_0
11 | 742410031 | Montáž rozhlasu koncového modulu - detekce zkratu a rozpojení | kus | 5 |  | 0 |  | 0 |  | 0 | 21 | 0 | 0 | 0 | 0 | 0 |  | URS | ÚRS 24 01 | 0 | 0 |  | Práce | Běžná |  |  |  | POL1_7
|  | https://podminky.urs.cz/item/CS_URS_2024_01/742410031 | [25 empty] | POP
12 | ER_742410031.1 | zakončovací člen reproduktorové linky | kus | 5 |  | 0 |  | 0 |  | 0 | 21 | 0 | 0 | 0 | 0 | 0 |  | Vlastní | Indiv | 0 | 0 |  | Specifikace | Běžná |  |  |  | POL3_0
13 | 742410063 | Montáž rozhlasu reproduktoru nástěnného | kus | 100 |  | 0 |  | 0 |  | 0 | 21 | 0 | 0 | 0 | 0 | 0 |  | URS | ÚRS 24 01 | 0 | 0 |  | Práce | Běžná |  |  |  | POL1_7
|  | https://podminky.urs.cz/item/CS_URS_2024_01/742410063 | [25 empty] | POP
14 | ER_742410063.1 | reproduktor nástěnný nebo stropní upřesněno před realizací - certifikace dle EN54-24 | kus | 100 |  | 0 |  | 0 |  | 0 | 21 | 0 | 0 | 0 | 0 | 0 |  | Vlastní | Indiv | 0 | 0 |  | Specifikace | Běžná |  |  |  | POL3_0
|  | Poznámka k položce: | [25 empty] | POP
|  | Kovový nástěnný/stropní reproduktor, membrána impregnována proti vlhkosti. Jmenovitý příkon 10 W lze přepnout na 6 W, ?3 W nebo 1.5 W. Vybaven keramickou svorkovnicí s tepelnou pojistkou.Možnost nainstalovat na stěny nebo strop. Certifikace dle EN54-24, | [25 empty] | POP | Kovový nástěnný/stropní reproduktor, membrána impregnována proti vlhkosti. Jmenovitý příkon 10 W lze přepnout na 6 W, ?3 W nebo 1.5 W. Vybaven keramickou svorkovnicí s tepelnou pojistkou.Možnost nainstalovat na stěny nebo strop. Certifikace dle EN54-24,
15 | 100735456 | Montáž strukturované kabeláže rozvaděče stojanového | kus | 1 |  | 0 |  | 0 |  | 0 | 21 | 0 | 0 | 0 | 0 | 0 |  | Vlastní | Indiv | 0 | 0 |  | Práce | Běžná |  |  |  | POL1_7
16 | R742330002.1 | Stojanový rozvaděč pro rozhlasovou ústřednu, včetně příslušenství, ventilační jednotky, polic apod. | kus | 1 |  | 0 |  | 0 |  | 0 | 21 | 0 | 0 | 0 | 0 | 0 |  | Vlastní | Indiv | 0 | 0 |  | Specifikace | Běžná |  |  |  | POL3_0
17 | 742410001 | Montáž rozhlasu systémového zesilovače | kus | 2 |  | 0 |  | 0 |  | 0 | 21 | 0 | 0 | 0 | 0 | 0 |  | URS | ÚRS 24 01 | 0 | 0 |  | Práce | Běžná |  |  |  | POL1_7
|  | https://podminky.urs.cz/item/CS_URS_2024_01/742410001 | [25 empty] | POP
18 | ER_742410001.1 | Řídící jednotka rozhlasového systému dle EN54-16 | kus | 1 |  | 0 |  | 0 |  | 0 | 21 | 0 | 0 | 0 | 0 | 0 |  | Vlastní | Indiv | 0 | 0 |  | Specifikace | Běžná |  |  |  | POL3_0
|  | Poznámka k položce: | [25 empty] | POP
|  | Správa a řízení všech součástí systému, používá se pro veřejný rozhlas, evakuační rozhlas a nouzová vysílání | [25 empty] | POP | Správa a řízení všech součástí systému, používá se pro veřejný rozhlas, evakuační rozhlas a nouzová vysílání
|  | Zobrazení stavu systému a nastavení parametrů pomocí LCD obrazovky | [25 empty] | POP
|  | Podpora jednokanálového i dvoukanálového režimu | [25 empty] | POP
|  | Umožňuje připojení až 8 reproduktorových zón, přičemž maximální výkon každé reproduktorové linky je 500 W | [25 empty] | POP | Umožňuje připojení až 8 reproduktorových zón, přičemž maximální výkon každé reproduktorové linky je 500 W
|  | Integrovaný 500W výkonový zesilovač třídy D, podpora externích výkonových zesilovačů | [25 empty] | POP
|  | Flexibilní redundance výkonového zesilovače. Záložní zesilovač, který je schopen nahradit všechny zesilovače v systému během případné poruchy | [25 empty] | POP | Flexibilní redundance výkonového zesilovače. Záložní zesilovač, který je schopen nahradit všechny zesilovače v systému během případné poruchy
|  | Integrované flash úložiště s kapacitou 1 GB a 4 GB karta SD, které lze používat k ukládání hudebních souborů, nahrávek, konfiguračních dat, záznamů logu apod. | [25 empty] | POP | Integrované flash úložiště s kapacitou 1 GB a 4 GB karta SD, které lze používat k ukládání hudebních souborů, nahrávek, konfiguračních dat, záznamů logu apod.
|  | Dva přídavné vstupy AUX a jeden linkový vstup MIC/LINE | [25 empty] | POP
|  | Volitelný mikrofon PTT používaný pro živé hlášení | [25 empty] | POP
|  | Digitální ovládání hlasitosti umožňující snadné řízení úrovně hlasitosti všech vstupů a výstupů | [25 empty] | POP
|  | Možná konfigurace až 255 priorit pro živé vysílání | [25 empty] | POP
|  | Integrovaný reproduktor pro monitorování zvukových signálů obou kanálů | [25 empty] | POP
|  | Funkce automatického a dočasného nahrávání | [25 empty] | POP
|  | Dohled systému včetně hlavního zdroje napájení, záložního zdroje, procesoru, mikrofonu PTT, výkonového zesilovače, reproduktorových linek, bezpotenciálových vstupů, síťové komunikace apod. | [25 empty] | POP | Dohled systému včetně hlavního zdroje napájení, záložního zdroje, procesoru, mikrofonu PTT, výkonového zesilovače, reproduktorových linek, bezpotenciálových vstupů, síťové komunikace apod.
|  | 10 vstupů pod dohledem a 8 bezpotenciálových výstupů | [25 empty] | POP
|  | Podpora ovládání hlasitosti pomocí třížilových a čtyřžilových kabelů | [25 empty] | POP
|  | Možnost integrace do systému třetí strany, např. požární signalizace, pomocí bezpotenciálového vstupu nebo rozhraní RS-485 | [25 empty] | POP | Možnost integrace do systému třetí strany, např. požární signalizace, pomocí bezpotenciálového vstupu nebo rozhraní RS-485
|  | Možnost rozšíření kapacity systému pomocí rozšiřovacích modulů | [25 empty] | POP
|  | Podpora vzdálených stanic hlasatele pro živé hlášení a řízení | [25 empty] | POP
|  | Předpřipravené nastavení běžných konfigurací pro přímé použití ihned po instalaci | [25 empty] | POP
|  | Funkce lze také nastavit pomocí konfiguračního software | [25 empty] | POP
19 | ER_742410001.2 | 500W Zesilovač třídy D | kus | 1 |  | 0 |  | 0 |  | 0 | 21 | 0 | 0 | 0 | 0 | 0 |  | Vlastní | Indiv | 0 | 0 |  | Specifikace | Běžná |  |  |  | POL3_0
|  | Poznámka k položce: | [25 empty] | POP
|  | Vysoce efektivní zesilovač třídy D | [25 empty] | POP
|  | Maximální výkon 500 W | [25 empty] | POP
|  | 70 V a 100 V audio výstup | [25 empty] | POP
|  | Podpora symetrických a nesymetrických zdrojů signálu | [25 empty] | POP
|  | Vynutitelné chlazení větrákem | [25 empty] | POP
|  | Automatické omezení výstupního napětí | [25 empty] | POP
20 | ER_742410001.3 | Sada propojovacích kabelů | kpl | 1 |  | 0 |  | 0 |  | 0 | 21 | 0 | 0 | 0 | 0 | 0 |  | Vlastní | Indiv | 0 | 0 |  | Specifikace | Běžná |  |  |  | POL3_0
21 | 742410021 | Montáž rozhlasu manageru napájení a nabíječi akumulátorů | kus | 1 |  | 0 |  | 0 |  | 0 | 21 | 0 | 0 | 0 | 0 | 0 |  | URS | ÚRS 24 01 | 0 | 0 |  | Práce | Běžná |  |  |  | POL1_7
|  | https://podminky.urs.cz/item/CS_URS_2024_01/742410021 | [25 empty] | POP
22 | ER_742410021.1 | Nouzovy napajeci zdroj PSU 24V-1 | kus | 1 |  | 0 |  | 0 |  | 0 | 21 | 0 | 0 | 0 | 0 | 0 |  | Vlastní | Indiv | 0 | 0 |  | Specifikace | Běžná |  |  |  | POL3_0
|  | Poznámka k položce: | [25 empty] | POP
|  | Nouzový napájecí zdroj - chová se jako dobíječ akumulátorů a řídicí zařízení pro externí záložní akumulátory 24 V DC v souladu se standardy EN 54-4+A1+A2. Součástí čelního panelu jsou indikátory LED, řídicí tlačítko a USB konektor umožňující řízení a testování provozních parametrů napájecího zdroje. Veškeré konektory se nachází na zadní straně zařízení a podporují dvě různé konfigurace: všech 6 výstupů může poskytovat stejný proud, případně lze u 2 z nich aktivovat zvýšenou proudovou kapacitu. | [25 empty] | POP | Nouzový napájecí zdroj - chová se jako dobíječ akumulátorů a řídicí zařízení pro externí záložní akumulátory 24 V DC v souladu se standardy EN 54-4+A1+A2. Součástí čelního panelu jsou indikátory LED, řídicí tlačítko a USB konektor umožňující řízení a testování provozních parametrů napájecího zdroje. Veškeré konektory se nachází na zadní straně zařízení a podporují dvě různé konfigurace: všech 6 výstupů může poskytovat stejný proud, případně lze u 2 z nich aktivovat zvýšenou proudovou kapacitu.
23 | ER_montáž AKU | Montáž akumulátorů evakuačního rozhlasu | kus | 2 |  | 0 |  | 0 |  | 0 | 21 | 0 | 0 | 0 | 0 | 0 |  | Vlastní | Indiv | 0 | 0 |  | Práce | Běžná |  |  |  | POL1_7
24 | ER_akumulátor | Akumulator 12V/150Ah | kus | 2 |  | 0 |  | 0 |  | 0 | 21 | 0 | 0 | 0 | 0 | 0 |  | Vlastní | Indiv | 0 | 0 |  | Specifikace | Běžná |  |  |  | POL3_0
25 | 742410101 | Montáž rozhlasu dálkové stanice hlasatele | kus | 1 |  | 0 |  | 0 |  | 0 | 21 | 0 | 0 | 0 | 0 | 0 |  | URS | ÚRS 24 01 | 0 | 0 |  | Práce | Běžná |  |  |  | POL1_7
|  | https://podminky.urs.cz/item/CS_URS_2024_01/742410101 | [25 empty] | POP
26 | ER_742410101.1 | Stanice hlasatele, certifikát EN54-16 - slouží pro různá hlášení do jednotlivých zón. Součástí, stanice jsou programovatelná tlačítka pro přímé provádění úkonů, jako je vyhlašování hlášení, | kus | 1 |  | 0 |  | 0 |  | 0 | 21 | 0 | 0 | 0 | 0 | 0 |  | Vlastní | Indiv | 0 | 0 |  | Specifikace | Běžná |  |  |  | POL3_0
|  | reprodukce hudební kulisy, obchodní sdělení, hlasový poplach, ovládání hlasitosti, nahrávání, monitorování apod. V případě potřeby je ke stanici hlasatele možné připojit další tlačítkové moduly | [25 empty] | POP | reprodukce hudební kulisy, obchodní sdělení, hlasový poplach, ovládání hlasitosti, nahrávání, monitorování apod. V případě potřeby je ke stanici hlasatele možné připojit další tlačítkové moduly
|  | Poznámka k položce: | [25 empty] | POP
|  | Podpora standardního nebo PTT mikrofonu pro živé vysílání | [25 empty] | POP
|  | Vestavěný reproduktor pro monitorování audia z obou kanálů | [25 empty] | POP
|  | Funkce přechodného nahrávání zpráv | [25 empty] | POP
|  | Linkové vstupní rozhraní pro připojení externího zdroje zvuku BGM | [25 empty] | POP
|  | Nastavení úrovně hlasitosti mikrofonu, linkového vstupu a reproduktoru prostřednictvím knoflíků na zadním panelu | [25 empty] | POP | Nastavení úrovně hlasitosti mikrofonu, linkového vstupu a reproduktoru prostřednictvím knoflíků na zadním panelu
|  | 8 softwarově nastavitelných, programovatelných tlačítek | [25 empty] | POP
|  | Podpora rozšiřujících tlačítkových modelů podle potřeby | [25 empty] | POP
|  | Automatický dohled mikrofonu a komunikace | [25 empty] | POP
|  | Vzdálenost mezi řídicí jednotkou a stanicí hlasatele RK-MIC může být až 600 metrů. K připojení slouží kroucená dvojlinka a v takovém případě je zapotřebí přídavný zdroj napájení. | [25 empty] | POP | Vzdálenost mezi řídicí jednotkou a stanicí hlasatele RK-MIC může být až 600 metrů. K připojení slouží kroucená dvojlinka a v takovém případě je zapotřebí přídavný zdroj napájení.
|  | Stanice hlasatele lze napájet přímo z řídicí jednotky (max. do vzdálenosti 400 m) | [25 empty] | POP
|  | Do systému lze připojit až 6 vzdálených stanic hlasatele | [25 empty] | POP
27 | 742410111 | Montáž rozhlasu klávesnice hlasatele | kus | 1 |  | 0 |  | 0 |  | 0 | 21 | 0 | 0 | 0 | 0 | 0 |  | URS | ÚRS 24 01 | 0 | 0 |  | Práce | Běžná |  |  |  | POL1_7
|  | https://podminky.urs.cz/item/CS_URS_2024_01/742410111 | [25 empty] | POP
28 | ER_742410111.1 | Klávesnice pro rozšíření stanice hlasatele o 8 programovatelných tlačítek | kus | 1 |  | 0 |  | 0 |  | 0 | 21 | 0 | 0 | 0 | 0 | 0 |  | Vlastní | Indiv | 0 | 0 |  | Specifikace | Běžná |  |  |  | POL3_0
29 | 742410201 | Montáž rozhlasu nastavení a oživení ústředny rozhlasu a naprogramování | kus | 1 |  | 0 |  | 0 |  | 0 | 21 | 0 | 0 | 0 | 0 | 0 |  | URS | ÚRS 24 01 | 0 | 0 |  | Práce | Běžná |  |  |  | POL1_7
|  | https://podminky.urs.cz/item/CS_URS_2024_01/742410201 | [25 empty] | POP
30 | 742410301 | Montáž rozhlasu měření impedance rozhlasové ústředny | kus | 5 |  | 0 |  | 0 |  | 0 | 21 | 0 | 0 | 0 | 0 | 0 |  | URS | ÚRS 24 01 | 0 | 0 |  | Práce | Běžná |  |  |  | POL1_7
|  | https://podminky.urs.cz/item/CS_URS_2024_01/742410301 | [25 empty] | POP
31 | 742410302 | Montáž rozhlasu měření srozumitelnosti systému | kus | 1 |  | 0 |  | 0 |  | 0 | 21 | 0 | 0 | 0 | 0 | 0 |  | URS | ÚRS 24 01 | 0 | 0 |  | Práce | Běžná |  |  |  | POL1_7
|  | https://podminky.urs.cz/item/CS_URS_2024_01/742410302 | [25 empty] | POP
32 | ER_montážní práce os | Ostatní montážní práce - zaškolení obsluhy, výchozí revize ER, zápis do knihy | hod | 10 |  | 0 |  | 0 |  | 0 | 21 | 0 | 0 | 0 | 0 | 0 |  | Vlastní | Indiv | 0 | 0 |  | Práce | Běžná |  |  |  | POL1_7
33 | 998742103 | Přesun hmot pro slaboproud stanovený z hmotnosti přesunovaného materiálu vodorovná dopravní, vzdálenost do 50 m základní v objektech výšky přes 12 do 24 m | t | 1 |  | 0 |  | 0 |  | 0 | 21 | 0 | 0 | 0 | 0 | 0 |  | URS | ÚRS 24 01 | 0 | 0 |  | Práce | Běžná |  |  |  | POL1_7
|  | https://podminky.urs.cz/item/CS_URS_2024_01/998742103 | [25 empty] | POP
Díl: | HZS | Hodinové zúčtovací sazby |  |  |  | 0 |  | 0 |  | 0 |  | 0 |  | 0 |  | 0 |  |  |  |  | 0 | [6 empty] | DIL
34 | 013254000 | Dokumentace skutečného provedení stavby | … | 1 |  | 0 |  | 0 |  | 0 | 21 | 0 | 0 | 0 | 0 | 0 |  | URS | ÚRS 24 01 | 0 | 0 |  | Práce | Běžná |  |  |  | POL1_1
|  | https://podminky.urs.cz/item/CS_URS_2024_01/013254000 | [25 empty] | POP
35 | 091704003 | Ekologická likvidace odpadu (doprava + poplatky za uskladnění) | soub | 1 |  | 0 |  | 0 |  | 0 | 21 | 0 | 0 | 0 | 0 | 0 |  | Vlastní | Indiv | 0 | 0 |  | Práce | Běžná |  |  |  | POL1_1
[26 empty] | 12 | 21 | DPH
| Celkem |  |  |  |  | 0 | [19 empty] | 0 | 0 | SUM
END
Note on S6: Jedná se o informaci, zda se jedná o položku, která je do rozpočtu zadána z cenové soustavy RTS, nebo vlastní.
Note on T6: Jedná se o název CÚ, která je zadána u položky rozpočtu

## 01 D.2.1 Pol
Položkový soupis prací a dodávek | [27 empty] | #TypZaznamu#
S: | 23/21 | Nástavba a rekonstrukce vnitřních prostor VŠK J.L. Fischera blok B | [25 empty] | STA
O: | 01 | JLF-B | [22 empty] | STA |  |  | OBJ
R: | D.2.1 | Vsaky | [25 empty] | ROZ
P.č. | Číslo položky | Název položky | MJ | Množství | Cena / MJ | Celkem | Dodávka | Dodávka celk. | Montáž | Montáž celk. | DPH | Cena s DPH | Hmotnost / MJ | Hmotnost celk.(t) | Dem. hmotnost / MJ | Dem. hmotnost celk.(t) | Ceník | Cen. soustava / platnost | Cenová úroveň | Nhod / MJ | Nhod celk. | Dodavatel | Typ položky | Stav položky
Díl: | 13 | Hloubené vykopávky |  |  |  | 0 |  | 0 |  | 0 |  | 0 |  | 0 |  | 0 |  |  |  |  | 0 | [6 empty] | DIL
1 | 131301111R00 | K-Hloubení nezapaž. jam hor.4 do 100 m3, STROJNĚ | m3 | 145 |  | 0 |  | 0 |  | 0 | 21 | 0 | 0 | 0 | 0 | 0 |  | Vlastní | Indiv | 0 | 0 |  | Práce | Běžná |  |  |  | POL1_1
2 | 131301119R00 | K-Příplatek za lepivost - hloubení nezap.jam v hor.4 | m3 | 145 |  | 0 |  | 0 |  | 0 | 21 | 0 | 0 | 0 | 0 | 0 |  | Vlastní | Indiv | 0 | 0 |  | Práce | Běžná |  |  |  | POL1_1
3 | 132301210R00 | K-Hloubení rýh š.do 200 cm hor.4 do 50 m3, STROJNĚ | m3 | 37 |  | 0 |  | 0 |  | 0 | 21 | 0 | 0 | 0 | 0 | 0 |  | Vlastní | Indiv | 0 | 0 |  | Práce | Běžná |  |  |  | POL1_1
4 | 132301219R00 | K-Příplatek za lepivost - hloubení rýh 200cm v hor.4 | m3 | 37 |  | 0 |  | 0 |  | 0 | 21 | 0 | 0 | 0 | 0 | 0 |  | Vlastní | Indiv | 0 | 0 |  | Práce | Běžná |  |  |  | POL1_1
Díl: | 15 | Roubení |  |  |  | 0 |  | 0 |  | 0 |  | 0 |  | 0.01 |  | 0 |  |  |  |  | 0 | [6 empty] | DIL
5 | 151101101R00 | K-Pažení a rozepření stěn rýh - příložné - hl.do 2 m | m2 | 10 |  | 0 |  | 0 |  | 0 | 21 | 0 | 0.00099 | 0.01 | 0 | 0 |  | Vlastní | Indiv | 0 | 0 |  | Práce | Běžná |  |  |  | POL1_1
6 | 151101111R00 | K-Odstranění pažení stěn rýh - příložné - hl. do 2 m | m2 | 10 |  | 0 |  | 0 |  | 0 | 21 | 0 | 0 | 0 | 0 | 0 |  | Vlastní | Indiv | 0 | 0 |  | Práce | Běžná |  |  |  | POL1_1
Díl: | 16 | Přemístění výkopku |  |  |  | 0 |  | 0 |  | 0 |  | 0 |  | 0 |  | 0 |  |  |  |  | 0 | [6 empty] | DIL
7 | 161101102R00 | K-Svislé přemístění výkopku z hor.1-4 do 4,0 m | m3 | 182 |  | 0 |  | 0 |  | 0 | 21 | 0 | 0 | 0 | 0 | 0 |  | Vlastní | Indiv | 0 | 0 |  | Práce | Běžná |  |  |  | POL1_1
8 | 162201102R00 | K-Vodorovné přemístění výkopku z hor.1-4 do 50 m | m3 | 182 |  | 0 |  | 0 |  | 0 | 21 | 0 | 0 | 0 | 0 | 0 |  | Vlastní | Indiv | 0 | 0 |  | Práce | Běžná |  |  |  | POL1_1
Díl: | 17 | Konstrukce ze zemin |  |  |  | 0 |  | 0 |  | 0 |  | 0 |  | 10.2 |  | 0 |  |  |  |  | 0 | [6 empty] | DIL
9 | 171201101R00 | K-Uložení sypaniny do násypů nezhutněných | m3 | 182 |  | 0 |  | 0 |  | 0 | 21 | 0 | 0 | 0 | 0 | 0 |  | Vlastní | Indiv | 0 | 0 |  | Práce | Běžná |  |  |  | POL1_1
10 | 171203111R00 | K-Uložení výkopku bez zhutnění na svahu do 1 : 5 | m3 | 182 |  | 0 |  | 0 |  | 0 | 21 | 0 | 0 | 0 | 0 | 0 |  | Vlastní | Indiv | 0 | 0 |  | Práce | Běžná |  |  |  | POL1_1
11 | 174101101R00 | K-Zásyp jam, rýh, šachet se zhutněním | m3 | 155 |  | 0 |  | 0 |  | 0 | 21 | 0 | 0 | 0 | 0 | 0 |  | Vlastní | Indiv | 0 | 0 |  | Práce | Běžná |  |  |  | POL1_1
12 | 175101101RT2 | K-Obsyp potrubí bez prohození sypaniny | m3 | 6 |  | 0 |  | 0 |  | 0 | 21 | 0 | 1.7 | 10.2 | 0 | 0 |  | Vlastní | Indiv | 0 | 0 |  | Práce | Běžná |  |  |  | POL1_1
13 | 175101109R00 | K-Příplatek za prohození sypaniny pro obsyp potrubí | m3 | 6 |  | 0 |  | 0 |  | 0 | 21 | 0 | 0 | 0 | 0 | 0 |  | Vlastní | Indiv | 0 | 0 |  | Práce | Běžná |  |  |  | POL1_1
Díl: | 18 | Povrchové úpravy terénu |  |  |  | 0 |  | 0 |  | 0 |  | 0 |  | 0 |  | 0 |  |  |  |  | 0 | [6 empty] | DIL
14 | 181006113R00 | K-Rozprostření zemin v rov./sklonu 1:5, tl. do 20 cm | m2 | 120 |  | 0 |  | 0 |  | 0 | 21 | 0 | 0 | 0 | 0 | 0 |  | Vlastní | Indiv | 0 | 0 |  | Práce | Běžná |  |  |  | POL1_1
Díl: | 210VD | Montáže vsakovacích bloků |  |  |  | 0 |  | 0 |  | 0 |  | 0 |  | 0.45 |  | 0 |  |  |  |  | 0 | [6 empty] | DIL
15 | 210100100VD | Mtž plastových bloků a komponentů pro VJ-1 a VJ-2 | ks | 56 |  | 0 |  | 0 |  | 0 | 21 | 0 | 0.008 | 0.45 | 0 | 0 |  | Vlastní | Indiv | 0 | 0 |  | Práce | Běžná |  |  |  | POL1_1
Díl: | 27 | Základy |  |  |  | 0 |  | 0 |  | 0 |  | 0 |  | 126.5 |  | 0 |  |  |  |  | 0 | [6 empty] | DIL
16 | 271531111RK7 | AKU-Polštář základu z kameniva hr. drceného 16-63 mm | m3 | 71 |  | 0 |  | 0 |  | 0 | 21 | 0 | 1.7816 | 126.5 | 0 | 0 |  | Vlastní | Indiv | 0 | 0 |  | Práce | Běžná |  |  |  | POL1_1
Díl: | 87 | Potrubí z trub plastických, skleněných a čedičových |  |  |  | 0 |  | 0 |  | 0 |  | 0 |  | 0 |  | 0 |  |  |  |  | 0 | [6 empty] | DIL
17 | 877313123R00 | Montáž tvarovek jednoos. plast. gum.kroužek do DN 150 | kus | 10 |  | 0 |  | 0 |  | 0 | 21 | 0 | 1e-05 | 0 | 0 | 0 |  | Vlastní | Indiv | 0 | 0 |  | Práce | Běžná |  |  |  | POL1_1
18 | 871313121R00 | Montáž trub z plastu, gumový kroužek, DN 150 | m | 25 |  | 0 |  | 0 |  | 0 | 21 | 0 | 0 | 0 | 0 | 0 |  | Vlastní | Indiv | 0 | 0 |  | Práce | Běžná |  |  |  | POL1_1
19 | 877313126R00 | Montáž víčka nebo zátky plast. gum. kroužek DN 150 | kus | 2 |  | 0 |  | 0 |  | 0 | 21 | 0 | 1e-05 | 0 | 0 | 0 |  | Vlastní | Indiv | 0 | 0 |  | Práce | Běžná |  |  |  | POL1_1
Díl: | 89 | Ostatní konstrukce a práce na trubním vedení |  |  |  | 0 |  | 0 |  | 0 |  | 0 |  | 0.86 |  | 0 |  |  |  |  | 0 | [6 empty] | DIL
20 | 892573111R00 | Zabezpečení konců kanal. potrubí DN do 200, vodou | úsek | 2 |  | 0 |  | 0 |  | 0 | 21 | 0 | 0.00013 | 0 | 0 | 0 |  | Vlastní | Indiv | 0 | 0 |  | Práce | Běžná |  |  |  | POL1_1
21 | 892916111R00 | Utěsnění přípojek do DN 200 při zkoušce kanal. | sada | 2 |  | 0 |  | 0 |  | 0 | 21 | 0 | 2e-05 | 0 | 0 | 0 |  | Vlastní | Indiv | 0 | 0 |  | Práce | Běžná |  |  |  | POL1_1
22 | 899711122R00 | Fólie výstražná z PVC, šířka 30 cm | m | 25 |  | 0 |  | 0 |  | 0 | 21 | 0 | 0 | 0 | 0 | 0 |  | Vlastní | Indiv | 0 | 0 |  | Práce | Běžná |  |  |  | POL1_1
23 | 899712111R00 | Orientační tabulky na zdivu | kus | 2 |  | 0 |  | 0 |  | 0 | 21 | 0 | 0.00021 | 0 | 0 | 0 |  | Vlastní | Indiv | 0 | 0 |  | Práce | Běžná |  |  |  | POL1_1
24 | 899331111R00 | Výšková úprava napojení kanalizace - mtž | kus | 2 |  | 0 |  | 0 |  | 0 | 21 | 0 | 0.43094 | 0.86 | 0 | 0 |  | Vlastní | Indiv | 0 | 0 |  | Práce | Běžná |  |  |  | POL1_1
25 | 894431111R00 | Osazení plastové šachty z dílů prům.1000 mm, Wavin | kus | 2 |  | 0 |  | 0 |  | 0 | 21 | 0 | 0 | 0 | 0 | 0 |  | Vlastní | Indiv | 0 | 0 |  | Práce | Běžná |  |  |  | POL1_1
26 | 899731112R00 | Vodič signalizační CYY 2,5 mm2 | m | 30 |  | 0 |  | 0 |  | 0 | 21 | 0 | 4e-05 | 0 | 0 | 0 |  | Vlastní | Indiv | 0 | 0 |  | Práce | Běžná |  |  |  | POL1_1
Díl: | 890VD | 890 Pomocné práce |  |  |  | 0 |  | 0 |  | 0 |  | 0 |  | 0 |  | 0 |  |  |  |  | 0 | [6 empty] | DIL
27 | 890600110VD | Pomocné práce ZTI | hod | 50 |  | 0 |  | 0 |  | 0 | 21 | 0 | 0 | 0 | 0 | 0 |  | Vlastní | Indiv | 0 | 0 |  | Práce | Běžná |  |  |  | POL1_1
28 | 890900450VD | Zhotovení odbočky kanalizace do šachty | ks | 1 |  | 0 |  | 0 |  | 0 | 21 | 0 | 0 | 0 | 0 | 0 |  | Vlastní | Indiv | 0 | 0 |  | Práce | Běžná |  |  |  | POL1_1
29 | 890900451VD | Zhotovení odbočky kanalizace do potrubí BT | ks | 1 |  | 0 |  | 0 |  | 0 | 21 | 0 | 0 | 0 | 0 | 0 |  | Vlastní | Indiv | 0 | 0 |  | Práce | Běžná |  |  |  | POL1_1
Díl: | 899VD | 899 - Geodetické práce |  |  |  | 0 |  | 0 |  | 0 |  | 0 |  | 0 |  | 0 |  |  |  |  | 0 | [6 empty] | DIL
30 | 899100100VD | Geodetické zaměření kanalizace dešťové | ks | 1 |  | 0 |  | 0 |  | 0 | 21 | 0 | 0 | 0 | 0 | 0 |  | Vlastní | Indiv | 0 | 0 |  | OPN | Běžná |  |  |  | POL13_0
Díl: | 721 | Vnitřní kanalizace |  |  |  | 0 |  | 0 |  | 0 |  | 0 |  | 0.15 |  | 0 |  |  |  |  | 0 | [6 empty] | DIL
31 | 721242110RT1 | Lapač střešních splavenin PP XXX D 125 mm, kloub | kus | 2 |  | 0 |  | 0 |  | 0 | 21 | 0 | 0.07643 | 0.15 | 0 | 0 |  | Vlastní | Indiv | 0 | 0 |  | Práce | Běžná |  |  |  | POL1_7
Díl: | 100 | Ostatní materiál |  |  |  | 0 |  | 0 |  | 0 |  | 0 |  | 14.01 |  | 0 |  |  |  |  | 0 | [6 empty] | DIL
32 | 810900300VD | Uložení potrubí-konzoly,šroub,... | ks | 10 |  | 0 |  | 0 |  | 0 | 21 | 0 | 0.0002 | 0 | 0 | 0 |  | Vlastní | Indiv | 0 | 0 |  | Práce | Běžná |  |  |  | POL1_1
33 | 900900100VD | Pomocný mtž materiál | kg | 50 |  | 0 |  | 0 |  | 0 | 21 | 0 | 0 | 0 | 0 | 0 |  | Vlastní | Indiv | 0 | 0 |  | Specifikace | Běžná |  |  |  | POL3_0
34 | 58152185 | Písek kopaný HGP | t | 13 |  | 0 |  | 0 |  | 0 | 21 | 0 | 1 | 13 | 0 | 0 |  | Vlastní | Indiv | 0 | 0 |  | Specifikace | Běžná |  |  |  | POL3_0
35 | 800200355VD | Kanalzační tvarovky PVC KG d125 | ks | 2 |  | 0 |  | 0 |  | 0 | 21 | 0 | 0.001 | 0 | 0 | 0 |  | Vlastní | Indiv | 0 | 0 |  | Specifikace | Běžná |  |  |  | POL3_0
36 | 800200360VD | Kanalzační tvarovky PVC KG d160 | ks | 12 |  | 0 |  | 0 |  | 0 | 21 | 0 | 0.002 | 0.02 | 0 | 0 |  | Vlastní | Indiv | 0 | 0 |  | Specifikace | Běžná |  |  |  | POL3_0
37 | 28611141.A | Trubka kanalizační KGEM SN 4 PVC 110x3,2x1000 | kus | 2 |  | 0 |  | 0 |  | 0 | 21 | 0 | 0.0015 | 0 | 0 | 0 |  | Vlastní | Indiv | 0 | 0 |  | Specifikace | Běžná |  |  |  | POL3_0
38 | 28611146.A | Trubka kanalizační KGEM SN 4 PVC 125x3,2x1000 | kus | 2 |  | 0 |  | 0 |  | 0 | 21 | 0 | 0.0017 | 0 | 0 | 0 |  | Vlastní | Indiv | 0 | 0 |  | Specifikace | Běžná |  |  |  | POL3_0
39 | 28611151.A | Trubka kanalizační KGEM SN 4 PVC 160x4,0x1000 | kus | 25 |  | 0 |  | 0 |  | 0 | 21 | 0 | 0.0026 | 0.07 | 0 | 0 |  | Vlastní | Indiv | 0 | 0 |  | Specifikace | Běžná |  |  |  | POL3_0
40 | 250200100VD | Vsakovací jímky VJ-C1 + VJ-C2 - viz specifikace | ks | 1 |  | 0 |  | 0 |  | 0 | 21 | 0 | 0.25 | 0.25 | 0 | 0 |  | Vlastní | Indiv | 0 | 0 |  | Specifikace | Běžná |  |  |  | POL3_0
41 | 250800100VD | Regulátor odtoku dešť. vod DN 150 , 0,5 l/s | ks | 2 |  | 0 |  | 0 |  | 0 | 21 | 0 | 0.003 | 0.01 | 0 | 0 |  | Vlastní | Indiv | 0 | 0 |  | Specifikace | Běžná |  |  |  | POL3_0
42 | 55340323R | poklop kanalizační litino-betonový; D výrobku 785 mm; únosnost D 400 kN; s odvětráním | kus | 2 |  | 0 |  | 0 |  | 0 | 21 | 0 | 0.165 | 0.33 | 0 | 0 | SPCM | RTS 24/ I | Indiv | 0 | 0 |  | Specifikace | Běžná |  |  |  | POL3_0
43 | 286971830R | dno šachetní slepé; PE; DN = 1 000,0 mm; š = 1 194 mm | kus | 2 |  | 0 |  | 0 |  | 0 | 21 | 0 | 0.0594 | 0.12 | 0 | 0 | SPCM | RTS 23/ II | Indiv | 0 | 0 |  | Specifikace | Běžná |  |  |  | POL3_1
44 | 286971888R | trubka plastová kanalizační PP; vlnovcová; Sn 4 kN/m2; D = 1 108,0 mm; l = 1 200,0 mm | kus | 2 |  | 0 |  | 0 |  | 0 | 21 | 0 | 0.0364 | 0.07 | 0 | 0 | SPCM | RTS 24/ I | Indiv | 0 | 0 |  | Specifikace | Běžná |  |  |  | POL3_1
45 | 286971896R | žebřík sklolaminátový š = 330 mm; l = 1 630,0 mm; 300 mm; počet stupadel 6; počet obručí 1 | kus | 2 |  | 0 |  | 0 |  | 0 | 21 | 0 | 0.0046 | 0.01 | 0 | 0 | SPCM | RTS 24/ I | Indiv | 0 | 0 |  | Specifikace | Běžná |  |  |  | POL3_1
46 | 286971890R | kroužek těsnicí pryž; k šachtové rouře; DN = 1 000,0 mm | kus | 2 |  | 0 |  | 0 |  | 0 | 21 | 0 | 0.0032 | 0.01 | 0 | 0 | SPCM | RTS 24/ I | Indiv | 0 | 0 |  | Specifikace | Běžná |  |  |  | POL3_1
47 | 286971892R | konus přechodový; PP; d = 1 109,0 mm; d2 = 670 mm; h = 845 mm; žebrovaný | kus | 2 |  | 0 |  | 0 |  | 0 | 21 | 0 | 0.026 | 0.05 | 0 | 0 | SPCM | RTS 24/ I | Indiv | 0 | 0 |  | Specifikace | Běžná |  |  |  | POL3_1
48 | 28697166R | adaptér teleskopický; plast; rozměr 820 mm; h = 462 mm; únosnost A 15, B 125, D 400, C 250 kN; příslušenství těsnění | kus | 2 |  | 0 |  | 0 |  | 0 | 21 | 0 | 0.012 | 0.02 | 0 | 0 | SPCM | RTS 24/ I | Indiv | 0 | 0 |  | Specifikace | Běžná |  |  |  | POL3_0
49 | 900900200VD | Kompletační činnost - dokumentace | ks | 1 |  | 0 |  | 0 |  | 0 | 21 | 0 | 0.05 | 0.05 | 0 | 0 |  | Vlastní | Indiv | 0 | 0 |  | Specifikace | Běžná |  |  |  | POL3_0
50 | 990500110VD | Napojení svodů D1,D2 - viz pomocné práce | - | 0 |  | 0 |  | 0 |  | 0 | 21 | 0 | 0 | 0 | 0 | 0 |  | Vlastní | Indiv | 0 | 0 |  | Specifikace | Běžná |  |  |  | POL3_0
[26 empty] | 12 | 21 | DPH
| Celkem |  |  |  |  | 0 | [19 empty] | 0 | 0 | SUM
END
Note on S6: Jedná se o informaci, zda se jedná o položku, která je do rozpočtu zadána z cenové soustavy RTS, nebo vlastní.
Note on T6: Jedná se o název CÚ, která je zadána u položky rozpočtu

## 01 SO 02-1 Pol
Položkový soupis prací a dodávek | [27 empty] | #TypZaznamu#
S: | 23/21 | Nástavba a rekonstrukce vnitřních prostor VŠK J.L. Fischera blok B | [25 empty] | STA
O: | 01 | JLF-B | [22 empty] | STA |  |  | OBJ
R: | SO 02-1 | Rekonstrukce 1.NP | [25 empty] | ROZ
P.č. | Číslo položky | Název položky | MJ | Množství | Cena / MJ | Celkem | Dodávka | Dodávka celk. | Montáž | Montáž celk. | DPH | Cena s DPH | Hmotnost / MJ | Hmotnost celk.(t) | Dem. hmotnost / MJ | Dem. hmotnost celk.(t) | Ceník | Cen. soustava / platnost | Cenová úroveň | Nhod / MJ | Nhod celk. | Dodavatel | Typ položky | Stav položky
Díl: | 1 | Zemní práce |  |  |  | 0 |  | 0 |  | 0 |  | 0 |  | 48.76 |  | 0 |  |  |  |  | 459.16 | [6 empty] | DIL
1 | 131201201R00 | Hloubení zapažených jam a zářezů do 100 m3, v hornině 3, převážně ručně | m3 | 45.6 |  | 0 |  | 0 |  | 0 | 21 | 0 | 0 | 0 | 0 | 0 | 800-1 | RTS 24/ I | RTS 23/ II | 2.249 | 102.55 |  | Práce | Běžná |  |  |  | POL1_
|  | s urovnáním dna do předepsaného profilu a spádu, s případně nutným přemístěním výkopku ve výkopišti a dále buď s přemístěním výkopku na přilehlém terénu na vzdálenost do 3 m od kraje jámy nebo s naložením na dopravní prostředek | [25 empty] | SPI |  | s urovnáním dna do předepsaného profilu a spádu, s případně nutným přemístěním výkopku ve výkopišti a dále buď s přemístěním výkopku na přilehlém terénu na vzdálenost do 3 m od kraje jámy nebo s naložením na dopravní prostředek
|  | SEVER : | [25 empty] | VV | 0
|  | výkop jámy pro kanalizaci v podlaze 1.NP - sever : 1,00*1,00*1,20 |  | 1.2 | [23 empty] | VV | 0
|  | výkop v zemi pro osazení šachty Wavin : 1,50*1,50*1,60 |  | 3.6 | [23 empty] | VV | 0
|  | výkop v zemi pro osazení šachty beton na stávající kanalizaci : 2,50*2,50*1,80 |  | 11.25 | [23 empty] | VV | 0
|  | jáma v zemině pro zaslepení stávajícího potrubí : 1,50*1,50*1,50*2 |  | 6.75 | [23 empty] | VV | 0
|  | JIH : | [25 empty] | VV | 0
|  | výkop jámy pro kanalizaci v podlaze 1.NP - jih : 1,00*1,00*1,20 |  | 1.2 | [23 empty] | VV | 0
|  | výkop v zemi pro osazení šachty Wavin : 1,50*1,50*1,60 |  | 3.6 | [23 empty] | VV | 0
|  | výkop v zemi pro osazení šachty beton na stávající kanalizaci : 2,50*2,50*1,80 |  | 11.25 | [23 empty] | VV | 0
|  | jáma v zemině pro zaslepení stávajícího potrubí : 1,50*1,50*1,50*2 |  | 6.75 | [23 empty] | VV | 0
2 | 174101101R00 | Zásyp sypaninou se zhutněním jam, šachet, rýh nebo kolem objektů v těchto vykopávkách | m3 | 98.48 |  | 0 |  | 0 |  | 0 | 21 | 0 | 0 | 0 | 0 | 0 | 800-1 | RTS 24/ I | RTS 23/ II | 0.202 | 19.89 |  | Práce | Běžná |  |  |  | POL1_
|  | z jakékoliv horniny s uložením výkopku po vrstvách, | [25 empty] | SPI
|  | SEVER : | [25 empty] | VV | 0
|  | zásyp potrubí : 0,80*0,40*28 |  | 8.96 | [23 empty] | VV | 0
|  | 0,50*0,20*37 |  | 3.7 | [23 empty] | VV | 0
|  | 0,80*1,20*13 |  | 12.48 | [23 empty] | VV | 0
|  | zásyp jam : 1,0*1,0*1,20 |  | 1.2 | [23 empty] | VV | 0
|  | 1,50*1,50*1,60 |  | 3.6 | [23 empty] | VV | 0
|  | 2,50*2,50*1,80 |  | 11.25 | [23 empty] | VV | 0
|  | 1,50*1,50*1,50*2 |  | 6.75 | [23 empty] | VV | 0
|  | JIH : | [25 empty] | VV | 0
|  | zásyp potrubí : 0,80*0,40*28 |  | 8.96 | [23 empty] | VV | 0
|  | 0,50*0,20*15 |  | 1.5 | [23 empty] | VV | 0
|  | 0,80*1,20*18 |  | 17.28 | [23 empty] | VV | 0
|  | zásyp jam : 1,0*1,0*1,20 |  | 1.2 | [23 empty] | VV | 0
|  | 1,50*1,50*1,60 |  | 3.6 | [23 empty] | VV | 0
|  | 2,50*2,50*1,80 |  | 11.25 | [23 empty] | VV | 0
|  | 1,50*1,50*1,50*2 |  | 6.75 | [23 empty] | VV | 0
3 | 175101101RT2 | Obsyp potrubí bez prohození sypaniny, s dodáním štěrkopísku frakce 0 - 22 mm | m3 | 28.68 |  | 0 |  | 0 |  | 0 | 21 | 0 | 1.7 | 48.76 | 0 | 0 | 800-1 | RTS 24/ I | RTS 23/ II | 1.587 | 45.52 |  | Práce | Běžná |  |  |  | POL1_
|  | sypaninou z vhodných hornin tř. 1 - 4 nebo materiálem připraveným podél výkopu ve vzdálenosti do 3 m od jeho kraje, pro jakoukoliv hloubku výkopu a jakoukoliv míru zhutnění, | [25 empty] | SPI |  | sypaninou z vhodných hornin tř. 1 - 4 nebo materiálem připraveným podél výkopu ve vzdálenosti do 3 m od jeho kraje, pro jakoukoliv hloubku výkopu a jakoukoliv míru zhutnění,
|  | zásyp potrubí do výše 0,3m : | [25 empty] | VV | 0
|  | sever : 0,80*0,30*28 |  | 6.72 | [23 empty] | VV | 0
|  | 0,50*0,30*37 |  | 5.55 | [23 empty] | VV | 0
|  | 0,80*0,30*13 |  | 3.12 | [23 empty] | VV | 0
|  | jih : 0,80*0,30*28 |  | 6.72 | [23 empty] | VV | 0
|  | 0,50*0,30*15 |  | 2.25 | [23 empty] | VV | 0
|  | 0,80*0,30*18 |  | 4.32 | [23 empty] | VV | 0
4 | 181301103R00 | Rozprostření a urovnání ornice v rovině v souvislé ploše do 500 m2, tloušťka vrstvy přes 150 do 200 mm | m2 | 12 |  | 0 |  | 0 |  | 0 | 21 | 0 | 0 | 0 | 0 | 0 | 800-1 | RTS 24/ I | RTS 23/ II | 0.254 | 3.05 |  | Práce | Běžná |  |  |  | POL1_
|  | s případným nutným přemístěním hromad nebo dočasných skládek na místo potřeby ze vzdálenosti do 30 m, v rovině nebo ve svahu do 1 : 5, | [25 empty] | SPI |  | s případným nutným přemístěním hromad nebo dočasných skládek na místo potřeby ze vzdálenosti do 30 m, v rovině nebo ve svahu do 1 : 5,
|  | nové evakuační schodiště : | [25 empty] | VV | 0
|  | vyspádování terénu : 12 |  | 12 | [23 empty] | VV | 0
5 | 460200233RT2 | Výkop kabelové rýhy 50/50 cm hor.3, ruční výkop rýhy | m | 52 |  | 0 |  | 0 |  | 0 | 21 | 0 | 0 | 0 | 0 | 0 |  | RTS 24/ I | RTS 23/ II | 0.88325 | 45.93 |  | Práce | Běžná |  |  |  | POL1_
|  | výkop rýhy pro kanalizaci v podlaze 1.NP - sever : 37 |  | 37 | [23 empty] | VV | 0
|  | výkop rýhy pro kanalizaci v podlaze 1.NP - jih : 15 |  | 15 | [23 empty] | VV | 0
6 | 460200833RT2 | Výkop kabelové rýhy 80/70 cm hor.3, ruční výkop rýhy | m | 56 |  | 0 |  | 0 |  | 0 | 21 | 0 | 0 | 0 | 0 | 0 |  | RTS 24/ I | RTS 23/ II | 1.9785 | 110.79 |  | Práce | Běžná |  |  |  | POL1_
|  | výkop rýhy pro kanalizaci v podlaze 1.NP - sever : 28 |  | 28 | [23 empty] | VV | 0
|  | výkop rýhy pro kanalizaci v podlaze 1.NP - jih : 28 |  | 28 | [23 empty] | VV | 0
7 | 460200913RT2 | Výkop kabelové rýhy 80/150 cm hor.3, ruční výkop rýhy | m | 31 |  | 0 |  | 0 |  | 0 | 21 | 0 | 0 | 0 | 0 | 0 |  | RTS 24/ I | RTS 23/ II | 4.2396 | 131.43 |  | Práce | Běžná |  |  |  | POL1_
|  | výkop v zemi před objektem pro uložení potrubí kanalizace - sever : 13 |  | 13 | [23 empty] | VV | 0
|  | výkop v zemi před objektem pro uložení potrubí kanalizace - jih : 18 |  | 18 | [23 empty] | VV | 0
Díl: | 3 | Svislé a kompletní konstrukce |  |  |  | 0 |  | 0 |  | 0 |  | 0 |  | 14.71 |  | 0 |  |  |  |  | 108.83 | [6 empty] | DIL
8 | 310271630R00 | Zazdívka otvorů z pórobetonových tvárnic plochy od 1 m2 do 4 m2, tloušťka zdiva 300 mm | m3 | 0.45 |  | 0 |  | 0 |  | 0 | 21 | 0 | 0.5818 | 0.26 | 0 | 0 | 801-4 | RTS 24/ I | RTS 23/ II | 6.4407 | 2.9 |  | Práce | Běžná |  |  |  | POL1_
|  | ve zdivu nadzákladovém, včetně pomocného pracovního lešení | [25 empty] | SPI
|  | nové evakuační schodiště : | [25 empty] | VV | 0
|  | zazdívka stávajícího okna : 1,00*1,50*0,30 |  | 0.45 | [23 empty] | VV | 0
9 | 317941123RT4 | Osazení ocelových válcovaných nosníků na zdivu včetně dodávky profilu I, výšky 180 mm | t | 0.6132 |  | 0 |  | 0 |  | 0 | 21 | 0 | 1.0971 | 0.67 | 0 | 0 | 801-1 | RTS 24/ I | RTS 23/ II | 16.583 | 10.17 |  | Práce | Běžná |  |  |  | POL1_
|  | profilu I, nebo IE, nebo U, nebo UE, nebo L | [25 empty] | SPI
|  | nové evakuační schodiště : | [25 empty] | VV | 0
|  | překlad nade dveřmi : 2*1,40*0,219 |  | 0.6132 | [23 empty] | VV | 0
10 | 317998113R00 | Překlady keramické izolace vkládaná mezi překlady tloušťky 80 mm | m | 1.4 |  | 0 |  | 0 |  | 0 | 21 | 0 | 0.00044 | 0 | 0 | 0 | 801-1 | RTS 24/ I | RTS 23/ II | 0.15 | 0.21 |  | Práce | Běžná |  |  |  | POL1_
|  | nové evakuační schodiště : | [25 empty] | VV | 0
|  | překlad nade dveřmi : 1,40 |  | 1.4 | [23 empty] | VV | 0
11 | 317121047RT3 | Překlady pórobetonové nenosné délky 1240 mm, šířky 125 mm, výšky 249 mm | kus | 32 |  | 0 |  | 0 |  | 0 | 21 | 0 | 0.03265 | 1.04 | 0 | 0 | 801-1 | RTS 24/ I | RTS 23/ II | 0.242 | 7.74 |  | Práce | Běžná |  |  |  | POL1_
|  | modulová buňka 1NP : 4*8 |  | 32 | [23 empty] | VV | 0
12 | 340271615R00 | Zazdívka otvorů příček z pórobetonových tvárnic plochy od 1 m2 do 4 m2, tloušťka zdiva 150 mm | m3 | 2.955 |  | 0 |  | 0 |  | 0 | 21 | 0 | 0.76605 | 2.26 | 0 | 0 | 801-4 | RTS 24/ I | RTS 23/ II | 3.3232 | 9.82 |  | Práce | Běžná |  |  |  | POL1_
|  | včetně pomocného pracovního lešení | [25 empty] | SPI
|  | modulová buňka 1NP : | [25 empty] | VV | 0
|  | zazdění po vybouraných dveřích : 1,25*1,97*0,15*8 |  | 2.955 | [23 empty] | VV | 0
13 | 342255022R00 | Příčky z cihel a tvárnic nepálených příčky z příčkovek pórobetonových tloušťky 75 mm | m2 | 94.3736 |  | 0 |  | 0 |  | 0 | 21 | 0 | 0.05654 | 5.34 | 0 | 0 | 801-1 | RTS 24/ I | RTS 23/ II | 0.51745 | 48.83 |  | Práce | Běžná |  |  |  | POL1_
|  | včetně pomocného lešení | [25 empty] | SPI
|  | modulová buňka 1NP : | [25 empty] | VV | 0
|  | příčka sprchového koutu : (1,00*2,645)*2*8 |  | 42.32 | [23 empty] | VV | 0
|  | nová příčka : (2,46*2,645)*8 |  | 52.0536 | [23 empty] | VV | 0
14 | 342255026R00 | Příčky z cihel a tvárnic nepálených příčky z příčkovek pórobetonových tloušťky 125 mm | m2 | 52.4192 |  | 0 |  | 0 |  | 0 | 21 | 0 | 0.09403 | 4.93 | 0 | 0 | 801-1 | RTS 24/ I | RTS 23/ II | 0.535 | 28.04 |  | Práce | Běžná |  |  |  | POL1_
|  | včetně pomocného lešení | [25 empty] | SPI
|  | modulová buňka 1NP : ((1,76*2,645)-(0,70*1,97))*2*8 |  | 52.4192 | [23 empty] | VV | 0
15 | 317234410RT2 | Vyzdívka mezi nosníky cementovou | m3 | 0.07308 |  | 0 |  | 0 |  | 0 | 21 | 0 | 1.7676 | 0.13 | 0 | 0 | 801-4 | RTS 24/ I | RTS 23/ II | 6.868 | 0.5 |  | Práce | Běžná |  |  |  | POL1_
|  | jakýmikoliv cihlami pálenými na jakoukoliv maltu, | [25 empty] | SPI
|  | vnitřní evakuační schodiště : | [25 empty] | VV | 0
|  | nový překlad : 0,29*0,18*1,40 |  | 0.07308 | [23 empty] | VV | 0
16 | 346244381RT2 | Plentování ocelových nosníků jednostranné výšky do 200 mm | m2 | 0.504 |  | 0 |  | 0 |  | 0 | 21 | 0 | 0.1634 | 0.08 | 0 | 0 | 801-1 | RTS 24/ I | RTS 23/ II | 1.2226 | 0.62 |  | Práce | Běžná |  |  |  | POL1_
|  | jakýmikoliv cihlami, | [25 empty] | SPI
|  | vnitřní evakuační schodiště : | [25 empty] | VV | 0
|  | nový překlad : 2*0,18*1,40 |  | 0.504 | [23 empty] | VV | 0
Díl: | 342 | Stěny a příčky montované lehké |  |  |  | 0 |  | 0 |  | 0 |  | 0 |  | 0.81 |  | 0 |  |  |  |  | 48.42 | [6 empty] | DIL
17 | 347013114R00 | Předstěny opláštěné sádrokartonovými deskami předsazené stěny spřažené 1 x ocelová konstrukce CD, tloušťka desky 12,5 mm, protipožární impregnovaná, tloušťka předstěny 55 mm, tl. izolace 40 mm, požární odolnost EI 30 | m2 | 52.5826 |  | 0 |  | 0 |  | 0 | 21 | 0 | 0.01416 | 0.74 | 0 | 0 | 801-1 | RTS 24/ I | RTS 23/ II | 0.85 | 44.7 |  | Práce | Běžná |  |  |  | POL1_
|  | modulová buňka 1NP : | [25 empty] | VV | 0
|  | instalační předstěna wc : 0,80*2,645*2*8 |  | 33.856 | [23 empty] | VV | 0
|  | instalační předstěna sprcha : 0,885*2,645*8 |  | 18.7266 | [23 empty] | VV | 0
18 | 347015112R00 | Předstěny opláštěné sádrokartonovými deskami předsazené stěny volně stojící s minerální izolací tl. 40 mm 1x ocelová konstrukce CW 50, tloušťka stěny 65 mm, tloušťka desky 12,5, protipožární, tl. izolace 40 mm, požární odolnost EI 30 | m2 | 4.6552 |  | 0 |  | 0 |  | 0 | 21 | 0 | 0.0147 | 0.07 | 0 | 0 | 801-1 | RTS 24/ I | RTS 23/ II | 0.8 | 3.72 |  | Práce | Běžná |  |  |  | POL1_
|  | výjimka buňky, šachta na chodbě 1NP : (0,565+0,315)*2,645*2 |  | 4.6552 | [23 empty] | VV | 0
Díl: | 4 | Vodorovné konstrukce |  |  |  | 0 |  | 0 |  | 0 |  | 0 |  | 0.72 |  | 0 |  |  |  |  | 10.83 | [6 empty] | DIL
19 | 430321314R00 | Beton schodišťových konstrukcí (stupňů, schodnic, ramen, podest s nosníky) železový třídy C 20/25 | m3 | 0.24408 |  | 0 |  | 0 |  | 0 | 21 | 0 | 2.5251 | 0.62 | 0 | 0 | 801-1 | RTS 24/ I | RTS 23/ II | 3.675 | 0.9 |  | Práce | Běžná |  |  |  | POL1_
|  | vnitřní evakuační schodiště : | [25 empty] | VV | 0
|  | stupně : 2,26*(0,16*0,27/2)*5 |  | 0.24408 | [23 empty] | VV | 0
20 | 430361821R00 | Výztuž schodišťových konstrukcí (stupňů, schodnic, ramen, podest s nosníky) z betonářské oceli 10505 | t | 0.02197 |  | 0 |  | 0 |  | 0 | 21 | 0 | 1.0323 | 0.02 | 0 | 0 | 801-1 | RTS 24/ I | RTS 23/ II | 54.168 | 1.19 |  | Práce | Běžná |  |  |  | POL1_
|  | Včetně distančních prvků. | [25 empty] | SPI
|  | vnitřní evakuační schodiště : | [25 empty] | VV | 0
|  | předpoklad 90kg/m3 : 0,24408*0,09 |  | 0.02197 | [23 empty] | VV | 0
21 | 434351141R00 | Bednění stupňů betonovaných na podstupňové desce nebo na terénu přímočarých zřízení | m2 | 4.859 |  | 0 |  | 0 |  | 0 | 21 | 0 | 0.01693 | 0.08 | 0 | 0 | 801-1 | RTS 24/ I | RTS 23/ II | 1.5396 | 7.48 |  | Práce | Běžná |  |  |  | POL1_
|  | vnitřní evakuační schodiště : 2,26*5*(0,16+0,27) |  | 4.859 | [23 empty] | VV | 0
22 | 434351142R00 | Bednění stupňů betonovaných na podstupňové desce nebo na terénu přímočarých odstranění | m2 | 4.859 |  | 0 |  | 0 |  | 0 | 21 | 0 | 0 | 0 | 0 | 0 | 801-1 | RTS 24/ I | RTS 23/ II | 0.26 | 1.26 |  | Práce | Běžná |  |  |  | POL1_
|  | vnitřní evakuační schodiště : 2,26*5*(0,16+0,27) |  | 4.859 | [23 empty] | VV | 0
Díl: | 416 | Podhledy a mezistropy montované lehké |  |  |  | 0 |  | 0 |  | 0 |  | 0 |  | 0.72 |  | 0 |  |  |  |  | 50.49 | [6 empty] | DIL
23 | 416021121R00 | Podhledy na kovové konstrukci opláštěné deskami sádrokartonovými nosná konstrukce z profilů CD s přímým uchycením 1x deska, tloušťky 12,5 mm, standard, bez izolace | m2 | 18.5 |  | 0 |  | 0 |  | 0 | 21 | 0 | 0.0119 | 0.22 | 0 | 0 | 801-1 | RTS 24/ I | RTS 23/ II | 0.95 | 17.58 |  | Práce | Běžná |  |  |  | POL1_
|  | 1NP, objekt C : | [25 empty] | VV | 0
|  | montáž podhledu pro instalaci potrubí ÚT : 18,50*1,00 |  | 18.5 | [23 empty] | VV | 0
24 | 416001 | Úprava SDK podhledů v 1.NP v jižní části pro instalaci nových ZTI +ÚT rozvodů | m2 | 30 |  | 0 |  | 0 |  | 0 | 21 | 0 | 0 | 0 | 0 | 0 |  | Vlastní | Indiv | 0 | 0 |  | Práce | Běžná |  |  |  | POL1_
|  | dle potřeb provádění cca 30m2 : 30 |  | 30 | [23 empty] | VV | 0
25 | 416064112R00 | Podhledy kazetové z desek sádrokartonových podhledy z demontovatelných kazet sádrokartonových tloušťka kazety 8 mm, hrana kolmo řezaná, bez izolace | m2 | 65.8112 |  | 0 |  | 0 |  | 0 | 21 | 0 | 0.00755 | 0.5 | 0 | 0 | 801-1 | RTS 24/ I | RTS 23/ II | 0.5 | 32.91 |  | Práce | Běžná |  |  |  | POL1_
|  | 1NP chodba : 29,12*2,26 |  | 65.8112 | [23 empty] | VV | 0
Díl: | 61 | Úpravy povrchů vnitřní |  |  |  | 0 |  | 0 |  | 0 |  | 0 |  | 24.65 |  | 0 |  |  |  |  | 1000.21 | [6 empty] | DIL
26 | 602014144R00 | Omítka stěn z hotových směsí vrstva štuková, vápenocementová, , tloušťka vrstvy 2 mm, | m2 | 951.7634 |  | 0 |  | 0 |  | 0 | 21 | 0 | 0.0027 | 2.57 | 0 | 0 | 801-1 | RTS 24/ I | RTS 23/ II | 0.28 | 266.49 |  | Práce | Běžná |  |  |  | POL1_
|  | po jednotlivých vrstvách | [25 empty] | SPI
|  | modulová buňka 1NP : | [25 empty] | VV | 0
|  | nové příčky : 332,9856 |  | 332.9856 | [23 empty] | VV | 0
|  | stávající : 813,1296 |  | 813.1296 | [23 empty] | VV | 0
|  | odpočet obkladů : -223,4688 |  | -223.4688 | [23 empty] | VV | 0
|  | technická místnost 1NP : (3,60+2,50)*2*2,645 |  | 32.269 | [23 empty] | VV | 0
|  | -(0,80*1,97)*2 |  | -3.152 | [23 empty] | VV | 0
27 | 601016191R00 | Omítka stropů a podhledů z hotových směsí doplňkové práce penetrační natěr stropů akrylátový | m2 | 290.72 |  | 0 |  | 0 |  | 0 | 21 | 0 | 0.0003 | 0.09 | 0 | 0 | 801-1 | RTS 24/ I | RTS 23/ II | 0.089 | 25.87 |  | Práce | Běžná |  |  |  | POL1_
|  | po jednotlivých vrstvách | [25 empty] | SPI
|  | m.č.B.1.01 : 14,01 |  | 14.01 | [23 empty] | VV | 0
|  | m.č.B.1.01a : 3,87 |  | 3.87 | [23 empty] | VV | 0
|  | m.č.B.1.02 : 14,01 |  | 14.01 | [23 empty] | VV | 0
|  | m.č.B.1.02a : 3,43 |  | 3.43 | [23 empty] | VV | 0
|  | m.č.B.1.03 : 14,01 |  | 14.01 | [23 empty] | VV | 0
|  | m.č.B.1.03a : 3,73 |  | 3.73 | [23 empty] | VV | 0
|  | m.č.B.1.04 : 14,01 |  | 14.01 | [23 empty] | VV | 0
|  | m.č.B.1.04a : 3,43 |  | 3.43 | [23 empty] | VV | 0
|  | m.č.B.1.05 : 14,01 |  | 14.01 | [23 empty] | VV | 0
|  | m.č.B.1.05a : 3,73 |  | 3.73 | [23 empty] | VV | 0
|  | m.č.B.1.06 : 14,01 |  | 14.01 | [23 empty] | VV | 0
|  | m.č.B.1.06a : 3,43 |  | 3.43 | [23 empty] | VV | 0
|  | m.č.B.1.07 : 14,01 |  | 14.01 | [23 empty] | VV | 0
|  | m.č.B.1.07a : 3,73 |  | 3.73 | [23 empty] | VV | 0
|  | m.č.B.1.08 : 14,01 |  | 14.01 | [23 empty] | VV | 0
|  | m.č.B.1.08a : 3,43 |  | 3.43 | [23 empty] | VV | 0
|  | m.č.B.1.09 : 14,01 |  | 14.01 | [23 empty] | VV | 0
|  | m.č.B.1.09a : 3,43 |  | 3.43 | [23 empty] | VV | 0
|  | m.č.B.1.10 : 14,01 |  | 14.01 | [23 empty] | VV | 0
|  | m.č.B.1.10a : 3,73 |  | 3.73 | [23 empty] | VV | 0
|  | m.č.B.1.11 : 14,01 |  | 14.01 | [23 empty] | VV | 0
|  | m.č.B.1.11a : 3,43 |  | 3.43 | [23 empty] | VV | 0
|  | m.č.B.1.12 : 14,01 |  | 14.01 | [23 empty] | VV | 0
|  | m.č.B.1.12a : 3,73 |  | 3.73 | [23 empty] | VV | 0
|  | m.č.B.1.13 : 14,01 |  | 14.01 | [23 empty] | VV | 0
|  | m.č.B.1.13a : 3,43 |  | 3.43 | [23 empty] | VV | 0
|  | m.č.B.1.14 : 14,01 |  | 14.01 | [23 empty] | VV | 0
|  | m.č.B.1.14a : 3,73 |  | 3.73 | [23 empty] | VV | 0
|  | m.č.B.1.15 : 14,01 |  | 14.01 | [23 empty] | VV | 0
|  | m.č.B.1.15a : 3,43 |  | 3.43 | [23 empty] | VV | 0
|  | m.č.B.1.16 : 14,01 |  | 14.01 | [23 empty] | VV | 0
|  | m.č.B.1.16a : 3,87 |  | 3.87 | [23 empty] | VV | 0
|  | technická místnost 1NP : 3,60*2,50 |  | 9 | [23 empty] | VV | 0
28 | 610991111R00 | Zakrývání výplní vnitřních otvorů, předmětů apod. fólií Pe 0,05-0,2 mm | m2 | 53.76 |  | 0 |  | 0 |  | 0 | 21 | 0 | 4e-05 | 0 | 0 | 0 | 801-1 | RTS 24/ I | RTS 23/ II | 0.078 | 4.19 |  | Práce | Běžná |  |  |  | POL1_
|  | které se zřizují před úpravami povrchu, a obalení osazených dveřních zárubní před znečištěním při úpravách povrchu nástřikem plastických maltovin včetně pozdějšího odkrytí, | [25 empty] | SPI |  | které se zřizují před úpravami povrchu, a obalení osazených dveřních zárubní před znečištěním při úpravách povrchu nástřikem plastických maltovin včetně pozdějšího odkrytí,
|  | modulová buňka 1NP : 2,10*1,60*2*8 |  | 53.76 | [23 empty] | VV | 0
29 | 602016195R00 | Jádrová omítka hloubková penetrace stěn silikátová | m2 | 951.7634 |  | 0 |  | 0 |  | 0 | 21 | 0 | 0.00032 | 0.3 | 0 | 0 | 801-1 | RTS 24/ I | RTS 23/ II | 0.07 | 66.62 |  | Práce | Běžná |  |  |  | POL1_
|  | modulová buňka 1NP : | [25 empty] | VV | 0
|  | nové příčky : 332,9856 |  | 332.9856 | [23 empty] | VV | 0
|  | stávající : 813,1296 |  | 813.1296 | [23 empty] | VV | 0
|  | odpočet obkladů : -223,4688 |  | -223.4688 | [23 empty] | VV | 0
|  | technická místnost 1NP : (3,60+2,50)*2*2,645 |  | 32.269 | [23 empty] | VV | 0
|  | -(0,80*1,97)*2 |  | -3.152 | [23 empty] | VV | 0
30 | 611421331R00 | Oprava vnitřních vápenných omítek stropů železobetonových rovných tvárnicových a kleneb v množství opravované plochy v množství opravované plochy přes 10 do 30 %, štukových | m2 | 290.72 |  | 0 |  | 0 |  | 0 | 21 | 0 | 0.01768 | 5.14 | 0 | 0 | 801-4 | RTS 24/ I | RTS 23/ II | 0.38716 | 112.56 |  | Práce | Běžná |  |  |  | POL1_
|  | m.č.B.1.01 : 14,01 |  | 14.01 | [23 empty] | VV | 0
|  | m.č.B.1.01a : 3,87 |  | 3.87 | [23 empty] | VV | 0
|  | m.č.B.1.02 : 14,01 |  | 14.01 | [23 empty] | VV | 0
|  | m.č.B.1.02a : 3,43 |  | 3.43 | [23 empty] | VV | 0
|  | m.č.B.1.03 : 14,01 |  | 14.01 | [23 empty] | VV | 0
|  | m.č.B.1.03a : 3,73 |  | 3.73 | [23 empty] | VV | 0
|  | m.č.B.1.04 : 14,01 |  | 14.01 | [23 empty] | VV | 0
|  | m.č.B.1.04a : 3,43 |  | 3.43 | [23 empty] | VV | 0
|  | m.č.B.1.05 : 14,01 |  | 14.01 | [23 empty] | VV | 0
|  | m.č.B.1.05a : 3,73 |  | 3.73 | [23 empty] | VV | 0
|  | m.č.B.1.06 : 14,01 |  | 14.01 | [23 empty] | VV | 0
|  | m.č.B.1.06a : 3,43 |  | 3.43 | [23 empty] | VV | 0
|  | m.č.B.1.07 : 14,01 |  | 14.01 | [23 empty] | VV | 0
|  | m.č.B.1.07a : 3,73 |  | 3.73 | [23 empty] | VV | 0
|  | m.č.B.1.08 : 14,01 |  | 14.01 | [23 empty] | VV | 0
|  | m.č.B.1.08a : 3,43 |  | 3.43 | [23 empty] | VV | 0
|  | m.č.B.1.09 : 14,01 |  | 14.01 | [23 empty] | VV | 0
|  | m.č.B.1.09a : 3,43 |  | 3.43 | [23 empty] | VV | 0
|  | m.č.B.1.10 : 14,01 |  | 14.01 | [23 empty] | VV | 0
|  | m.č.B.1.10a : 3,73 |  | 3.73 | [23 empty] | VV | 0
|  | m.č.B.1.11 : 14,01 |  | 14.01 | [23 empty] | VV | 0
|  | m.č.B.1.11a : 3,43 |  | 3.43 | [23 empty] | VV | 0
|  | m.č.B.1.12 : 14,01 |  | 14.01 | [23 empty] | VV | 0
|  | m.č.B.1.12a : 3,73 |  | 3.73 | [23 empty] | VV | 0
|  | m.č.B.1.13 : 14,01 |  | 14.01 | [23 empty] | VV | 0
|  | m.č.B.1.13a : 3,43 |  | 3.43 | [23 empty] | VV | 0
|  | m.č.B.1.14 : 14,01 |  | 14.01 | [23 empty] | VV | 0
|  | m.č.B.1.14a : 3,73 |  | 3.73 | [23 empty] | VV | 0
|  | m.č.B.1.15 : 14,01 |  | 14.01 | [23 empty] | VV | 0
|  | m.č.B.1.15a : 3,43 |  | 3.43 | [23 empty] | VV | 0
|  | m.č.B.1.16 : 14,01 |  | 14.01 | [23 empty] | VV | 0
|  | m.č.B.1.16a : 3,87 |  | 3.87 | [23 empty] | VV | 0
|  | technická místnost 1NP : 3,60*2,50 |  | 9 | [23 empty] | VV | 0
31 | 611446111R00 | Sádrový film stropů rovných | m2 | 290.72 |  | 0 |  | 0 |  | 0 | 21 | 0 | 0.005 | 1.45 | 0 | 0 | 801-1 | RTS 24/ I | RTS 23/ II | 0.364 | 105.82 |  | Práce | Běžná |  |  |  | POL1_
|  | tloušťky do 2 mm natažený kovovým nerez hladítkem s vyhlazením, s předchozím obroušením zrn a provlhčením podkladu, provedený na rovné vápenné hladké nebo štukové omítce nebo na obdobně přídržném podkladu, s pomocným lešením o výšce podlahy do 1900 mm a pro zatížení do 1,5 kPa, | [25 empty] | SPI |  | tloušťky do 2 mm natažený kovovým nerez hladítkem s vyhlazením, s předchozím obroušením zrn a provlhčením podkladu, provedený na rovné vápenné hladké nebo štukové omítce nebo na obdobně přídržném podkladu, s pomocným lešením o výšce podlahy do 1900 mm a pro zatížení do 1,5 kPa,
|  | m.č.B.1.01 : 14,01 |  | 14.01 | [23 empty] | VV | 0
|  | m.č.B.1.01a : 3,87 |  | 3.87 | [23 empty] | VV | 0
|  | m.č.B.1.02 : 14,01 |  | 14.01 | [23 empty] | VV | 0
|  | m.č.B.1.02a : 3,43 |  | 3.43 | [23 empty] | VV | 0
|  | m.č.B.1.03 : 14,01 |  | 14.01 | [23 empty] | VV | 0
|  | m.č.B.1.03a : 3,73 |  | 3.73 | [23 empty] | VV | 0
|  | m.č.B.1.04 : 14,01 |  | 14.01 | [23 empty] | VV | 0
|  | m.č.B.1.04a : 3,43 |  | 3.43 | [23 empty] | VV | 0
|  | m.č.B.1.05 : 14,01 |  | 14.01 | [23 empty] | VV | 0
|  | m.č.B.1.05a : 3,73 |  | 3.73 | [23 empty] | VV | 0
|  | m.č.B.1.06 : 14,01 |  | 14.01 | [23 empty] | VV | 0
|  | m.č.B.1.06a : 3,43 |  | 3.43 | [23 empty] | VV | 0
|  | m.č.B.1.07 : 14,01 |  | 14.01 | [23 empty] | VV | 0
|  | m.č.B.1.07a : 3,73 |  | 3.73 | [23 empty] | VV | 0
|  | m.č.B.1.08 : 14,01 |  | 14.01 | [23 empty] | VV | 0
|  | m.č.B.1.08a : 3,43 |  | 3.43 | [23 empty] | VV | 0
|  | m.č.B.1.09 : 14,01 |  | 14.01 | [23 empty] | VV | 0
|  | m.č.B.1.09a : 3,43 |  | 3.43 | [23 empty] | VV | 0
|  | m.č.B.1.10 : 14,01 |  | 14.01 | [23 empty] | VV | 0
|  | m.č.B.1.10a : 3,73 |  | 3.73 | [23 empty] | VV | 0
|  | m.č.B.1.11 : 14,01 |  | 14.01 | [23 empty] | VV | 0
|  | m.č.B.1.11a : 3,43 |  | 3.43 | [23 empty] | VV | 0
|  | m.č.B.1.12 : 14,01 |  | 14.01 | [23 empty] | VV | 0
|  | m.č.B.1.12a : 3,73 |  | 3.73 | [23 empty] | VV | 0
|  | m.č.B.1.13 : 14,01 |  | 14.01 | [23 empty] | VV | 0
|  | m.č.B.1.13a : 3,43 |  | 3.43 | [23 empty] | VV | 0
|  | m.č.B.1.14 : 14,01 |  | 14.01 | [23 empty] | VV | 0
|  | m.č.B.1.14a : 3,73 |  | 3.73 | [23 empty] | VV | 0
|  | m.č.B.1.15 : 14,01 |  | 14.01 | [23 empty] | VV | 0
|  | m.č.B.1.15a : 3,43 |  | 3.43 | [23 empty] | VV | 0
|  | m.č.B.1.16 : 14,01 |  | 14.01 | [23 empty] | VV | 0
|  | m.č.B.1.16a : 3,87 |  | 3.87 | [23 empty] | VV | 0
|  | technická místnost 1NP : 3,60*2,50 |  | 9 | [23 empty] | VV | 0
32 | 612409991RT2 | Začištění omítek kolem oken, dveří a obkladů apod. s použitím suché maltové směsi | m | 88.44 |  | 0 |  | 0 |  | 0 | 21 | 0 | 0.00238 | 0.21 | 0 | 0 | 801-4 | RTS 24/ I | RTS 23/ II | 0.18233 | 16.13 |  | Práce | Běžná |  |  |  | POL1_
|  | začištění dveří : | [25 empty] | VV | 0
|  | modulová buňka 1NP : (0,80+2*1,97)*2*8 |  | 75.84 | [23 empty] | VV | 0
|  | zapravení otvoru 2,50*0,30 : (2,50+0,30)*2 |  | 5.6 | [23 empty] | VV | 0
|  | zapravení otvoru 0,70*0,30 : (0,70+0,30)*2 |  | 2 | [23 empty] | VV | 0
|  | nové evakuační schodiště : (1,00+2*2,00) |  | 5 | [23 empty] | VV | 0
33 | 612421331R00 | Oprava vnitřních vápenných omítek stěn v množství opravované plochy přes 10 do 30 %, štukových | m2 | 842.2466 |  | 0 |  | 0 |  | 0 | 21 | 0 | 0.01574 | 13.26 | 0 | 0 | 801-4 | RTS 24/ I | RTS 23/ II | 0.33481 | 281.99 |  | Práce | Běžná |  |  |  | POL1_
|  | modulové buňky 1NP : | [25 empty] | VV | 0
|  | Začátek provozního součtu | [25 empty] | VV
|  | pokoj : (3,46+4,05)*2*2,645 |  | 39.7279 | [23 empty] | VV | 2
|  | odpočet okna : -(2,10*1,60) |  | -3.36 | [23 empty] | VV | 2
|  | odpočet otvoru : -(1,00*2,645) |  | -2.645 | [23 empty] | VV | 2
|  | koupelna, wc, chodba : (3,46+1,76)*2*2,645 |  | 27.6138 | [23 empty] | VV | 2
|  | odpočet otvoru : -(1,00*2,645) |  | -2.645 | [23 empty] | VV | 2
|  | odpočet dveří : -(0,80*1,97) |  | -1.576 | [23 empty] | VV | 2
|  | pokoj : (3,46+5,89)*2*2,645 |  | 49.4615 | [23 empty] | VV | 2
|  | odpočet oken : -(2,10*1,60) |  | -3.36 | [23 empty] | VV | 2
|  | odpočet dveří : -(0,80*1,97) |  | -1.576 | [23 empty] | VV | 2
|  | Konec provozního součtu | [25 empty] | VV
|  | 8 buněk : 101,64120*8 |  | 813.1296 | [23 empty] | VV | 0
|  | technická místnost 1NP : (3,60+2,50)*2*2,645 |  | 32.269 | [23 empty] | VV | 0
|  | -(0,80*1,97)*2 |  | -3.152 | [23 empty] | VV | 0
34 | 612481211RU1 | Vyztužení povrchu vnitřních stěn sklotextilní síťovinou s dodávkou síťoviny a stěrkového tmelu | m2 | 332.9856 |  | 0 |  | 0 |  | 0 | 21 | 0 | 0.00491 | 1.63 | 0 | 0 | 801-1 | RTS 24/ I | RTS 23/ II | 0.362 | 120.54 |  | Práce | Běžná |  |  |  | POL1_
|  | modulová buňka 1NP : | [25 empty] | VV | 0
|  | nové příčky tl.75mm : 94,37360*2 |  | 188.7472 | [23 empty] | VV | 0
|  | nové příčky tl.125mm : 52,41920*2 |  | 104.8384 | [23 empty] | VV | 0
|  | zazdívka tl.150mm : 1,25*1,97*2*8 |  | 39.4 | [23 empty] | VV | 0
Díl: | 62 | Úpravy povrchů vnější |  |  |  | 0 |  | 0 |  | 0 |  | 0 |  | 0.14 |  | 0 |  |  |  |  | 2.23 | [6 empty] | DIL
35 | 622421131R00 | Omítky vnější stěn vápenocementové hladké, , složitost 1÷ 2 | m2 | 3 |  | 0 |  | 0 |  | 0 | 21 | 0 | 0.04817 | 0.14 | 0 | 0 | 801-1 | RTS 24/ I | RTS 23/ II | 0.743 | 2.23 |  | Práce | Běžná |  |  |  | POL1_
|  | nové evakuační schodiště : | [25 empty] | VV | 0
|  | omítka po zazdění otvoru : 1,00*1,50 |  | 1.5 | [23 empty] | VV | 0
|  | omítka na zapravení dveří : 1,50 |  | 1.5 | [23 empty] | VV | 0
Díl: | 63 | Podlahy a podlahové konstrukce |  |  |  | 0 |  | 0 |  | 0 |  | 0 |  | 7.24 |  | 0 |  |  |  |  | 16.42 | [6 empty] | DIL
36 | 631315611R00 | Mazanina z betonu prostého tl. přes 120 do 240 mm třídy C 16/20 , | m3 | 1.0848 |  | 0 |  | 0 |  | 0 | 21 | 0 | 2.525 | 2.74 | 0 | 0 | 801-1 | RTS 24/ I | RTS 23/ II | 2.317 | 2.51 |  | Práce | Běžná |  |  |  | POL1_
|  | (z kameniva) hlazená dřevěným hladítkem | [25 empty] | SPI
|  | vnitřní evakuační schodiště : | [25 empty] | VV | 0
|  | ŽB podkladní deska : 0,15*2,26*(1,30+1,90) |  | 1.0848 | [23 empty] | VV | 0
37 | 631361921RT8 | Výztuž mazanin z betonů a z lehkých betonů ze svařovaných sítí průměr drátu 8 mm, velikost oka 100/100 mm | t | 0.06856 |  | 0 |  | 0 |  | 0 | 21 | 0 | 1.08 | 0.07 | 0 | 0 | 801-1 | RTS 24/ I | RTS 23/ II | 15.231 | 1.04 |  | Práce | Běžná |  |  |  | POL1_
|  | včetně distančních prvků | [25 empty] | SPI
|  | vnitřní evakuační schodiště : | [25 empty] | VV | 0
|  | Kari síť 100/100/8 : 2,26*(1,30+1,90)*0,0079*1,20 |  | 0.06856 | [23 empty] | VV | 0
38 | 631312621R00 | Mazanina z betonu prostého tl. přes 50 do 80 mm třídy C 20/25, | m3 | 0.1921 |  | 0 |  | 0 |  | 0 | 21 | 0 | 2.525 | 0.49 | 0 | 0 | 801-1 | RTS 24/ I | RTS 23/ II | 3.213 | 0.62 |  | Práce | Běžná |  |  |  | POL1_
|  | (z kameniva) hlazená dřevěným hladítkem | [25 empty] | SPI
|  | vnitřní evakuační schodiště : | [25 empty] | VV | 0
|  | vyronávací betonová vrstva : 0,050*(1,20+0,50)*2,26 |  | 0.1921 | [23 empty] | VV | 0
39 | 631312141R00 | Doplnění mazanin betonem prostým rýh v dosavadních mazaninách | m3 | 1.3481 |  | 0 |  | 0 |  | 0 | 21 | 0 | 2.5 | 3.37 | 0 | 0 | 801-4 | RTS 24/ I | RTS 23/ II | 5.33 | 7.19 |  | Práce | Běžná |  |  |  | POL1_
|  | prostým betonem (s dodáním hmot) bez potěru, | [25 empty] | SPI
|  | modulová buňka 1NP : (0,55*2+0,575+1,185+0,722+1,76)*0,05*0,08*8 |  | 0.17094 | [23 empty] | VV | 0
|  | 3,46*0,80*0,05*8 |  | 1.1072 | [23 empty] | VV | 0
|  | 1,25*0,05*0,14*8 |  | 0.07 | [23 empty] | VV | 0
40 | 632413120RT6 | Potěr ze suchých směsí cementový rychletuhnoucí, tloušťky 20 mm, bez penetrace | m2 | 14.16 |  | 0 |  | 0 |  | 0 | 21 | 0 | 0.0403 | 0.57 | 0 | 0 | 801-1 | RTS 24/ I | RTS 23/ II | 0.357 | 5.06 |  | Práce | Běžná |  |  |  | POL1_
|  | s rozprostřením a uhlazením | [25 empty] | SPI
|  | modulová buňka 1NP : | [25 empty] | VV | 0
|  | spádování sprchového koutu : 0,885*1,00*16 |  | 14.16 | [23 empty] | VV | 0
Díl: | 64 | Výplně otvorů |  |  |  | 0 |  | 0 |  | 0 |  | 0 |  | 1.72 |  | 0 |  |  |  |  | 57.55 | [6 empty] | DIL
41 | 642941111RT2 | Stavební pouzdra pro posuvné dveře osazené do zdiva sestavení pouzdra, vložení do stavebního otvoru, vyrovnání do vodorovné a svislé polohy, zakotvení pouzdra do otvoru montážní pěnou nebo maltou, potažení pouzdra armovací sítí, odstranění zaslepení pouzdra tj. víka a polystyrenu z vnitřku pouzdra, upevnění vodícího trnu, vsazení vozíků do kolejnice, upevnění závěsných prvků na vozíky, vsazení brzdy a seřízení dojezdu, připevnění úchytů na horní hranu dveřního křídla, našroubování gumových dorazů na křídlo, zavěšení dveří. jednostranné pouzdro 700/1970 mm | kus | 16 |  | 0 |  | 0 |  | 0 | 21 | 0 | 0.03725 | 0.6 | 0 | 0 | 801-1 | RTS 24/ I | RTS 23/ II | 1.5 | 24 |  | Práce | Běžná |  |  |  | POL1_
|  | z pozinkovaného ocelového profilovaného plechu | [25 empty] | SPI
|  | modulová buňka 1NP : 2*8 |  | 16 | [23 empty] | VV | 0
42 | 642944121R00 | Osazování ocelových zárubní dodatečně plochy do 2,5 m2 | kus | 16 |  | 0 |  | 0 |  | 0 | 21 | 0 | 0.05411 | 0.87 | 0 | 0 | 801-4 | RTS 24/ I | RTS 23/ II | 2.097 | 33.55 |  | Práce | Běžná |  |  |  | POL1_
|  | lisovaných nebo z úhelníků s vybetonováním prahu | [25 empty] | SPI
|  | modulová buňka 1NP : 2*8 |  | 16 | [23 empty] | VV | 0
43 | 5533301326R | Zárubeň kovová - polodrážková (klasická); pro přesné zdění; H' = 1 970 mm; B' = 800 mm; t = 150 mm; počet křídel: 1; materiál těsnění: PVC; typ závěsů: stavitelné; požární odolnost: E, I, W; 30 | kus | 16 |  | 0 |  | 0 |  | 0 | 21 | 0 | 0.0157 | 0.25 | 0 | 0 | SPCM | RTS 24/ I | RTS 23/ II | 0 | 0 |  | Specifikace | Běžná |  |  |  | POL3_
|  | modulová buňka 1NP : 2*8 |  | 16 | [23 empty] | VV | 0
Díl: | 94 | Lešení a stavební výtahy |  |  |  | 0 |  | 0 |  | 0 |  | 0 |  | 0.55 |  | 0 |  |  |  |  | 74.37 | [6 empty] | DIL
44 | 941955002R00 | Lešení lehké pracovní pomocné pomocné, o výšce lešeňové podlahy přes 1,2 do 1,9 m | m2 | 347.5312 |  | 0 |  | 0 |  | 0 | 21 | 0 | 0.00158 | 0.55 | 0 | 0 | 800-3 | RTS 24/ I | RTS 23/ II | 0.214 | 74.37 |  | Práce | Běžná |  |  |  | POL1_
|  | m.č.B.1.01 : 14,01 |  | 14.01 | [23 empty] | VV | 0
|  | m.č.B.1.01a : 3,87 |  | 3.87 | [23 empty] | VV | 0
|  | m.č.B.1.02 : 14,01 |  | 14.01 | [23 empty] | VV | 0
|  | m.č.B.1.02a : 3,43 |  | 3.43 | [23 empty] | VV | 0
|  | m.č.B.1.03 : 14,01 |  | 14.01 | [23 empty] | VV | 0
|  | m.č.B.1.03a : 3,73 |  | 3.73 | [23 empty] | VV | 0
|  | m.č.B.1.04 : 14,01 |  | 14.01 | [23 empty] | VV | 0
|  | m.č.B.1.04a : 3,43 |  | 3.43 | [23 empty] | VV | 0
|  | m.č.B.1.05 : 14,01 |  | 14.01 | [23 empty] | VV | 0
|  | m.č.B.1.05a : 3,73 |  | 3.73 | [23 empty] | VV | 0
|  | m.č.B.1.06 : 14,01 |  | 14.01 | [23 empty] | VV | 0
|  | m.č.B.1.06a : 3,43 |  | 3.43 | [23 empty] | VV | 0
|  | m.č.B.1.07 : 14,01 |  | 14.01 | [23 empty] | VV | 0
|  | m.č.B.1.07a : 3,73 |  | 3.73 | [23 empty] | VV | 0
|  | m.č.B.1.08 : 14,01 |  | 14.01 | [23 empty] | VV | 0
|  | m.č.B.1.08a : 3,43 |  | 3.43 | [23 empty] | VV | 0
|  | m.č.B.1.09 : 14,01 |  | 14.01 | [23 empty] | VV | 0
|  | m.č.B.1.09a : 3,43 |  | 3.43 | [23 empty] | VV | 0
|  | m.č.B.1.10 : 14,01 |  | 14.01 | [23 empty] | VV | 0
|  | m.č.B.1.10a : 3,73 |  | 3.73 | [23 empty] | VV | 0
|  | m.č.B.1.11 : 14,01 |  | 14.01 | [23 empty] | VV | 0
|  | m.č.B.1.11a : 3,43 |  | 3.43 | [23 empty] | VV | 0
|  | m.č.B.1.12 : 14,01 |  | 14.01 | [23 empty] | VV | 0
|  | m.č.B.1.12a : 3,73 |  | 3.73 | [23 empty] | VV | 0
|  | m.č.B.1.13 : 14,01 |  | 14.01 | [23 empty] | VV | 0
|  | m.č.B.1.13a : 3,43 |  | 3.43 | [23 empty] | VV | 0
|  | m.č.B.1.14 : 14,01 |  | 14.01 | [23 empty] | VV | 0
|  | m.č.B.1.14a : 3,73 |  | 3.73 | [23 empty] | VV | 0
|  | m.č.B.1.15 : 14,01 |  | 14.01 | [23 empty] | VV | 0
|  | m.č.B.1.15a : 3,43 |  | 3.43 | [23 empty] | VV | 0
|  | m.č.B.1.16 : 14,01 |  | 14.01 | [23 empty] | VV | 0
|  | m.č.B.1.16a : 3,87 |  | 3.87 | [23 empty] | VV | 0
|  | chodba : 29,12*2,26 |  | 65.8112 | [23 empty] | VV | 0
Díl: | 95 | Dokončovací konstrukce na pozemních stavbách |  |  |  | 0 |  | 0 |  | 0 |  | 0 |  | 0.22 |  | 0 |  |  |  |  | 111.77 | [6 empty] | DIL
45 | R953941110R00 | Osazení madla schodištového | ks | 2 |  | 0 |  | 0 |  | 0 | 21 | 0 | 0.01404 | 0.03 | 0 | 0 |  | Vlastní | RTS 23/ II | 0.92 | 1.84 |  | Práce | Běžná |  |  |  | POL1_
|  | vnitřní evakuační schodiště : | [25 empty] | VV | 0
|  | madlo Z06 : 2 |  | 2 | [23 empty] | VV | 0
46 | R12730251 | Dodávka madla Z06 | ks | 2 |  | 0 |  | 0 |  | 0 | 21 | 0 | 0.00563 | 0.01 | 0 | 0 |  | Vlastní | RTS 23/ II | 0 | 0 |  | Specifikace | Běžná |  |  |  | POL3_
|  | ZÁBRADLÍ - INTERIÉROVÉ MADLO | [25 empty] | POP
|  | - délka 1350mm, výška 900mm | [25 empty] | POP
|  | - ocelové madlo kulaté ?50mm kotvené na ze ď | [25 empty] | POP
|  | vnitřní evakuační schodiště : | [25 empty] | VV | 0
|  | Z06 : 2 |  | 2 | [23 empty] | VV | 0
47 | 952901111R00 | Vyčištění budov a ostatních objektů budov bytové nebo občanské výstavby - zametení a umytí podlah, dlažeb, obkladů, schodů v místnostech, chodbách a schodištích, vyčištění a umytí oken, dveří s rámy, zárubněmi, umytí a vyčištění jiných zasklených a natíraných ploch a zařizovacích předmětů před předáním do užívání světlá výška podlaží do 4 m | m2 | 347.5312 |  | 0 |  | 0 |  | 0 | 21 | 0 | 4e-05 | 0.01 | 0 | 0 | 801-1 | RTS 24/ I | RTS 23/ II | 0.308 | 107.04 |  | Práce | Běžná |  |  |  | POL1_
|  | m.č.B.1.01 : 14,01 |  | 14.01 | [23 empty] | VV | 0
|  | m.č.B.1.01a : 3,87 |  | 3.87 | [23 empty] | VV | 0
|  | m.č.B.1.02 : 14,01 |  | 14.01 | [23 empty] | VV | 0
|  | m.č.B.1.02a : 3,43 |  | 3.43 | [23 empty] | VV | 0
|  | m.č.B.1.03 : 14,01 |  | 14.01 | [23 empty] | VV | 0
|  | m.č.B.1.03a : 3,73 |  | 3.73 | [23 empty] | VV | 0
|  | m.č.B.1.04 : 14,01 |  | 14.01 | [23 empty] | VV | 0
|  | m.č.B.1.04a : 3,43 |  | 3.43 | [23 empty] | VV | 0
|  | m.č.B.1.05 : 14,01 |  | 14.01 | [23 empty] | VV | 0
|  | m.č.B.1.05a : 3,73 |  | 3.73 | [23 empty] | VV | 0
|  | m.č.B.1.06 : 14,01 |  | 14.01 | [23 empty] | VV | 0
|  | m.č.B.1.06a : 3,43 |  | 3.43 | [23 empty] | VV | 0
|  | m.č.B.1.07 : 14,01 |  | 14.01 | [23 empty] | VV | 0
|  | m.č.B.1.07a : 3,73 |  | 3.73 | [23 empty] | VV | 0
|  | m.č.B.1.08 : 14,01 |  | 14.01 | [23 empty] | VV | 0
|  | m.č.B.1.08a : 3,43 |  | 3.43 | [23 empty] | VV | 0
|  | m.č.B.1.09 : 14,01 |  | 14.01 | [23 empty] | VV | 0
|  | m.č.B.1.09a : 3,43 |  | 3.43 | [23 empty] | VV | 0
|  | m.č.B.1.10 : 14,01 |  | 14.01 | [23 empty] | VV | 0
|  | m.č.B.1.10a : 3,73 |  | 3.73 | [23 empty] | VV | 0
|  | m.č.B.1.11 : 14,01 |  | 14.01 | [23 empty] | VV | 0
|  | m.č.B.1.11a : 3,43 |  | 3.43 | [23 empty] | VV | 0
|  | m.č.B.1.12 : 14,01 |  | 14.01 | [23 empty] | VV | 0
|  | m.č.B.1.12a : 3,73 |  | 3.73 | [23 empty] | VV | 0
|  | m.č.B.1.13 : 14,01 |  | 14.01 | [23 empty] | VV | 0
|  | m.č.B.1.13a : 3,43 |  | 3.43 | [23 empty] | VV | 0
|  | m.č.B.1.14 : 14,01 |  | 14.01 | [23 empty] | VV | 0
|  | m.č.B.1.14a : 3,73 |  | 3.73 | [23 empty] | VV | 0
|  | m.č.B.1.15 : 14,01 |  | 14.01 | [23 empty] | VV | 0
|  | m.č.B.1.15a : 3,43 |  | 3.43 | [23 empty] | VV | 0
|  | m.č.B.1.16 : 14,01 |  | 14.01 | [23 empty] | VV | 0
|  | m.č.B.1.16a : 3,87 |  | 3.87 | [23 empty] | VV | 0
|  | chodba : 29,12*2,26 |  | 65.8112 | [23 empty] | VV | 0
48 | 953941312R00 | Osazení předmětů na hmoždinky osazení hasicího přístroje | kus | 17 |  | 0 |  | 0 |  | 0 | 21 | 0 | 1e-05 | 0 | 0 | 0 | 801-1 | RTS 24/ I | RTS 23/ II | 0.17 | 2.89 |  | Práce | Běžná |  |  |  | POL1_
|  | 1.NP : | [25 empty] | VV | 0
|  | ubytovací jednotka : 16 |  | 16 | [23 empty] | VV | 0
|  | skladovací část : 1 |  | 1 | [23 empty] | VV | 0
49 | 44984114R | přístoj hasicí práškový; P6Te; třída hašení A,B,C; výtlačný prostředek dusík; náplň 6 kg; provozní schopnost od -30 do + 60°C | kus | 17 |  | 0 |  | 0 |  | 0 | 21 | 0 | 0.0098 | 0.17 | 0 | 0 | SPCM | RTS 24/ I | RTS 23/ II | 0 | 0 |  | Specifikace | Běžná |  |  |  | POL3_
Díl: | 96 | Bourání konstrukcí |  |  |  | 0 |  | 0 |  | 0 |  | 0 |  | 0.22 |  | 70.95 |  |  |  |  | 278.07 | [6 empty] | DIL
50 | 961055111R00 | Bourání základů železobetonových | m3 | 0.192 |  | 0 |  | 0 |  | 0 | 21 | 0 | 0 | 0 | 2.4 | 0.46 | 801-3 | RTS 24/ I | RTS 23/ II | 13.301 | 2.55 |  | Práce | Běžná |  |  |  | POL1_
|  | nebo vybourání otvorů průřezové plochy přes 4 m2 v základech | [25 empty] | SPI
|  | SEVER : | [25 empty] | VV | 0
|  | prostup betonovým základem objektu : 0,40*0,40*0,60 |  | 0.096 | [23 empty] | VV | 0
|  | JIH : | [25 empty] | VV | 0
|  | prostup betonovým základem objektu : 0,40*0,40*0,60 |  | 0.096 | [23 empty] | VV | 0
51 | 962031116R00 | Bourání příček z cihel pálených plných, tloušťky 140 mm | m2 | 166.6522 |  | 0 |  | 0 |  | 0 | 21 | 0 | 0.00067 | 0.11 | 0.319 | 53.16 | 801-3 | RTS 24/ I | RTS 23/ II | 0.317 | 52.83 |  | Práce | Běžná |  |  |  | POL1_
|  | nebo vybourání otvorů průřezové plochy přes 4 m2 v příčkách, včetně pomocného lešení o výšce podlahy do 1900 mm a pro zatížení do 1,5 kPa (150 kg/m2), | [25 empty] | SPI |  | nebo vybourání otvorů průřezové plochy přes 4 m2 v příčkách, včetně pomocného lešení o výšce podlahy do 1900 mm a pro zatížení do 1,5 kPa (150 kg/m2),
|  | Začátek provozního součtu | [25 empty] | VV
|  | modulová buňka 1NP : (0,55*2+0,575+1,185+0,7222+1,76)*2,65 |  | 14.1568 | [23 empty] | VV | 2
|  | -(0,60*1,97)*3 |  | -3.546 | [23 empty] | VV | 2
|  | 1,00*2,645 |  | 2.645 | [23 empty] | VV | 2
|  | 3,46*2,645 |  | 9.1517 | [23 empty] | VV | 2
|  | -(0,80*1,97) |  | -1.576 | [23 empty] | VV | 2
|  | Konec provozního součtu | [25 empty] | VV
|  | 20,83153*8 |  | 166.6522 | [23 empty] | VV | 0
52 | 963016111R00 | Demontáž sádrokartonových a sádrovláknitých podhledů z desek bez minerální izolace, na jednoduché ocelové konstrukci, 1x opláštěné tl. 12,5 mm | m2 | 18.5 |  | 0 |  | 0 |  | 0 | 21 | 0 | 0.00033 | 0.01 | 0.01183 | 0.22 | 801-3 | RTS 24/ I | RTS 23/ II | 0.346 | 6.4 |  | Práce | Běžná |  |  |  | POL1_
|  | 1NP, objekt C : | [25 empty] | VV | 0
|  | demontáž podhledu pro instalaci potrubí ÚT : 18,50*1,00 |  | 18.5 | [23 empty] | VV | 0
53 | 963042819R00 | Bourání jakýchkoliv betonových schodišťových stupňů zhotovených na místě | m | 38.4 |  | 0 |  | 0 |  | 0 | 21 | 0 | 0 | 0 | 0.07 | 2.69 | 801-3 | RTS 24/ I | RTS 23/ II | 0.64 | 24.58 |  | Práce | Běžná |  |  |  | POL1_
|  | stávající schodiště západní strana : 2,40*8 |  | 19.2 | [23 empty] | VV | 0
|  | stávající schodiště východní strana : 2,40*8 |  | 19.2 | [23 empty] | VV | 0
54 | 963051113R00 | Bourání železobetonových stropů deskových tloušťky přes 80 mm | m3 | 0.8304 |  | 0 |  | 0 |  | 0 | 21 | 0 | 0.00666 | 0.01 | 2.4 | 1.99 | 801-3 | RTS 24/ I | RTS 23/ II | 6.72 | 5.58 |  | Práce | Běžná |  |  |  | POL1_
|  | včetně pomocného lešení o výšce podlahy do 1900 mm a pro zatížení do 1,5 kPa (150 kg/m2), | [25 empty] | SPI
|  | bourání podesty schodiště východ : 3,46*1,20*0,20 |  | 0.8304 | [23 empty] | VV | 0
55 | 963054949R00 | Bourání železobetonových schodnic jakékoliv délky | m | 8 |  | 0 |  | 0 |  | 0 | 21 | 0 | 0.00058 | 0 | 0.144 | 1.15 | 801-3 | RTS 24/ I | RTS 23/ II | 0.947 | 7.58 |  | Práce | Běžná |  |  |  | POL1_
|  | jakékoliv délky, | [25 empty] | SPI
|  | bourání stávajícího schodiště východ : 2*2,00 |  | 4 | [23 empty] | VV | 0
|  | bourání stávajícího schodiště západ : 2*2,00 |  | 4 | [23 empty] | VV | 0
56 | 965081713R00 | Bourání podlah z keramických dlaždic, tloušťky do 10 mm, plochy přes 1 m2 | m2 | 32.8768 |  | 0 |  | 0 |  | 0 | 21 | 0 | 0 | 0 | 0.02 | 0.66 | 801-3 | RTS 24/ I | RTS 23/ II | 0.147 | 4.83 |  | Práce | Běžná |  |  |  | POL1_
|  | bez podkladního lože, s jakoukoliv výplní spár | [25 empty] | SPI
|  | modulová buňka 1NP : 2,335*1,76*8 |  | 32.8768 | [23 empty] | VV | 0
57 | 968061125R00 | Vyvěšení nebo zavěšení dřevěných křídel dveří, plochy do 2 m2 | kus | 56 |  | 0 |  | 0 |  | 0 | 21 | 0 | 0 | 0 | 0 | 0 | 801-3 | RTS 24/ I | RTS 23/ II | 0.05 | 2.8 |  | Práce | Běžná |  |  |  | POL1_
|  | oken, dveří a vrat, s uložením a opětovným zavěšením po provedení stavebních změn, | [25 empty] | SPI
|  | modulová buňla 1NP : 7*8 |  | 56 | [23 empty] | VV | 0
58 | 968072455R00 | Vybourání a vyjmutí kovových rámů a rolet rámů, včetně pomocného lešení o výšce podlahy do 1900 mm a pro zatížení do 1,5 kPa (150 kg/m2) dveřních zárubní, plochy do 2 m2 | m2 | 56.736 |  | 0 |  | 0 |  | 0 | 21 | 0 | 0.00117 | 0.07 | 0.076 | 4.31 | 801-3 | RTS 24/ I | RTS 23/ II | 0.939 | 53.28 |  | Práce | Běžná |  |  |  | POL1_
|  | Začátek provozního součtu | [25 empty] | VV
|  | modulová buňka 1NP : 0,60*1,97*1 |  | 1.182 | [23 empty] | VV | 2
|  | 0,70*1,97*2 |  | 2.758 | [23 empty] | VV | 2
|  | 0,80*1,97*2 |  | 3.152 | [23 empty] | VV | 2
|  | Konec provozního součtu | [25 empty] | VV
|  | 7,092*8 |  | 56.736 | [23 empty] | VV | 0
59 | 968072456R00 | Vybourání a vyjmutí kovových rámů a rolet rámů, včetně pomocného lešení o výšce podlahy do 1900 mm a pro zatížení do 1,5 kPa (150 kg/m2) dveřních zárubní, plochy přes 2 m2 | m2 | 19.7 |  | 0 |  | 0 |  | 0 | 21 | 0 | 0.001 | 0.02 | 0.063 | 1.24 | 801-3 | RTS 24/ I | RTS 23/ II | 0.718 | 14.14 |  | Práce | Běžná |  |  |  | POL1_
|  | modulová buňka : 1,25*1,97*8 |  | 19.7 | [23 empty] | VV | 0
60 | 968083002R00 | Vybourání plastových výplní otvorů oken, do 2 m2 | m2 | 1.5 |  | 0 |  | 0 |  | 0 | 21 | 0 | 0.001 | 0 | 0.03492 | 0.05 | 801-3 | RTS 24/ I | RTS 23/ II | 0.521 | 0.78 |  | Práce | Běžná |  |  |  | POL1_
|  | nové evakuační schodiště : | [25 empty] | VV | 0
|  | stávající okno : 1,50*1,00 |  | 1.5 | [23 empty] | VV | 0
61 | 970051060R00 | Jádrové vrtání, kruhové prostupy v železobetonu jádrové vrtání , do D 60 mm | m | 4 |  | 0 |  | 0 |  | 0 | 21 | 0 | 0 | 0 | 0.00707 | 0.03 | 801-3 | RTS 24/ I | RTS 23/ II | 2.55 | 10.2 |  | Práce | Běžná |  |  |  | POL1_
|  | vrtání pro rozvod vody : 4 |  | 4 | [23 empty] | VV | 0
62 | 970051130R00 | Jádrové vrtání, kruhové prostupy v železobetonu jádrové vrtání , do D 130 mm | m | 3 |  | 0 |  | 0 |  | 0 | 21 | 0 | 0 | 0 | 0.03317 | 0.1 | 801-3 | RTS 24/ I | RTS 23/ II | 3.9 | 11.7 |  | Práce | Běžná |  |  |  | POL1_
|  | vrtání pro rozvod kanalizace : 3 |  | 3 | [23 empty] | VV | 0
63 | 970051200R00 | Jádrové vrtání, kruhové prostupy v železobetonu jádrové vrtání , do D 200 mm | m | 1 |  | 0 |  | 0 |  | 0 | 21 | 0 | 0 | 0 | 0.0785 | 0.08 | 801-3 | RTS 24/ I | RTS 23/ II | 6.2 | 6.2 |  | Práce | Běžná |  |  |  | POL1_
|  | vrtání pro VZT : 1 |  | 1 | [23 empty] | VV | 0
64 | 970251100R00 | Řezání železobetonu hloubka řezu 100 mm | m | 25.6 |  | 0 |  | 0 |  | 0 | 21 | 0 | 0 | 0 | 0.00046 | 0.01 | 801-3 | RTS 24/ I | RTS 23/ II | 1 | 25.6 |  | Práce | Běžná |  |  |  | POL1_
|  | odpadní žlab : 0,80*2*2*8 |  | 25.6 | [23 empty] | VV | 0
65 | 971033531R00 | Vybourání otvorů ve zdivu cihelném z jakýchkoliv cihel pálených na jakoukoliv maltu vápenou nebo vápenocementovou, plochy do 1 m2, tloušťky do 150 mm | m2 | 0.75 |  | 0 |  | 0 |  | 0 | 21 | 0 | 0.00165 | 0 | 0.27 | 0.2 | 801-3 | RTS 24/ I | RTS 23/ II | 0.705 | 0.53 |  | Práce | Běžná |  |  |  | POL1_
|  | základovém nebo nadzákladovém, | [25 empty] | SPI
|  | vybourání otvoru pod stropem do chodby 1NP : 2,50*0,30 |  | 0.75 | [23 empty] | VV | 0
66 | 971033641R00 | Vybourání otvorů ve zdivu cihelném z jakýchkoliv cihel pálených na jakoukoliv maltu vápenou nebo vápenocementovou, plochy do 4 m2, tloušťky do 300 mm | m3 | 0.6 |  | 0 |  | 0 |  | 0 | 21 | 0 | 0.00182 | 0 | 1.8 | 1.08 | 801-3 | RTS 24/ I | RTS 23/ II | 3.196 | 1.92 |  | Práce | Běžná |  |  |  | POL1_
|  | základovém nebo nadzákladovém, | [25 empty] | SPI
|  | nové evakuační schodiště : | [25 empty] | VV | 0
|  | otvor pro nové dveře : 1,00*2,00*0,30 |  | 0.6 | [23 empty] | VV | 0
67 | 971042441R00 | Vybourání otvorů v betonových příčkách a zdech plochy do 0,25 m2, tloušťky do 300 mm | kus | 2 |  | 0 |  | 0 |  | 0 | 21 | 0 | 0.00034 | 0 | 0.165 | 0.33 | 801-3 | RTS 24/ I | RTS 23/ II | 2.5 | 5 |  | Práce | Běžná |  |  |  | POL1_
|  | základových nebo nadzákladových, | [25 empty] | SPI
|  | technická místnost 1.NP : | [25 empty] | VV | 0
|  | vybourání otvoru pro potrubí ÚT 70x30cm : 2 |  | 2 | [23 empty] | VV | 0
68 | 972054241R00 | Vybourání otvorů ve stropech nebo klenbách železobetonových plochy do 0,09 m2, tloušťky do 150 mm | kus | 8 |  | 0 |  | 0 |  | 0 | 21 | 0 | 0 | 0 | 0.032 | 0.26 | 801-3 | RTS 24/ I | RTS 23/ II | 0.837 | 6.7 |  | Práce | Běžná |  |  |  | POL1_
|  | bez odstranění podlahy a násypu, | [25 empty] | SPI
|  | otvory ve stropu 1.NP do 2.NP jižní část pro potrubí ÚT : 8 |  | 8 | [23 empty] | VV | 0
69 | 972054341R00 | Vybourání otvorů ve stropech nebo klenbách železobetonových plochy do 0,25 m2, tloušťky do 150 mm | kus | 4 |  | 0 |  | 0 |  | 0 | 21 | 0 | 0 | 0 | 0.09 | 0.36 | 801-3 | RTS 24/ I | RTS 23/ II | 1.255 | 5.02 |  | Práce | Běžná |  |  |  | POL1_
|  | bez odstranění podlahy a násypu, | [25 empty] | SPI
|  | nové prostupy ve stropu chodby 1.NP do 2.NP : | [25 empty] | VV | 0
|  | 0,75*0,25m 1ks : 1 |  | 1 | [23 empty] | VV | 0
|  | 0,50*0,25m 3ks : 3 |  | 3 | [23 empty] | VV | 0
70 | 974042544R00 | Vysekání rýh v betonové a jiné monolitické dlažbě do hloubky 70 mm, šířky do 150 mm | m | 12.8 |  | 0 |  | 0 |  | 0 | 21 | 0 | 0 | 0 | 0.022 | 0.28 | 801-3 | RTS 24/ I | RTS 23/ II | 0.717 | 9.18 |  | Práce | Běžná |  |  |  | POL1_
|  | s betonovým podkladem, | [25 empty] | SPI
|  | odpadní žlab : 0,80*2*8 |  | 12.8 | [23 empty] | VV | 0
71 | 96001 | Demontáž stávajících dveří na venkovním schodišti | soubor | 1 |  | 0 |  | 0 |  | 0 | 21 | 0 | 0 | 0 | 0 | 0 |  | Vlastní | Indiv | 0 | 0 |  | Práce | Běžná |  |  |  | POL1_
|  | demontáž vstupních dveří - východní strana : 1 |  | 1 | [23 empty] | VV | 0
72 | 965200013RA0 | Bourání mazanin betonových s potěrem nebo teracem | m3 | 0.95737 |  | 0 |  | 0 |  | 0 | 21 | 0 | 0 | 0 | 2.2 | 2.11 | AP-HSV | RTS 24/ I | RTS 23/ II | 18.871 | 18.07 |  | Agregovaná položka | Běžná |  |  |  | POL2_
|  | bourání podkladů pod dlažby nebo litých celistvých dlažeb a mazanin. Svislá a vodorovná doprava suti, odvoz do 10 km. | [25 empty] | SPI |  | bourání podkladů pod dlažby nebo litých celistvých dlažeb a mazanin. Svislá a vodorovná doprava suti, odvoz do 10 km.
|  | nové evakuační schodiště : 2,733*2,26*0,155 |  | 0.95737 | [23 empty] | VV | 0
73 | 974031666R00 | Vysekání rýh v jakémkoliv zdivu cihelném pro vtahování nosníků do zdí, před vybouráním otvorů do hloubky 150 mm, při výšce nosníku do 250 mm | m | 2.8 |  | 0 |  | 0 |  | 0 | 21 | 0 | 0 | 0 | 0.065 | 0.18 | 801-3 | RTS 24/ I | RTS 23/ II | 0.93 | 2.6 |  | Práce | Běžná |  |  |  | POL1_
|  | vnitřní evakuační schodiště : | [25 empty] | VV | 0
|  | nový překlad : 1,40*2 |  | 2.8 | [23 empty] | VV | 0
Díl: | 99 | Staveništní přesun hmot |  |  |  | 0 |  | 0 |  | 0 |  | 0 |  | 0 |  | 0 |  |  |  |  | 258.91 | [6 empty] | DIL
74 | 999281111R00 | Přesun hmot pro opravy a údržbu objektů pro opravy a údržbu dosavadních objektů včetně vnějších plášťů výšky do 25 m, | t | 100.4713 |  | 0 |  | 0 |  | 0 | 21 | 0 | 0 | 0 | 0 | 0 | 801-4 | RTS 24/ I | RTS 23/ II | 2.577 | 258.91 |  | Přesun hmot | Běžná |  |  |  | POL7_
|  | oborů 801, 803, 811 a 812 | [25 empty] | SPI
Díl: | 711 | Izolace proti vodě |  |  |  | 0 |  | 0 |  | 0 |  | 0 |  | 0.8 |  | 0 |  |  |  |  | 133.38 | [6 empty] | DIL
75 | 711212012RT3 | Izolace proti vodě stěrka hydroizolační vyztužená tkaninou pružná | m2 | 194.9096 |  | 0 |  | 0 |  | 0 | 21 | 0 | 0.00358 | 0.7 | 0 | 0 | 800-711 | RTS 24/ I | RTS 23/ II | 0.498 | 97.06 |  | Práce | Běžná |  |  |  | POL1_
|  | modulová buňka 1NP : | [25 empty] | VV | 0
|  | Začátek provozního součtu | [25 empty] | VV
|  | koupelna +wc levá : 2,00*(1,00+0,885+1,00) |  | 5.77 | [23 empty] | VV | 2
|  | 1,20*(1,335+0,885) |  | 2.664 | [23 empty] | VV | 2
|  | 0,15*(1,585+0,80+0,075+0,25) |  | 0.4065 | [23 empty] | VV | 2
|  | 3,43 |  | 3.43 | [23 empty] | VV | 2
|  | koupelna + wc pravá : 2,00*(0,838*2+0,885) |  | 5.122 | [23 empty] | VV | 2
|  | 1,20*(1,335+0,885) |  | 2.664 | [23 empty] | VV | 2
|  | 0,15*(0,075+0,838+0,80+2,135) |  | 0.5772 | [23 empty] | VV | 2
|  | 3,73 |  | 3.73 | [23 empty] | VV | 2
|  | Konec provozního součtu | [25 empty] | VV
|  | 24,36370*8 |  | 194.9096 | [23 empty] | VV | 0
76 | 711212601RT2 | Izolace proti vodě doplňky těsnicí pás š.100 mm do spoje podlaha-stěna | m | 131.552 |  | 0 |  | 0 |  | 0 | 21 | 0 | 0.00029 | 0.04 | 0 | 0 | 800-711 | RTS 24/ I | RTS 23/ II | 0.11 | 14.47 |  | Práce | Běžná |  |  |  | POL1_
|  | modulová buňka 1NP : | [25 empty] | VV | 0
|  | modulová buňka 1NP : | [25 empty] | VV | 0
|  | Začátek provozního součtu | [25 empty] | VV
|  | koupelna +wc levá : (1,00+0,885+1,00) |  | 2.885 | [23 empty] | VV | 2
|  | (1,335+0,885+1,585+0,80+0,075+0,25) |  | 4.93 | [23 empty] | VV | 2
[28 empty] | VV | 2
|  | koupelna + wc pravá : (0,838*2+0,885) |  | 2.561 | [23 empty] | VV | 2
|  | (1,335+0,885+0,075+0,838+0,80+2,135) |  | 6.068 | [23 empty] | VV | 2
[28 empty] | VV | 2
|  | Konec provozního součtu | [25 empty] | VV
|  | 16,444*8 |  | 131.552 | [23 empty] | VV | 0
77 | 711212602RT2 | Izolace proti vodě doplňky těsnicí roh do spoje podlaha stěna | kus | 128 |  | 0 |  | 0 |  | 0 | 21 | 0 | 0.00011 | 0.01 | 0 | 0 | 800-711 | RTS 24/ I | RTS 23/ II | 0.067 | 8.58 |  | Práce | Běžná |  |  |  | POL1_
|  | modulová buňka 1NP : (8+8)*8 |  | 128 | [23 empty] | VV | 0
78 | 711212611RT2 | Izolace proti vodě doplňky těsnicí pás šířky 100 mm do svislých koutů | m | 83.2 |  | 0 |  | 0 |  | 0 | 21 | 0 | 0.00029 | 0.02 | 0 | 0 | 800-711 | RTS 24/ I | RTS 23/ II | 0.14 | 11.65 |  | Práce | Běžná |  |  |  | POL1_
|  | modulová buňka 1NP : 2,00*4*8 |  | 64 | [23 empty] | VV | 0
|  | 1,20*2*8 |  | 19.2 | [23 empty] | VV | 0
79 | 711111001RZ1 | Provedení izolace proti zemní vlhkosti natěradly za studena na ploše vodorovné nátěrem penetračním, 1 x nátěr, včetně dodávky penetračního laku ALP | m2 | 6.328 |  | 0 |  | 0 |  | 0 | 21 | 0 | 0.00033 | 0 | 0 | 0 | 800-711 | RTS 24/ I | RTS 23/ II | 0.0275 | 0.17 |  | Práce | Běžná |  |  |  | POL1_
|  | vnitřní evakuační schodiště : (1,30+1,50)*2,26 |  | 6.328 | [23 empty] | VV | 0
80 | 711141559RY1 | Provedení izolace proti zemní vlhkosti pásy přitavením vodorovná, 1 vrstva, s dodávkou izolačního pásu se skleněnou nebo polyesterovou vložkou, s minerálním posypem | m2 | 6.328 |  | 0 |  | 0 |  | 0 | 21 | 0 | 0.00547 | 0.03 | 0 | 0 | 800-711 | RTS 24/ I | RTS 23/ II | 0.22991 | 1.45 |  | Práce | Běžná |  |  |  | POL1_
|  | vnitřní evakuační schodiště : (1,30+1,50)*2,26 |  | 6.328 | [23 empty] | VV | 0
81 | 998711203R00 | Přesun hmot pro izolace proti vodě svisle do 60 m | % |  |  | 0 |  | 0 |  | 0 | 21 | 0 | 0 | 0 | 0 | 0 | 800-711 | RTS 24/ I | RTS 23/ II | 0 | 0 |  | Přesun hmot | Běžná |  |  |  | POL7_
|  | 50 m vodorovně měřeno od těžiště půdorysné plochy skládky do těžiště půdorysné plochy objektu | [25 empty] | SPI
Díl: | 713 | Izolace tepelné |  |  |  | 0 |  | 0 |  | 0 |  | 0 |  | 0.04 |  | 0 |  |  |  |  | 0.61 | [6 empty] | DIL
82 | 713121111RT1 | Montáž tepelné izolace podlah jednovrstvá, bez dodávky materiálu | m2 | 7.6162 |  | 0 |  | 0 |  | 0 | 21 | 0 | 0 | 0 | 0 | 0 | 800-713 | RTS 24/ I | RTS 23/ II | 0.08 | 0.61 |  | Práce | Běžná |  |  |  | POL1_
|  | vnitřní evakuační schodiště : (1,30+1,50+0,57)*2,26 |  | 7.6162 | [23 empty] | VV | 0
83 | 28375460R | Výrobek izolační pro budovy z extrudovaného polystyrenu (XPS) tvar: deska; lambda = 0,035 W/(m.K); pevnost v tlaku CS 300 kPa | m3 | 1.1995 |  | 0 |  | 0 |  | 0 | 21 | 0 | 0.03 | 0.04 | 0 | 0 | SPCM | RTS 24/ I | RTS 23/ II | 0 | 0 |  | Specifikace | Běžná |  |  |  | POL3_
|  | vnitřní evakuační schodiště : (1,30+1,50+0,57)*2,26*0,15*1,05 |  | 1.1995 | [23 empty] | VV | 0
|  | tepelná izolace XPS tl. 150mm : | [25 empty] | VV | 0
84 | 998713203R00 | Přesun hmot pro izolace tepelné v objektech výšky do 24 m | % |  |  | 0 |  | 0 |  | 0 | 21 | 0 | 0 | 0 | 0 | 0 | 800-713 | RTS 24/ I | RTS 23/ II | 0 | 0 |  | Přesun hmot | Běžná |  |  |  | POL7_
|  | 50 m vodorovně | [25 empty] | SPI
Díl: | 725 | Zařizovací předměty |  |  |  | 0 |  | 0 |  | 0 |  | 0 |  | 0.16 |  | 0 |  |  |  |  | 46.4 | [6 empty] | DIL
85 | 725249106R00 | Montáž sprchového koutu ostatních typů | soubor | 16 |  | 0 |  | 0 |  | 0 | 21 | 0 | 0.00017 | 0 | 0 | 0 | 800-721 | RTS 24/ I | RTS 23/ II | 2.9 | 46.4 |  | Práce | Běžná |  |  |  | POL1_
|  | modulová buňka 1NP : | [25 empty] | VV | 0
|  | skleněné sprchové dveře : 2*8 |  | 16 | [23 empty] | VV | 0
86 | 55484451.AR | dveře sprchové kloubové; h = 1 850,0 mm; š = 900,0 mm; š. vstupu 620 mm; výplň dezén pearl | kus | 16 |  | 0 |  | 0 |  | 0 | 21 | 0 | 0.01 | 0.16 | 0 | 0 | SPCM | RTS 24/ I | RTS 23/ II | 0 | 0 |  | Specifikace | Běžná |  |  |  | POL3_
|  | modulová buňka 1NP : | [25 empty] | VV | 0
|  | skleněné sprchové dveře : 2*8 |  | 16 | [23 empty] | VV | 0
87 | 998725203R00 | Přesun hmot pro zařizovací předměty v objektech výšky do 24 m | % |  |  | 0 |  | 0 |  | 0 | 21 | 0 | 0 | 0 | 0 | 0 | 800-721 | RTS 24/ I | RTS 23/ II | 0 | 0 |  | Přesun hmot | Běžná |  |  |  | POL7_
|  | vodorovně do 50 m | [25 empty] | SPI
Díl: | 728 | Vzduchotechnika |  |  |  | 0 |  | 0 |  | 0 |  | 0 |  | 0 |  | 0 |  |  |  |  | 8.8 | [6 empty] | DIL
88 | 728415111R00 | Mřížky, regulátory montáž čtyřhranné větrací nebo ventilační mřížky, do průřezu 0,04 m2, | kus | 16 |  | 0 |  | 0 |  | 0 | 21 | 0 | 0 | 0 | 0 | 0 | 800-728 | RTS 24/ I | RTS 23/ II | 0.55 | 8.8 |  | Práce | Běžná |  |  |  | POL1_
|  | modulová buňka 1NP : 2*8 |  | 16 | [23 empty] | VV | 0
89 | 429727830R | Mřížka do stěny; materiál: nerez; tvar: kulatý; průměr = 100 mm | kus | 16 |  | 0 |  | 0 |  | 0 | 21 | 0 | 0.00013 | 0 | 0 | 0 | SPCM | RTS 24/ I | RTS 23/ II | 0 | 0 |  | Specifikace | Běžná |  |  |  | POL3_
|  | modulová buňka 1NP : 2*8 |  | 16 | [23 empty] | VV | 0
90 | 998728203R00 | Přesun hmot pro vzduchotechniku v objektech výšky do 24 m | % |  |  | 0 |  | 0 |  | 0 | 21 | 0 | 0 | 0 | 0 | 0 | 800-728 | RTS 24/ I | RTS 23/ II | 0 | 0 |  | Přesun hmot | Běžná |  |  |  | POL7_
|  | vodorovně do 50 m | [25 empty] | SPI
Díl: | 766 | Konstrukce truhlářské |  |  |  | 0 |  | 0 |  | 0 |  | 0 |  | 1.54 |  | 0.11 |  |  |  |  | 109.26 | [6 empty] | DIL
91 | 766670011R00 | Montáž obložkové zárubně a dveřního křídla jednokřídlového | kus | 16 |  | 0 |  | 0 |  | 0 | 21 | 0 | 2e-05 | 0 | 0 | 0 | 800-766 | RTS 24/ I | RTS 23/ II | 4.02 | 64.32 |  | Práce | Běžná |  |  |  | POL1_7
|  | ozn.D4, kus : 16 |  | 16 | [23 empty] | VV | 0
92 | 61181251.AR | Zárubeň dřevěná - OKZ; H' = 1 970 mm; B' = 700 mm; počet křídel: 1; povrchová úprava: dýha; typ závěsů: otočné | kus | 16 |  | 0 |  | 0 |  | 0 | 21 | 0 | 0.02 | 0.32 | 0 | 0 | SPCM | RTS 24/ I | RTS 23/ II | 0 | 0 |  | Specifikace | Běžná |  |  |  | POL3_1
|  | ozn.dveří D4, kus : 16 |  | 16 | [23 empty] | VV | 0
93 | 766661413R00 | Montáž dveřních křídel kompletizovaných otevíravých , protipožárních bez kukátka, do ocelové nebo fošnové zárubně, jednokřídlových, šířky do 800 mm | kus | 16 |  | 0 |  | 0 |  | 0 | 21 | 0 | 0 | 0 | 0 | 0 | 800-766 | RTS 24/ I | RTS 23/ II | 1.56 | 24.96 |  | Práce | Běžná |  |  |  | POL1_
|  | modulová buňka 1NP : 2*8 |  | 16 | [23 empty] | VV | 0
94 | 766662811R00 | Demontáž dveřních křídel prahů dveří jednokřídlových | kus | 40 |  | 0 |  | 0 |  | 0 | 21 | 0 | 0 | 0 | 0.0018 | 0.07 | 800-766 | RTS 24/ I | RTS 23/ II | 0.11 | 4.4 |  | Práce | Běžná |  |  |  | POL1_
|  | modulová buňka 1NP : 5*8 |  | 40 | [23 empty] | VV | 0
95 | 766662812R00 | Demontáž dveřních křídel prahů dveří dvoukřídlových | kus | 16 |  | 0 |  | 0 |  | 0 | 21 | 0 | 0 | 0 | 0.00223 | 0.04 | 800-766 | RTS 24/ I | RTS 23/ II | 0.15 | 2.4 |  | Práce | Běžná |  |  |  | POL1_
|  | modulová buňka 1NP : 2*8 |  | 16 | [23 empty] | VV | 0
96 | 766670021R00 | Doplňky ke dveřním křídlům - montáž | kus | 17 |  | 0 |  | 0 |  | 0 | 21 | 0 | 0 | 0 | 0 | 0 | 800-766 | RTS 24/ I | RTS 23/ II | 0.775 | 13.18 |  | Práce | Běžná |  |  |  | POL1_
|  | modulová buňka 1NP : | [25 empty] | VV | 0
|  | 800 : 2*8 |  | 16 | [23 empty] | VV | 0
|  | 1 |  | 1 | [23 empty] | VV | 0
97 | 766-ozn. D10 | D+M dveře vnitřní dvoukřídlé chodbové 1250x1970 vč. zárubně | ks | 1 |  | 0 |  | 0 |  | 0 | 21 | 0 | 0 | 0 | 0 | 0 |  | Vlastní | Indiv | 0 | 0 |  | Práce | Běžná |  |  |  | POL1_
|  | D10 : 1 |  | 1 | [23 empty] | VV | 0
98 | 54914630R | kování interiérové kliky se štíty pro klíč; povrch - kliky pochromované; povrch - štíty leštěná nerez | kus | 17 |  | 0 |  | 0 |  | 0 | 21 | 0 | 0.0008 | 0.01 | 0 | 0 | SPCM | RTS 24/ I | RTS 23/ II | 0 | 0 |  | Specifikace | Běžná |  |  |  | POL3_
|  | modulová buňka 1NP : | [25 empty] | VV | 0
|  | 800 : 2*8 |  | 16 | [23 empty] | VV | 0
|  | 1 |  | 1 | [23 empty] | VV | 0
99 | 54926047R | zámek zadlabací; vložkový; s převodem; dvouzápadový; levopravý; hl = 80 mm; h = 170 mm; rozteč 90 mm; protipožární | kus | 17 |  | 0 |  | 0 |  | 0 | 21 | 0 | 0.00045 | 0.01 | 0 | 0 | SPCM | RTS 24/ I | RTS 23/ II | 0 | 0 |  | Specifikace | Běžná |  |  |  | POL3_
|  | modulová buňka 1NP : | [25 empty] | VV | 0
|  | 800 : 2*8 |  | 16 | [23 empty] | VV | 0
|  | 1 |  | 1 | [23 empty] | VV | 0
100 | R7660011 | D+M kování - mušle | ks | 16 |  | 0 |  | 0 |  | 0 | 21 | 0 | 0 | 0 | 0 | 0 |  | Vlastní | Indiv | 0 | 0 |  | Práce | Běžná |  |  |  | POL1_
|  | D4 : 16 |  | 16 | [23 empty] | VV | 0
101 | 61165611R | Dveře vnitřní jednostranně otevíravé; funkce: protipožární; šířka = 800 mm; výška = 1 970 mm; počet křídel: 1; materiál rámu křídla: masiv; materiál výplně: plná DTD; materiál pláště: MDF; povrchová úprava: CPL; struktura povrchu: oboustranně hladká; míra zasklení: plné křídlo; požární odolnost: E, I, W; 30; barva: dekor dle vzorníku | kus | 16 |  | 0 |  | 0 |  | 0 | 21 | 0 | 0.025 | 0.4 | 0 | 0 | SPCM | RTS 24/ I | RTS 23/ II | 0 | 0 |  | Specifikace | Běžná |  |  |  | POL3_
|  | modulová buňka 1NP : 2*8 |  | 16 | [23 empty] | VV | 0
102 | 61169702R | Dveře vnitřní posuvné uvnitř; funkce: klasické; šířka = 700 mm; výška = 1 970 mm; počet křídel: 1; materiál rámu křídla: MDF; materiál výplně: voština; materiál pláště: HDF; povrchová úprava: fólie; struktura povrchu: oboustranně hladká; míra zasklení: plné křídlo; barva: dekor dle vzorníku | kus | 16 |  | 0 |  | 0 |  | 0 | 21 | 0 | 0.05 | 0.8 | 0 | 0 | SPCM | RTS 24/ I | RTS 23/ II | 0 | 0 |  | Specifikace | Běžná |  |  |  | POL3_
|  | modulová buňka 1NP : 2*8 |  | 16 | [23 empty] | VV | 0
103 | R766002 | D+M kuchyňská linka vč. dřezu a indukční varné desky, ozn. T7 | ks | 16 |  | 0 |  | 0 |  | 0 | 21 | 0 | 0 | 0 | 0 | 0 |  | Vlastní | Indiv | 0 | 0 |  | Specifikace | Běžná |  |  |  | POL3_
|  | modulová buňka 1NP : 2*8 |  | 16 | [23 empty] | VV | 0
104 | R766006 | D+M ochranný panel z PETG v. 1000mm, 500mm nad podlahou do výšky 1500mm | m2 | 46.88 |  | 0 |  | 0 |  | 0 | 21 | 0 | 0 | 0 | 0 | 0 |  | Vlastní | Indiv | 0 | 0 |  | Specifikace | Běžná |  |  |  | POL3_
|  | modulová buňka 1NP : (2,25+0,68)*1,00*2*8 |  | 46.88 | [23 empty] | VV | 0
105 | 998766203R00 | Přesun hmot pro konstrukce truhlářské v objektech výšky do 24 m | % |  |  | 0 |  | 0 |  | 0 | 21 | 0 | 0 | 0 | 0 | 0 | 800-766 | RTS 24/ I | RTS 23/ II | 0 | 0 |  | Přesun hmot | Běžná |  |  |  | POL7_
|  | 50 m vodorovně | [25 empty] | SPI
Díl: | 767 | Konstrukce zámečnické |  |  |  | 0 |  | 0 |  | 0 |  | 0 |  | 0.05 |  | 0.98 |  |  |  |  | 45.37 | [6 empty] | DIL
106 | 767135831R00 | Demontáž stěn a příček z plechu roštu pro oplechování z lamel | m2 | 65.8112 |  | 0 |  | 0 |  | 0 | 21 | 0 | 0 | 0 | 0.0102 | 0.67 | 800-767 | RTS 24/ I | RTS 23/ II | 0.088 | 5.79 |  | Práce | Běžná |  |  |  | POL1_
|  | 1NP chodba : 29,12*2,26 |  | 65.8112 | [23 empty] | VV | 0
107 | 767581802R00 | Demontáž podhledů lamel | m2 | 65.8112 |  | 0 |  | 0 |  | 0 | 21 | 0 | 0 | 0 | 0.004 | 0.26 | 800-767 | RTS 24/ I | RTS 23/ II | 0.41 | 26.98 |  | Práce | Běžná |  |  |  | POL1_
|  | 1NP chodba : 29,12*2,26 |  | 65.8112 | [23 empty] | VV | 0
108 | 767649191R00 | Montáž dveří montáž doplňků dveří samozavírače hydraulického | kus | 17 |  | 0 |  | 0 |  | 0 | 21 | 0 | 1e-05 | 0 | 0 | 0 | 800-767 | RTS 24/ I | RTS 23/ II | 0.45 | 7.65 |  | Práce | Běžná |  |  |  | POL1_
|  | 1NP 16 buněk : 16 |  | 16 | [23 empty] | VV | 0
|  | 1 |  | 1 | [23 empty] | VV | 0
109 | 767996801R00 | Demontáž ostatních doplňků staveb atypických konstrukcí o hmotnosti přes 20 do 50 kg | kg | 50 |  | 0 |  | 0 |  | 0 | 21 | 0 | 5e-05 | 0 | 0.001 | 0.05 | 800-767 | RTS 24/ I | RTS 23/ II | 0.097 | 4.85 |  | Práce | Běžná |  |  |  | POL1_
|  | demontáž zábradlí na venkovním schodišti : 50 |  | 50 | [23 empty] | VV | 0
110 | 767-ozn.D7 | D+M nových vstupních Al dveří 1000x2020mm | ks | 1 |  | 0 |  | 0 |  | 0 | 21 | 0 | 0 | 0 | 0 | 0 |  | Vlastní | Indiv | 0 | 0 |  | Práce | Běžná |  |  |  | POL1_
111 | R767995104R00 | D+M zábradlí ke stropu na stávající podestě | ks | 1 |  | 0 |  | 0 |  | 0 | 21 | 0 | 5e-05 | 0 | 0 | 0 |  | Vlastní | Indiv | 0.1 | 0.1 |  | Práce | Běžná |  |  |  | POL1_
112 | 54917045R | zavírač dveří hydraulický hmotnost dveří 42 až 70 kg; š. dveří 1 050 mm; stříbrný | kus | 17 |  | 0 |  | 0 |  | 0 | 21 | 0 | 0.00275 | 0.05 | 0 | 0 | SPCM | RTS 24/ I | RTS 23/ II | 0 | 0 |  | Specifikace | Běžná |  |  |  | POL3_
|  | 1NP 16 buněk : 16 |  | 16 | [23 empty] | VV | 0
|  | 1 |  | 1 | [23 empty] | VV | 0
Díl: | 769 | Otvorové prvky z plastu |  |  |  | 0 |  | 0 |  | 0 |  | 0 |  | 0 |  | 0 |  |  |  |  | 0 | [6 empty] | DIL
113 | 769-ozn.O01 | D+M nového okna v místě demontáže schodiště 2100 x 1600mm | ks | 1 |  | 0 |  | 0 |  | 0 | 21 | 0 | 0 | 0 | 0 | 0 |  | Vlastní | Indiv | 0 | 0 |  | Práce | Běžná |  |  |  | POL1_
Díl: | 771 | Podlahy z dlaždic a obklady |  |  |  | 0 |  | 0 |  | 0 |  | 0 |  | 0.27 |  | 0 |  |  |  |  | 20.18 | [6 empty] | DIL
114 | 771111122R00 | Doplňkové práce při kladení dlažeb montáž podlahových lišt přechodových | m | 27.51 |  | 0 |  | 0 |  | 0 | 21 | 0 | 0 | 0 | 0 | 0 | 800-771 | RTS 24/ I | RTS 23/ II | 0.15 | 4.13 |  | Práce | Běžná |  |  |  | POL1_
|  | modulová buňka 1NP : 16*0,70 |  | 11.2 | [23 empty] | VV | 0
|  | 16*0,80 |  | 12.8 | [23 empty] | VV | 0
|  | chodba : 1*1,25 |  | 1.25 | [23 empty] | VV | 0
|  | vnitřní evakuační schodiště : 2,26 |  | 2.26 | [23 empty] | VV | 0
115 | 5537007111R | lišta přechodová; pro podlahy o stejné výšce; materiál eloxovaný hliník; š = 35,0 mm; h = 2,2 mm; l = 930 mm; samolepicí; stříbro | kus | 32 |  | 0 |  | 0 |  | 0 | 21 | 0 | 0.00018 | 0.01 | 0 | 0 | SPCM | RTS 24/ I | RTS 23/ II | 0 | 0 |  | Specifikace | Běžná |  |  |  | POL3_
|  | modulová buňka 1NP : 16+16 |  | 32 | [23 empty] | VV | 0
116 | 5537007121R | lišta přechodová; pro podlahy o stejné výšce; materiál eloxovaný hliník; š = 35,0 mm; h = 2,2 mm; l = 2 700 mm; samolepicí; stříbro | kus | 2 |  | 0 |  | 0 |  | 0 | 21 | 0 | 0.00057 | 0 | 0 | 0 | SPCM | RTS 24/ I | RTS 23/ II | 0 | 0 |  | Specifikace | Běžná |  |  |  | POL3_
117 | 771101101R00 | Příprava podkladu pod dlažby vysávání podkladů pod keramickou dlažbu průmyslovým vysavačem | m2 | 6.78 |  | 0 |  | 0 |  | 0 | 21 | 0 | 0 | 0 | 0 | 0 | 800-771 | RTS 24/ I | RTS 23/ II | 0.02 | 0.14 |  | Práce | Běžná |  |  |  | POL1_7
|  | vnitřní evakuační schodiště : 2,26*(1,15+0,50) |  | 3.729 | [23 empty] | VV | 0
|  | schody : 0,27*2,26*5 |  | 3.051 | [23 empty] | VV | 0
118 | 771101210RT1 | Příprava podkladu pod dlažby penetrace podkladu pod dlažby | m2 | 8.588 |  | 0 |  | 0 |  | 0 | 21 | 0 | 0.00021 | 0 | 0 | 0 | 800-771 | RTS 24/ I | RTS 23/ II | 0.05 | 0.43 |  | Práce | Běžná |  |  |  | POL1_7
|  | vnitřní evakuační schodiště : 2,26*(1,15+0,50) |  | 3.729 | [23 empty] | VV | 0
|  | schody : 0,27*2,26*5 |  | 3.051 | [23 empty] | VV | 0
|  | podstupnice : 0,16*2,26*5 |  | 1.808 | [23 empty] | VV | 0
119 | 771475014R00 | Montáž soklíků z dlaždic keramických výšky 100 mm, soklíků vodorovných, kladených do flexibilního tmele | m | 3.3 |  | 0 |  | 0 |  | 0 | 21 | 0 | 0.00032 | 0 | 0 | 0 | 800-771 | RTS 24/ I | RTS 23/ II | 0.24 | 0.79 |  | Práce | Běžná |  |  |  | POL1_7
|  | vnitřní evakuační schodiště : (1,15+0,50)*2 |  | 3.3 | [23 empty] | VV | 0
120 | 771475034R00 | Montáž soklíků z dlaždic keramických výšky 100 mm, soklíků schodišťových stupňovitých, kladených do flexibilního tmele | m | 4.3 |  | 0 |  | 0 |  | 0 | 21 | 0 | 0.00032 | 0 | 0 | 0 | 800-771 | RTS 24/ I | RTS 23/ II | 0.377 | 1.62 |  | Práce | Běžná |  |  |  | POL1_
|  | vnitřní evakuační schodiště : (0,27+0,16)*5*2 |  | 4.3 | [23 empty] | VV | 0
121 | 771479001R00 | Montáž soklíků z dlaždic keramických Řezání dlaždic pro soklíky | m | 7.6 |  | 0 |  | 0 |  | 0 | 21 | 0 | 0 | 0 | 0 | 0 | 800-771 | RTS 24/ I | RTS 23/ II | 0.15 | 1.14 |  | Práce | Běžná |  |  |  | POL1_7
|  | 3,3+4,3 |  | 7.6 | [23 empty] | VV | 0
122 | 771575109RT6 | Montáž podlah z dlaždic keramických 300 x 300 mm, režných nebo glazovaných, hladkých, kladených do flexibilního tmele | m2 | 3.729 |  | 0 |  | 0 |  | 0 | 21 | 0 | 0.00373 | 0.01 | 0 | 0 | 800-771 | RTS 24/ I | RTS 23/ II | 0.98 | 3.65 |  | Práce | Běžná |  |  |  | POL1_7
|  | vnitřní evakuační schodiště : 2,26*(1,15+0,50) |  | 3.729 | [23 empty] | VV | 0
123 | 771578011R00 | Zvláštní úpravy spár spára podlaha-stěna silikonem | m | 7.6 |  | 0 |  | 0 |  | 0 | 21 | 0 | 4e-05 | 0 | 0 | 0 | 800-771 | RTS 24/ I | RTS 23/ II | 0.07 | 0.53 |  | Práce | Běžná |  |  |  | POL1_7
124 | 771275511R00 | Montáž obkladů schodišť z dlaždic keramických a ze schodovek na stupnice, , kladených do tmele, C2TS1 | m | 11.3 |  | 0 |  | 0 |  | 0 | 21 | 0 | 0.00244 | 0.03 | 0 | 0 | 800-771 | RTS 24/ I | RTS 23/ II | 0.456 | 5.15 |  | Práce | Běžná |  |  |  | POL1_
|  | vnitřní evakuační schodiště : | [25 empty] | VV | 0
|  | schody : 2,26*5 |  | 11.3 | [23 empty] | VV | 0
125 | 771275521R00 | Montáž obkladů schodišť z dlaždic keramických z dlaždic na podstupnice, , kladených do tmele, C2TS1 | m | 11.3 |  | 0 |  | 0 |  | 0 | 21 | 0 | 0.00202 | 0.02 | 0 | 0 | 800-771 | RTS 24/ I | RTS 23/ II | 0.23 | 2.6 |  | Práce | Běžná |  |  |  | POL1_
|  | vnitřní evakuační schodiště : | [25 empty] | VV | 0
|  | schody : 2,26*5 |  | 11.3 | [23 empty] | VV | 0
126 | 771579793RT3 | Příplatky k položkám montáže podlah keramických příplatek za spárovací hmotu - plošně | m2 | 8.588 |  | 0 |  | 0 |  | 0 | 21 | 0 | 0.0004 | 0 | 0 | 0 | 800-771 | RTS 24/ I | RTS 23/ II | 0 | 0 |  | Práce | Běžná |  |  |  | POL1_7
127 | 597642031R | Dlažba keramická bez glazury (UGL); tl. = 9,0 mm; a = 298 mm; b = 298 mm; nasákavost = 0,5 %; protiskluznost: R10; povrch: hladký, matný, protiskluzová úprava; barva: černá | m2 | 10.2828 |  | 0 |  | 0 |  | 0 | 21 | 0 | 0.0192 | 0.2 | 0 | 0 | SPCM | RTS 24/ I | RTS 23/ II | 0 | 0 |  | Specifikace | Běžná |  |  |  | POL3_1
|  | Začátek provozního součtu | [25 empty] | VV
|  | vnitřní evakuační schodiště : (1,15+0,50)*2,26 |  | 3.729 | [23 empty] | VV | 2
|  | stupnice : 0,27*2,26*5 |  | 3.051 | [23 empty] | VV | 2
|  | podstupnice : 0,16*2,26*5 |  | 1.808 | [23 empty] | VV | 2
|  | soklíky : 0,10*7,60 |  | 0.76 | [23 empty] | VV | 2
|  | Konec provozního součtu | [25 empty] | VV
|  | 9,348*1,10 |  | 10.2828 | [23 empty] | VV | 0
128 | 998771203R00 | Přesun hmot pro podlahy z dlaždic v objektech výšky do 24 m | % |  |  | 0 |  | 0 |  | 0 | 21 | 0 | 0 | 0 | 0 | 0 | 800-771 | RTS 24/ I | RTS 23/ II | 0 | 0 |  | Přesun hmot | Běžná |  |  |  | POL7_
|  | 50 m vodorovně | [25 empty] | SPI
Díl: | 776 | Podlahy povlakové |  |  |  | 0 |  | 0 |  | 0 |  | 0 |  | 1.19 |  | 0.35 |  |  |  |  | 223.64 | [6 empty] | DIL
129 | 776101101R00 | Přípravné práce vysávání povlakových podlah průmyslovým vysavačem | m2 | 341.3546 |  | 0 |  | 0 |  | 0 | 21 | 0 | 0 | 0 | 0 | 0 | 800-775 | RTS 24/ I | RTS 23/ II | 0.02 | 6.83 |  | Práce | Běžná |  |  |  | POL1_7
|  | položky neobsahují žádný materiál | [25 empty] | SPI
|  | m.č.B.1.01 : 14,01 |  | 14.01 | [23 empty] | VV | 0
|  | m.č.B.1.01a : 3,87 |  | 3.87 | [23 empty] | VV | 0
|  | m.č.B.1.02 : 14,01 |  | 14.01 | [23 empty] | VV | 0
|  | m.č.B.1.02a : 3,43 |  | 3.43 | [23 empty] | VV | 0
|  | m.č.B.1.03 : 14,01 |  | 14.01 | [23 empty] | VV | 0
|  | m.č.B.1.03a : 3,73 |  | 3.73 | [23 empty] | VV | 0
|  | m.č.B.1.04 : 14,01 |  | 14.01 | [23 empty] | VV | 0
|  | m.č.B.1.04a : 3,43 |  | 3.43 | [23 empty] | VV | 0
|  | m.č.B.1.05 : 14,01 |  | 14.01 | [23 empty] | VV | 0
|  | m.č.B.1.05a : 3,73 |  | 3.73 | [23 empty] | VV | 0
|  | m.č.B.1.06 : 14,01 |  | 14.01 | [23 empty] | VV | 0
|  | m.č.B.1.06a : 3,43 |  | 3.43 | [23 empty] | VV | 0
|  | m.č.B.1.07 : 14,01 |  | 14.01 | [23 empty] | VV | 0
|  | m.č.B.1.07a : 3,73 |  | 3.73 | [23 empty] | VV | 0
|  | m.č.B.1.08 : 14,01 |  | 14.01 | [23 empty] | VV | 0
|  | m.č.B.1.08a : 3,43 |  | 3.43 | [23 empty] | VV | 0
|  | m.č.B.1.09 : 14,01 |  | 14.01 | [23 empty] | VV | 0
|  | m.č.B.1.09a : 3,43 |  | 3.43 | [23 empty] | VV | 0
|  | m.č.B.1.10 : 14,01 |  | 14.01 | [23 empty] | VV | 0
|  | m.č.B.1.10a : 3,73 |  | 3.73 | [23 empty] | VV | 0
|  | m.č.B.1.11 : 14,01 |  | 14.01 | [23 empty] | VV | 0
|  | m.č.B.1.11a : 3,43 |  | 3.43 | [23 empty] | VV | 0
|  | m.č.B.1.12 : 14,01 |  | 14.01 | [23 empty] | VV | 0
|  | m.č.B.1.12a : 3,73 |  | 3.73 | [23 empty] | VV | 0
|  | m.č.B.1.13 : 14,01 |  | 14.01 | [23 empty] | VV | 0
|  | m.č.B.1.13a : 3,43 |  | 3.43 | [23 empty] | VV | 0
|  | m.č.B.1.14 : 14,01 |  | 14.01 | [23 empty] | VV | 0
|  | m.č.B.1.14a : 3,73 |  | 3.73 | [23 empty] | VV | 0
|  | m.č.B.1.15 : 14,01 |  | 14.01 | [23 empty] | VV | 0
|  | m.č.B.1.15a : 3,43 |  | 3.43 | [23 empty] | VV | 0
|  | m.č.B.1.16 : 14,01 |  | 14.01 | [23 empty] | VV | 0
|  | m.č.B.1.16a : 3,87 |  | 3.87 | [23 empty] | VV | 0
|  | chodba : (29,12-2,733)*2,26 |  | 59.6346 | [23 empty] | VV | 0
130 | 776101121R00 | Přípravné práce penetrace podkladu | m2 | 341.3546 |  | 0 |  | 0 |  | 0 | 21 | 0 | 0 | 0 | 0 | 0 | 800-775 | RTS 24/ I | RTS 23/ II | 0.05 | 17.07 |  | Práce | Běžná |  |  |  | POL1_7
|  | položky neobsahují žádný materiál | [25 empty] | SPI
|  | m.č.B.1.01 : 14,01 |  | 14.01 | [23 empty] | VV | 0
|  | m.č.B.1.01a : 3,87 |  | 3.87 | [23 empty] | VV | 0
|  | m.č.B.1.02 : 14,01 |  | 14.01 | [23 empty] | VV | 0
|  | m.č.B.1.02a : 3,43 |  | 3.43 | [23 empty] | VV | 0
|  | m.č.B.1.03 : 14,01 |  | 14.01 | [23 empty] | VV | 0
|  | m.č.B.1.03a : 3,73 |  | 3.73 | [23 empty] | VV | 0
|  | m.č.B.1.04 : 14,01 |  | 14.01 | [23 empty] | VV | 0
|  | m.č.B.1.04a : 3,43 |  | 3.43 | [23 empty] | VV | 0
|  | m.č.B.1.05 : 14,01 |  | 14.01 | [23 empty] | VV | 0
|  | m.č.B.1.05a : 3,73 |  | 3.73 | [23 empty] | VV | 0
|  | m.č.B.1.06 : 14,01 |  | 14.01 | [23 empty] | VV | 0
|  | m.č.B.1.06a : 3,43 |  | 3.43 | [23 empty] | VV | 0
|  | m.č.B.1.07 : 14,01 |  | 14.01 | [23 empty] | VV | 0
|  | m.č.B.1.07a : 3,73 |  | 3.73 | [23 empty] | VV | 0
|  | m.č.B.1.08 : 14,01 |  | 14.01 | [23 empty] | VV | 0
|  | m.č.B.1.08a : 3,43 |  | 3.43 | [23 empty] | VV | 0
|  | m.č.B.1.09 : 14,01 |  | 14.01 | [23 empty] | VV | 0
|  | m.č.B.1.09a : 3,43 |  | 3.43 | [23 empty] | VV | 0
|  | m.č.B.1.10 : 14,01 |  | 14.01 | [23 empty] | VV | 0
|  | m.č.B.1.10a : 3,73 |  | 3.73 | [23 empty] | VV | 0
|  | m.č.B.1.11 : 14,01 |  | 14.01 | [23 empty] | VV | 0
|  | m.č.B.1.11a : 3,43 |  | 3.43 | [23 empty] | VV | 0
|  | m.č.B.1.12 : 14,01 |  | 14.01 | [23 empty] | VV | 0
|  | m.č.B.1.12a : 3,73 |  | 3.73 | [23 empty] | VV | 0
|  | m.č.B.1.13 : 14,01 |  | 14.01 | [23 empty] | VV | 0
|  | m.č.B.1.13a : 3,43 |  | 3.43 | [23 empty] | VV | 0
|  | m.č.B.1.14 : 14,01 |  | 14.01 | [23 empty] | VV | 0
|  | m.č.B.1.14a : 3,73 |  | 3.73 | [23 empty] | VV | 0
|  | m.č.B.1.15 : 14,01 |  | 14.01 | [23 empty] | VV | 0
|  | m.č.B.1.15a : 3,43 |  | 3.43 | [23 empty] | VV | 0
|  | m.č.B.1.16 : 14,01 |  | 14.01 | [23 empty] | VV | 0
|  | m.č.B.1.16a : 3,87 |  | 3.87 | [23 empty] | VV | 0
|  | chodba : (29,12-2,733)*2,26 |  | 59.6346 | [23 empty] | VV | 0
131 | 776401800R00 | Demontáž soklíků nebo lišt pryžových nebo PVC odstranění a uložení na hromady | m | 380.11 |  | 0 |  | 0 |  | 0 | 21 | 0 | 0 | 0 | 8e-05 | 0.03 | 800-775 | RTS 24/ I | RTS 23/ II | 0.035 | 13.3 |  | Práce | Běžná |  |  |  | POL1_
|  | modulová buňka 1NP : | [25 empty] | VV | 0
|  | Začátek provozního součtu | [25 empty] | VV
|  | pokoj : (3,46+4,05)*2-0,80 |  | 14.22 | [23 empty] | VV | 2
|  | pokoj : (3,46+4,13)*2-0,80 |  | 14.38 | [23 empty] | VV | 2
|  | chodba : (1,00+1,76)*2-0,80-0,70 |  | 4.02 | [23 empty] | VV | 2
|  | chodba : (3,46+1,68)*2-0,80-1,25 |  | 8.23 | [23 empty] | VV | 2
|  | Konec provozního součtu | [25 empty] | VV
|  | 40,85*8 |  | 326.8 | [23 empty] | VV | 0
|  | chodba : (29,12+2,26)*2 |  | 62.76 | [23 empty] | VV | 0
|  | -(1,25*5) |  | -6.25 | [23 empty] | VV | 0
|  | -(0,80*4) |  | -3.2 | [23 empty] | VV | 0
132 | 776421100RT1 | Lepení soklíků PVC a napojení krytiny na stěnu lepení podlahových soklíků z PVC a vinylu | m | 443.722 |  | 0 |  | 0 |  | 0 | 21 | 0 | 3e-05 | 0.01 | 0 | 0 | 800-775 | RTS 24/ I | RTS 23/ II | 0.1372 | 60.88 |  | Práce | Běžná |  |  |  | POL1_7
|  | modulová buňka 1NP : | [25 empty] | VV | 0
|  | Začátek provozního součtu | [25 empty] | VV
|  | pokoj : (3,46+4,05)*2-1,00 |  | 14.02 | [23 empty] | VV | 2
|  | pokoj : (3,46+4,05)*2-1,00 |  | 14.02 | [23 empty] | VV | 2
|  | chodba : (1,76+1,00)*2-1,00-0,70-0,80 |  | 3.02 | [23 empty] | VV | 2
|  | chodba : (1,76+1,00)*2-1,00-0,70-0,80 |  | 3.02 | [23 empty] | VV | 2
|  | koupelna + wc levá : (1,76+2,335)*2+0,25-0,70 |  | 7.74 | [23 empty] | VV | 2
|  | (1,76+2,135)*2+0,838*2-0,70 |  | 8.766 | [23 empty] | VV | 2
|  | Konec provozního součtu | [25 empty] | VV
|  | 50,586*8 |  | 404.688 | [23 empty] | VV | 0
|  | chodba : (29,12-2,733)*2+2,26 |  | 55.034 | [23 empty] | VV | 0
|  | odpočet otvorů : -(1,25*0,80*16) |  | -16 | [23 empty] | VV | 0
133 | 776511810RT2 | Odstranění povlakových podlah z nášlapné plochy lepených, bez podložky, z ploch přes 10 do 20 m2 | m2 | 320.0912 |  | 0 |  | 0 |  | 0 | 21 | 0 | 0 | 0 | 0.001 | 0.32 | 800-775 | RTS 24/ I | RTS 23/ II | 0.115 | 36.81 |  | Práce | Běžná |  |  |  | POL1_
|  | m.č.B.1.01 : 14,01 |  | 14.01 | [23 empty] | VV | 0
|  | m.č.B.1.01a : 3,87 |  | 3.87 | [23 empty] | VV | 0
|  | m.č.B.1.02 : 14,01 |  | 14.01 | [23 empty] | VV | 0
|  | m.č.B.1.03 : 14,01 |  | 14.01 | [23 empty] | VV | 0
|  | m.č.B.1.03a : 3,73 |  | 3.73 | [23 empty] | VV | 0
|  | m.č.B.1.04 : 14,01 |  | 14.01 | [23 empty] | VV | 0
|  | m.č.B.1.05 : 14,01 |  | 14.01 | [23 empty] | VV | 0
|  | m.č.B.1.05a : 3,73 |  | 3.73 | [23 empty] | VV | 0
|  | m.č.B.1.06 : 14,01 |  | 14.01 | [23 empty] | VV | 0
|  | m.č.B.1.07 : 14,01 |  | 14.01 | [23 empty] | VV | 0
|  | m.č.B.1.07a : 3,73 |  | 3.73 | [23 empty] | VV | 0
|  | m.č.B.1.08 : 14,01 |  | 14.01 | [23 empty] | VV | 0
|  | m.č.B.1.09 : 14,01 |  | 14.01 | [23 empty] | VV | 0
|  | m.č.B.1.10 : 14,01 |  | 14.01 | [23 empty] | VV | 0
|  | m.č.B.1.10a : 3,73 |  | 3.73 | [23 empty] | VV | 0
|  | m.č.B.1.11 : 14,01 |  | 14.01 | [23 empty] | VV | 0
|  | m.č.B.1.12 : 14,01 |  | 14.01 | [23 empty] | VV | 0
|  | m.č.B.1.12a : 3,73 |  | 3.73 | [23 empty] | VV | 0
|  | m.č.B.1.13 : 14,01 |  | 14.01 | [23 empty] | VV | 0
|  | m.č.B.1.14 : 14,01 |  | 14.01 | [23 empty] | VV | 0
|  | m.č.B.1.14a : 3,73 |  | 3.73 | [23 empty] | VV | 0
|  | m.č.B.1.15 : 14,01 |  | 14.01 | [23 empty] | VV | 0
|  | m.č.B.1.16 : 14,01 |  | 14.01 | [23 empty] | VV | 0
|  | m.č.B.1.16a : 3,87 |  | 3.87 | [23 empty] | VV | 0
|  | chodba : 29,12*2,26 |  | 65.8112 | [23 empty] | VV | 0
134 | 776591100RT1 | Položení povlakových podlah ostatních lepení podlah speciálních plastových z pásů | m2 | 341.3546 |  | 0 |  | 0 |  | 0 | 21 | 0 | 0.00025 | 0.09 | 0 | 0 | 800-775 | RTS 24/ I | RTS 23/ II | 0.26 | 88.75 |  | Práce | Běžná |  |  |  | POL1_7
|  | m.č.B.1.01 : 14,01 |  | 14.01 | [23 empty] | VV | 0
|  | m.č.B.1.01a : 3,87 |  | 3.87 | [23 empty] | VV | 0
|  | m.č.B.1.02 : 14,01 |  | 14.01 | [23 empty] | VV | 0
|  | m.č.B.1.02a : 3,43 |  | 3.43 | [23 empty] | VV | 0
|  | m.č.B.1.03 : 14,01 |  | 14.01 | [23 empty] | VV | 0
|  | m.č.B.1.03a : 3,73 |  | 3.73 | [23 empty] | VV | 0
|  | m.č.B.1.04 : 14,01 |  | 14.01 | [23 empty] | VV | 0
|  | m.č.B.1.04a : 3,43 |  | 3.43 | [23 empty] | VV | 0
|  | m.č.B.1.05 : 14,01 |  | 14.01 | [23 empty] | VV | 0
|  | m.č.B.1.05a : 3,73 |  | 3.73 | [23 empty] | VV | 0
|  | m.č.B.1.06 : 14,01 |  | 14.01 | [23 empty] | VV | 0
|  | m.č.B.1.06a : 3,43 |  | 3.43 | [23 empty] | VV | 0
|  | m.č.B.1.07 : 14,01 |  | 14.01 | [23 empty] | VV | 0
|  | m.č.B.1.07a : 3,73 |  | 3.73 | [23 empty] | VV | 0
|  | m.č.B.1.08 : 14,01 |  | 14.01 | [23 empty] | VV | 0
|  | m.č.B.1.08a : 3,43 |  | 3.43 | [23 empty] | VV | 0
|  | m.č.B.1.09 : 14,01 |  | 14.01 | [23 empty] | VV | 0
|  | m.č.B.1.09a : 3,43 |  | 3.43 | [23 empty] | VV | 0
|  | m.č.B.1.10 : 14,01 |  | 14.01 | [23 empty] | VV | 0
|  | m.č.B.1.10a : 3,73 |  | 3.73 | [23 empty] | VV | 0
|  | m.č.B.1.11 : 14,01 |  | 14.01 | [23 empty] | VV | 0
|  | m.č.B.1.11a : 3,43 |  | 3.43 | [23 empty] | VV | 0
|  | m.č.B.1.12 : 14,01 |  | 14.01 | [23 empty] | VV | 0
|  | m.č.B.1.12a : 3,73 |  | 3.73 | [23 empty] | VV | 0
|  | m.č.B.1.13 : 14,01 |  | 14.01 | [23 empty] | VV | 0
|  | m.č.B.1.13a : 3,43 |  | 3.43 | [23 empty] | VV | 0
|  | m.č.B.1.14 : 14,01 |  | 14.01 | [23 empty] | VV | 0
|  | m.č.B.1.14a : 3,73 |  | 3.73 | [23 empty] | VV | 0
|  | m.č.B.1.15 : 14,01 |  | 14.01 | [23 empty] | VV | 0
|  | m.č.B.1.15a : 3,43 |  | 3.43 | [23 empty] | VV | 0
|  | m.č.B.1.16 : 14,01 |  | 14.01 | [23 empty] | VV | 0
|  | m.č.B.1.16a : 3,87 |  | 3.87 | [23 empty] | VV | 0
|  | chodba : (29,12-2,733)*2,26 |  | 59.6346 | [23 empty] | VV | 0
135 | 24616010R | Penetrace funkce: zpevnění povrchu, úprava savosti, adhezní můstek; ředidlo: voda (disperzní) | kg | 68.2709 |  | 0 |  | 0 |  | 0 | 21 | 0 | 0.001 | 0.07 | 0 | 0 | SPCM | RTS 24/ I | RTS 23/ II | 0 | 0 |  | Specifikace | Běžná |  |  |  | POL3_
|  | Odkaz na mn. položky pořadí 130 : 341,35460*0,2 |  | 68.2709 | [23 empty] | VV | 5
136 | 28412235R | podlahovina PVC v rolích; l = 25 000 mm; tl. 2,50 mm; heterogenní; protiskluzná; oblast bytová, komerční, průmyslová | m2 | 424.2995 |  | 0 |  | 0 |  | 0 | 21 | 0 | 0.0024 | 1.02 | 0 | 0 | SPCM | RTS 24/ I | RTS 23/ II | 0 | 0 |  | Specifikace | Běžná |  |  |  | POL3_1
|  | podlahy : 341,35462*1,1 |  | 375.4901 | [23 empty] | VV | 0
|  | soklíky : 443,722*0,10*1,1 |  | 48.8094 | [23 empty] | VV | 0
137 | 998776203R00 | Přesun hmot pro podlahy povlakové v objektech výšky do 24 m | % |  |  | 0 |  | 0 |  | 0 | 21 | 0 | 0 | 0 | 0 | 0 | 800-775 | RTS 24/ I | RTS 23/ II | 0 | 0 |  | Přesun hmot | Běžná |  |  |  | POL7_
|  | vodorovně do 50 m | [25 empty] | SPI
Díl: | 777 | Podlahy ze syntetických hmot |  |  |  | 0 |  | 0 |  | 0 |  | 0 |  | 3.39 |  | 0 |  |  |  |  | 175.5 | [6 empty] | DIL
138 | 777531025R00 | Podlahy ze stěrky akrylátové s disperzí samonivelační hmota, tloušťky 5 mm | m2 | 347.5312 |  | 0 |  | 0 |  | 0 | 21 | 0 | 0.00971 | 3.37 | 0 | 0 | 800-773 | RTS 24/ I | RTS 23/ II | 0.44 | 152.91 |  | Práce | Běžná |  |  |  | POL1_7
|  | včetně penetrace podkladu | [25 empty] | SPI
|  | m.č.B.1.01 : 14,01 |  | 14.01 | [23 empty] | VV | 0
|  | m.č.B.1.01a : 3,87 |  | 3.87 | [23 empty] | VV | 0
|  | m.č.B.1.02 : 14,01 |  | 14.01 | [23 empty] | VV | 0
|  | m.č.B.1.02a : 3,43 |  | 3.43 | [23 empty] | VV | 0
|  | m.č.B.1.03 : 14,01 |  | 14.01 | [23 empty] | VV | 0
|  | m.č.B.1.03a : 3,73 |  | 3.73 | [23 empty] | VV | 0
|  | m.č.B.1.04 : 14,01 |  | 14.01 | [23 empty] | VV | 0
|  | m.č.B.1.04a : 3,43 |  | 3.43 | [23 empty] | VV | 0
|  | m.č.B.1.05 : 14,01 |  | 14.01 | [23 empty] | VV | 0
|  | m.č.B.1.05a : 3,73 |  | 3.73 | [23 empty] | VV | 0
|  | m.č.B.1.06 : 14,01 |  | 14.01 | [23 empty] | VV | 0
|  | m.č.B.1.06a : 3,43 |  | 3.43 | [23 empty] | VV | 0
|  | m.č.B.1.07 : 14,01 |  | 14.01 | [23 empty] | VV | 0
|  | m.č.B.1.07a : 3,73 |  | 3.73 | [23 empty] | VV | 0
|  | m.č.B.1.08 : 14,01 |  | 14.01 | [23 empty] | VV | 0
|  | m.č.B.1.08a : 3,43 |  | 3.43 | [23 empty] | VV | 0
|  | m.č.B.1.09 : 14,01 |  | 14.01 | [23 empty] | VV | 0
|  | m.č.B.1.09a : 3,43 |  | 3.43 | [23 empty] | VV | 0
|  | m.č.B.1.10 : 14,01 |  | 14.01 | [23 empty] | VV | 0
|  | m.č.B.1.10a : 3,73 |  | 3.73 | [23 empty] | VV | 0
|  | m.č.B.1.11 : 14,01 |  | 14.01 | [23 empty] | VV | 0
|  | m.č.B.1.11a : 3,43 |  | 3.43 | [23 empty] | VV | 0
|  | m.č.B.1.12 : 14,01 |  | 14.01 | [23 empty] | VV | 0
|  | m.č.B.1.12a : 3,73 |  | 3.73 | [23 empty] | VV | 0
|  | m.č.B.1.13 : 14,01 |  | 14.01 | [23 empty] | VV | 0
|  | m.č.B.1.13a : 3,43 |  | 3.43 | [23 empty] | VV | 0
|  | m.č.B.1.14 : 14,01 |  | 14.01 | [23 empty] | VV | 0
|  | m.č.B.1.14a : 3,73 |  | 3.73 | [23 empty] | VV | 0
|  | m.č.B.1.15 : 14,01 |  | 14.01 | [23 empty] | VV | 0
|  | m.č.B.1.15a : 3,43 |  | 3.43 | [23 empty] | VV | 0
|  | m.č.B.1.16 : 14,01 |  | 14.01 | [23 empty] | VV | 0
|  | m.č.B.1.16a : 3,87 |  | 3.87 | [23 empty] | VV | 0
|  | chodba : 29,12*2,26 |  | 65.8112 | [23 empty] | VV | 0
139 | 777553010R00 | Podlahy ze stěrky silikátové s disperzí Doplňující práce pro podlahy ze stěrek silikátových penetrace savého podkladu podlah disperzí | m2 | 347.5312 |  | 0 |  | 0 |  | 0 | 21 | 0 | 5e-05 | 0.02 | 0 | 0 | 800-773 | RTS 24/ I | RTS 23/ II | 0.065 | 22.59 |  | Práce | Běžná |  |  |  | POL1_1
|  | m.č.B.1.01 : 14,01 |  | 14.01 | [23 empty] | VV | 0
|  | m.č.B.1.01a : 3,87 |  | 3.87 | [23 empty] | VV | 0
|  | m.č.B.1.02 : 14,01 |  | 14.01 | [23 empty] | VV | 0
|  | m.č.B.1.02a : 3,43 |  | 3.43 | [23 empty] | VV | 0
|  | m.č.B.1.03 : 14,01 |  | 14.01 | [23 empty] | VV | 0
|  | m.č.B.1.03a : 3,73 |  | 3.73 | [23 empty] | VV | 0
|  | m.č.B.1.04 : 14,01 |  | 14.01 | [23 empty] | VV | 0
|  | m.č.B.1.04a : 3,43 |  | 3.43 | [23 empty] | VV | 0
|  | m.č.B.1.05 : 14,01 |  | 14.01 | [23 empty] | VV | 0
|  | m.č.B.1.05a : 3,73 |  | 3.73 | [23 empty] | VV | 0
|  | m.č.B.1.06 : 14,01 |  | 14.01 | [23 empty] | VV | 0
|  | m.č.B.1.06a : 3,43 |  | 3.43 | [23 empty] | VV | 0
|  | m.č.B.1.07 : 14,01 |  | 14.01 | [23 empty] | VV | 0
|  | m.č.B.1.07a : 3,73 |  | 3.73 | [23 empty] | VV | 0
|  | m.č.B.1.08 : 14,01 |  | 14.01 | [23 empty] | VV | 0
|  | m.č.B.1.08a : 3,43 |  | 3.43 | [23 empty] | VV | 0
|  | m.č.B.1.09 : 14,01 |  | 14.01 | [23 empty] | VV | 0
|  | m.č.B.1.09a : 3,43 |  | 3.43 | [23 empty] | VV | 0
|  | m.č.B.1.10 : 14,01 |  | 14.01 | [23 empty] | VV | 0
|  | m.č.B.1.10a : 3,73 |  | 3.73 | [23 empty] | VV | 0
|  | m.č.B.1.11 : 14,01 |  | 14.01 | [23 empty] | VV | 0
|  | m.č.B.1.11a : 3,43 |  | 3.43 | [23 empty] | VV | 0
|  | m.č.B.1.12 : 14,01 |  | 14.01 | [23 empty] | VV | 0
|  | m.č.B.1.12a : 3,73 |  | 3.73 | [23 empty] | VV | 0
|  | m.č.B.1.13 : 14,01 |  | 14.01 | [23 empty] | VV | 0
|  | m.č.B.1.13a : 3,43 |  | 3.43 | [23 empty] | VV | 0
|  | m.č.B.1.14 : 14,01 |  | 14.01 | [23 empty] | VV | 0
|  | m.č.B.1.14a : 3,73 |  | 3.73 | [23 empty] | VV | 0
|  | m.č.B.1.15 : 14,01 |  | 14.01 | [23 empty] | VV | 0
|  | m.č.B.1.15a : 3,43 |  | 3.43 | [23 empty] | VV | 0
|  | m.č.B.1.16 : 14,01 |  | 14.01 | [23 empty] | VV | 0
|  | m.č.B.1.16a : 3,87 |  | 3.87 | [23 empty] | VV | 0
|  | chodba : 29,12*2,26 |  | 65.8112 | [23 empty] | VV | 0
140 | 998777203R00 | Přesun hmot pro podlahy syntetické v objektech výšky do 24 m | % |  |  | 0 |  | 0 |  | 0 | 21 | 0 | 0 | 0 | 0 | 0 | 800-773 | RTS 24/ I | RTS 23/ II | 0 | 0 |  | Přesun hmot | Běžná |  |  |  | POL7_
|  | 50 m vodorovně | [25 empty] | SPI
Díl: | 781 | Obklady keramické |  |  |  | 0 |  | 0 |  | 0 |  | 0 |  | 6.08 |  | 0 |  |  |  |  | 344.05 | [6 empty] | DIL
141 | 781101210R00 | Příprava podkladu pod obklady penetrace podkladu pod obklady | m2 | 223.4688 |  | 0 |  | 0 |  | 0 | 21 | 0 | 0.00021 | 0.05 | 0 | 0 | 800-771 | RTS 24/ I | RTS 23/ II | 0.05 | 11.17 |  | Práce | Běžná |  |  |  | POL1_7
|  | modulová buňka 1NP : | [25 empty] | VV | 0
|  | Začátek provozního součtu | [25 empty] | VV
|  | koupelna +wc levá : 2,10*(1,00+0,885+1,00) |  | 6.0585 | [23 empty] | VV | 2
|  | 1,50*(1,335+0,885+1,585+0,80+0,075+0,25) |  | 7.395 | [23 empty] | VV | 2
|  | koupelna + wc pravá : 2,10*(0,838*2+0,885) |  | 5.3781 | [23 empty] | VV | 2
|  | 1,50*(1,335+0,885+0,075+0,838+0,80+2,135) |  | 9.102 | [23 empty] | VV | 2
|  | Konec provozního součtu | [25 empty] | VV
|  | 27,9336*8 |  | 223.4688 | [23 empty] | VV | 0
142 | 781419706R00 | Montáž obkladů vnitřních z obkládaček pórovinových příplatky k položkám montáže obkladů vnitřních z obkladaček pórovinových příplatek za spárovací vodotěsnou hmotu - plošně | m2 | 223.4688 |  | 0 |  | 0 |  | 0 | 21 | 0 | 0.00011 | 0.02 | 0 | 0 | 800-771 | RTS 24/ I | RTS 23/ II | 0 | 0 |  | Práce | Běžná |  |  |  | POL1_7
|  | modulová buňka 1NP : | [25 empty] | VV | 0
|  | Začátek provozního součtu | [25 empty] | VV
|  | koupelna +wc levá : 2,10*(1,00+0,885+1,00) |  | 6.0585 | [23 empty] | VV | 2
|  | 1,50*(1,335+0,885+1,585+0,80+0,075+0,25) |  | 7.395 | [23 empty] | VV | 2
|  | koupelna + wc pravá : 2,10*(0,838*2+0,885) |  | 5.3781 | [23 empty] | VV | 2
|  | 1,50*(1,335+0,885+0,075+0,838+0,80+2,135) |  | 9.102 | [23 empty] | VV | 2
|  | Konec provozního součtu | [25 empty] | VV
|  | 27,9336*8 |  | 223.4688 | [23 empty] | VV | 0
143 | 781419711R00 | Montáž obkladů vnitřních z obkládaček pórovinových příplatky k položkám montáže obkladů vnitřních z obkladaček pórovinových příplatek k obkladu stěn za plochu do 10 m2 jedntl | m2 | 223.4688 |  | 0 |  | 0 |  | 0 | 21 | 0 | 0 | 0 | 0 | 0 | 800-771 | RTS 24/ I | RTS 23/ II | 0.1 | 22.35 |  | Práce | Běžná |  |  |  | POL1_7
|  | modulová buňka 1NP : | [25 empty] | VV | 0
|  | Začátek provozního součtu | [25 empty] | VV
|  | koupelna +wc levá : 2,10*(1,00+0,885+1,00) |  | 6.0585 | [23 empty] | VV | 2
|  | 1,50*(1,335+0,885+1,585+0,80+0,075+0,25) |  | 7.395 | [23 empty] | VV | 2
|  | koupelna + wc pravá : 2,10*(0,838*2+0,885) |  | 5.3781 | [23 empty] | VV | 2
|  | 1,50*(1,335+0,885+0,075+0,838+0,80+2,135) |  | 9.102 | [23 empty] | VV | 2
|  | Konec provozního součtu | [25 empty] | VV
|  | 27,9336*8 |  | 223.4688 | [23 empty] | VV | 0
144 | 781475120R00 | Montáž obkladů vnitřních z dlaždic keramických kladených do tmele 300 x 600 mm, , kladených do flexibilního tmele | m2 | 223.4688 |  | 0 |  | 0 |  | 0 | 21 | 0 | 0.00535 | 1.2 | 0 | 0 | 800-771 | RTS 24/ I | RTS 23/ II | 1.288 | 287.83 |  | Práce | Běžná |  |  |  | POL1_
|  | modulová buňka 1NP : | [25 empty] | VV | 0
|  | Začátek provozního součtu | [25 empty] | VV
|  | koupelna +wc levá : 2,10*(1,00+0,885+1,00) |  | 6.0585 | [23 empty] | VV | 2
|  | 1,50*(1,335+0,885+1,585+0,80+0,075+0,25) |  | 7.395 | [23 empty] | VV | 2
|  | koupelna + wc pravá : 2,10*(0,838*2+0,885) |  | 5.3781 | [23 empty] | VV | 2
|  | 1,50*(1,335+0,885+0,075+0,838+0,80+2,135) |  | 9.102 | [23 empty] | VV | 2
|  | Konec provozního součtu | [25 empty] | VV
|  | 27,9336*8 |  | 223.4688 | [23 empty] | VV | 0
145 | 781497111RS3 | Lišty k obkladům profil ukončovací leštěný hliník, uložení do tmele, výška profilu 10 mm, | m | 131.552 |  | 0 |  | 0 |  | 0 | 21 | 0 | 0.00017 | 0.02 | 0 | 0 | 800-771 | RTS 24/ I | RTS 23/ II | 0.12 | 15.79 |  | Práce | Běžná |  |  |  | POL1_
|  | modulová buňka 1NP : | [25 empty] | VV | 0
|  | Začátek provozního součtu | [25 empty] | VV
|  | koupelna +wc levá : (1,00+0,885+1,00) |  | 2.885 | [23 empty] | VV | 2
|  | (1,335+0,885+1,585+0,80+0,075+0,25) |  | 4.93 | [23 empty] | VV | 2
|  | koupelna + wc pravá : (0,838*2+0,885) |  | 2.561 | [23 empty] | VV | 2
|  | (1,335+0,885+0,075+0,838+0,80+2,135) |  | 6.068 | [23 empty] | VV | 2
|  | Konec provozního součtu | [25 empty] | VV
|  | 16,444*8 |  | 131.552 | [23 empty] | VV | 0
146 | 781497121RS3 | Lišty k obkladům profil rohový eloxovaný hliník, uložení do tmele, , výška profilu 10 mm, | m | 57.6 |  | 0 |  | 0 |  | 0 | 21 | 0 | 0.00017 | 0.01 | 0 | 0 | 800-771 | RTS 24/ I | RTS 23/ II | 0.12 | 6.91 |  | Práce | Běžná |  |  |  | POL1_
|  | modulová buňka 1NP : (2,10+1,50)*2*8 |  | 57.6 | [23 empty] | VV | 0
147 | 597813746R | Obklad keramický typ: běžný; s glazurou (GL); tl. = 10,0 mm; a = 298 mm; b = 598 mm; povrch: hladký, matný; barva: šedá | m2 | 245.8157 |  | 0 |  | 0 |  | 0 | 21 | 0 | 0.01943 | 4.78 | 0 | 0 | SPCM | RTS 24/ I | RTS 23/ II | 0 | 0 |  | Specifikace | Běžná |  |  |  | POL3_1
|  | Odkaz na mn. položky pořadí 144 : 223,46880*1,1 |  | 245.8157 | [23 empty] | VV | 5
148 | 998781203R00 | Přesun hmot pro obklady keramické v objektech výšky do 24 m | % |  |  | 0 |  | 0 |  | 0 | 21 | 0 | 0 | 0 | 0 | 0 | 800-771 | RTS 24/ I | RTS 23/ II | 0 | 0 |  | Přesun hmot | Běžná |  |  |  | POL7_
Díl: | 783 | Nátěry |  |  |  | 0 |  | 0 |  | 0 |  | 0 |  | 0.01 |  | 0 |  |  |  |  | 9.11 | [6 empty] | DIL
149 | 783225100R00 | Nátěry kov.stavebních doplňk.konstrukcí syntetické dvojnásobné + 1x email, | m2 | 16.3056 |  | 0 |  | 0 |  | 0 | 21 | 0 | 0.00031 | 0.01 | 0 | 0 | 800-783 | RTS 24/ I | RTS 23/ II | 0.403 | 6.57 |  | Práce | Běžná |  |  |  | POL1_
|  | nátěr zárubní : | [25 empty] | VV | 0
|  | modulová buňka 1NP : | [25 empty] | VV | 0
|  | 800/1970 příčka tl. 140 : (0,215*(0,80+2*1,97))*2*8 |  | 16.3056 | [23 empty] | VV | 0
150 | 783226100R00 | Nátěry kov.stavebních doplňk.konstrukcí syntetické základní, | m2 | 16.3056 |  | 0 |  | 0 |  | 0 | 21 | 0 | 8e-05 | 0 | 0 | 0 | 800-783 | RTS 24/ I | RTS 23/ II | 0.156 | 2.54 |  | Práce | Běžná |  |  |  | POL1_
|  | nátěr zárubní : | [25 empty] | VV | 0
|  | modulová buňka 1NP : | [25 empty] | VV | 0
|  | 800/1970 příčka tl. 140 : (0,215*(0,80+2*1,97))*2*8 |  | 16.3056 | [23 empty] | VV | 0
Díl: | 784 | Malby |  |  |  | 0 |  | 0 |  | 0 |  | 0 |  | 0.68 |  | 0 |  |  |  |  | 297.74 | [6 empty] | DIL
151 | 784402801R00 | Odstranění maleb oškrabáním, v místnostech do 3,8 m | m2 | 1278.3483 |  | 0 |  | 0 |  | 0 | 21 | 0 | 0 | 0 | 0 | 0 | 800-784 | RTS 24/ I | RTS 23/ II | 0.07668 | 98.02 |  | Práce | Běžná |  |  |  | POL1_
|  | modulové buňky 1NP : | [25 empty] | VV | 0
|  | Začátek provozního součtu | [25 empty] | VV
|  | stěny : (3,46+4,05)*2*2,645 |  | 39.7279 | [23 empty] | VV | 2
|  | -(2,10*1,60) |  | -3.36 | [23 empty] | VV | 2
|  | -(1,00*2,645) |  | -2.645 | [23 empty] | VV | 2
|  | (3,46+1,76)*2*2,645 |  | 27.6138 | [23 empty] | VV | 2
|  | -(1,00*2,645) |  | -2.645 | [23 empty] | VV | 2
|  | -(0,80*1,97) |  | -1.576 | [23 empty] | VV | 2
|  | (3,46+5,89)*2*2,645 |  | 49.4615 | [23 empty] | VV | 2
|  | -(2,10*1,60) |  | -3.36 | [23 empty] | VV | 2
|  | -(0,80*1,97) |  | -1.576 | [23 empty] | VV | 2
|  | Konec provozního součtu | [25 empty] | VV
|  | 101,64120*8 |  | 813.1296 | [23 empty] | VV | 0
|  | stropy buňky : 281,72 |  | 281.72 | [23 empty] | VV | 0
|  | chodba stěny : (29,12+2,26)*2*2,645 |  | 166.0002 | [23 empty] | VV | 0
|  | odpočet původních dveří : -(0,80*1,98)*4 |  | -6.336 | [23 empty] | VV | 0
|  | -(1,25*1,97)*5 |  | -12.3125 | [23 empty] | VV | 0
|  | -(1,00*1,97) |  | -1.97 | [23 empty] | VV | 0
|  | technická místnost 1NP : (3,60+2,50)*2*2,645 |  | 32.269 | [23 empty] | VV | 0
|  | -(0,80*1,97)*2 |  | -3.152 | [23 empty] | VV | 0
|  | 3,60*2,50 |  | 9 | [23 empty] | VV | 0
152 | 784161401R00 | Příprava povrchu Penetrace (napouštění) podkladu disperzní, jednonásobná | m2 | 1387.8651 |  | 0 |  | 0 |  | 0 | 21 | 0 | 0.00017 | 0.24 | 0 | 0 | 800-784 | RTS 24/ I | RTS 23/ II | 0.03248 | 45.08 |  | Práce | Běžná |  |  |  | POL1_7
|  | modulová buňka 1NP : | [25 empty] | VV | 0
|  | stěny : 922,6464 |  | 922.6464 | [23 empty] | VV | 0
|  | stropy : 281,72 |  | 281.72 | [23 empty] | VV | 0
|  | chodba stěny : (29,12+2,26)*2*2,645 |  | 166.0002 | [23 empty] | VV | 0
|  | odpočet původních dveří : -(0,80*1,98)*4 |  | -6.336 | [23 empty] | VV | 0
|  | -(1,25*1,97)*5 |  | -12.3125 | [23 empty] | VV | 0
|  | -(1,00*1,97) |  | -1.97 | [23 empty] | VV | 0
|  | technická místnost 1NP : (3,60+2,50)*2*2,645 |  | 32.269 | [23 empty] | VV | 0
|  | -(0,80*1,97)*2 |  | -3.152 | [23 empty] | VV | 0
|  | 3,60*2,50 |  | 9 | [23 empty] | VV | 0
153 | 784165432R00 | Malby z malířských směsí omyvatelných, , bělost 97 %, dvojnásobné | m2 | 1387.8651 |  | 0 |  | 0 |  | 0 | 21 | 0 | 0.00023 | 0.32 | 0 | 0 | 800-784 | RTS 24/ I | RTS 23/ II | 0.10191 | 141.44 |  | Práce | Běžná |  |  |  | POL1_
|  | modulová buňka 1NP : | [25 empty] | VV | 0
|  | stěny : 922,6464 |  | 922.6464 | [23 empty] | VV | 0
|  | stropy : 281,72 |  | 281.72 | [23 empty] | VV | 0
|  | chodba stěny : (29,12+2,26)*2*2,645 |  | 166.0002 | [23 empty] | VV | 0
|  | odpočet původních dveří : -(0,80*1,98)*4 |  | -6.336 | [23 empty] | VV | 0
|  | -(1,25*1,97)*5 |  | -12.3125 | [23 empty] | VV | 0
|  | -(1,00*1,97) |  | -1.97 | [23 empty] | VV | 0
|  | technická místnost 1NP : (3,60+2,50)*2*2,645 |  | 32.269 | [23 empty] | VV | 0
|  | -(0,80*1,97)*2 |  | -3.152 | [23 empty] | VV | 0
|  | 3,60*2,50 |  | 9 | [23 empty] | VV | 0
154 | 784011111R00 | Ostatní práce oprášení/ometení podkladu, , | m2 | 1387.8651 |  | 0 |  | 0 |  | 0 | 21 | 0 | 0 | 0 | 0 | 0 | 800-784 | RTS 24/ I | RTS 23/ II | 0.007 | 9.72 |  | Práce | Běžná |  |  |  | POL1_
|  | modulová buňka 1NP : | [25 empty] | VV | 0
|  | stěny : 922,6464 |  | 922.6464 | [23 empty] | VV | 0
|  | stropy : 281,72 |  | 281.72 | [23 empty] | VV | 0
|  | chodba stěny : (29,12+2,26)*2*2,645 |  | 166.0002 | [23 empty] | VV | 0
|  | odpočet původních dveří : -(0,80*1,98)*4 |  | -6.336 | [23 empty] | VV | 0
|  | -(1,25*1,97)*5 |  | -12.3125 | [23 empty] | VV | 0
|  | -(1,00*1,97) |  | -1.97 | [23 empty] | VV | 0
|  | technická místnost 1NP : (3,60+2,50)*2*2,645 |  | 32.269 | [23 empty] | VV | 0
|  | -(0,80*1,97)*2 |  | -3.152 | [23 empty] | VV | 0
|  | 3,60*2,50 |  | 9 | [23 empty] | VV | 0
155 | 784011222R00 | Ostatní práce zakrytí podlah, , bez dodávky materiálu | m2 | 347.5312 |  | 0 |  | 0 |  | 0 | 21 | 0 | 0.00035 | 0.12 | 0 | 0 | 800-784 | RTS 24/ I | RTS 23/ II | 0.01 | 3.48 |  | Práce | Běžná |  |  |  | POL1_7
|  | m.č.B.1.01 : 14,01 |  | 14.01 | [23 empty] | VV | 0
|  | m.č.B.1.01a : 3,87 |  | 3.87 | [23 empty] | VV | 0
|  | m.č.B.1.02 : 14,01 |  | 14.01 | [23 empty] | VV | 0
|  | m.č.B.1.02a : 3,43 |  | 3.43 | [23 empty] | VV | 0
|  | m.č.B.1.03 : 14,01 |  | 14.01 | [23 empty] | VV | 0
|  | m.č.B.1.03a : 3,73 |  | 3.73 | [23 empty] | VV | 0
|  | m.č.B.1.04 : 14,01 |  | 14.01 | [23 empty] | VV | 0
|  | m.č.B.1.04a : 3,43 |  | 3.43 | [23 empty] | VV | 0
|  | m.č.B.1.05 : 14,01 |  | 14.01 | [23 empty] | VV | 0
|  | m.č.B.1.05a : 3,73 |  | 3.73 | [23 empty] | VV | 0
|  | m.č.B.1.06 : 14,01 |  | 14.01 | [23 empty] | VV | 0
|  | m.č.B.1.06a : 3,43 |  | 3.43 | [23 empty] | VV | 0
|  | m.č.B.1.07 : 14,01 |  | 14.01 | [23 empty] | VV | 0
|  | m.č.B.1.07a : 3,73 |  | 3.73 | [23 empty] | VV | 0
|  | m.č.B.1.08 : 14,01 |  | 14.01 | [23 empty] | VV | 0
|  | m.č.B.1.08a : 3,43 |  | 3.43 | [23 empty] | VV | 0
|  | m.č.B.1.09 : 14,01 |  | 14.01 | [23 empty] | VV | 0
|  | m.č.B.1.09a : 3,43 |  | 3.43 | [23 empty] | VV | 0
|  | m.č.B.1.10 : 14,01 |  | 14.01 | [23 empty] | VV | 0
|  | m.č.B.1.10a : 3,73 |  | 3.73 | [23 empty] | VV | 0
|  | m.č.B.1.11 : 14,01 |  | 14.01 | [23 empty] | VV | 0
|  | m.č.B.1.11a : 3,43 |  | 3.43 | [23 empty] | VV | 0
|  | m.č.B.1.12 : 14,01 |  | 14.01 | [23 empty] | VV | 0
|  | m.č.B.1.12a : 3,73 |  | 3.73 | [23 empty] | VV | 0
|  | m.č.B.1.13 : 14,01 |  | 14.01 | [23 empty] | VV | 0
|  | m.č.B.1.13a : 3,43 |  | 3.43 | [23 empty] | VV | 0
|  | m.č.B.1.14 : 14,01 |  | 14.01 | [23 empty] | VV | 0
|  | m.č.B.1.14a : 3,73 |  | 3.73 | [23 empty] | VV | 0
|  | m.č.B.1.15 : 14,01 |  | 14.01 | [23 empty] | VV | 0
|  | m.č.B.1.15a : 3,43 |  | 3.43 | [23 empty] | VV | 0
|  | m.č.B.1.16 : 14,01 |  | 14.01 | [23 empty] | VV | 0
|  | m.č.B.1.16a : 3,87 |  | 3.87 | [23 empty] | VV | 0
|  | chodba : 29,12*2,26 |  | 65.8112 | [23 empty] | VV | 0
Díl: | 787 | Zasklívání |  |  |  | 0 |  | 0 |  | 0 |  | 0 |  | 0.06 |  | 0 |  |  |  |  | 10.08 | [6 empty] | DIL
156 | 787911111R00 | Montáž zrcadla na stěnu, lepidlem, plochy do 2 m2 | m2 | 4.8 |  | 0 |  | 0 |  | 0 | 21 | 0 | 8e-05 | 0 | 0 | 0 | 800-787 | RTS 24/ I | RTS 23/ II | 2.1 | 10.08 |  | Práce | Běžná |  |  |  | POL1_
|  | modulová buňka 1NP : | [25 empty] | VV | 0
|  | koupelna : 0,60*1,00*8 |  | 4.8 | [23 empty] | VV | 0
157 | R63465126R | Zrcadlo nemontované čiré tl. 5 mm | m2 | 4.8 |  | 0 |  | 0 |  | 0 | 21 | 0 | 0.012 | 0.06 | 0 | 0 |  | Vlastní | Indiv | 0 | 0 |  | Specifikace | Běžná |  |  |  | POL3_
|  | modulová buňka 1NP : | [25 empty] | VV | 0
|  | koupelna : 0,60*1,00*8 |  | 4.8 | [23 empty] | VV | 0
Díl: | D96 | Přesuny suti a vybouraných hmot |  |  |  | 0 |  | 0 |  | 0 |  | 0 |  | 0 |  | 0 |  |  |  |  | 400.86 | [6 empty] | DIL
158 | 979011111R00 | Svislá doprava suti a vybouraných hmot za prvé podlaží nad nebo pod základním podlažím | t | 70.2905 |  | 0 |  | 0 |  | 0 | 21 | 0 | 0 | 0 | 0 | 0 | 801-3 | RTS 24/ I | RTS 23/ II | 0.933 | 65.58 |  | Přesun suti | Běžná |  |  |  | POL8_
159 | 979011121R00 | Svislá doprava suti a vybouraných hmot příplatek za každé další podlaží | t | 210.8715 |  | 0 |  | 0 |  | 0 | 21 | 0 | 0 | 0 | 0 | 0 | 801-3 | RTS 24/ I | RTS 23/ II | 0.653 | 137.7 |  | Přesun suti | Běžná |  |  |  | POL8_
160 | 979011219R00 | Svislá doprava suti a vybouraných hmot nošením příplatek zakaždé další podlaží nad prvním základním podlažím | t | 70.2905 |  | 0 |  | 0 |  | 0 | 21 | 0 | 0 | 0 | 0 | 0 | 801-3 | RTS 24/ I | RTS 23/ II | 0.959 | 67.41 |  | Přesun suti | Běžná |  |  |  | POL8_
161 | 979081111R00 | Odvoz suti a vybouraných hmot na skládku do 1 km | t | 70.2905 |  | 0 |  | 0 |  | 0 | 21 | 0 | 0 | 0 | 0 | 0 | 801-3 | RTS 24/ I | RTS 23/ II | 0.49 | 34.44 |  | Přesun suti | Běžná |  |  |  | POL8_
162 | 979081121R00 | Odvoz suti a vybouraných hmot na skládku příplatek za každý další 1 km | t | 1335.5194 |  | 0 |  | 0 |  | 0 | 21 | 0 | 0 | 0 | 0 | 0 | 801-3 | RTS 24/ I | RTS 23/ II | 0 | 0 |  | Přesun suti | Běžná |  |  |  | POL8_
163 | 979082111R00 | Vnitrostaveništní doprava suti a vybouraných hmot do 10 m | t | 70.2905 |  | 0 |  | 0 |  | 0 | 21 | 0 | 0 | 0 | 0 | 0 | 801-3 | RTS 24/ I | RTS 23/ II | 0.942 | 66.21 |  | Přesun suti | Běžná |  |  |  | POL8_
164 | 979082121R00 | Vnitrostaveništní doprava suti a vybouraných hmot příplatek k ceně za každých dalších 5 m | t | 281.162 |  | 0 |  | 0 |  | 0 | 21 | 0 | 0 | 0 | 0 | 0 | 801-3 | RTS 24/ I | RTS 23/ II | 0.105 | 29.52 |  | Přesun suti | Běžná |  |  |  | POL8_
165 | 979990101R00 | Poplatek za uložení, směsi betonu a cihel, , skupina 17 01 01 a 17 01 02 z Katalogu odpadů | t | 70.2905 |  | 0 |  | 0 |  | 0 | 21 | 0 | 0 | 0 | 0 | 0 | 801-3 | RTS 23/ II | RTS 23/ II | 0 | 0 |  | Přesun suti | Běžná |  |  |  | POL8_
[26 empty] | 12 | 21 | DPH
| Celkem |  |  |  |  | 0 | [19 empty] | 0 | 0 | SUM
END
Note on S6: Jedná se o informaci, zda se jedná o položku, která je do rozpočtu zadána z cenové soustavy RTS, nebo vlastní.
Note on T6: Jedná se o název CÚ, která je zadána u položky rozpočtu

## 01 SO 02-2 Pol
Položkový soupis prací a dodávek | [27 empty] | #TypZaznamu#
S: | 23/21 | Nástavba a rekonstrukce vnitřních prostor VŠK J.L. Fischera blok B | [25 empty] | STA
O: | 01 | JLF-B | [22 empty] | STA |  |  | OBJ
R: | SO 02-2 | Rekonstrukce 2.-5. NP | [25 empty] | ROZ
P.č. | Číslo položky | Název položky | MJ | Množství | Cena / MJ | Celkem | Dodávka | Dodávka celk. | Montáž | Montáž celk. | DPH | Cena s DPH | Hmotnost / MJ | Hmotnost celk.(t) | Dem. hmotnost / MJ | Dem. hmotnost celk.(t) | Ceník | Cen. soustava / platnost | Cenová úroveň | Nhod / MJ | Nhod celk. | Dodavatel | Typ položky | Stav položky
Díl: | 3 | Svislé a kompletní konstrukce |  |  |  | 0 |  | 0 |  | 0 |  | 0 |  | 44.44 |  | 0 |  |  |  |  | 409.49 | [6 empty] | DIL
1 | 317121047RT1 | Překlady pórobetonové nenosné délky 1240 mm, šířky 75 mm, výšky 249 mm | kus | 128 |  | 0 |  | 0 |  | 0 | 21 | 0 | 0.0204 | 2.61 | 0 | 0 | 801-1 | RTS 24/ I | RTS 23/ II | 0.242 | 30.98 |  | Práce | Běžná |  |  |  | POL1_
|  | modulová buňka 2-5NP : | [25 empty] | VV | 0
|  | 16 buněk, 4 patra : 2*16*4 |  | 128 | [23 empty] | VV | 0
2 | 342255022R00 | Příčky z cihel a tvárnic nepálených příčky z příčkovek pórobetonových tloušťky 75 mm | m2 | 702.8979 |  | 0 |  | 0 |  | 0 | 21 | 0 | 0.05654 | 39.74 | 0 | 0 | 801-1 | RTS 24/ I | RTS 23/ II | 0.51745 | 363.71 |  | Práce | Běžná |  |  |  | POL1_
|  | včetně pomocného lešení | [25 empty] | SPI
|  | modulová buňka 2-5NP : | [25 empty] | VV | 0
|  | 16 buňek, 4 patra : | [25 empty] | VV | 0
|  | Začátek provozního součtu | [25 empty] | VV
|  | koupelna : (0,80+0,575+0,70+0,40+1,06)*2,645 |  | 9.3501 | [23 empty] | VV | 2
|  | -(0,70*1,97) |  | -1.379 | [23 empty] | VV | 2
|  | wc : 1,66*2,645 |  | 4.3907 | [23 empty] | VV | 2
|  | -(0,70*1,97) |  | -1.379 | [23 empty] | VV | 2
|  | Mezisoučet |  | 10.9828 | [23 empty] | VV | 3
|  | Konec provozního součtu | [25 empty] | VV
|  | 10,98278*16*4 |  | 702.8979 | [23 empty] | VV | 0
3 | 342255024R00 | Příčky z cihel a tvárnic nepálených příčky z příčkovek pórobetonových tloušťky 100 mm | m2 | 27.968 |  | 0 |  | 0 |  | 0 | 21 | 0 | 0.07471 | 2.09 | 0 | 0 | 801-1 | RTS 24/ I | RTS 23/ II | 0.52915 | 14.8 |  | Práce | Běžná |  |  |  | POL1_
|  | včetně pomocného lešení | [25 empty] | SPI
|  | příčka studovny 2NP-5NP : 3,60*2,38*4 |  | 34.272 | [23 empty] | VV | 0
|  | -(0,80*1,97)*4 |  | -6.304 | [23 empty] | VV | 0
Díl: | 342 | Stěny a příčky montované lehké |  |  |  | 0 |  | 0 |  | 0 |  | 0 |  | 3.3 |  | 0 |  |  |  |  | 242.64 | [6 empty] | DIL
4 | 342263514RT2 | Montáž revizních protipožárních dvířek do SDK příček rozměr 400x400 mm, požární odolnost EI 30 | kus | 64 |  | 0 |  | 0 |  | 0 | 21 | 0 | 0.00732 | 0.47 | 0 | 0 | 801-1 | RTS 24/ I | RTS 23/ II | 1.19 | 76.16 |  | Práce | Běžná |  |  |  | POL1_
|  | modulová buňka 2-5NP : | [25 empty] | VV | 0
|  | 16 buněk, 4 patra : 1*16*4 |  | 64 | [23 empty] | VV | 0
5 | 347013114R00 | Předstěny opláštěné sádrokartonovými deskami předsazené stěny spřažené 1 x ocelová konstrukce CD, tloušťka desky 12,5 mm, protipožární impregnovaná, tloušťka předstěny 55 mm, tl. izolace 40 mm, požární odolnost EI 30 | m2 | 160.816 |  | 0 |  | 0 |  | 0 | 21 | 0 | 0.01416 | 2.28 | 0 | 0 | 801-1 | RTS 24/ I | RTS 23/ II | 0.85 | 136.69 |  | Práce | Běžná |  |  |  | POL1_
|  | instalační předstěna wc : | [25 empty] | VV | 0
|  | modulová buňka 2-5NP : | [25 empty] | VV | 0
|  | 16 buněk, 4 patra : (0,95*2,645)*16*4 |  | 160.816 | [23 empty] | VV | 0
6 | 347015112R00 | Předstěny opláštěné sádrokartonovými deskami předsazené stěny volně stojící s minerální izolací tl. 40 mm 1x ocelová konstrukce CW 50, tloušťka stěny 65 mm, tloušťka desky 12,5, protipožární, tl. izolace 40 mm, požární odolnost EI 30 | m2 | 37.2416 |  | 0 |  | 0 |  | 0 | 21 | 0 | 0.0147 | 0.55 | 0 | 0 | 801-1 | RTS 24/ I | RTS 23/ II | 0.8 | 29.79 |  | Práce | Běžná |  |  |  | POL1_
|  | výjimka buňky, šachta na chodbě : | [25 empty] | VV | 0
|  | 4 ks na patře, 4 patra : (0,565+0,315)*2,645*4*4 |  | 37.2416 | [23 empty] | VV | 0
Díl: | 416 | Podhledy a mezistropy montované lehké |  |  |  | 0 |  | 0 |  | 0 |  | 0 |  | 5.83 |  | 0 |  |  |  |  | 386.38 | [6 empty] | DIL
7 | 416064112R00 | Podhledy kazetové z desek sádrokartonových podhledy z demontovatelných kazet sádrokartonových tloušťka kazety 8 mm, hrana kolmo řezaná, bez izolace | m2 | 772.76 |  | 0 |  | 0 |  | 0 | 21 | 0 | 0.00755 | 5.83 | 0 | 0 | 801-1 | RTS 24/ I | RTS 23/ II | 0.5 | 386.38 |  | Práce | Běžná |  |  |  | POL1_
|  | montáž nového podhledu : | [25 empty] | VV | 0
|  | 2NP : | [25 empty] | VV | 0
|  | m.č. B.2.25 : 22,32 |  | 22.32 | [23 empty] | VV | 0
|  | m.č. B.2.50 : 64,42 |  | 64.42 | [23 empty] | VV | 0
|  | m.č. B.2.51 : 64,42 |  | 64.42 | [23 empty] | VV | 0
|  | m.č. B.2.52 : 20,57 |  | 20.57 | [23 empty] | VV | 0
|  | m.č. B.2.54 : 21,46 |  | 21.46 | [23 empty] | VV | 0
|  | 3NP : | [25 empty] | VV | 0
|  | m.č. B.3.25 : 22,32 |  | 22.32 | [23 empty] | VV | 0
|  | m.č. B.3.50 : 64,42 |  | 64.42 | [23 empty] | VV | 0
|  | m.č. B.3.51 : 64,42 |  | 64.42 | [23 empty] | VV | 0
|  | m.č. B.3.52 : 20,57 |  | 20.57 | [23 empty] | VV | 0
|  | m.č. B.3.54 : 21,46 |  | 21.46 | [23 empty] | VV | 0
|  | 4NP : | [25 empty] | VV | 0
|  | m.č. B.4.25 : 22,32 |  | 22.32 | [23 empty] | VV | 0
|  | m.č. B.4.50 : 64,42 |  | 64.42 | [23 empty] | VV | 0
|  | m.č. B.4.51 : 64,42 |  | 64.42 | [23 empty] | VV | 0
|  | m.č. B.4.52 : 20,57 |  | 20.57 | [23 empty] | VV | 0
|  | m.č. B.4.54 : 21,46 |  | 21.46 | [23 empty] | VV | 0
|  | 5NP : | [25 empty] | VV | 0
|  | m.č. B.5.25 : 22,32 |  | 22.32 | [23 empty] | VV | 0
|  | m.č. B.5.50 : 64,42 |  | 64.42 | [23 empty] | VV | 0
|  | m.č. B.5.51 : 64,42 |  | 64.42 | [23 empty] | VV | 0
|  | m.č. B.5.52 : 20,57 |  | 20.57 | [23 empty] | VV | 0
|  | m.č. B.5.54 : 21,46 |  | 21.46 | [23 empty] | VV | 0
Díl: | 61 | Úpravy povrchů vnitřní |  |  |  | 0 |  | 0 |  | 0 |  | 0 |  | 198.26 |  | 0 |  |  |  |  | 7832.23 | [6 empty] | DIL
8 | 612409991RT2 | Začištění omítek kolem oken, dveří a obkladů apod. s použitím suché maltové směsi | m | 910.08 |  | 0 |  | 0 |  | 0 | 21 | 0 | 0.00238 | 2.17 | 0 | 0 | 801-4 | RTS 24/ I | RTS 23/ II | 0.18233 | 165.93 |  | Práce | Běžná |  |  |  | POL1_
|  | začištění dveří : | [25 empty] | VV | 0
|  | modulová buňka 2-5NP : | [25 empty] | VV | 0
|  | 16 buněk, 4 patra : (0,80+2*1,97)*3*16*4 |  | 910.08 | [23 empty] | VV | 0
9 | 612421331R00 | Oprava vnitřních vápenných omítek stěn v množství opravované plochy přes 10 do 30 %, štukových | m2 | 6818.3808 |  | 0 |  | 0 |  | 0 | 21 | 0 | 0.01574 | 107.32 | 0 | 0 | 801-4 | RTS 24/ I | RTS 23/ II | 0.33481 | 2282.86 |  | Práce | Běžná |  |  |  | POL1_
|  | modulová buňka 2-5NP : | [25 empty] | VV | 0
|  | 16 buňek, 4 patra : | [25 empty] | VV | 0
|  | Začátek provozního součtu | [25 empty] | VV
|  | pokoj : (3,46+4,05)*2*2,645 |  | 39.7279 | [23 empty] | VV | 2
|  | -(0,80*1,97+2,10*1,60) |  | -4.936 | [23 empty] | VV | 2
|  | pokoj : (3,46+4,13)*2*2,645 |  | 40.1511 | [23 empty] | VV | 2
|  | -(0,80*1,97+2,10*1,60) |  | -4.936 | [23 empty] | VV | 2
|  | chodba, koupena, wc : (3,46+1,76)*2*2,645 |  | 27.6138 | [23 empty] | VV | 2
|  | odpočet otvorů : -(0,80*1,97*2+1,26) |  | -4.412 | [23 empty] | VV | 2
|  | (3,46+0,14+1,66)*2*2,645 |  | 27.8254 | [23 empty] | VV | 2
|  | odpočet otvorů : -(0,80*1,97+1,26) |  | -2.836 | [23 empty] | VV | 2
|  | odpočet obkladů : -(1,185+2,075)*2,10 |  | -6.846 | [23 empty] | VV | 2
|  | -(0,80+0,95+1,46)*1,50 |  | -4.815 | [23 empty] | VV | 2
|  | Mezisoučet |  | 106.5372 | [23 empty] | VV | 3
|  | Konec provozního součtu | [25 empty] | VV
|  | 106,53720*16*4 |  | 6818.3808 | [23 empty] | VV | 0
10 | 602016195R00 | Jádrová omítka hloubková penetrace stěn silikátová | m2 | 6874.3168 |  | 0 |  | 0 |  | 0 | 21 | 0 | 0.00032 | 2.2 | 0 | 0 | 801-1 | RTS 24/ I | RTS 23/ II | 0.07 | 481.2 |  | Práce | Běžná |  |  |  | POL1_
|  | modulová buňka 2-5NP : | [25 empty] | VV | 0
|  | 16 buňek, 4 patra : | [25 empty] | VV | 0
|  | Začátek provozního součtu | [25 empty] | VV
|  | pokoj : (3,46+4,05)*2*2,645 |  | 39.7279 | [23 empty] | VV | 2
|  | -(0,80*1,97+2,10*1,60) |  | -4.936 | [23 empty] | VV | 2
|  | pokoj : (3,46+4,13)*2*2,645 |  | 40.1511 | [23 empty] | VV | 2
|  | -(0,80*1,97+2,10*1,60) |  | -4.936 | [23 empty] | VV | 2
|  | chodba, koupena, wc : (3,46+1,76)*2*2,645 |  | 27.6138 | [23 empty] | VV | 2
|  | odpočet otvorů : -(0,80*1,97*2+1,26) |  | -4.412 | [23 empty] | VV | 2
|  | (3,46+0,14+1,66)*2*2,645 |  | 27.8254 | [23 empty] | VV | 2
|  | odpočet otvorů : -(0,80*1,97+1,26) |  | -2.836 | [23 empty] | VV | 2
|  | odpočet obkladů : -(1,185+2,075)*2,10 |  | -6.846 | [23 empty] | VV | 2
|  | -(0,80+0,95+1,46)*1,50 |  | -4.815 | [23 empty] | VV | 2
|  | Mezisoučet |  | 106.5372 | [23 empty] | VV | 3
|  | Konec provozního součtu | [25 empty] | VV
|  | 106,53720*16*4 |  | 6818.3808 | [23 empty] | VV | 0
|  | studovna 2-5NP : (3,60*2,38-0,80*1,97)*2*4 |  | 55.936 | [23 empty] | VV | 0
11 | 611421331R00 | Oprava vnitřních vápenných omítek stropů železobetonových rovných tvárnicových a kleneb v množství opravované plochy v množství opravované plochy přes 10 do 30 %, štukových | m2 | 2522.24 |  | 0 |  | 0 |  | 0 | 21 | 0 | 0.01768 | 44.59 | 0 | 0 | 801-4 | RTS 24/ I | RTS 23/ II | 0.38716 | 976.51 |  | Práce | Běžná |  |  |  | POL1_
|  | modulová buňka 2-5NP : | [25 empty] | VV | 0
|  | 16 buňek, 4 patra : | [25 empty] | VV | 0
|  | Začátek provozního součtu | [25 empty] | VV
|  | pokoj : 14,36 |  | 14.36 | [23 empty] | VV | 2
|  | pokoj : 14,01 |  | 14.01 | [23 empty] | VV | 2
|  | chodba : 6,81 |  | 6.81 | [23 empty] | VV | 2
|  | koupelna : 2,84 |  | 2.84 | [23 empty] | VV | 2
|  | wc : 1,39 |  | 1.39 | [23 empty] | VV | 2
|  | Konec provozního součtu | [25 empty] | VV
|  | 39,41*16*4 |  | 2522.24 | [23 empty] | VV | 0
12 | 612481211RU1 | Vyztužení povrchu vnitřních stěn sklotextilní síťovinou s dodávkou síťoviny a stěrkového tmelu | m2 | 1461.7318 |  | 0 |  | 0 |  | 0 | 21 | 0 | 0.00491 | 7.18 | 0 | 0 | 801-1 | RTS 24/ I | RTS 23/ II | 0.362 | 529.15 |  | Práce | Běžná |  |  |  | POL1_
|  | modulová buňka 2-5NP : | [25 empty] | VV | 0
|  | 16 buňek, 4 patra : | [25 empty] | VV | 0
|  | nové příčky tl. 75mm : | [25 empty] | VV | 0
|  | Začátek provozního součtu | [25 empty] | VV
|  | koupelna : (0,80+0,575+0,70+0,40+1,06)*2,645 |  | 9.3501 | [23 empty] | VV | 2
|  | -(0,70*1,97) |  | -1.379 | [23 empty] | VV | 2
|  | wc : 1,66*2,645 |  | 4.3907 | [23 empty] | VV | 2
|  | -(0,70*1,97) |  | -1.379 | [23 empty] | VV | 2
|  | Mezisoučet |  | 10.9828 | [23 empty] | VV | 3
|  | Konec provozního součtu | [25 empty] | VV
|  | 10,98278*2*16*4 |  | 1405.7958 | [23 empty] | VV | 0
|  | studovna 2-5NP : (3,60*2,38-0,80*1,97)*2*4 |  | 55.936 | [23 empty] | VV | 0
13 | 602014144R00 | Omítka stěn z hotových směsí vrstva štuková, vápenocementová, , tloušťka vrstvy 2 mm, | m2 | 7930.192 |  | 0 |  | 0 |  | 0 | 21 | 0 | 0.0027 | 21.41 | 0 | 0 | 801-1 | RTS 24/ I | RTS 23/ II | 0.28 | 2220.45 |  | Práce | Běžná |  |  |  | POL1_
|  | po jednotlivých vrstvách | [25 empty] | SPI
|  | modulová buňka 2-5NP : | [25 empty] | VV | 0
|  | stávající zdivo : | [25 empty] | VV | 0
|  | Začátek provozního součtu | [25 empty] | VV
|  | pokoj : (3,46+4,05)*2*2,645 |  | 39.7279 | [23 empty] | VV | 2
|  | -(0,80*1,97+2,10*1,60) |  | -4.936 | [23 empty] | VV | 2
|  | pokoj : (3,46+4,13)*2*2,645 |  | 40.1511 | [23 empty] | VV | 2
|  | -(0,80*1,97+2,10*1,60) |  | -4.936 | [23 empty] | VV | 2
|  | chodba, koupena, wc : (3,46+1,76)*2*2,645 |  | 27.6138 | [23 empty] | VV | 2
|  | odpočet otvorů : -(0,80*1,97*2+1,26) |  | -4.412 | [23 empty] | VV | 2
|  | (3,46+0,14+1,66)*2*2,645 |  | 27.8254 | [23 empty] | VV | 2
|  | odpočet otvorů : -(0,80*1,97+1,26) |  | -2.836 | [23 empty] | VV | 2
|  | odpočet obkladů : -(1,185+2,075)*2,10 |  | -6.846 | [23 empty] | VV | 2
|  | -(0,80+0,95+1,46)*1,50 |  | -4.815 | [23 empty] | VV | 2
|  | Mezisoučet |  | 106.5372 | [23 empty] | VV | 3
|  | Konec provozního součtu | [25 empty] | VV
|  | nové příčky : | [25 empty] | VV | 0
|  | Začátek provozního součtu | [25 empty] | VV
|  | koupelna : (0,80+0,575+0,70+0,40+1,06)*2,645*2 |  | 18.7002 | [23 empty] | VV | 2
|  | -(0,70*1,97)*2 |  | -2.758 | [23 empty] | VV | 2
|  | wc : 1,66*2,645*2 |  | 8.7814 | [23 empty] | VV | 2
|  | -(0,70*1,97)*2 |  | -2.758 | [23 empty] | VV | 2
|  | Mezisoučet |  | 21.9656 | [23 empty] | VV | 3
|  | odpočet obkladů na nových příčkách : | [25 empty] | VV | 2
|  | koupelna : -2,10*(0,875) |  | -1.8375 | [23 empty] | VV | 2
|  | -1,50*(0,575+0,775+0,325+0,135) |  | -2.715 | [23 empty] | VV | 2
|  | wc : -1,50*(0,61) |  | -0.915 | [23 empty] | VV | 2
|  | Mezisoučet |  | -5.4675 | [23 empty] | VV | 3
|  | Konec provozního součtu | [25 empty] | VV
|  | (106,53720+21,96555-5,46750)*16*4 |  | 7874.256 | [23 empty] | VV | 0
|  | studovna 2-5NP : (3,60*2,38-0,80*1,97)*2*4 |  | 55.936 | [23 empty] | VV | 0
14 | 601016191R00 | Omítka stropů a podhledů z hotových směsí doplňkové práce penetrační natěr stropů akrylátový | m2 | 2522.24 |  | 0 |  | 0 |  | 0 | 21 | 0 | 0.0003 | 0.76 | 0 | 0 | 801-1 | RTS 24/ I | RTS 23/ II | 0.089 | 224.48 |  | Práce | Běžná |  |  |  | POL1_
|  | po jednotlivých vrstvách | [25 empty] | SPI
|  | modulová buňka 2-5NP : | [25 empty] | VV | 0
|  | 16 buňek, 4 patra : | [25 empty] | VV | 0
|  | Začátek provozního součtu | [25 empty] | VV
|  | pokoj : 14,36 |  | 14.36 | [23 empty] | VV | 2
|  | pokoj : 14,01 |  | 14.01 | [23 empty] | VV | 2
|  | chodba : 6,81 |  | 6.81 | [23 empty] | VV | 2
|  | koupelna : 2,84 |  | 2.84 | [23 empty] | VV | 2
|  | wc : 1,39 |  | 1.39 | [23 empty] | VV | 2
|  | Konec provozního součtu | [25 empty] | VV
|  | 39,41*16*4 |  | 2522.24 | [23 empty] | VV | 0
15 | 610991111R00 | Zakrývání výplní vnitřních otvorů, předmětů apod. fólií Pe 0,05-0,2 mm | m2 | 430.08 |  | 0 |  | 0 |  | 0 | 21 | 0 | 4e-05 | 0.02 | 0 | 0 | 801-1 | RTS 24/ I | RTS 23/ II | 0.078 | 33.55 |  | Práce | Běžná |  |  |  | POL1_
|  | které se zřizují před úpravami povrchu, a obalení osazených dveřních zárubní před znečištěním při úpravách povrchu nástřikem plastických maltovin včetně pozdějšího odkrytí, | [25 empty] | SPI |  | které se zřizují před úpravami povrchu, a obalení osazených dveřních zárubní před znečištěním při úpravách povrchu nástřikem plastických maltovin včetně pozdějšího odkrytí,
|  | modulová buňka 2-5NP : | [25 empty] | VV | 0
|  | 16 buněk, 4 patra : 2,10*1,60*2*16*4 |  | 430.08 | [23 empty] | VV | 0
16 | 611446111R00 | Sádrový film stropů rovných | m2 | 2522.24 |  | 0 |  | 0 |  | 0 | 21 | 0 | 0.005 | 12.61 | 0 | 0 | 801-1 | RTS 24/ I | RTS 23/ II | 0.364 | 918.1 |  | Práce | Běžná |  |  |  | POL1_
|  | tloušťky do 2 mm natažený kovovým nerez hladítkem s vyhlazením, s předchozím obroušením zrn a provlhčením podkladu, provedený na rovné vápenné hladké nebo štukové omítce nebo na obdobně přídržném podkladu, s pomocným lešením o výšce podlahy do 1900 mm a pro zatížení do 1,5 kPa, | [25 empty] | SPI |  | tloušťky do 2 mm natažený kovovým nerez hladítkem s vyhlazením, s předchozím obroušením zrn a provlhčením podkladu, provedený na rovné vápenné hladké nebo štukové omítce nebo na obdobně přídržném podkladu, s pomocným lešením o výšce podlahy do 1900 mm a pro zatížení do 1,5 kPa,
|  | modulová buňka 2-5NP : | [25 empty] | VV | 0
|  | 16 buňek, 4 patra : | [25 empty] | VV | 0
|  | Začátek provozního součtu | [25 empty] | VV
|  | pokoj : 14,36 |  | 14.36 | [23 empty] | VV | 2
|  | pokoj : 14,01 |  | 14.01 | [23 empty] | VV | 2
|  | chodba : 6,81 |  | 6.81 | [23 empty] | VV | 2
|  | koupelna : 2,84 |  | 2.84 | [23 empty] | VV | 2
|  | wc : 1,39 |  | 1.39 | [23 empty] | VV | 2
|  | Konec provozního součtu | [25 empty] | VV
|  | 39,41*16*4 |  | 2522.24 | [23 empty] | VV | 0
Díl: | 63 | Podlahy a podlahové konstrukce |  |  |  | 0 |  | 0 |  | 0 |  | 0 |  | 6.09 |  | 0 |  |  |  |  | 30.98 | [6 empty] | DIL
17 | 632413120RT6 | Potěr ze suchých směsí cementový rychletuhnoucí, tloušťky 20 mm, bez penetrace | m2 | 66.36 |  | 0 |  | 0 |  | 0 | 21 | 0 | 0.0403 | 2.67 | 0 | 0 | 801-1 | RTS 24/ I | RTS 23/ II | 0.357 | 23.69 |  | Práce | Běžná |  |  |  | POL1_
|  | s rozprostřením a uhlazením | [25 empty] | SPI
|  | spádování sprchového koutu : | [25 empty] | VV | 0
|  | modulová buňka 2-5NP : | [25 empty] | VV | 0
|  | 16 buněk, 4 patra : 0,875*1,185*16*4 |  | 66.36 | [23 empty] | VV | 0
18 | 631312141R00 | Doplnění mazanin betonem prostým rýh v dosavadních mazaninách | m3 | 1.3677 |  | 0 |  | 0 |  | 0 | 21 | 0 | 2.5 | 3.42 | 0 | 0 | 801-4 | RTS 24/ I | RTS 23/ II | 5.33 | 7.29 |  | Práce | Běžná |  |  |  | POL1_
|  | prostým betonem (s dodáním hmot) bez potěru, | [25 empty] | SPI
|  | Začátek provozního součtu | [25 empty] | VV
|  | modulová buňka - stávající stav : (0,55*2+0,575+1,185+0,722+1,76)*0,05*0,08 |  | 0.02137 | [23 empty] | VV | 2
|  | Konec provozního součtu | [25 empty] | VV
|  | 16 buněk, 4 patra : 0,02137*16*4 |  | 1.3677 | [23 empty] | VV | 0
Díl: | 64 | Výplně otvorů |  |  |  | 0 |  | 0 |  | 0 |  | 0 |  | 5.31 |  | 0 |  |  |  |  | 159.37 | [6 empty] | DIL
19 | 642944121R00 | Osazování ocelových zárubní dodatečně plochy do 2,5 m2 | kus | 76 |  | 0 |  | 0 |  | 0 | 21 | 0 | 0.05411 | 4.11 | 0 | 0 | 801-4 | RTS 24/ I | RTS 23/ II | 2.097 | 159.37 |  | Práce | Běžná |  |  |  | POL1_
|  | lisovaných nebo z úhelníků s vybetonováním prahu | [25 empty] | SPI
|  | D9P : 9*4 |  | 36 | [23 empty] | VV | 0
|  | D9L : 8*4 |  | 32 | [23 empty] | VV | 0
|  | D10 : 2*4 |  | 8 | [23 empty] | VV | 0
20 | 5533301356R | Zárubeň kovová - polodrážková (klasická); pro přesné zdění; H' = 1 970 mm; B' = 1 250 mm; t = 150 mm; počet křídel: 2; materiál těsnění: PVC; typ závěsů: stavitelné; požární odolnost: E, I, W; 30 | kus | 8 |  | 0 |  | 0 |  | 0 | 21 | 0 | 0.0184 | 0.15 | 0 | 0 | SPCM | RTS 24/ I | RTS 23/ II | 0 | 0 |  | Specifikace | Běžná |  |  |  | POL3_
|  | D10 : 2*4 |  | 8 | [23 empty] | VV | 0
21 | 5533301326R | Zárubeň kovová - polodrážková (klasická); pro přesné zdění; H' = 1 970 mm; B' = 800 mm; t = 150 mm; počet křídel: 1; materiál těsnění: PVC; typ závěsů: stavitelné; požární odolnost: E, I, W; 30 | kus | 64 |  | 0 |  | 0 |  | 0 | 21 | 0 | 0.0157 | 1 | 0 | 0 | SPCM | RTS 24/ I | RTS 23/ II | 0 | 0 |  | Specifikace | Běžná |  |  |  | POL3_
22 | 5533301126R | Zárubeň kovová - polodrážková (klasická); pro přesné zdění; H' = 1 970 mm; B' = 800 mm; t = 100 mm; počet křídel: 1; materiál těsnění: PVC; typ závěsů: stavitelné; požární odolnost: E, I, W; 30 | kus | 4 |  | 0 |  | 0 |  | 0 | 21 | 0 | 0.013 | 0.05 | 0 | 0 | SPCM | RTS 24/ I | RTS 23/ II | 0 | 0 |  | Specifikace | Běžná |  |  |  | POL3_
|  | studovna : 4 |  | 4 | [23 empty] | VV | 0
Díl: | 94 | Lešení a stavební výtahy |  |  |  | 0 |  | 0 |  | 0 |  | 0 |  | 5.4 |  | 0 |  |  |  |  | 731.68 | [6 empty] | DIL
23 | 941955002R00 | Lešení lehké pracovní pomocné pomocné, o výšce lešeňové podlahy přes 1,2 do 1,9 m | m2 | 3419.05 |  | 0 |  | 0 |  | 0 | 21 | 0 | 0.00158 | 5.4 | 0 | 0 | 800-3 | RTS 24/ I | RTS 23/ II | 0.214 | 731.68 |  | Práce | Běžná |  |  |  | POL1_
|  | 2NP : 854,70 |  | 854.7 | [23 empty] | VV | 0
|  | 3NP : 854,95 |  | 854.95 | [23 empty] | VV | 0
|  | 4NP : 854,70 |  | 854.7 | [23 empty] | VV | 0
|  | 5NP : 854,70 |  | 854.7 | [23 empty] | VV | 0
Díl: | 95 | Dokončovací konstrukce na pozemních stavbách |  |  |  | 0 |  | 0 |  | 0 |  | 0 |  | 1.39 |  | 0 |  |  |  |  | 1074.83 | [6 empty] | DIL
24 | 953941312R00 | Osazení předmětů na hmoždinky osazení hasicího přístroje | kus | 128 |  | 0 |  | 0 |  | 0 | 21 | 0 | 1e-05 | 0 | 0 | 0 | 801-1 | RTS 24/ I | RTS 23/ II | 0.17 | 21.76 |  | Práce | Běžná |  |  |  | POL1_
|  | ubytovací jednotka : | [25 empty] | VV | 0
|  | 2.NP : 32 |  | 32 | [23 empty] | VV | 0
|  | 3.NP : 32 |  | 32 | [23 empty] | VV | 0
|  | 4.NP : 32 |  | 32 | [23 empty] | VV | 0
|  | 5.NP : 32 |  | 32 | [23 empty] | VV | 0
25 | 44984114R | přístoj hasicí práškový; P6Te; třída hašení A,B,C; výtlačný prostředek dusík; náplň 6 kg; provozní schopnost od -30 do + 60°C | kus | 128 |  | 0 |  | 0 |  | 0 | 21 | 0 | 0.0098 | 1.25 | 0 | 0 | SPCM | RTS 24/ I | RTS 23/ II | 0 | 0 |  | Specifikace | Běžná |  |  |  | POL3_
26 | 952901111R00 | Vyčištění budov a ostatních objektů budov bytové nebo občanské výstavby - zametení a umytí podlah, dlažeb, obkladů, schodů v místnostech, chodbách a schodištích, vyčištění a umytí oken, dveří s rámy, zárubněmi, umytí a vyčištění jiných zasklených a natíraných ploch a zařizovacích předmětů před předáním do užívání světlá výška podlaží do 4 m | m2 | 3419.05 |  | 0 |  | 0 |  | 0 | 21 | 0 | 4e-05 | 0.14 | 0 | 0 | 801-1 | RTS 24/ I | RTS 23/ II | 0.308 | 1053.07 |  | Práce | Běžná |  |  |  | POL1_
|  | 2NP : 854,70 |  | 854.7 | [23 empty] | VV | 0
|  | 3NP : 854,95 |  | 854.95 | [23 empty] | VV | 0
|  | 4NP : 854,70 |  | 854.7 | [23 empty] | VV | 0
|  | 5NP : 854,70 |  | 854.7 | [23 empty] | VV | 0
Díl: | 954 | Opláštění konstrukcí sádrokartonovými deskami |  |  |  | 0 |  | 0 |  | 0 |  | 0 |  | 1.1 |  | 0 |  |  |  |  | 71.1 | [6 empty] | DIL
27 | 954312102R00 | Obklady konstrukcí sádrokartonovými deskami opláštění vodorovných konstrukcí dvoustranné do 200x200 mm, deskami protipožárními tl. 12,5 mm | m | 169.28 |  | 0 |  | 0 |  | 0 | 21 | 0 | 0.0065 | 1.1 | 0 | 0 | 801-1 | RTS 24/ I | RTS 23/ II | 0.42 | 71.1 |  | Práce | Běžná |  |  |  | POL1_
|  | svislý SDK žlab elektro : | [25 empty] | VV | 0
|  | modulová buňka 2-5NP : | [25 empty] | VV | 0
|  | 16 buněk, 4 patra : 2,645*16*4 |  | 169.28 | [23 empty] | VV | 0
Díl: | 96 | Bourání konstrukcí |  |  |  | 0 |  | 0 |  | 0 |  | 0 |  | 1.21 |  | 272.18 |  |  |  |  | 1361.93 | [6 empty] | DIL
28 | 962031116R00 | Bourání příček z cihel pálených plných, tloušťky 140 mm | m2 | 677.3498 |  | 0 |  | 0 |  | 0 | 21 | 0 | 0.00067 | 0.45 | 0.319 | 216.07 | 801-3 | RTS 24/ I | RTS 23/ II | 0.317 | 214.72 |  | Práce | Běžná |  |  |  | POL1_
|  | nebo vybourání otvorů průřezové plochy přes 4 m2 v příčkách, včetně pomocného lešení o výšce podlahy do 1900 mm a pro zatížení do 1,5 kPa (150 kg/m2), | [25 empty] | SPI |  | nebo vybourání otvorů průřezové plochy přes 4 m2 v příčkách, včetně pomocného lešení o výšce podlahy do 1900 mm a pro zatížení do 1,5 kPa (150 kg/m2),
|  | Začátek provozního součtu | [25 empty] | VV
|  | modulová buňka - stávající stav : (0,55*2+0,575+1,185+0,722+1,76)*2,645 |  | 14.1296 | [23 empty] | VV | 2
|  | -(0,60*1,97)*3 |  | -3.546 | [23 empty] | VV | 2
|  | Mezisoučet |  | 10.5836 | [23 empty] | VV | 3
|  | Konec provozního součtu | [25 empty] | VV
|  | Mezisoučet | [25 empty] | VV | 1
|  | 16 buňek, 4 patra : 10,58359*64 |  | 677.3498 | [23 empty] | VV | 0
29 | 965081713R00 | Bourání podlah z keramických dlaždic, tloušťky do 10 mm, plochy přes 1 m2 | m2 | 256.256 |  | 0 |  | 0 |  | 0 | 21 | 0 | 0 | 0 | 0.02 | 5.13 | 801-3 | RTS 24/ I | RTS 23/ II | 0.147 | 37.67 |  | Práce | Běžná |  |  |  | POL1_
|  | bez podkladního lože, s jakoukoliv výplní spár | [25 empty] | SPI
|  | stávající stav, modulová buňka 2-5NP : | [25 empty] | VV | 0
|  | 16 buňek, 4 patra : 2,275*1,76*16*4 |  | 256.256 | [23 empty] | VV | 0
30 | 968061125R00 | Vyvěšení nebo zavěšení dřevěných křídel dveří, plochy do 2 m2 | kus | 400 |  | 0 |  | 0 |  | 0 | 21 | 0 | 0 | 0 | 0 | 0 | 801-3 | RTS 24/ I | RTS 23/ II | 0.05 | 20 |  | Práce | Běžná |  |  |  | POL1_
|  | oken, dveří a vrat, s uložením a opětovným zavěšením po provedení stavebních změn, | [25 empty] | SPI
|  | Začátek provozního součtu | [25 empty] | VV
|  | modulová buňka : 3 |  | 3 | [23 empty] | VV | 2
|  | 3 |  | 3 | [23 empty] | VV | 2
|  | Mezisoučet |  | 6 | [23 empty] | VV | 3
|  | Konec provozního součtu | [25 empty] | VV
|  | 16 buněk, 4 patra : 6*64 |  | 384 | [23 empty] | VV | 0
|  | chodby, dvoukřídlové dveře-2ks : 4*4 |  | 16 | [23 empty] | VV | 0
31 | 968072455R00 | Vybourání a vyjmutí kovových rámů a rolet rámů, včetně pomocného lešení o výšce podlahy do 1900 mm a pro zatížení do 1,5 kPa (150 kg/m2) dveřních zárubní, plochy do 2 m2 | m2 | 567.36 |  | 0 |  | 0 |  | 0 | 21 | 0 | 0.00117 | 0.66 | 0.076 | 43.12 | 801-3 | RTS 24/ I | RTS 23/ II | 0.939 | 532.75 |  | Práce | Běžná |  |  |  | POL1_
|  | Začátek provozního součtu | [25 empty] | VV
|  | modulová buňka : 0,60*1,97*3 |  | 3.546 | [23 empty] | VV | 2
|  | 0,90*1,97*3 |  | 5.319 | [23 empty] | VV | 2
|  | Mezisoučet |  | 8.865 | [23 empty] | VV | 3
|  | Konec provozního součtu | [25 empty] | VV
|  | 16 buněk, 4 patra : 8,865*64 |  | 567.36 | [23 empty] | VV | 0
32 | 968072456R00 | Vybourání a vyjmutí kovových rámů a rolet rámů, včetně pomocného lešení o výšce podlahy do 1900 mm a pro zatížení do 1,5 kPa (150 kg/m2) dveřních zárubní, plochy přes 2 m2 | m2 | 19.7 |  | 0 |  | 0 |  | 0 | 21 | 0 | 0.001 | 0.02 | 0.063 | 1.24 | 801-3 | RTS 24/ I | RTS 23/ II | 0.718 | 14.14 |  | Práce | Běžná |  |  |  | POL1_
|  | chodby : 1,25*1,97*2*4 |  | 19.7 | [23 empty] | VV | 0
33 | 970051060R00 | Jádrové vrtání, kruhové prostupy v železobetonu jádrové vrtání , do D 60 mm | m | 32.4 |  | 0 |  | 0 |  | 0 | 21 | 0 | 0 | 0 | 0.00707 | 0.23 | 801-3 | RTS 24/ I | RTS 23/ II | 2.55 | 82.62 |  | Práce | Běžná |  |  |  | POL1_
|  | vrtání pro rozvod vody : 32,40 |  | 32.4 | [23 empty] | VV | 0
34 | 970051130R00 | Jádrové vrtání, kruhové prostupy v železobetonu jádrové vrtání , do D 130 mm | m | 47.55 |  | 0 |  | 0 |  | 0 | 21 | 0 | 0 | 0 | 0.03317 | 1.58 | 801-3 | RTS 24/ I | RTS 23/ II | 3.9 | 185.45 |  | Práce | Běžná |  |  |  | POL1_
|  | vrtání pro rozvod kanalizace : 22,80 |  | 22.8 | [23 empty] | VV | 0
|  | otvory ve stropě 5.NP pro VZT D125mm : 0,15*21 |  | 3.15 | [23 empty] | VV | 0
|  | prostupy potrubí VZT D110 z instalačních šachet : 0,15*144 |  | 21.6 | [23 empty] | VV | 0
35 | 970051160R00 | Jádrové vrtání, kruhové prostupy v železobetonu jádrové vrtání , do D 160 mm | m | 0.6 |  | 0 |  | 0 |  | 0 | 21 | 0 | 0 | 0 | 0.05024 | 0.03 | 801-3 | RTS 24/ I | RTS 23/ II | 4.6 | 2.76 |  | Práce | Běžná |  |  |  | POL1_
|  | otvory ve stropě 5.NP pro VZT D160mm : 0,15*4 |  | 0.6 | [23 empty] | VV | 0
36 | 970051200R00 | Jádrové vrtání, kruhové prostupy v železobetonu jádrové vrtání , do D 200 mm | m | 7.04 |  | 0 |  | 0 |  | 0 | 21 | 0 | 0 | 0 | 0.0785 | 0.55 | 801-3 | RTS 24/ I | RTS 23/ II | 6.2 | 43.65 |  | Práce | Běžná |  |  |  | POL1_
|  | vrtání pro VZT : 7,04 |  | 7.04 | [23 empty] | VV | 0
37 | 970251100R00 | Řezání železobetonu hloubka řezu 100 mm | m | 102.4 |  | 0 |  | 0 |  | 0 | 21 | 0 | 0 | 0 | 0.00046 | 0.05 | 801-3 | RTS 24/ I | RTS 23/ II | 1 | 102.4 |  | Práce | Běžná |  |  |  | POL1_
|  | odpadní žlab : 0,80*2*64 |  | 102.4 | [23 empty] | VV | 0
38 | 974042544R00 | Vysekání rýh v betonové a jiné monolitické dlažbě do hloubky 70 mm, šířky do 150 mm | m | 51.2 |  | 0 |  | 0 |  | 0 | 21 | 0 | 0 | 0 | 0.022 | 1.13 | 801-3 | RTS 24/ I | RTS 23/ II | 0.717 | 36.71 |  | Práce | Běžná |  |  |  | POL1_
|  | s betonovým podkladem, | [25 empty] | SPI
|  | odpadní žlab : 0,80*64 |  | 51.2 | [23 empty] | VV | 0
39 | 963016111R00 | Demontáž sádrokartonových a sádrovláknitých podhledů z desek bez minerální izolace, na jednoduché ocelové konstrukci, 1x opláštěné tl. 12,5 mm | m2 | 257.4 |  | 0 |  | 0 |  | 0 | 21 | 0 | 0.00033 | 0.08 | 0.01183 | 3.05 | 801-3 | RTS 24/ I | RTS 23/ II | 0.346 | 89.06 |  | Práce | Běžná |  |  |  | POL1_
|  | demontáž podhledu z kazet : | [25 empty] | VV | 0
|  | 2NP : | [25 empty] | VV | 0
|  | B.2.25 studovna : 22,32 |  | 22.32 | [23 empty] | VV | 0
|  | B.2.52 chodba : 20,57 |  | 20.57 | [23 empty] | VV | 0
|  | B.2.54 schodiště : 21,46 |  | 21.46 | [23 empty] | VV | 0
|  | 3NP : | [25 empty] | VV | 0
|  | B.3.25 studovna : 22,32 |  | 22.32 | [23 empty] | VV | 0
|  | B.3.52 chodba : 20,57 |  | 20.57 | [23 empty] | VV | 0
|  | B.3.54 schodiště : 21,46 |  | 21.46 | [23 empty] | VV | 0
|  | 4NP : | [25 empty] | VV | 0
|  | B.4.25 studovna : 22,32 |  | 22.32 | [23 empty] | VV | 0
|  | B.4.52 chodba : 20,57 |  | 20.57 | [23 empty] | VV | 0
|  | B.4.54 schodiště : 21,46 |  | 21.46 | [23 empty] | VV | 0
|  | 5NP : | [25 empty] | VV | 0
|  | B.5.25 studovna : 22,32 |  | 22.32 | [23 empty] | VV | 0
|  | B.5.25 studovna : 20,57 |  | 20.57 | [23 empty] | VV | 0
|  | B.5.25 studovna : 21,46 |  | 21.46 | [23 empty] | VV | 0
Díl: | 99 | Staveništní přesun hmot |  |  |  | 0 |  | 0 |  | 0 |  | 0 |  | 0 |  | 0 |  |  |  |  | 701.85 | [6 empty] | DIL
40 | 999281111R00 | Přesun hmot pro opravy a údržbu objektů pro opravy a údržbu dosavadních objektů včetně vnějších plášťů výšky do 25 m, | t | 272.351 |  | 0 |  | 0 |  | 0 | 21 | 0 | 0 | 0 | 0 | 0 | 801-4 | RTS 24/ I | RTS 23/ II | 2.577 | 701.85 |  | Přesun hmot | Běžná |  |  |  | POL7_
|  | oborů 801, 803, 811 a 812 | [25 empty] | SPI
Díl: | 711 | Izolace proti vodě |  |  |  | 0 |  | 0 |  | 0 |  | 0 |  | 4.52 |  | 0 |  |  |  |  | 772.18 | [6 empty] | DIL
41 | 711212012RT3 | Izolace proti vodě stěrka hydroizolační vyztužená tkaninou pružná | m2 | 1133.072 |  | 0 |  | 0 |  | 0 | 21 | 0 | 0.00358 | 4.06 | 0 | 0 | 800-711 | RTS 24/ I | RTS 23/ II | 0.498 | 564.27 |  | Práce | Běžná |  |  |  | POL1_
|  | modulová buňka 2-5NP : | [25 empty] | VV | 0
|  | 16 buněk, 4 patra : | [25 empty] | VV | 0
|  | Začátek provozního součtu | [25 empty] | VV
|  | sprcha stěny : 2,00*(1,185+0,875*2) |  | 5.87 | [23 empty] | VV | 2
|  | umyvadlo : 1,20*(0,575+0,80+0,775) |  | 2.58 | [23 empty] | VV | 2
|  | 0,15*(0,40+0,135+1,20) |  | 0.26025 | [23 empty] | VV | 2
|  | koupelna podlaha : 2,84 |  | 2.84 | [23 empty] | VV | 2
|  | wc : 1,20*(0,95*2+1,46+0,61) |  | 4.764 | [23 empty] | VV | 2
|  | wc podlaha : 1,39 |  | 1.39 | [23 empty] | VV | 2
|  | Mezisoučet |  | 17.7042 | [23 empty] | VV | 3
|  | Konec provozního součtu | [25 empty] | VV
|  | 17,70425*16*4 |  | 1133.072 | [23 empty] | VV | 0
42 | 711212601RT2 | Izolace proti vodě doplňky těsnicí pás š.100 mm do spoje podlaha-stěna | m | 685.76 |  | 0 |  | 0 |  | 0 | 21 | 0 | 0.00029 | 0.2 | 0 | 0 | 800-711 | RTS 24/ I | RTS 23/ II | 0.11 | 75.43 |  | Práce | Běžná |  |  |  | POL1_
|  | modulová buňka 2-5NP : | [25 empty] | VV | 0
|  | 16 buněk, 4 patra : | [25 empty] | VV | 0
|  | Začátek provozního součtu | [25 empty] | VV
|  | koupelna : (2,075+1,185+0,875) |  | 4.135 | [23 empty] | VV | 2
|  | (0,575+0,80+0,775+0,325+0,135) |  | 2.61 | [23 empty] | VV | 2
|  | wc : (0,95*2+1,46+0,61) |  | 3.97 | [23 empty] | VV | 2
|  | Mezisoučet |  | 10.715 | [23 empty] | VV | 3
|  | Konec provozního součtu | [25 empty] | VV
|  | 10,715*16*4 |  | 685.76 | [23 empty] | VV | 0
43 | 711212602RT2 | Izolace proti vodě doplňky těsnicí roh do spoje podlaha stěna | kus | 640 |  | 0 |  | 0 |  | 0 | 21 | 0 | 0.00011 | 0.07 | 0 | 0 | 800-711 | RTS 24/ I | RTS 23/ II | 0.067 | 42.88 |  | Práce | Běžná |  |  |  | POL1_
|  | modulová buňka 2-5NP : | [25 empty] | VV | 0
|  | 16 buněk, 4 patra : | [25 empty] | VV | 0
|  | Začátek provozního součtu | [25 empty] | VV
|  | koupelna : 7 |  | 7 | [23 empty] | VV | 2
|  | wc : 3 |  | 3 | [23 empty] | VV | 2
|  | Mezisoučet |  | 10 | [23 empty] | VV | 3
|  | Konec provozního součtu | [25 empty] | VV
|  | 10*16*4 |  | 640 | [23 empty] | VV | 0
44 | 711212611RT2 | Izolace proti vodě doplňky těsnicí pás šířky 100 mm do svislých koutů | m | 640 |  | 0 |  | 0 |  | 0 | 21 | 0 | 0.00029 | 0.19 | 0 | 0 | 800-711 | RTS 24/ I | RTS 23/ II | 0.14 | 89.6 |  | Práce | Běžná |  |  |  | POL1_
|  | modulová buňka 2-5NP : | [25 empty] | VV | 0
|  | 16 buněk, 4 patra : | [25 empty] | VV | 0
|  | Začátek provozního součtu | [25 empty] | VV
|  | koupelna : 2,00*2 |  | 4 | [23 empty] | VV | 2
|  | 1,20*2 |  | 2.4 | [23 empty] | VV | 2
|  | wc : 1,20*3 |  | 3.6 | [23 empty] | VV | 2
|  | Mezisoučet |  | 10 | [23 empty] | VV | 3
|  | Konec provozního součtu | [25 empty] | VV
|  | 10,00*16*4 |  | 640 | [23 empty] | VV | 0
45 | 998711203R00 | Přesun hmot pro izolace proti vodě svisle do 60 m | % |  |  | 0 |  | 0 |  | 0 | 21 | 0 | 0 | 0 | 0 | 0 | 800-711 | RTS 24/ I | RTS 23/ II | 0 | 0 |  | Přesun hmot | Běžná |  |  |  | POL7_
|  | 50 m vodorovně měřeno od těžiště půdorysné plochy skládky do těžiště půdorysné plochy objektu | [25 empty] | SPI
Díl: | 728 | Vzduchotechnika |  |  |  | 0 |  | 0 |  | 0 |  | 0 |  | 0.02 |  | 0 |  |  |  |  | 70.4 | [6 empty] | DIL
46 | 728415111R00 | Mřížky, regulátory montáž čtyřhranné větrací nebo ventilační mřížky, do průřezu 0,04 m2, | kus | 128 |  | 0 |  | 0 |  | 0 | 21 | 0 | 0 | 0 | 0 | 0 | 800-728 | RTS 24/ I | RTS 23/ II | 0.55 | 70.4 |  | Práce | Běžná |  |  |  | POL1_
|  | montáž odsávací mřížky : | [25 empty] | VV | 0
|  | modulová buňka 2-5NP : | [25 empty] | VV | 0
|  | 16 buněk, 4 patra : 2*16*4 |  | 128 | [23 empty] | VV | 0
47 | 429727830R | Mřížka do stěny; materiál: nerez; tvar: kulatý; průměr = 100 mm | kus | 64 |  | 0 |  | 0 |  | 0 | 21 | 0 | 0.00013 | 0.01 | 0 | 0 | SPCM | RTS 24/ I | RTS 23/ II | 0 | 0 |  | Specifikace | Běžná |  |  |  | POL3_
|  | montáž odsávací mřížky : | [25 empty] | VV | 0
|  | modulová buňka 2-5NP : | [25 empty] | VV | 0
|  | 16 buněk, 4 patra : 1*16*4 |  | 64 | [23 empty] | VV | 0
48 | 429727831R | Mřížka do stěny; materiál: nerez; tvar: kulatý; průměr = 125 mm | kus | 64 |  | 0 |  | 0 |  | 0 | 21 | 0 | 0.00015 | 0.01 | 0 | 0 | SPCM | RTS 24/ I | RTS 23/ II | 0 | 0 |  | Specifikace | Běžná |  |  |  | POL3_
|  | montáž odsávací mřížky : | [25 empty] | VV | 0
|  | modulová buňka 2-5NP : | [25 empty] | VV | 0
|  | 16 buněk, 4 patra : 1*16*4 |  | 64 | [23 empty] | VV | 0
49 | 998728203R00 | Přesun hmot pro vzduchotechniku v objektech výšky do 24 m | % |  |  | 0 |  | 0 |  | 0 | 21 | 0 | 0 | 0 | 0 | 0 | 800-728 | RTS 24/ I | RTS 23/ II | 0 | 0 |  | Přesun hmot | Běžná |  |  |  | POL7_
|  | vodorovně do 50 m | [25 empty] | SPI
Díl: | 730 | Ústřední vytápění |  |  |  | 0 |  | 0 |  | 0 |  | 0 |  | 0 |  | 0 |  |  |  |  | 0 | [6 empty] | DIL
50 | 730-1 | Zapravení stávajících prostupů stoupaček ve stropech po demontáži stávajících ocel. trubek | ks | 90 |  | 0 |  | 0 |  | 0 | 21 | 0 | 0 | 0 | 0 | 0 |  | Vlastní | Indiv | 0 | 0 |  | Práce | Běžná |  |  |  | POL1_
Díl: | 766 | Konstrukce truhlářské |  |  |  | 0 |  | 0 |  | 0 |  | 0 |  | 11.08 |  | 13.3 |  |  |  |  | 1558.02 | [6 empty] | DIL
51 | R766001 | D+M vestavěná skříň hl. 600mm, délky 2435, na nožkách + sokl v.100mm, ozn. T3 | ks | 64 |  | 0 |  | 0 |  | 0 | 21 | 0 | 0 | 0 | 0 | 0 |  | Vlastní | Indiv | 0 | 0 |  | Specifikace | Běžná |  |  |  | POL3_
|  | modulová buňka 2-5NP : | [25 empty] | VV | 0
|  | 16 buněk, 4 patra : 1*16*4 |  | 64 | [23 empty] | VV | 0
52 | R766003 | D+M police š. 600 hl. 400mm, ozn. T4 | ks | 64 |  | 0 |  | 0 |  | 0 | 21 | 0 | 0 | 0 | 0 | 0 |  | Vlastní | Indiv | 0 | 0 |  | Specifikace | Běžná |  |  |  | POL3_
|  | modulová buňka 2-5NP : | [25 empty] | VV | 0
|  | 16 buněk, 4 patra : 1*16*4 |  | 64 | [23 empty] | VV | 0
53 | R766006 | D+M ochranný panel z PETG v. 1000mm, 500mm nad podlahou do výšky 1500mm | m2 | 869.12 |  | 0 |  | 0 |  | 0 | 21 | 0 | 0 | 0 | 0 | 0 |  | Vlastní | Indiv | 0 | 0 |  | Specifikace | Běžná |  |  |  | POL3_
|  | modulová buňka 2-5NP : | [25 empty] | VV | 0
|  | 16 buněk, 4 patra : (0,70+4,05+2,00)*1,00*16*4 |  | 432 | [23 empty] | VV | 0
|  | (0,70+4,13+2,00)*1,00*16*4 |  | 437.12 | [23 empty] | VV | 0
54 | 766670021R00 | Doplňky ke dveřním křídlům - montáž | kus | 332 |  | 0 |  | 0 |  | 0 | 21 | 0 | 0 | 0 | 0 | 0 | 800-766 | RTS 24/ I | RTS 23/ II | 0.775 | 257.3 |  | Práce | Běžná |  |  |  | POL1_
|  | modulová buňka 2-5NP : | [25 empty] | VV | 0
|  | 16 buněk, 4 patra : | [25 empty] | VV | 0
|  | 700 : 2*16*4 |  | 128 | [23 empty] | VV | 0
|  | 800 : 3*16*4 |  | 192 | [23 empty] | VV | 0
|  | chodby : 2*4 |  | 8 | [23 empty] | VV | 0
|  | studovna : 4 |  | 4 | [23 empty] | VV | 0
55 | 54914630R | kování interiérové kliky se štíty pro klíč; povrch - kliky pochromované; povrch - štíty leštěná nerez | kus | 332 |  | 0 |  | 0 |  | 0 | 21 | 0 | 0.0008 | 0.27 | 0 | 0 | SPCM | RTS 24/ I | RTS 23/ II | 0 | 0 |  | Specifikace | Běžná |  |  |  | POL3_
|  | modulová buňka 2-5NP : | [25 empty] | VV | 0
|  | 16 buněk, 4 patra : | [25 empty] | VV | 0
|  | 700 : 2*16*4 |  | 128 | [23 empty] | VV | 0
|  | 800 : 3*16*4 |  | 192 | [23 empty] | VV | 0
|  | chodby : 2*4 |  | 8 | [23 empty] | VV | 0
|  | studovna : 4 |  | 4 | [23 empty] | VV | 0
56 | 54926047R | zámek zadlabací; vložkový; s převodem; dvouzápadový; levopravý; hl = 80 mm; h = 170 mm; rozteč 90 mm; protipožární | kus | 332 |  | 0 |  | 0 |  | 0 | 21 | 0 | 0.00045 | 0.15 | 0 | 0 | SPCM | RTS 24/ I | RTS 23/ II | 0 | 0 |  | Specifikace | Běžná |  |  |  | POL3_
|  | modulová buňka 2-5NP : | [25 empty] | VV | 0
|  | 16 buněk, 4 patra : | [25 empty] | VV | 0
|  | 700 : 2*16*4 |  | 128 | [23 empty] | VV | 0
|  | 800 : 3*16*4 |  | 192 | [23 empty] | VV | 0
|  | chodby : 2*4 |  | 8 | [23 empty] | VV | 0
|  | studovna : 4 |  | 4 | [23 empty] | VV | 0
57 | 766670011R00 | Montáž obložkové zárubně a dveřního křídla jednokřídlového | kus | 256 |  | 0 |  | 0 |  | 0 | 21 | 0 | 2e-05 | 0.01 | 0 | 0 | 800-766 | RTS 24/ I | RTS 23/ II | 4.02 | 1029.12 |  | Práce | Běžná |  |  |  | POL1_
|  | modulová buňka 2-5NP : | [25 empty] | VV | 0
|  | 16 buněk, 4 patra : | [25 empty] | VV | 0
|  | D2L : 64 |  | 64 | [23 empty] | VV | 0
|  | D2P : 64 |  | 64 | [23 empty] | VV | 0
|  | D3L : 64 |  | 64 | [23 empty] | VV | 0
|  | D3P : 64 |  | 64 | [23 empty] | VV | 0
58 | 61181511R | Zárubeň dřevěná - obložková, polodrážková (klasická); H' = 1 970 mm; B' = 700 mm; počet křídel: 1; povrchová úprava: CPL; typ závěsů: otočné | kus | 128 |  | 0 |  | 0 |  | 0 | 21 | 0 | 0.016 | 2.05 | 0 | 0 | SPCM | RTS 24/ I | RTS 23/ II | 0 | 0 |  | Specifikace | Běžná |  |  |  | POL3_
|  | D3L : 16*4 |  | 64 | [23 empty] | VV | 0
|  | D3P : 16*4 |  | 64 | [23 empty] | VV | 0
59 | 61181512R | Zárubeň dřevěná - obložková, polodrážková (klasická); H' = 1 970 mm; B' = 800 mm; počet křídel: 1; povrchová úprava: CPL; typ závěsů: otočné | kus | 128 |  | 0 |  | 0 |  | 0 | 21 | 0 | 0.016 | 2.05 | 0 | 0 | SPCM | RTS 24/ I | RTS 23/ II | 0 | 0 |  | Specifikace | Běžná |  |  |  | POL3_
|  | D2L : 16*4 |  | 64 | [23 empty] | VV | 0
|  | D2P : 16*4 |  | 64 | [23 empty] | VV | 0
60 | 766661432R00 | Montáž dveřních křídel kompletizovaných otevíravých , protipožárních, do ocelové nebo fošnové zárubně, dvoukřídlových, šířky do 1450 mm | kus | 8 |  | 0 |  | 0 |  | 0 | 21 | 0 | 0 | 0 | 0 | 0 | 800-766 | RTS 24/ I | RTS 23/ II | 2.52 | 20.16 |  | Práce | Běžná |  |  |  | POL1_
|  | chodby : 2*4 |  | 8 | [23 empty] | VV | 0
61 | 611-D10 | Dveře vnitřní hladké plné 2-křídlé 1250 x 1970 mm, EI30 DP3-C | kus | 8 |  | 0 |  | 0 |  | 0 | 21 | 0 | 0.03 | 0.24 | 0 | 0 |  | Vlastní | Indiv | 0 | 0 |  | Specifikace | Běžná |  |  |  | POL3_
|  | chodby : 2*4 |  | 8 | [23 empty] | VV | 0
62 | 766661413R00 | Montáž dveřních křídel kompletizovaných otevíravých , protipožárních bez kukátka, do ocelové nebo fošnové zárubně, jednokřídlových, šířky do 800 mm | kus | 68 |  | 0 |  | 0 |  | 0 | 21 | 0 | 0 | 0 | 0 | 0 | 800-766 | RTS 24/ I | RTS 23/ II | 1.56 | 106.08 |  | Práce | Běžná |  |  |  | POL1_
|  | modulová buňka 2-5NP : | [25 empty] | VV | 0
|  | 16 buněk, 4 patra : | [25 empty] | VV | 0
|  | 800 : 1*16*4 |  | 64 | [23 empty] | VV | 0
|  | studovna : 4 |  | 4 | [23 empty] | VV | 0
63 | 611-D3 | Dveře vnitřní hladké plné 1-křídlé 700 x 1970 mm | kus | 128 |  | 0 |  | 0 |  | 0 | 21 | 0 | 0.017 | 2.18 | 0 | 0 |  | Vlastní | RTS 23/ II | 0 | 0 |  | Specifikace | Běžná |  |  |  | POL3_
|  | modulová buňka 2-5NP : | [25 empty] | VV | 0
|  | 16 buněk, 4 patra : | [25 empty] | VV | 0
|  | 700 : 2*16*4 |  | 128 | [23 empty] | VV | 0
64 | 611-D2 | Dveře vnitřní hladké plné 1-křídlé 800 x 1970 mm | kus | 128 |  | 0 |  | 0 |  | 0 | 21 | 0 | 0.019 | 2.43 | 0 | 0 |  | Vlastní | RTS 23/ II | 0 | 0 |  | Specifikace | Běžná |  |  |  | POL3_
|  | modulová buňka 2-5NP : | [25 empty] | VV | 0
|  | 16 buněk, 4 patra : | [25 empty] | VV | 0
|  | 800 : 2*16*4 |  | 128 | [23 empty] | VV | 0
65 | 611-D9 | Dveře protipožární EI30 plné 1-křídlé 800 x 1970 mm | kus | 68 |  | 0 |  | 0 |  | 0 | 21 | 0 | 0.025 | 1.7 | 0 | 0 |  | Vlastní | RTS 23/ II | 0 | 0 |  | Specifikace | Běžná |  |  |  | POL3_
|  | modulová buňka 2-5NP : | [25 empty] | VV | 0
|  | 16 buněk, 4 patra : | [25 empty] | VV | 0
|  | 800 : 1*16*4 |  | 64 | [23 empty] | VV | 0
|  | chodba : 4 |  | 4 | [23 empty] | VV | 0
66 | 766662811R00 | Demontáž dveřních křídel prahů dveří jednokřídlových | kus | 392 |  | 0 |  | 0 |  | 0 | 21 | 0 | 0 | 0 | 0.0018 | 0.71 | 800-766 | RTS 24/ I | RTS 23/ II | 0.11 | 43.12 |  | Práce | Běžná |  |  |  | POL1_
|  | modulová buňka 2-5NP : | [25 empty] | VV | 0
|  | 16 buněk, 4 patra : | [25 empty] | VV | 0
|  | 6*16*4 |  | 384 | [23 empty] | VV | 0
|  | chodby : 2*4 |  | 8 | [23 empty] | VV | 0
67 | R766008 | D+M uzamykatelné skříňky | ks | 64 |  | 0 |  | 0 |  | 0 | 21 | 0 | 0 | 0 | 0 | 0 |  | Vlastní | Indiv | 0 | 0 |  | Práce | Běžná |  |  |  | POL1_
|  | typová kuchyňka : | [25 empty] | VV | 0
|  | 2NP : 16 |  | 16 | [23 empty] | VV | 0
|  | 3NP : 16 |  | 16 | [23 empty] | VV | 0
|  | 4NP : 16 |  | 16 | [23 empty] | VV | 0
|  | 5NP : 16 |  | 16 | [23 empty] | VV | 0
68 | 766812840R00 | Demontáž kuchyňských linek délky přes 1800 do 2100 mnm | kus | 4 |  | 0 |  | 0 |  | 0 | 21 | 0 | 0 | 0 | 0.174 | 0.7 | 800-766 | RTS 24/ I | RTS 23/ II | 0.95 | 3.8 |  | Práce | Běžná |  |  |  | POL1_
|  | typová kuchyňka : | [25 empty] | VV | 0
|  | 2NP : 1 |  | 1 | [23 empty] | VV | 0
|  | 3NP : 1 |  | 1 | [23 empty] | VV | 0
|  | 4NP : 1 |  | 1 | [23 empty] | VV | 0
|  | 5NP : 1 |  | 1 | [23 empty] | VV | 0
69 | 766812830R00 | Demontáž kuchyňských linek délky přes 1500 do 1800 mnm | kus | 4 |  | 0 |  | 0 |  | 0 | 21 | 0 | 0 | 0 | 0.166 | 0.66 | 800-766 | RTS 24/ I | RTS 23/ II | 0.88 | 3.52 |  | Práce | Běžná |  |  |  | POL1_
|  | typová kuchyňka : | [25 empty] | VV | 0
|  | 2NP : 1 |  | 1 | [23 empty] | VV | 0
|  | 3NP : 1 |  | 1 | [23 empty] | VV | 0
|  | 4NP : 1 |  | 1 | [23 empty] | VV | 0
|  | 5NP : 1 |  | 1 | [23 empty] | VV | 0
70 | 766411822R00 | Demontáž obložení stěn podkladových roštů | m2 | 343.92 |  | 0 |  | 0 |  | 0 | 21 | 0 | 0 | 0 | 0.008 | 2.75 | 800-766 | RTS 24/ I | RTS 23/ II | 0.066 | 22.7 |  | Práce | Běžná |  |  |  | POL1_
|  | demontáž dřevěného obkladu na chodbách : | [25 empty] | VV | 0
|  | 2NP : 28,66*1,50*2 |  | 85.98 | [23 empty] | VV | 0
|  | 3NP : 28,66*1,50*2 |  | 85.98 | [23 empty] | VV | 0
|  | 4NP : 28,66*1,50*2 |  | 85.98 | [23 empty] | VV | 0
|  | 5NP : 28,66*1,50*2 |  | 85.98 | [23 empty] | VV | 0
71 | 766411812R00 | Demontáž obložení stěn panely velikosti přes 1,5 m2 | m2 | 343.92 |  | 0 |  | 0 |  | 0 | 21 | 0 | 0 | 0 | 0.02465 | 8.48 | 800-766 | RTS 24/ I | RTS 23/ II | 0.21 | 72.22 |  | Práce | Běžná |  |  |  | POL1_
|  | demontáž dřevěného obkladu na chodbách : | [25 empty] | VV | 0
|  | 2NP : 28,66*1,50*2 |  | 85.98 | [23 empty] | VV | 0
|  | 3NP : 28,66*1,50*2 |  | 85.98 | [23 empty] | VV | 0
|  | 4NP : 28,66*1,50*2 |  | 85.98 | [23 empty] | VV | 0
|  | 5NP : 28,66*1,50*2 |  | 85.98 | [23 empty] | VV | 0
72 | 998766203R00 | Přesun hmot pro konstrukce truhlářské v objektech výšky do 24 m | % |  |  | 0 |  | 0 |  | 0 | 21 | 0 | 0 | 0 | 0 | 0 | 800-766 | RTS 24/ I | RTS 23/ II | 0 | 0 |  | Přesun hmot | Běžná |  |  |  | POL7_
|  | 50 m vodorovně | [25 empty] | SPI
Díl: | 767 | Konstrukce zámečnické |  |  |  | 0 |  | 0 |  | 0 |  | 0 |  | 0.21 |  | 11.5 |  |  |  |  | 376.75 | [6 empty] | DIL
73 | 767649191R00 | Montáž dveří montáž doplňků dveří samozavírače hydraulického | kus | 76 |  | 0 |  | 0 |  | 0 | 21 | 0 | 1e-05 | 0 | 0 | 0 | 800-767 | RTS 24/ I | RTS 23/ II | 0.45 | 34.2 |  | Práce | Běžná |  |  |  | POL1_
|  | modulová buňka 2-5NP : | [25 empty] | VV | 0
|  | 16 buněk, 4 patra : | [25 empty] | VV | 0
|  | 800 : 1*16*4 |  | 64 | [23 empty] | VV | 0
|  | chodba : 4 |  | 4 | [23 empty] | VV | 0
|  | 1250 : 8 |  | 8 | [23 empty] | VV | 0
74 | 54917045R | zavírač dveří hydraulický hmotnost dveří 42 až 70 kg; š. dveří 1 050 mm; stříbrný | kus | 76 |  | 0 |  | 0 |  | 0 | 21 | 0 | 0.00275 | 0.21 | 0 | 0 | SPCM | RTS 24/ I | RTS 23/ II | 0 | 0 |  | Specifikace | Běžná |  |  |  | POL3_
|  | modulová buňka 2-5NP : | [25 empty] | VV | 0
|  | 16 buněk, 4 patra : | [25 empty] | VV | 0
|  | 800 : 1*16*4 |  | 64 | [23 empty] | VV | 0
|  | chodba : 4 |  | 4 | [23 empty] | VV | 0
|  | 1250 : 8 |  | 8 | [23 empty] | VV | 0
75 | 767135831R00 | Demontáž stěn a příček z plechu roštu pro oplechování z lamel | m2 | 515.36 |  | 0 |  | 0 |  | 0 | 21 | 0 | 0 | 0 | 0.0102 | 5.26 | 800-767 | RTS 24/ I | RTS 23/ II | 0.088 | 45.35 |  | Práce | Běžná |  |  |  | POL1_
|  | demontáž plechového podhledu na chodbách : | [25 empty] | VV | 0
|  | m.č. B.2.50 : 64,42 |  | 64.42 | [23 empty] | VV | 0
|  | m.č. B.2.51 : 64,42 |  | 64.42 | [23 empty] | VV | 0
|  | m.č. B.3.50 : 64,42 |  | 64.42 | [23 empty] | VV | 0
|  | m.č. B.3.51 : 64,42 |  | 64.42 | [23 empty] | VV | 0
|  | m.č. B.4.50 : 64,42 |  | 64.42 | [23 empty] | VV | 0
|  | m.č. B.4.51 : 64,42 |  | 64.42 | [23 empty] | VV | 0
|  | m.č. B.5.50 : 64,42 |  | 64.42 | [23 empty] | VV | 0
|  | m.č. B.5.51 : 64,42 |  | 64.42 | [23 empty] | VV | 0
76 | 767581802R00 | Demontáž podhledů lamel | m2 | 515.36 |  | 0 |  | 0 |  | 0 | 21 | 0 | 0 | 0 | 0.004 | 2.06 | 800-767 | RTS 24/ I | RTS 23/ II | 0.41 | 211.3 |  | Práce | Běžná |  |  |  | POL1_
|  | demontáž plechového podhledu na chodbách : | [25 empty] | VV | 0
|  | m.č. B.2.50 : 64,42 |  | 64.42 | [23 empty] | VV | 0
|  | m.č. B.2.51 : 64,42 |  | 64.42 | [23 empty] | VV | 0
|  | m.č. B.3.50 : 64,42 |  | 64.42 | [23 empty] | VV | 0
|  | m.č. B.3.51 : 64,42 |  | 64.42 | [23 empty] | VV | 0
|  | m.č. B.4.50 : 64,42 |  | 64.42 | [23 empty] | VV | 0
|  | m.č. B.4.51 : 64,42 |  | 64.42 | [23 empty] | VV | 0
|  | m.č. B.5.50 : 64,42 |  | 64.42 | [23 empty] | VV | 0
|  | m.č. B.5.51 : 64,42 |  | 64.42 | [23 empty] | VV | 0
77 | R7671128 | Demontáž kopilitu | m2 | 81.6 |  | 0 |  | 0 |  | 0 | 21 | 0 | 0 | 0 | 0.033 | 2.69 |  | Vlastní | RTS 23/ II | 0.781 | 63.73 |  | Práce | Běžná |  |  |  | POL1_
|  | demontáž kopilitu : (2,00+1,00)*2*13,60 |  | 81.6 | [23 empty] | VV | 0
78 | R97607111 | Vybourání kovových zábradlí a madel | m | 40.3 |  | 0 |  | 0 |  | 0 | 21 | 0 | 0 | 0 | 0.037 | 1.49 |  | Vlastní | RTS 23/ II | 0.55 | 22.17 |  | Práce | Běžná |  |  |  | POL1_
|  | demontáž zábradlí : 40,3 |  | 40.3 | [23 empty] | VV | 0
79 | 767-Z01 | D+M zábradlí - interiérové schodiště rameno - ozn. Z01 | ks | 8 |  | 0 |  | 0 |  | 0 | 21 | 0 | 0 | 0 | 0 | 0 |  | Vlastní | Indiv | 0 | 0 |  | Práce | Běžná |  |  |  | POL1_
|  | ZÁBRADLÍ - INTERIÉROVÉ SCHODIŠT Ě RAMENO | [25 empty] | POP
|  | - délka 2310mm, výška 1100mm | [25 empty] | POP
|  | - ocelové madlo kulaté ?50mm kotveno svisle do | [25 empty] | POP
|  | nosné konstrukce zábradlí | [25 empty] | POP
|  | - nosná rámová konstrukce - rám JEKL 40x40 | [25 empty] | POP
|  | kotveno na oc. schodnici stávajícího schodišt ě | [25 empty] | POP
|  | - opláštění nosné konstrukce deskami fermacell | [25 empty] | POP
|  | -umístění - hlavní vnit řní schodiště 1-5NP | [25 empty] | POP
|  | Z01 : 8 |  | 8 | [23 empty] | VV | 0
80 | 767-Z02 | D+M zábradlí - interiérové schodiště rameno - ozn. Z02 | ks | 2 |  | 0 |  | 0 |  | 0 | 21 | 0 | 0 | 0 | 0 | 0 |  | Vlastní | Indiv | 0 | 0 |  | Práce | Běžná |  |  |  | POL1_
|  | ZÁBRADLÍ - INTERIÉROVÉ SCHODIŠT Ě RAMENO | [25 empty] | POP
|  | - délka 2710mm, výška 1100mm | [25 empty] | POP
|  | - ocelové madlo kulaté ?50mm kotveno svisle do | [25 empty] | POP
|  | nosné konstrukce zábradlí | [25 empty] | POP
|  | - nosná rámová konstrukce - rám JEKL 40x40 | [25 empty] | POP
|  | kotveno na oc. schodnici stávajícího schodišt ě | [25 empty] | POP
|  | - opláštění nosné konstrukce deskami fermacell | [25 empty] | POP
|  | - umístění - hlavní vnit řní schodiště 6NP | [25 empty] | POP
|  | Z02 : 2 |  | 2 | [23 empty] | VV | 0
81 | 767-Z03 | D+M zábradlí - interiérové schodiště podesta - ozn. Z03 | ks | 9 |  | 0 |  | 0 |  | 0 | 21 | 0 | 0 | 0 | 0 | 0 |  | Vlastní | Indiv | 0 | 0 |  | Práce | Běžná |  |  |  | POL1_
|  | ZÁBRADLÍ - INTERIÉROVÉ SCHODIŠT Ě PODESTA | [25 empty] | POP
|  | - délka 1290mm, výška 1100mm | [25 empty] | POP
|  | - ocelové madlo kulaté ?50mm průběžně navazující | [25 empty] | POP
|  | na madlo schodišťov ého ramene | [25 empty] | POP
|  | - skleněná výplň z bezpečnostního skla, kotvená k | [25 empty] | POP
|  | nosné konstrukci schodišťového ramene. | [25 empty] | POP
|  | Z03 : 9 |  | 9 | [23 empty] | VV | 0
82 | 767-Z04 | D+M zábradlí - interiérové schodiště podesta - ozn. Z04 | ks | 1 |  | 0 |  | 0 |  | 0 | 21 | 0 | 0 | 0 | 0 | 0 |  | Vlastní | Indiv | 0 | 0 |  | Práce | Běžná |  |  |  | POL1_
|  | ZÁBRADLÍ - INTERIÉROVÉ SCHODIŠT Ě PODESTA | [25 empty] | POP
|  | - délka 2430mm, výška 1100mm | [25 empty] | POP
|  | - ocelové madlo kulaté ?50mm průběžně navazující | [25 empty] | POP
|  | na madlo schodišťov ého ramene + do zdi | [25 empty] | POP
|  | - skleněná výplň z bezpečnostního skla, kotvená k | [25 empty] | POP
|  | nosné konstrukci schodišťového ramene. | [25 empty] | POP
|  | - nosná rámová konstrukce - rám JEKL 40x40 | [25 empty] | POP
|  | kotveno na oc. schodnici stávajícího schodišt ě + do | [25 empty] | POP
|  | zdi | [25 empty] | POP
|  | - opláštění nosné konstrukce deskami fermacell | [25 empty] | POP
|  | Z04 : 1 |  | 1 | [23 empty] | VV | 0
83 | 767-Z05 | D+M zábradlí - interiérové schodiště podesta - ozn. Z05 | ks | 5 |  | 0 |  | 0 |  | 0 | 21 | 0 | 0 | 0 | 0 | 0 |  | Vlastní | Indiv | 0 | 0 |  | Práce | Běžná |  |  |  | POL1_
|  | ZÁBRADLÍ - INTERIÉROVÉ PODESTA | [25 empty] | POP
|  | - délka 3600mm, výška 1100mm | [25 empty] | POP
|  | - ocelové madlo kulaté ?50mm kotvené na nosnou | [25 empty] | POP
|  | konstrukci + do zdi | [25 empty] | POP
|  | - skleněná výplň z bezpečnostního skla, kotvená k | [25 empty] | POP
|  | nosné konstrukci | [25 empty] | POP
|  | - nosná rámová konstrukce - rám JEKL 40x40 | [25 empty] | POP
|  | kotveno na podestu + do zdi | [25 empty] | POP
|  | - opláštění nosné konstrukce deskami fermacell | [25 empty] | POP
|  | Z05 : 5 |  | 5 | [23 empty] | VV | 0
Díl: | 771 | Podlahy z dlaždic a obklady |  |  |  | 0 |  | 0 |  | 0 |  | 0 |  | 0.06 |  | 0 |  |  |  |  | 38.46 | [6 empty] | DIL
84 | 771111122R00 | Doplňkové práce při kladení dlažeb montáž podlahových lišt přechodových | m | 256.4 |  | 0 |  | 0 |  | 0 | 21 | 0 | 0 | 0 | 0 | 0 | 800-771 | RTS 24/ I | RTS 23/ II | 0.15 | 38.46 |  | Práce | Běžná |  |  |  | POL1_
|  | 0,80*64 |  | 51.2 | [23 empty] | VV | 0
|  | 0,80*64 |  | 51.2 | [23 empty] | VV | 0
|  | 0,70*64 |  | 44.8 | [23 empty] | VV | 0
|  | 0,70*64 |  | 44.8 | [23 empty] | VV | 0
|  | 0,80*36 |  | 28.8 | [23 empty] | VV | 0
|  | 0,80*32 |  | 25.6 | [23 empty] | VV | 0
|  | 1,25*8 |  | 10 | [23 empty] | VV | 0
85 | 5537007111R | lišta přechodová; pro podlahy o stejné výšce; materiál eloxovaný hliník; š = 35,0 mm; h = 2,2 mm; l = 930 mm; samolepicí; stříbro | kus | 324 |  | 0 |  | 0 |  | 0 | 21 | 0 | 0.00018 | 0.06 | 0 | 0 | SPCM | RTS 24/ I | RTS 23/ II | 0 | 0 |  | Specifikace | Běžná |  |  |  | POL3_
|  | 64 |  | 64 | [23 empty] | VV | 0
|  | 64 |  | 64 | [23 empty] | VV | 0
|  | 64 |  | 64 | [23 empty] | VV | 0
|  | 64 |  | 64 | [23 empty] | VV | 0
|  | 36 |  | 36 | [23 empty] | VV | 0
|  | 32 |  | 32 | [23 empty] | VV | 0
86 | 5537007121R | lišta přechodová; pro podlahy o stejné výšce; materiál eloxovaný hliník; š = 35,0 mm; h = 2,2 mm; l = 2 700 mm; samolepicí; stříbro | kus | 8 |  | 0 |  | 0 |  | 0 | 21 | 0 | 0.00057 | 0 | 0 | 0 | SPCM | RTS 24/ I | RTS 23/ II | 0 | 0 |  | Specifikace | Běžná |  |  |  | POL3_
87 | 998771203R00 | Přesun hmot pro podlahy z dlaždic v objektech výšky do 24 m | % |  |  | 0 |  | 0 |  | 0 | 21 | 0 | 0 | 0 | 0 | 0 | 800-771 | RTS 24/ I | RTS 23/ II | 0 | 0 |  | Přesun hmot | Běžná |  |  |  | POL7_
|  | 50 m vodorovně | [25 empty] | SPI
Díl: | 776 | Podlahy povlakové |  |  |  | 0 |  | 0 |  | 0 |  | 0 |  | 11.48 |  | 3.46 |  |  |  |  | 2094.48 | [6 empty] | DIL
88 | 776101101R00 | Přípravné práce vysávání povlakových podlah průmyslovým vysavačem | m2 | 3347.92 |  | 0 |  | 0 |  | 0 | 21 | 0 | 0 | 0 | 0 | 0 | 800-775 | RTS 24/ I | RTS 23/ II | 0.02 | 66.96 |  | Práce | Běžná |  |  |  | POL1_7
|  | položky neobsahují žádný materiál | [25 empty] | SPI
|  | modulová buňka 2-5NP : | [25 empty] | VV | 0
|  | 16 buňek, 4 patra : | [25 empty] | VV | 0
|  | Začátek provozního součtu | [25 empty] | VV
|  | pokoj : 14,36 |  | 14.36 | [23 empty] | VV | 2
|  | pokoj : 14,01 |  | 14.01 | [23 empty] | VV | 2
|  | chodba : 6,81 |  | 6.81 | [23 empty] | VV | 2
|  | koupelna : 2,84 |  | 2.84 | [23 empty] | VV | 2
|  | wc : 1,39 |  | 1.39 | [23 empty] | VV | 2
|  | Konec provozního součtu | [25 empty] | VV
|  | 39,41*16*4 |  | 2522.24 | [23 empty] | VV | 0
|  | chodby, kuchyňky, studovny 2-5NP : | [25 empty] | VV | 0
|  | Začátek provozního součtu | [25 empty] | VV
|  | studovna B.25 : 22,32 |  | 22.32 | [23 empty] | VV | 2
|  | chodba B.50 : 64,42 |  | 64.42 | [23 empty] | VV | 2
|  | chodba B.51 : 64,42 |  | 64.42 | [23 empty] | VV | 2
|  | chodba B.52 : 20,57 |  | 20.57 | [23 empty] | VV | 2
|  | kuchyňka B.53 : 13,23 |  | 13.23 | [23 empty] | VV | 2
|  | schodiště B.54 : 21,46 |  | 21.46 | [23 empty] | VV | 2
|  | Konec provozního součtu | [25 empty] | VV
|  | 206,42*4 |  | 825.68 | [23 empty] | VV | 0
89 | 776101121R00 | Přípravné práce penetrace podkladu | m2 | 3347.92 |  | 0 |  | 0 |  | 0 | 21 | 0 | 0 | 0 | 0 | 0 | 800-775 | RTS 24/ I | RTS 23/ II | 0.05 | 167.4 |  | Práce | Běžná |  |  |  | POL1_7
|  | položky neobsahují žádný materiál | [25 empty] | SPI
|  | modulová buňka 2-5NP : | [25 empty] | VV | 0
|  | 16 buňek, 4 patra : | [25 empty] | VV | 0
|  | Začátek provozního součtu | [25 empty] | VV
|  | pokoj : 14,36 |  | 14.36 | [23 empty] | VV | 2
|  | pokoj : 14,01 |  | 14.01 | [23 empty] | VV | 2
|  | chodba : 6,81 |  | 6.81 | [23 empty] | VV | 2
|  | koupelna : 2,84 |  | 2.84 | [23 empty] | VV | 2
|  | wc : 1,39 |  | 1.39 | [23 empty] | VV | 2
|  | Konec provozního součtu | [25 empty] | VV
|  | 39,41*16*4 |  | 2522.24 | [23 empty] | VV | 0
|  | chodby, kuchyňky, studovny 2-5NP : | [25 empty] | VV | 0
|  | Začátek provozního součtu | [25 empty] | VV
|  | studovna B.25 : 22,32 |  | 22.32 | [23 empty] | VV | 2
|  | chodba B.50 : 64,42 |  | 64.42 | [23 empty] | VV | 2
|  | chodba B.51 : 64,42 |  | 64.42 | [23 empty] | VV | 2
|  | chodba B.52 : 20,57 |  | 20.57 | [23 empty] | VV | 2
|  | kuchyňka B.53 : 13,23 |  | 13.23 | [23 empty] | VV | 2
|  | schodiště B.54 : 21,46 |  | 21.46 | [23 empty] | VV | 2
|  | Konec provozního součtu | [25 empty] | VV
|  | 206,42*4 |  | 825.68 | [23 empty] | VV | 0
90 | 776401800R00 | Demontáž soklíků nebo lišt pryžových nebo PVC odstranění a uložení na hromady | m | 2455.04 |  | 0 |  | 0 |  | 0 | 21 | 0 | 0 | 0 | 8e-05 | 0.2 | 800-775 | RTS 24/ I | RTS 23/ II | 0.035 | 85.93 |  | Práce | Běžná |  |  |  | POL1_
|  | modulová buňka 2-5NP : | [25 empty] | VV | 0
|  | 16 buňek, 4 patra : | [25 empty] | VV | 0
|  | Začátek provozního součtu | [25 empty] | VV
|  | pokoj : (3,46+4,05)*2-0,80 |  | 14.22 | [23 empty] | VV | 2
|  | pokoj : (3,46+4,05)*2-0,80 |  | 14.22 | [23 empty] | VV | 2
|  | chodba : 1,00 |  | 1 | [23 empty] | VV | 2
|  | chodba : (3,46+1,60)*2-1,20 |  | 8.92 | [23 empty] | VV | 2
|  | Konec provozního součtu | [25 empty] | VV
|  | 38,36*16*4 |  | 2455.04 | [23 empty] | VV | 0
91 | 776421100RT1 | Lepení soklíků PVC a napojení krytiny na stěnu lepení podlahových soklíků z PVC a vinylu | m | 3136 |  | 0 |  | 0 |  | 0 | 21 | 0 | 3e-05 | 0.09 | 0 | 0 | 800-775 | RTS 24/ I | RTS 23/ II | 0.1372 | 430.26 |  | Práce | Běžná |  |  |  | POL1_7
|  | modulová buňka 2-5NP : | [25 empty] | VV | 0
|  | 16 buněk, 4 patra : | [25 empty] | VV | 0
|  | Začátek provozního součtu | [25 empty] | VV
|  | pokoj : (3,46+4,05)*2 |  | 15.02 | [23 empty] | VV | 2
|  | -(0,80) |  | -0.8 | [23 empty] | VV | 2
|  | pokoj : (3,46+4,13)*2 |  | 15.18 | [23 empty] | VV | 2
|  | -(0,80) |  | -0.8 | [23 empty] | VV | 2
|  | koupelna : (2,075+1,76)*2 |  | 7.67 | [23 empty] | VV | 2
|  | -(0,70) |  | -0.7 | [23 empty] | VV | 2
|  | chodba : (1,71+1,76)*2 |  | 6.94 | [23 empty] | VV | 2
|  | -(0,80*2+1,26) |  | -2.86 | [23 empty] | VV | 2
|  | (2,435+1,66)*2 |  | 8.19 | [23 empty] | VV | 2
|  | -(1,26+0,80+0,80) |  | -2.86 | [23 empty] | VV | 2
|  | wc : (0,95+1,46)*2 |  | 4.82 | [23 empty] | VV | 2
|  | -(0,80) |  | -0.8 | [23 empty] | VV | 2
|  | Mezisoučet |  | 49 | [23 empty] | VV | 3
|  | Konec provozního součtu | [25 empty] | VV
|  | 49*16*4 |  | 3136 | [23 empty] | VV | 0
92 | 776511810RT2 | Odstranění povlakových podlah z nášlapné plochy lepených, bez podložky, z ploch přes 10 do 20 m2 | m2 | 3166.16 |  | 0 |  | 0 |  | 0 | 21 | 0 | 0 | 0 | 0.001 | 3.17 | 800-775 | RTS 24/ I | RTS 23/ II | 0.115 | 364.11 |  | Práce | Běžná |  |  |  | POL1_
|  | modulová buňka 2-5NP : | [25 empty] | VV | 0
|  | 16 buňek, 4 patra : | [25 empty] | VV | 0
|  | Začátek provozního součtu | [25 empty] | VV
|  | pokoj : 14,36 |  | 14.36 | [23 empty] | VV | 2
|  | pokoj : 14,01 |  | 14.01 | [23 empty] | VV | 2
|  | chodba : 6,81 |  | 6.81 | [23 empty] | VV | 2
|  | wc : 1,39 |  | 1.39 | [23 empty] | VV | 2
|  | Konec provozního součtu | [25 empty] | VV
|  | 36,57*16*4 |  | 2340.48 | [23 empty] | VV | 0
|  | chodby, kuchyňky, studovny 2-5NP : | [25 empty] | VV | 0
|  | Začátek provozního součtu | [25 empty] | VV
|  | studovna B.25 : 22,32 |  | 22.32 | [23 empty] | VV | 2
|  | chodba B.50 : 64,42 |  | 64.42 | [23 empty] | VV | 2
|  | chodba B.51 : 64,42 |  | 64.42 | [23 empty] | VV | 2
|  | chodba B.52 : 20,57 |  | 20.57 | [23 empty] | VV | 2
|  | kuchyňka B.53 : 13,23 |  | 13.23 | [23 empty] | VV | 2
|  | schodiště B.54 : 21,46 |  | 21.46 | [23 empty] | VV | 2
|  | Konec provozního součtu | [25 empty] | VV
|  | 206,42*4 |  | 825.68 | [23 empty] | VV | 0
93 | 776210110R00 | Lepení podlah pryžových na schodišťových stupních pouze lepení - bez dodávky pryže na stupnice rovné | m | 91.43 |  | 0 |  | 0 |  | 0 | 21 | 0 | 9e-05 | 0.01 | 0 | 0 | 800-775 | RTS 24/ I | RTS 23/ II | 0.416 | 38.03 |  | Práce | Běžná |  |  |  | POL1_
|  | stupnice : | [25 empty] | VV | 0
|  | 1.NP-2.NP : 16*1,115 |  | 17.84 | [23 empty] | VV | 0
|  | 2.NP-3.NP : 16*1,115 |  | 17.84 | [23 empty] | VV | 0
|  | 3.NP-4.NP : 16*1,115 |  | 17.84 | [23 empty] | VV | 0
|  | 4.NP-5.NP : 16*1,115 |  | 17.84 | [23 empty] | VV | 0
|  | 5.NP-6.NP : 18*1,115 |  | 20.07 | [23 empty] | VV | 0
94 | 776210200R00 | Lepení podlah pryžových na schodišťových stupních pouze lepení - bez dodávky pryže na podstupnice | m | 91.43 |  | 0 |  | 0 |  | 0 | 21 | 0 | 5e-05 | 0 | 0 | 0 | 800-775 | RTS 24/ I | RTS 23/ II | 0.494 | 45.17 |  | Práce | Běžná |  |  |  | POL1_
|  | podstupnice : | [25 empty] | VV | 0
|  | 1.NP-2.NP : 16*1,115 |  | 17.84 | [23 empty] | VV | 0
|  | 2.NP-3.NP : 16*1,115 |  | 17.84 | [23 empty] | VV | 0
|  | 3.NP-4.NP : 16*1,115 |  | 17.84 | [23 empty] | VV | 0
|  | 4.NP-5.NP : 16*1,115 |  | 17.84 | [23 empty] | VV | 0
|  | 5.NP-6.NP : 18*1,115 |  | 20.07 | [23 empty] | VV | 0
95 | 776210300RT1 | Lepení podlah pryžových na schodišťových stupních pouze lepení - bez dodávky pryže hrany na stupně | m | 91.43 |  | 0 |  | 0 |  | 0 | 21 | 0 | 5e-05 | 0 | 0 | 0 | 800-775 | RTS 24/ I | RTS 23/ II | 0.13 | 11.89 |  | Práce | Běžná |  |  |  | POL1_
|  | hlavní schodiště : | [25 empty] | VV | 0
|  | 1.NP-5.NP : 16*4*1,115 |  | 71.36 | [23 empty] | VV | 0
|  | 6.NP : 18*1,115 |  | 20.07 | [23 empty] | VV | 0
96 | 28342412R | profil úhlový schodový; PVC; rozměr 65/33 mm; tl = 4,0 mm; barva povrchu šedá | m | 96.0015 |  | 0 |  | 0 |  | 0 | 21 | 0 | 0.0004 | 0.04 | 0 | 0 | SPCM | RTS 24/ I | RTS 23/ II | 0 | 0 |  | Specifikace | Běžná |  |  |  | POL3_
|  | hlavní schodiště : | [25 empty] | VV | 0
|  | Začátek provozního součtu | [25 empty] | VV
|  | 1.NP-5.NP : 16*4*1,115 |  | 71.36 | [23 empty] | VV | 2
|  | 6.NP : 18*1,115 |  | 20.07 | [23 empty] | VV | 2
|  | Konec provozního součtu | [25 empty] | VV
|  | 91,43*1,05 |  | 96.0015 | [23 empty] | VV | 0
97 | 776200810R00 | Demontáž povlakových podlah ze schodišťových stupňů lepených, bez podložky, z ploch přes 10 m2 | m | 142.72 |  | 0 |  | 0 |  | 0 | 21 | 0 | 0 | 0 | 0.0005 | 0.07 | 800-775 | RTS 24/ I | RTS 23/ II | 0.08 | 11.42 |  | Práce | Běžná |  |  |  | POL1_
|  | stupnice+podstupnice : | [25 empty] | VV | 0
|  | 1.NP-2.NP : 16*1,115*2 |  | 35.68 | [23 empty] | VV | 0
|  | 2.NP-3.NP : 16*1,115*2 |  | 35.68 | [23 empty] | VV | 0
|  | 3.NP-4.NP : 16*1,115*2 |  | 35.68 | [23 empty] | VV | 0
|  | 4.NP-5.NP : 16*1,115*2 |  | 35.68 | [23 empty] | VV | 0
98 | 776200830R00 | Demontáž povlakových podlah ze schodišťových stupňů odstranění hran scodišťových stupňů a uložení na hromady, , | m | 71.36 |  | 0 |  | 0 |  | 0 | 21 | 0 | 0 | 0 | 0.0003 | 0.02 | 800-775 | RTS 24/ I | RTS 23/ II | 0.04 | 2.85 |  | Práce | Běžná |  |  |  | POL1_
|  | 1.NP-2.NP : 16*1,115 |  | 17.84 | [23 empty] | VV | 0
|  | 2.NP-3.NP : 16*1,115 |  | 17.84 | [23 empty] | VV | 0
|  | 3.NP-4.NP : 16*1,115 |  | 17.84 | [23 empty] | VV | 0
|  | 4.NP-5.NP : 16*1,115 |  | 17.84 | [23 empty] | VV | 0
99 | 776591100RT1 | Položení povlakových podlah ostatních lepení podlah speciálních plastových z pásů | m2 | 3347.92 |  | 0 |  | 0 |  | 0 | 21 | 0 | 0.00025 | 0.84 | 0 | 0 | 800-775 | RTS 24/ I | RTS 23/ II | 0.26 | 870.46 |  | Práce | Běžná |  |  |  | POL1_7
|  | modulová buňka 2-5NP : | [25 empty] | VV | 0
|  | 16 buňek, 4 patra : | [25 empty] | VV | 0
|  | Začátek provozního součtu | [25 empty] | VV
|  | pokoj : 14,36 |  | 14.36 | [23 empty] | VV | 2
|  | pokoj : 14,01 |  | 14.01 | [23 empty] | VV | 2
|  | chodba : 6,81 |  | 6.81 | [23 empty] | VV | 2
|  | koupelna : 2,84 |  | 2.84 | [23 empty] | VV | 2
|  | wc : 1,39 |  | 1.39 | [23 empty] | VV | 2
|  | Konec provozního součtu | [25 empty] | VV
|  | 39,41*16*4 |  | 2522.24 | [23 empty] | VV | 0
|  | chodby, kuchyňky, studovny 2-5NP : | [25 empty] | VV | 0
|  | Začátek provozního součtu | [25 empty] | VV
|  | studovna B.25 : 22,32 |  | 22.32 | [23 empty] | VV | 2
|  | chodba B.50 : 64,42 |  | 64.42 | [23 empty] | VV | 2
|  | chodba B.51 : 64,42 |  | 64.42 | [23 empty] | VV | 2
|  | chodba B.52 : 20,57 |  | 20.57 | [23 empty] | VV | 2
|  | kuchyňka B.53 : 13,23 |  | 13.23 | [23 empty] | VV | 2
|  | schodiště B.54 : 21,46 |  | 21.46 | [23 empty] | VV | 2
|  | Konec provozního součtu | [25 empty] | VV
|  | 206,42*4 |  | 825.68 | [23 empty] | VV | 0
100 | 24616010R | Penetrace funkce: zpevnění povrchu, úprava savosti, adhezní můstek; ředidlo: voda (disperzní) | kg | 669.584 |  | 0 |  | 0 |  | 0 | 21 | 0 | 0.001 | 0.67 | 0 | 0 | SPCM | RTS 24/ I | RTS 23/ II | 0 | 0 |  | Specifikace | Běžná |  |  |  | POL3_
|  | Odkaz na mn. položky pořadí 99 : 3347,92000*0,2 |  | 669.584 | [23 empty] | VV | 5
101 | 28412235R | podlahovina PVC v rolích; l = 25 000 mm; tl. 2,50 mm; heterogenní; protiskluzná; oblast bytová, komerční, průmyslová | m2 | 4096.5522 |  | 0 |  | 0 |  | 0 | 21 | 0 | 0.0024 | 9.83 | 0 | 0 | SPCM | RTS 24/ I | RTS 23/ II | 0 | 0 |  | Specifikace | Běžná |  |  |  | POL3_1
|  | podlahy : 3347,92*1,1 |  | 3682.712 | [23 empty] | VV | 0
|  | soklíky : 3136*0,10*1,1 |  | 344.96 | [23 empty] | VV | 0
|  | stupnice, podstupnice : (0,175+0,275)*1,115*16*4 |  | 32.112 | [23 empty] | VV | 0
|  | (0,1719+0,2861)*1,115*18*4 |  | 36.7682 | [23 empty] | VV | 0
102 | 998776203R00 | Přesun hmot pro podlahy povlakové v objektech výšky do 24 m | % |  |  | 0 |  | 0 |  | 0 | 21 | 0 | 0 | 0 | 0 | 0 | 800-775 | RTS 24/ I | RTS 23/ II | 0 | 0 |  | Přesun hmot | Běžná |  |  |  | POL7_
|  | vodorovně do 50 m | [25 empty] | SPI
Díl: | 777 | Podlahy ze syntetických hmot |  |  |  | 0 |  | 0 |  | 0 |  | 0 |  | 32.68 |  | 0 |  |  |  |  | 1690.69 | [6 empty] | DIL
103 | 777531025R00 | Podlahy ze stěrky akrylátové s disperzí samonivelační hmota, tloušťky 5 mm | m2 | 3347.92 |  | 0 |  | 0 |  | 0 | 21 | 0 | 0.00971 | 32.51 | 0 | 0 | 800-773 | RTS 24/ I | RTS 23/ II | 0.44 | 1473.08 |  | Práce | Běžná |  |  |  | POL1_7
|  | včetně penetrace podkladu | [25 empty] | SPI
|  | modulová buňka 2-5NP : | [25 empty] | VV | 0
|  | 16 buňek, 4 patra : | [25 empty] | VV | 0
|  | Začátek provozního součtu | [25 empty] | VV
|  | pokoj : 14,36 |  | 14.36 | [23 empty] | VV | 2
|  | pokoj : 14,01 |  | 14.01 | [23 empty] | VV | 2
|  | chodba : 6,81 |  | 6.81 | [23 empty] | VV | 2
|  | koupelna : 2,84 |  | 2.84 | [23 empty] | VV | 2
|  | wc : 1,39 |  | 1.39 | [23 empty] | VV | 2
|  | Konec provozního součtu | [25 empty] | VV
|  | 39,41*16*4 |  | 2522.24 | [23 empty] | VV | 0
|  | chodby, kuchyňky, studovny 2-5NP : | [25 empty] | VV | 0
|  | Začátek provozního součtu | [25 empty] | VV
|  | studovna B.25 : 22,32 |  | 22.32 | [23 empty] | VV | 2
|  | chodba B.50 : 64,42 |  | 64.42 | [23 empty] | VV | 2
|  | chodba B.51 : 64,42 |  | 64.42 | [23 empty] | VV | 2
|  | chodba B.52 : 20,57 |  | 20.57 | [23 empty] | VV | 2
|  | kuchyňka B.53 : 13,23 |  | 13.23 | [23 empty] | VV | 2
|  | schodiště B.54 : 21,46 |  | 21.46 | [23 empty] | VV | 2
|  | Konec provozního součtu | [25 empty] | VV
|  | 206,42*4 |  | 825.68 | [23 empty] | VV | 0
104 | 777553010R00 | Podlahy ze stěrky silikátové s disperzí Doplňující práce pro podlahy ze stěrek silikátových penetrace savého podkladu podlah disperzí | m2 | 3347.92 |  | 0 |  | 0 |  | 0 | 21 | 0 | 5e-05 | 0.17 | 0 | 0 | 800-773 | RTS 24/ I | RTS 23/ II | 0.065 | 217.61 |  | Práce | Běžná |  |  |  | POL1_1
|  | modulová buňka 2-5NP : | [25 empty] | VV | 0
|  | 16 buňek, 4 patra : | [25 empty] | VV | 0
|  | Začátek provozního součtu | [25 empty] | VV
|  | pokoj : 14,36 |  | 14.36 | [23 empty] | VV | 2
|  | pokoj : 14,01 |  | 14.01 | [23 empty] | VV | 2
|  | chodba : 6,81 |  | 6.81 | [23 empty] | VV | 2
|  | koupelna : 2,84 |  | 2.84 | [23 empty] | VV | 2
|  | wc : 1,39 |  | 1.39 | [23 empty] | VV | 2
|  | Konec provozního součtu | [25 empty] | VV
|  | 39,41*16*4 |  | 2522.24 | [23 empty] | VV | 0
|  | chodby, kuchyňky, studovny 2-5NP : | [25 empty] | VV | 0
|  | Začátek provozního součtu | [25 empty] | VV
|  | studovna B.25 : 22,32 |  | 22.32 | [23 empty] | VV | 2
|  | chodba B.50 : 64,42 |  | 64.42 | [23 empty] | VV | 2
|  | chodba B.51 : 64,42 |  | 64.42 | [23 empty] | VV | 2
|  | chodba B.52 : 20,57 |  | 20.57 | [23 empty] | VV | 2
|  | kuchyňka B.53 : 13,23 |  | 13.23 | [23 empty] | VV | 2
|  | schodiště B.54 : 21,46 |  | 21.46 | [23 empty] | VV | 2
|  | Konec provozního součtu | [25 empty] | VV
|  | 206,42*4 |  | 825.68 | [23 empty] | VV | 0
105 | 998777203R00 | Přesun hmot pro podlahy syntetické v objektech výšky do 24 m | % |  |  | 0 |  | 0 |  | 0 | 21 | 0 | 0 | 0 | 0 | 0 | 800-773 | RTS 24/ I | RTS 23/ II | 0 | 0 |  | Přesun hmot | Běžná |  |  |  | POL7_
|  | 50 m vodorovně | [25 empty] | SPI
Díl: | 781 | Obklady keramické |  |  |  | 0 |  | 0 |  | 0 |  | 0 |  | 29.79 |  | 0 |  |  |  |  | 1679.02 | [6 empty] | DIL
106 | 781101210R00 | Příprava podkladu pod obklady penetrace podkladu pod obklady | m2 | 1096.224 |  | 0 |  | 0 |  | 0 | 21 | 0 | 0.00021 | 0.23 | 0 | 0 | 800-771 | RTS 24/ I | RTS 23/ II | 0.05 | 54.81 |  | Práce | Běžná |  |  |  | POL1_7
|  | modulová buňka 2-5NP : | [25 empty] | VV | 0
|  | 16 buněk, 4 patra : | [25 empty] | VV | 0
|  | Začátek provozního součtu | [25 empty] | VV
|  | koupelna : 2,10*(2,075+1,185+0,875) |  | 8.6835 | [23 empty] | VV | 2
|  | 1,50*(0,575+0,80+0,775+0,325+0,135) |  | 3.915 | [23 empty] | VV | 2
|  | wc : 1,50*(0,95+1,46+0,61) |  | 4.53 | [23 empty] | VV | 2
|  | Mezisoučet |  | 17.1285 | [23 empty] | VV | 3
|  | Konec provozního součtu | [25 empty] | VV
|  | 17,1285*16*4 |  | 1096.224 | [23 empty] | VV | 0
107 | 781475120R00 | Montáž obkladů vnitřních z dlaždic keramických kladených do tmele 300 x 600 mm, , kladených do flexibilního tmele | m2 | 1096.224 |  | 0 |  | 0 |  | 0 | 21 | 0 | 0.00535 | 5.86 | 0 | 0 | 800-771 | RTS 24/ I | RTS 23/ II | 1.288 | 1411.94 |  | Práce | Běžná |  |  |  | POL1_
|  | modulová buňka 2-5NP : | [25 empty] | VV | 0
|  | 16 buněk, 4 patra : | [25 empty] | VV | 0
|  | Začátek provozního součtu | [25 empty] | VV
|  | koupelna : 2,10*(2,075+1,185+0,875) |  | 8.6835 | [23 empty] | VV | 2
|  | 1,50*(0,575+0,80+0,775+0,325+0,135) |  | 3.915 | [23 empty] | VV | 2
|  | wc : 1,50*(0,95+1,46+0,61) |  | 4.53 | [23 empty] | VV | 2
|  | Mezisoučet |  | 17.1285 | [23 empty] | VV | 3
|  | Konec provozního součtu | [25 empty] | VV
|  | 17,1285*16*4 |  | 1096.224 | [23 empty] | VV | 0
108 | 781419706R00 | Montáž obkladů vnitřních z obkládaček pórovinových příplatky k položkám montáže obkladů vnitřních z obkladaček pórovinových příplatek za spárovací vodotěsnou hmotu - plošně | m2 | 1096.224 |  | 0 |  | 0 |  | 0 | 21 | 0 | 0.00011 | 0.12 | 0 | 0 | 800-771 | RTS 24/ I | RTS 23/ II | 0 | 0 |  | Práce | Běžná |  |  |  | POL1_7
|  | modulová buňka 2-5NP : | [25 empty] | VV | 0
|  | 16 buněk, 4 patra : | [25 empty] | VV | 0
|  | Začátek provozního součtu | [25 empty] | VV
|  | koupelna : 2,10*(2,075+1,185+0,875) |  | 8.6835 | [23 empty] | VV | 2
|  | 1,50*(0,575+0,80+0,775+0,325+0,135) |  | 3.915 | [23 empty] | VV | 2
|  | wc : 1,50*(0,95+1,46+0,61) |  | 4.53 | [23 empty] | VV | 2
|  | Mezisoučet |  | 17.1285 | [23 empty] | VV | 3
|  | Konec provozního součtu | [25 empty] | VV
|  | 17,1285*16*4 |  | 1096.224 | [23 empty] | VV | 0
109 | 781497111RS3 | Lišty k obkladům profil ukončovací leštěný hliník, uložení do tmele, výška profilu 10 mm, | m | 624.96 |  | 0 |  | 0 |  | 0 | 21 | 0 | 0.00017 | 0.11 | 0 | 0 | 800-771 | RTS 24/ I | RTS 23/ II | 0.12 | 75 |  | Práce | Běžná |  |  |  | POL1_
|  | modulová buňka 2-5NP : | [25 empty] | VV | 0
|  | 16 buněk, 4 patra : | [25 empty] | VV | 0
|  | Začátek provozního součtu | [25 empty] | VV
|  | koupelna : (2,075+1,185+0,875) |  | 4.135 | [23 empty] | VV | 2
|  | (0,575+0,80+0,775+0,325+0,135) |  | 2.61 | [23 empty] | VV | 2
|  | wc : (0,95+1,46+0,61) |  | 3.02 | [23 empty] | VV | 2
|  | Mezisoučet |  | 9.765 | [23 empty] | VV | 3
|  | Konec provozního součtu | [25 empty] | VV
|  | 9,765*16*4 |  | 624.96 | [23 empty] | VV | 0
110 | 781497121RS3 | Lišty k obkladům profil rohový eloxovaný hliník, uložení do tmele, , výška profilu 10 mm, | m | 230.4 |  | 0 |  | 0 |  | 0 | 21 | 0 | 0.00017 | 0.04 | 0 | 0 | 800-771 | RTS 24/ I | RTS 23/ II | 0.12 | 27.65 |  | Práce | Běžná |  |  |  | POL1_
|  | modulová buňka 2-5NP : | [25 empty] | VV | 0
|  | 16 buněk, 4 patra : | [25 empty] | VV | 0
|  | Začátek provozního součtu | [25 empty] | VV
|  | koupelna : 1,50+2,10 |  | 3.6 | [23 empty] | VV | 2
|  | Mezisoučet |  | 3.6 | [23 empty] | VV | 3
|  | Konec provozního součtu | [25 empty] | VV
|  | 3,60*16*4 |  | 230.4 | [23 empty] | VV | 0
111 | 781419711R00 | Montáž obkladů vnitřních z obkládaček pórovinových příplatky k položkám montáže obkladů vnitřních z obkladaček pórovinových příplatek k obkladu stěn za plochu do 10 m2 jedntl | m2 | 1096.224 |  | 0 |  | 0 |  | 0 | 21 | 0 | 0 | 0 | 0 | 0 | 800-771 | RTS 24/ I | RTS 23/ II | 0.1 | 109.62 |  | Práce | Běžná |  |  |  | POL1_7
|  | modulová buňka 2-5NP : | [25 empty] | VV | 0
|  | 16 buněk, 4 patra : | [25 empty] | VV | 0
|  | Začátek provozního součtu | [25 empty] | VV
|  | koupelna : 2,10*(2,075+1,185+0,875) |  | 8.6835 | [23 empty] | VV | 2
|  | 1,50*(0,575+0,80+0,775+0,325+0,135) |  | 3.915 | [23 empty] | VV | 2
|  | wc : 1,50*(0,95+1,46+0,61) |  | 4.53 | [23 empty] | VV | 2
|  | Mezisoučet |  | 17.1285 | [23 empty] | VV | 3
|  | Konec provozního součtu | [25 empty] | VV
|  | 17,1285*16*4 |  | 1096.224 | [23 empty] | VV | 0
112 | 597813746R | Obklad keramický typ: běžný; s glazurou (GL); tl. = 10,0 mm; a = 298 mm; b = 598 mm; povrch: hladký, matný; barva: šedá | m2 | 1205.8464 |  | 0 |  | 0 |  | 0 | 21 | 0 | 0.01943 | 23.43 | 0 | 0 | SPCM | RTS 24/ I | RTS 23/ II | 0 | 0 |  | Specifikace | Běžná |  |  |  | POL3_1
|  | Odkaz na mn. položky pořadí 107 : 1096,22400*1,1 |  | 1205.8464 | [23 empty] | VV | 5
113 | 998781203R00 | Přesun hmot pro obklady keramické v objektech výšky do 24 m | % |  |  | 0 |  | 0 |  | 0 | 21 | 0 | 0 | 0 | 0 | 0 | 800-771 | RTS 24/ I | RTS 23/ II | 0 | 0 |  | Přesun hmot | Běžná |  |  |  | POL7_
Díl: | 783 | Nátěry |  |  |  | 0 |  | 0 |  | 0 |  | 0 |  | 0.04 |  | 0 |  |  |  |  | 45.23 | [6 empty] | DIL
114 | 783225100R00 | Nátěry kov.stavebních doplňk.konstrukcí syntetické dvojnásobné + 1x email, | m2 | 80.916 |  | 0 |  | 0 |  | 0 | 21 | 0 | 0.00031 | 0.03 | 0 | 0 | 800-783 | RTS 24/ I | RTS 23/ II | 0.403 | 32.61 |  | Práce | Běžná |  |  |  | POL1_
|  | nátěr zárubní : | [25 empty] | VV | 0
|  | 150/1250 : (0,225*(1,25+2*1,97))*8 |  | 9.342 | [23 empty] | VV | 0
|  | 150/800 : (0,225*(0,80+2*1,97))*1*64 |  | 68.256 | [23 empty] | VV | 0
|  | 100/800 : (0,175*(0,80+2*1,97))*4 |  | 3.318 | [23 empty] | VV | 0
115 | 783226100R00 | Nátěry kov.stavebních doplňk.konstrukcí syntetické základní, | m2 | 80.916 |  | 0 |  | 0 |  | 0 | 21 | 0 | 8e-05 | 0.01 | 0 | 0 | 800-783 | RTS 24/ I | RTS 23/ II | 0.156 | 12.62 |  | Práce | Běžná |  |  |  | POL1_
|  | nátěr zárubní : | [25 empty] | VV | 0
|  | 150/1250 : (0,225*(1,25+2*1,97))*8 |  | 9.342 | [23 empty] | VV | 0
|  | 150/800 : (0,225*(0,80+2*1,97))*1*64 |  | 68.256 | [23 empty] | VV | 0
|  | 100/800 : (0,175*(0,80+2*1,97))*4 |  | 3.318 | [23 empty] | VV | 0
Díl: | 784 | Malby |  |  |  | 0 |  | 0 |  | 0 |  | 0 |  | 6.01 |  | 0 |  |  |  |  | 2656.62 | [6 empty] | DIL
116 | 784011111R00 | Ostatní práce oprášení/ometení podkladu, , | m2 | 12025.6534 |  | 0 |  | 0 |  | 0 | 21 | 0 | 0 | 0 | 0 | 0 | 800-784 | RTS 24/ I | RTS 23/ II | 0.007 | 84.18 |  | Práce | Běžná |  |  |  | POL1_
|  | modulové buňky : | [25 empty] | VV | 0
|  | stěny : 7930,192 |  | 7930.192 | [23 empty] | VV | 0
|  | stropy : 2522,24 |  | 2522.24 | [23 empty] | VV | 0
|  | chodba X.50, X.51 : | [25 empty] | VV | 0
|  | Začátek provozního součtu | [25 empty] | VV
|  | (28,66+2,26)*2*2,38*2 |  | 294.3584 | [23 empty] | VV | 2
|  | odpočet dveří : -(0,80*1,97)*16 |  | -25.216 | [23 empty] | VV | 2
|  | odpočet dveří : -(1,25*1,97)*2 |  | -4.925 | [23 empty] | VV | 2
|  | odpočet dveří : -(1,20*1,60)*2 |  | -3.84 | [23 empty] | VV | 2
|  | Konec provozního součtu | [25 empty] | VV
|  | 260,3774*4 |  | 1041.5096 | [23 empty] | VV | 0
|  | schodiště 1-5NP : 6,525*2,38*2*5 |  | 155.295 | [23 empty] | VV | 0
|  | kuchyňky2-5NP : (5,82+3,45)*2*2,38*4 |  | 176.5008 | [23 empty] | VV | 0
|  | odpočet oken : -(2,10*1,60)*4 |  | -13.44 | [23 empty] | VV | 0
|  | odpočet dveří : -(0,80*1,97)*4 |  | -6.304 | [23 empty] | VV | 0
|  | studovny 2-5NP : (3,60+6,20*2)*2,38*4 |  | 152.32 | [23 empty] | VV | 0
|  | odpočet oken : -(2,10*1,60)*4 |  | -13.44 | [23 empty] | VV | 0
|  | odpočet dveří : -(0,80*1,97)*4 |  | -6.304 | [23 empty] | VV | 0
|  | chodba X.52 : (3,60+3,60)*2*2,38*4 |  | 137.088 | [23 empty] | VV | 0
|  | odpočet dveří : -(0,80*1,97)*4 |  | -6.304 | [23 empty] | VV | 0
|  | odpočet dveří : -(1,25*1,97)*4*2 |  | -19.7 | [23 empty] | VV | 0
|  | výtahové dveře : -(1,00*2,00)*3*4 |  | -24 | [23 empty] | VV | 0
117 | 784161401R00 | Příprava povrchu Penetrace (napouštění) podkladu disperzní, jednonásobná | m2 | 12025.6534 |  | 0 |  | 0 |  | 0 | 21 | 0 | 0.00017 | 2.04 | 0 | 0 | 800-784 | RTS 24/ I | RTS 23/ II | 0.03248 | 390.59 |  | Práce | Běžná |  |  |  | POL1_7
|  | modulové buňky : | [25 empty] | VV | 0
|  | stěny : 7930,192 |  | 7930.192 | [23 empty] | VV | 0
|  | stropy : 2522,24 |  | 2522.24 | [23 empty] | VV | 0
|  | chodba X.50, X.51 : | [25 empty] | VV | 0
|  | Začátek provozního součtu | [25 empty] | VV
|  | (28,66+2,26)*2*2,38*2 |  | 294.3584 | [23 empty] | VV | 2
|  | odpočet dveří : -(0,80*1,97)*16 |  | -25.216 | [23 empty] | VV | 2
|  | odpočet dveří : -(1,25*1,97)*2 |  | -4.925 | [23 empty] | VV | 2
|  | odpočet dveří : -(1,20*1,60)*2 |  | -3.84 | [23 empty] | VV | 2
|  | Konec provozního součtu | [25 empty] | VV
|  | 260,3774*4 |  | 1041.5096 | [23 empty] | VV | 0
|  | schodiště 1-5NP : 6,525*2,38*2*5 |  | 155.295 | [23 empty] | VV | 0
|  | kuchyňky2-5NP : (5,82+3,45)*2*2,38*4 |  | 176.5008 | [23 empty] | VV | 0
|  | odpočet oken : -(2,10*1,60)*4 |  | -13.44 | [23 empty] | VV | 0
|  | odpočet dveří : -(0,80*1,97)*4 |  | -6.304 | [23 empty] | VV | 0
|  | studovny 2-5NP : (3,60+6,20*2)*2,38*4 |  | 152.32 | [23 empty] | VV | 0
|  | odpočet oken : -(2,10*1,60)*4 |  | -13.44 | [23 empty] | VV | 0
|  | odpočet dveří : -(0,80*1,97)*4 |  | -6.304 | [23 empty] | VV | 0
|  | chodba X.52 : (3,60+3,60)*2*2,38*4 |  | 137.088 | [23 empty] | VV | 0
|  | odpočet dveří : -(0,80*1,97)*4 |  | -6.304 | [23 empty] | VV | 0
|  | odpočet dveří : -(1,25*1,97)*4*2 |  | -19.7 | [23 empty] | VV | 0
|  | výtahové dveře : -(1,00*2,00)*3*4 |  | -24 | [23 empty] | VV | 0
118 | 784165432R00 | Malby z malířských směsí omyvatelných, , bělost 97 %, dvojnásobné | m2 | 12025.6534 |  | 0 |  | 0 |  | 0 | 21 | 0 | 0.00023 | 2.77 | 0 | 0 | 800-784 | RTS 24/ I | RTS 23/ II | 0.10191 | 1225.53 |  | Práce | Běžná |  |  |  | POL1_
|  | modulové buňky : | [25 empty] | VV | 0
|  | stěny : 7930,192 |  | 7930.192 | [23 empty] | VV | 0
|  | stropy : 2522,24 |  | 2522.24 | [23 empty] | VV | 0
|  | chodba X.50, X.51 : | [25 empty] | VV | 0
|  | Začátek provozního součtu | [25 empty] | VV
|  | (28,66+2,26)*2*2,38*2 |  | 294.3584 | [23 empty] | VV | 2
|  | odpočet dveří : -(0,80*1,97)*16 |  | -25.216 | [23 empty] | VV | 2
|  | odpočet dveří : -(1,25*1,97)*2 |  | -4.925 | [23 empty] | VV | 2
|  | odpočet dveří : -(1,20*1,60)*2 |  | -3.84 | [23 empty] | VV | 2
|  | Konec provozního součtu | [25 empty] | VV
|  | 260,3774*4 |  | 1041.5096 | [23 empty] | VV | 0
|  | schodiště 1-5NP : 6,525*2,38*2*5 |  | 155.295 | [23 empty] | VV | 0
|  | kuchyňky2-5NP : (5,82+3,45)*2*2,38*4 |  | 176.5008 | [23 empty] | VV | 0
|  | odpočet oken : -(2,10*1,60)*4 |  | -13.44 | [23 empty] | VV | 0
|  | odpočet dveří : -(0,80*1,97)*4 |  | -6.304 | [23 empty] | VV | 0
|  | studovny 2-5NP : (3,60+6,20*2)*2,38*4 |  | 152.32 | [23 empty] | VV | 0
|  | odpočet oken : -(2,10*1,60)*4 |  | -13.44 | [23 empty] | VV | 0
|  | odpočet dveří : -(0,80*1,97)*4 |  | -6.304 | [23 empty] | VV | 0
|  | chodba X.52 : (3,60+3,60)*2*2,38*4 |  | 137.088 | [23 empty] | VV | 0
|  | odpočet dveří : -(0,80*1,97)*4 |  | -6.304 | [23 empty] | VV | 0
|  | odpočet dveří : -(1,25*1,97)*4*2 |  | -19.7 | [23 empty] | VV | 0
|  | výtahové dveře : -(1,00*2,00)*3*4 |  | -24 | [23 empty] | VV | 0
119 | 784402801R00 | Odstranění maleb oškrabáním, v místnostech do 3,8 m | m2 | 12025.6534 |  | 0 |  | 0 |  | 0 | 21 | 0 | 0 | 0 | 0 | 0 | 800-784 | RTS 24/ I | RTS 23/ II | 0.07668 | 922.13 |  | Práce | Běžná |  |  |  | POL1_
|  | modulové buňky : | [25 empty] | VV | 0
|  | stěny : 7930,192 |  | 7930.192 | [23 empty] | VV | 0
|  | stropy : 2522,24 |  | 2522.24 | [23 empty] | VV | 0
|  | chodba X.50, X.51 : | [25 empty] | VV | 0
|  | Začátek provozního součtu | [25 empty] | VV
|  | (28,66+2,26)*2*2,38*2 |  | 294.3584 | [23 empty] | VV | 2
|  | odpočet dveří : -(0,80*1,97)*16 |  | -25.216 | [23 empty] | VV | 2
|  | odpočet dveří : -(1,25*1,97)*2 |  | -4.925 | [23 empty] | VV | 2
|  | odpočet dveří : -(1,20*1,60)*2 |  | -3.84 | [23 empty] | VV | 2
|  | Konec provozního součtu | [25 empty] | VV
|  | 260,3774*4 |  | 1041.5096 | [23 empty] | VV | 0
|  | schodiště 1-5NP : 6,525*2,38*2*5 |  | 155.295 | [23 empty] | VV | 0
|  | kuchyňky2-5NP : (5,82+3,45)*2*2,38*4 |  | 176.5008 | [23 empty] | VV | 0
|  | odpočet oken : -(2,10*1,60)*4 |  | -13.44 | [23 empty] | VV | 0
|  | odpočet dveří : -(0,80*1,97)*4 |  | -6.304 | [23 empty] | VV | 0
|  | studovny 2-5NP : (3,60+6,20*2)*2,38*4 |  | 152.32 | [23 empty] | VV | 0
|  | odpočet oken : -(2,10*1,60)*4 |  | -13.44 | [23 empty] | VV | 0
|  | odpočet dveří : -(0,80*1,97)*4 |  | -6.304 | [23 empty] | VV | 0
|  | chodba X.52 : (3,60+3,60)*2*2,38*4 |  | 137.088 | [23 empty] | VV | 0
|  | odpočet dveří : -(0,80*1,97)*4 |  | -6.304 | [23 empty] | VV | 0
|  | odpočet dveří : -(1,25*1,97)*4*2 |  | -19.7 | [23 empty] | VV | 0
|  | výtahové dveře : -(1,00*2,00)*3*4 |  | -24 | [23 empty] | VV | 0
120 | 784011222R00 | Ostatní práce zakrytí podlah, , bez dodávky materiálu | m2 | 3419.05 |  | 0 |  | 0 |  | 0 | 21 | 0 | 0.00035 | 1.2 | 0 | 0 | 800-784 | RTS 24/ I | RTS 23/ II | 0.01 | 34.19 |  | Práce | Běžná |  |  |  | POL1_7
|  | 2NP : 854,70 |  | 854.7 | [23 empty] | VV | 0
|  | 3NP : 854,95 |  | 854.95 | [23 empty] | VV | 0
|  | 4NP : 854,70 |  | 854.7 | [23 empty] | VV | 0
|  | 5NP : 854,70 |  | 854.7 | [23 empty] | VV | 0
Díl: | 787 | Zasklívání |  |  |  | 0 |  | 0 |  | 0 |  | 0 |  | 0.46 |  | 0 |  |  |  |  | 80.64 | [6 empty] | DIL
121 | 787911111R00 | Montáž zrcadla na stěnu, lepidlem, plochy do 2 m2 | m2 | 38.4 |  | 0 |  | 0 |  | 0 | 21 | 0 | 8e-05 | 0 | 0 | 0 | 800-787 | RTS 24/ I | RTS 23/ II | 2.1 | 80.64 |  | Práce | Běžná |  |  |  | POL1_
|  | modulová buňka 2-5NP : | [25 empty] | VV | 0
|  | koupelna : 0,60*1,00*16*4 |  | 38.4 | [23 empty] | VV | 0
122 | R63465126R | Zrcadlo nemontované čiré tl. 5 mm | m2 | 38.4 |  | 0 |  | 0 |  | 0 | 21 | 0 | 0.012 | 0.46 | 0 | 0 |  | Vlastní | Indiv | 0 | 0 |  | Specifikace | Běžná |  |  |  | POL3_
|  | modulová buňka 2-5NP : | [25 empty] | VV | 0
|  | koupelna : 0,60*1,00*16*4 |  | 38.4 | [23 empty] | VV | 0
123 | R787001 | D+M skleněná příčka v. 2100mm, š. 680mm z mléčného skla | ks | 64 |  | 0 |  | 0 |  | 0 | 21 | 0 | 0 | 0 | 0 | 0 |  | Vlastní | Indiv | 0 | 0 |  | Specifikace | Běžná |  |  |  | POL3_
|  | modulová buňka 2-5NP : | [25 empty] | VV | 0
|  | 16 buněk, 4 patra : 1*16*4 |  | 64 | [23 empty] | VV | 0
Díl: | 791 | Montáž zařízení velkokuchyní |  |  |  | 0 |  | 0 |  | 0 |  | 0 |  | 0 |  | 0 |  |  |  |  | 0 | [6 empty] | DIL
124 | R791001 | D+M nerezová kuchyňská linka 2100+1800mm, včetně horních skříněk, nerez dvojdřez, 2x dvouplotýnkový, vaříč, 2x cirkulační digestoř, mikrovlná trouba, el. trouba | ks | 4 |  | 0 |  | 0 |  | 0 | 21 | 0 | 0 | 0 | 0 | 0 |  | Vlastní | Indiv | 0 | 0 |  | Práce | Běžná |  |  |  | POL1_
|  | typová kuchyňka : | [25 empty] | VV | 0
|  | 2NP : 1 |  | 1 | [23 empty] | VV | 0
|  | 3NP : 1 |  | 1 | [23 empty] | VV | 0
|  | 4NP : 1 |  | 1 | [23 empty] | VV | 0
|  | 5NP : 1 |  | 1 | [23 empty] | VV | 0
Díl: | D96 | Přesuny suti a vybouraných hmot |  |  |  | 0 |  | 0 |  | 0 |  | 0 |  | 0 |  | 0 |  |  |  |  | 1713.3 | [6 empty] | DIL
125 | 979011111R00 | Svislá doprava suti a vybouraných hmot za prvé podlaží nad nebo pod základním podlažím | t | 300.4197 |  | 0 |  | 0 |  | 0 | 21 | 0 | 0 | 0 | 0 | 0 | 801-3 | RTS 24/ I | RTS 23/ II | 0.933 | 280.29 |  | Přesun suti | Běžná |  |  |  | POL8_
126 | 979011121R00 | Svislá doprava suti a vybouraných hmot příplatek za každé další podlaží | t | 901.2591 |  | 0 |  | 0 |  | 0 | 21 | 0 | 0 | 0 | 0 | 0 | 801-3 | RTS 24/ I | RTS 23/ II | 0.653 | 588.52 |  | Přesun suti | Běžná |  |  |  | POL8_
127 | 979011219R00 | Svislá doprava suti a vybouraných hmot nošením příplatek zakaždé další podlaží nad prvním základním podlažím | t | 300.4197 |  | 0 |  | 0 |  | 0 | 21 | 0 | 0 | 0 | 0 | 0 | 801-3 | RTS 24/ I | RTS 23/ II | 0.959 | 288.1 |  | Přesun suti | Běžná |  |  |  | POL8_
128 | 979081111R00 | Odvoz suti a vybouraných hmot na skládku do 1 km | t | 300.4197 |  | 0 |  | 0 |  | 0 | 21 | 0 | 0 | 0 | 0 | 0 | 801-3 | RTS 24/ I | RTS 23/ II | 0.49 | 147.21 |  | Přesun suti | Běžná |  |  |  | POL8_
129 | 979081121R00 | Odvoz suti a vybouraných hmot na skládku příplatek za každý další 1 km | t | 5707.9746 |  | 0 |  | 0 |  | 0 | 21 | 0 | 0 | 0 | 0 | 0 | 801-3 | RTS 24/ I | RTS 23/ II | 0 | 0 |  | Přesun suti | Běžná |  |  |  | POL8_
130 | 979082111R00 | Vnitrostaveništní doprava suti a vybouraných hmot do 10 m | t | 300.4197 |  | 0 |  | 0 |  | 0 | 21 | 0 | 0 | 0 | 0 | 0 | 801-3 | RTS 24/ I | RTS 23/ II | 0.942 | 283 |  | Přesun suti | Běžná |  |  |  | POL8_
131 | 979082121R00 | Vnitrostaveništní doprava suti a vybouraných hmot příplatek k ceně za každých dalších 5 m | t | 1201.6789 |  | 0 |  | 0 |  | 0 | 21 | 0 | 0 | 0 | 0 | 0 | 801-3 | RTS 24/ I | RTS 23/ II | 0.105 | 126.18 |  | Přesun suti | Běžná |  |  |  | POL8_
132 | 979990101R00 | Poplatek za uložení, směsi betonu a cihel, , skupina 17 01 01 a 17 01 02 z Katalogu odpadů | t | 300.4197 |  | 0 |  | 0 |  | 0 | 21 | 0 | 0 | 0 | 0 | 0 | 801-3 | RTS 23/ II | RTS 23/ II | 0 | 0 |  | Přesun suti | Běžná |  |  |  | POL8_
[26 empty] | 12 | 21 | DPH
| Celkem |  |  |  |  | 0 | [19 empty] | 0 | 0 | SUM
END
Note on S6: Jedná se o informaci, zda se jedná o položku, která je do rozpočtu zadána z cenové soustavy RTS, nebo vlastní.
Note on T6: Jedná se o název CÚ, která je zadána u položky rozpočtu

## 01 SO 02-3 Pol
Položkový soupis prací a dodávek | [27 empty] | #TypZaznamu#
S: | 23/21 | Nástavba a rekonstrukce vnitřních prostor VŠK J.L. Fischera blok B | [25 empty] | STA
O: | 01 | JLF-B | [22 empty] | STA |  |  | OBJ
R: | SO 02-3 | Nástavba 6.NP | [25 empty] | ROZ
P.č. | Číslo položky | Název položky | MJ | Množství | Cena / MJ | Celkem | Dodávka | Dodávka celk. | Montáž | Montáž celk. | DPH | Cena s DPH | Hmotnost / MJ | Hmotnost celk.(t) | Dem. hmotnost / MJ | Dem. hmotnost celk.(t) | Ceník | Cen. soustava / platnost | Cenová úroveň | Nhod / MJ | Nhod celk. | Dodavatel | Typ položky | Stav položky
Díl: | 1 | Zemní práce |  |  |  | 0 |  | 0 |  | 0 |  | 0 |  | 2.46 |  | 0 |  |  |  |  | 7.78 | [6 empty] | DIL
1 | 122201101R00 | Odkopávky a prokopávky nezapažené v hornině 3 do 100 m3 | m3 | 5.775 |  | 0 |  | 0 |  | 0 | 21 | 0 | 0 | 0 | 0 | 0 | 800-1 | RTS 24/ I | RTS 23/ II | 0.368 | 2.13 |  | Práce | Běžná |  |  |  | POL1_1
|  | s přehozením výkopku na vzdálenost do 3 m nebo s naložením na dopravní prostředek, | [25 empty] | SPI
|  | PLOCHA PRO NOVÉ VENKOVNÍ SCHODIŠTĚ : | [25 empty] | VV | 0
|  | z-1,4 na -1,7=0,30 m : | [25 empty] | VV | 0
|  | odpopávka pro nové základy bočního schodiště : 3,50*5,5*0,3 |  | 5.775 | [23 empty] | VV | 0
2 | 122201109R00 | Odkopávky a prokopávky nezapažené v hornině 3 příplatek k cenám za lepivost horniny | m3 | 5.775 |  | 0 |  | 0 |  | 0 | 21 | 0 | 0 | 0 | 0 | 0 | 800-1 | RTS 24/ I | RTS 23/ II | 0.058 | 0.33 |  | Práce | Běžná |  |  |  | POL1_1
|  | s přehozením výkopku na vzdálenost do 3 m nebo s naložením na dopravní prostředek, | [25 empty] | SPI
3 | 132201110R00 | Hloubení rýh šířky do 60 cm do 50 m3, v hornině 3, hloubení strojně | m3 | 4.2417 |  | 0 |  | 0 |  | 0 | 21 | 0 | 0 | 0 | 0 | 0 | 800-1 | RTS 24/ I | RTS 23/ II | 0.365 | 1.55 |  | Práce | Běžná |  |  |  | POL1_1
|  | zapažených i nezapažených s urovnáním dna do předepsaného profilu a spádu, s přehozením výkopku na přilehlém terénu na vzdálenost do 3 m od podélné osy rýhy nebo s naložením výkopku na dopravní prostředek. | [25 empty] | SPI |  | zapažených i nezapažených s urovnáním dna do předepsaného profilu a spádu, s přehozením výkopku na přilehlém terénu na vzdálenost do 3 m od podélné osy rýhy nebo s naložením výkopku na dopravní prostředek.
|  | výkop pro základy venkovního schodiště : | [25 empty] | VV | 0
|  | odkopávka v tl.300 mm na -1,7 : | [25 empty] | VV | 0
|  | z-1,7 na -2,6=0,9 m : (2,965*2+1,925)*0,6*0,9 |  | 4.2417 | [23 empty] | VV | 0
4 | 132201119R00 | Hloubení rýh šířky do 60 cm příplatek za lepivost, v hornině 3, | m3 | 4.2417 |  | 0 |  | 0 |  | 0 | 21 | 0 | 0 | 0 | 0 | 0 | 800-1 | RTS 24/ I | RTS 23/ II | 0.3898 | 1.65 |  | Práce | Běžná |  |  |  | POL1_1
|  | zapažených i nezapažených s urovnáním dna do předepsaného profilu a spádu, s přehozením výkopku na přilehlém terénu na vzdálenost do 3 m od podélné osy rýhy nebo s naložením výkopku na dopravní prostředek. | [25 empty] | SPI |  | zapažených i nezapažených s urovnáním dna do předepsaného profilu a spádu, s přehozením výkopku na přilehlém terénu na vzdálenost do 3 m od podélné osy rýhy nebo s naložením výkopku na dopravní prostředek.
5 | 162701105R00 | Vodorovné přemístění výkopku z horniny 1 až 4, na vzdálenost přes 9 000 do 10 000 m | m3 | 10.0167 |  | 0 |  | 0 |  | 0 | 21 | 0 | 0 | 0 | 0 | 0 | 800-1 | RTS 24/ I | RTS 23/ II | 0.011 | 0.11 |  | Práce | Běžná |  |  |  | POL1_1
|  | po suchu, bez naložení výkopku, avšak se složením bez rozhrnutí, zpáteční cesta vozidla. | [25 empty] | SPI
|  | z-1,4 na -1,7=0,30 m : | [25 empty] | VV | 0
|  | odpopávka pro nové základy bočního schodiště : 3,50*5,5*0,3 |  | 5.775 | [23 empty] | VV | 0
|  | výkop pro základy venkovního schodiště : | [25 empty] | VV | 0
|  | z-1,7 na -2,6=0,9 m ( vč.polštáře základu) : (2,965*2+1,925)*0,6*0,9 |  | 4.2417 | [23 empty] | VV | 0
6 | 162701109R00 | Vodorovné přemístění výkopku příplatek k ceně za každých dalších i započatých 1 000 m přes 10 000 m z horniny 1 až 4 | m3 | 100.167 |  | 0 |  | 0 |  | 0 | 21 | 0 | 0 | 0 | 0 | 0 | 800-1 | RTS 24/ I | RTS 23/ II | 0 | 0 |  | Práce | Běžná |  |  |  | POL1_1
|  | po suchu, bez naložení výkopku, avšak se složením bez rozhrnutí, zpáteční cesta vozidla. | [25 empty] | SPI
|  | cca 20 km : 10,01670*10 |  | 100.167 | [23 empty] | VV | 0
7 | 171201201R00 | Uložení sypaniny na dočasnou skládku tak, že na 1 m2 plochy připadá přes 2 m3 výkopku nebo ornice | m3 | 10.0167 |  | 0 |  | 0 |  | 0 | 21 | 0 | 0 | 0 | 0 | 0 | 800-1 | RTS 24/ I | RTS 23/ II | 0.009 | 0.09 |  | Práce | Běžná |  |  |  | POL1_1
8 | 174101102R00 | Zásyp sypaninou se zhutněním v uzavřených prostorách s urovnáním povrchu zásypu s ručním zhutněním | m3 | 1.3658 |  | 0 |  | 0 |  | 0 | 21 | 0 | 0 | 0 | 0 | 0 | 800-1 | RTS 24/ I | RTS 23/ II | 1.15 | 1.57 |  | Práce | Běžná |  |  |  | POL1_1
|  | z jakékoliv horniny s uložením výkopku po vrstvách, | [25 empty] | SPI
|  | hloubka po odstranění dláž.plochy : 2,365*1,925*0,3 |  | 1.3658 | [23 empty] | VV | 0
9 | 181101102R00 | Úprava pláně v zářezech v hornině 1 až 4, se zhutněním | m2 | 19.25 |  | 0 |  | 0 |  | 0 | 21 | 0 | 0 | 0 | 0 | 0 | 800-1 | RTS 24/ I | RTS 23/ II | 0.018 | 0.35 |  | Práce | Běžná |  |  |  | POL1_1
|  | vyrovnáním výškových rozdílů, ploch vodorovných a ploch do sklonu 1 : 5. | [25 empty] | SPI
|  | 3,5*5,5 |  | 19.25 | [23 empty] | VV | 0
10 | 199000002R00 | Poplatky za skládku horniny 1- 4, skupina 17 05 04 z Katalogu odpadů | m3 | 10.0167 |  | 0 |  | 0 |  | 0 | 21 | 0 | 0 | 0 | 0 | 0 | 800-1 | RTS 24/ I | RTS 23/ II | 0 | 0 |  | Práce | Běžná |  |  |  | POL1_1
11 | 58344197R | štěrkodrť frakce 0,0 až 63,0 mm; třída A | t | 2.4584 |  | 0 |  | 0 |  | 0 | 21 | 0 | 1 | 2.46 | 0 | 0 | SPCM | RTS 23/ I | RTS 23/ I | 0 | 0 |  | Specifikace | Běžná |  |  |  | POL3_1
|  | hloubka po odstranění dláž.plochy : 2,365*1,925*0,3*1,8 |  | 2.4584 | [23 empty] | VV | 0
Díl: | 2 | Základy a zvláštní zakládání |  |  |  | 0 |  | 0 |  | 0 |  | 0 |  | 14.24 |  | 0 |  |  |  |  | 8.47 | [6 empty] | DIL
12 | 271571111R00 | Polštáře zhutněné pod základy štěrkopísek tříděný, | m3 | 0.4713 |  | 0 |  | 0 |  | 0 | 21 | 0 | 2.1 | 0.99 | 0 | 0 | 800-2 | RTS 24/ I | RTS 23/ II | 0.965 | 0.45 |  | Práce | Běžná |  |  |  | POL1_1
|  | VENKOVNÍ SCHODIŠTĚ : | [25 empty] | VV | 0
|  | polštář základů : (2,965*2+1,925)*0,6*0,1 |  | 0.4713 | [23 empty] | VV | 0
13 | 274313711R00 | Beton základových pasů prostý třídy C 25/30 | m3 | 5.1843 |  | 0 |  | 0 |  | 0 | 21 | 0 | 2.525 | 13.09 | 0 | 0 | 801-1 | RTS 24/ I | RTS 23/ II | 0.477 | 2.47 |  | Práce | Běžná |  |  |  | POL1_1
|  | KOTEVNÍ PLOTNY P15 VIZ odd.767-1 ocelové venkovní schodiště : | [25 empty] | VV | 0
|  | základy venkovního schodiště : | [25 empty] | VV | 0
|  | z-1,4 na -2,5=1,1 m : (2,965*2+1,925)*0,6*1,1 |  | 5.1843 | [23 empty] | VV | 0
14 | 274351215R00 | Bednění stěn základových pasů zřízení | m2 | 4.0475 |  | 0 |  | 0 |  | 0 | 21 | 0 | 0.03916 | 0.16 | 0 | 0 | 801-1 | RTS 24/ I | RTS 23/ II | 1.05 | 4.25 |  | Práce | Běžná |  |  |  | POL1_1
|  | svislé nebo šikmé (odkloněné), půdorysně přímé nebo zalomené, stěn základových pasů ve volných nebo zapažených jámách, rýhách, šachtách, včetně případných vzpěr, | [25 empty] | SPI |  | svislé nebo šikmé (odkloněné), půdorysně přímé nebo zalomené, stěn základových pasů ve volných nebo zapažených jámách, rýhách, šachtách, včetně případných vzpěr,
|  | základy venkovního schodiště : | [25 empty] | VV | 0
|  | z vnější strany : (2,965*2+3,125)*0,3 |  | 2.7165 | [23 empty] | VV | 0
|  | z vnitřní strany : (2,365*2+1,925)*0,2 |  | 1.331 | [23 empty] | VV | 0
15 | 274351216R00 | Bednění stěn základových pasů odstranění | m2 | 4.0475 |  | 0 |  | 0 |  | 0 | 21 | 0 | 0 | 0 | 0 | 0 | 801-1 | RTS 24/ I | RTS 23/ II | 0.32 | 1.3 |  | Práce | Běžná |  |  |  | POL1_1
|  | svislé nebo šikmé (odkloněné), půdorysně přímé nebo zalomené, stěn základových pasů ve volných nebo zapažených jámách, rýhách, šachtách, včetně případných vzpěr, | [25 empty] | SPI |  | svislé nebo šikmé (odkloněné), půdorysně přímé nebo zalomené, stěn základových pasů ve volných nebo zapažených jámách, rýhách, šachtách, včetně případných vzpěr,
Díl: | 3 | Stěny a příčky montované lehké |  |  |  | 0 |  | 0 |  | 0 |  | 0 |  | 69.49 |  | 0 |  |  |  |  | 2661.01 | [6 empty] | DIL
16 | 311271177R00 | Zdivo nosné z tvárnic porobetonových hladkých tloušťky 300 mm, charakteristická pevnost v tlaku fk = 3,93 MPa, součinitel prostupu tepla U=0,541 W/m2.K | m2 | 33.1634 |  | 0 |  | 0 |  | 0 | 21 | 0 | 0.27964 | 9.27 | 0 | 0 | 801-1 | RTS 24/ I | RTS 23/ II | 0.8 | 26.53 |  | Práce | Běžná |  |  |  | POL1_1
|  | Technická místnost u schodiště : | [25 empty] | VV | 0
|  | VÝTAHOVÁ ŠACHTA : | [25 empty] | VV | 0
|  | m.č.B6.73 : (2,4+2,4)*2*3,6 |  | 34.56 | [23 empty] | VV | 0
|  | obezdění I : 0,15*2,689 |  | 0.40335 | [23 empty] | VV | 0
|  | -dveře : -0,9*2,0 |  | -1.8 | [23 empty] | VV | 0
17 | 317145333R00 | Překlady pórobetonové nenosné délky 1500 mm, šířky 150 mm, výšky 124 mm | kus | 2 |  | 0 |  | 0 |  | 0 | 21 | 0 | 0.02514 | 0.05 | 0 | 0 | 801-1 | RTS 24/ I | RTS 23/ II | 0.32 | 0.64 |  | Práce | Běžná |  |  |  | POL1_1
|  | technická místnost u schodiště : | [25 empty] | VV | 0
|  | z chodby do m.č.B6.73, kus : 2 |  | 2 | [23 empty] | VV | 0
18 | 342261213R00 | Příčky z desek sádrokartonových dvojité opláštění, jednoduchá konstrukce CW 100 tloušťka příčky 150 mm, desky standard, tloušťky 12,5 mm, tloušťka izolace 80 mm, požární odolnost EI 60 | m2 | 24.5237 |  | 0 |  | 0 |  | 0 | 21 | 0 | 0.04544 | 1.11 | 0 | 0 | 801-1 | RTS 24/ I | RTS 23/ II | 1.45 | 35.56 |  | Práce | Běžná |  |  |  | POL1_1
|  | zřízení nosné konstrukce příčky, vložení tepelné izolace tl. do 5 cm, montáž desek, tmelení spár Q2 a úprava rohů. Včetně dodávek materiálu. | [25 empty] | SPI |  | zřízení nosné konstrukce příčky, vložení tepelné izolace tl. do 5 cm, montáž desek, tmelení spár Q2 a úprava rohů. Včetně dodávek materiálu.
|  | SDK příčka W 112 tl.150, splňuje pož.odolnost stěny EI 60 DP1 : | [25 empty] | VV | 0
|  | INSTALAČNÍ JÁDRO DESKY STANDARD : | [25 empty] | VV | 0
|  | s.v.= (z +14,295 na +16,945)+0,039= 2,689 m, ŘEZ A : | [25 empty] | VV | 0
|  | byt B05, m.č.B6.18 : (0,885+0,975)*2,689 |  | 5.0015 | [23 empty] | VV | 0
|  | byt B10, m.č.B6.35 : (0,885+0,975)*2,689 |  | 5.0015 | [23 empty] | VV | 0
|  | byt B03, m.č.B6.08 : (0,9+0,45)*2,689 |  | 3.6301 | [23 empty] | VV | 0
|  | byt B08, m.č.B6.26 : (0,9+0,45)*2,689 |  | 3.6301 | [23 empty] | VV | 0
|  | byt č.B13, m.č.B6.43 : (0,9+0,45)*2,689 |  | 3.6301 | [23 empty] | VV | 0
|  | byt č.B18, m.č.B6.59 : (0,9+0,45)*2,689 |  | 3.6301 | [23 empty] | VV | 0
19 | 342261213R00 | Příčky z desek sádrokartonových dvojité opláštění, jednoduchá konstrukce CW 100 tloušťka příčky 150 mm, desky standard, tloušťky 12,5 mm, tloušťka izolace 80 mm, požární odolnost EI 60 | m2 | 120.0419 |  | 0 |  | 0 |  | 0 | 21 | 0 | 0.04544 | 5.45 | 0 | 0 | 801-1 | RTS 24/ I | RTS 23/ II | 1.45 | 174.06 |  | Práce | Běžná |  |  |  | POL1_1
|  | zřízení nosné konstrukce příčky, vložení tepelné izolace tl. do 5 cm, montáž desek, tmelení spár Q2 a úprava rohů. Včetně dodávek materiálu. | [25 empty] | SPI |  | zřízení nosné konstrukce příčky, vložení tepelné izolace tl. do 5 cm, montáž desek, tmelení spár Q2 a úprava rohů. Včetně dodávek materiálu.
|  | SDK příčky v bytech tl.150 mm, W112,splňuje pož.odolnost stěny EI 60 DP1 : | [25 empty] | VV | 0
|  | SMĚR OD SCHODIŠTĚ VLEVO : | [25 empty] | VV | 0
|  | byt č.B02 : | [25 empty] | VV | 0
|  | m.č.B6.05/B6.07 : 3,4*2,689-0,8*1,97 |  | 7.5666 | [23 empty] | VV | 0
|  | byt č.B07 : | [25 empty] | VV | 0
|  | m.č.B6.22/B6.24 : 3,4*2,689-0,8*1,97 |  | 7.5666 | [23 empty] | VV | 0
[28 empty] | VV | 0
|  | byt č.B03 : | [25 empty] | VV | 0
|  | m.č.B6.10/B6.08 : 3,3*2,689-0,8*1,97 |  | 7.2977 | [23 empty] | VV | 0
|  | m.č.B6.10/B6.11 : 4,05*2,268-(1,65*1,97) |  | 5.9349 | [23 empty] | VV | 0
|  | byt č.B08 : | [25 empty] | VV | 0
|  | m.č.B6.26/B6.27 : 3,3*2,689-0,8*1,97 |  | 7.2977 | [23 empty] | VV | 0
|  | m.č.B6.27/B6.28 : 2,85*2,689-(1,65*1,97) |  | 4.4131 | [23 empty] | VV | 0
[28 empty] | VV | 0
|  | byt č.B05 : | [25 empty] | VV | 0
|  | m.č.B6.15/B6.17 : 3,6*2,689-0,8*1,97 |  | 8.1044 | [23 empty] | VV | 0
|  | byt č.B10 : | [25 empty] | VV | 0
|  | m.č.B6.32/B6.34 : 3,6*2,689-0,8*1,97 |  | 8.1044 | [23 empty] | VV | 0
|  | Mezisoučet |  | 56.2854 | [23 empty] | VV | 1
|  | STŘEDNÍ ČÁST,SCHODIŠTĚ : | [25 empty] | VV | 0
|  | z + 15,015 na +16,945 (+0,039)= 1,969 m : | [25 empty] | VV | 0
|  | chodba B6.74 : | [25 empty] | VV | 0
|  | m.č.B6.75/B6.76 : 1,59*1,969 |  | 3.1307 | [23 empty] | VV | 0
|  | Mezisoučet |  | 3.1307 | [23 empty] | VV | 1
|  | SMĚR OD SCHODIŠTĚ VPRAVO : | [25 empty] | VV | 0
|  | byt č.B12 : | [25 empty] | VV | 0
|  | m.č.B6.40/B6.42 : 3,4*2,689-0,8*1,97 |  | 7.5666 | [23 empty] | VV | 0
|  | byt č.B17 : | [25 empty] | VV | 0
|  | m.č.B6.56/B6.58 : 3,4*2,689-0,8*1,97 |  | 7.5666 | [23 empty] | VV | 0
[28 empty] | VV | 0
|  | byt č.B13 : | [25 empty] | VV | 0
|  | m.č.B6.43/B6.45 : 3,33*2,689-0,8*1,97 |  | 7.3784 | [23 empty] | VV | 0
|  | m.č.B6.45/B6.46 : 4,05*2,689-(1,65*1,97) |  | 7.6399 | [23 empty] | VV | 0
|  | byt č.B18 : | [25 empty] | VV | 0
|  | m.č.B6.59/B6.61 : 3,33*2,689-0,8*1,97 |  | 7.3784 | [23 empty] | VV | 0
|  | m.č.B6.61/B6.62 : 4,05*2,689-(1,65*1,97) |  | 7.6399 | [23 empty] | VV | 0
[28 empty] | VV | 0
|  | byt B15 : | [25 empty] | VV | 0
|  | m.č.B6.50 : (1,95+1,51)*2,689-0,8*1,97 |  | 7.7279 | [23 empty] | VV | 0
|  | byt č.B20 : | [25 empty] | VV | 0
|  | m.č.B6.66 : (1,95+1,51)*2,689-0,8*1,97 |  | 7.7279 | [23 empty] | VV | 0
|  | Mezisoučet |  | 60.6257 | [23 empty] | VV | 1
20 | 342261213R00 | Příčky z desek sádrokartonových dvojité opláštění, jednoduchá konstrukce CW 100 tloušťka příčky 150 mm, desky standard, tloušťky 12,5 mm, tloušťka izolace 80 mm, požární odolnost EI 60 | m2 | 248.9186 |  | 0 |  | 0 |  | 0 | 21 | 0 | 0.04544 | 11.31 | 0 | 0 | 801-1 | RTS 24/ I | RTS 23/ II | 1.45 | 360.93 |  | Práce | Běžná |  |  |  | POL1_
|  | zřízení nosné konstrukce příčky, vložení tepelné izolace tl. do 5 cm, montáž desek, tmelení spár Q2 a úprava rohů. Včetně dodávek materiálu. | [25 empty] | SPI |  | zřízení nosné konstrukce příčky, vložení tepelné izolace tl. do 5 cm, montáž desek, tmelení spár Q2 a úprava rohů. Včetně dodávek materiálu.
|  | SDK příčky v bytech tl.150 mm, W112, SDK zelený, splňuje pož.odolnost stěny EI 60 DP1 : | [25 empty] | VV | 0
|  | SMĚR OD SCHODIŠTĚ VLEVO : | [25 empty] | VV | 0
|  | byt č.B01 : | [25 empty] | VV | 0
|  | m.č.B6.02/B6.03 : 2,0*2,689-0,7*1,97 |  | 3.999 | [23 empty] | VV | 0
|  | m.č.B6.04/B6.02 : 3,925*2,689-0,8*1,97 |  | 8.9783 | [23 empty] | VV | 0
|  | byt č.B06 : | [25 empty] | VV | 0
|  | m.č.B6.19/B6.20 : 2,0*2,689-0,7*1,97 |  | 3.999 | [23 empty] | VV | 0
|  | m.č.B6.19/B6.21 : 3,93*2,689-0,8*1,97 |  | 8.9918 | [23 empty] | VV | 0
[28 empty] | VV | 0
|  | byt č.B02 : | [25 empty] | VV | 0
|  | m.č.B6.05/B6.06 : 1,75*2,689-0,7*1,97 |  | 3.3268 | [23 empty] | VV | 0
|  | část příčky m.č.B6.07/B6.06 : 3,01*2,689 |  | 8.0939 | [23 empty] | VV | 0
|  | byt č.B07 : | [25 empty] | VV | 0
|  | m.č.B6.22/B6.23 : 1,75*2,689-0,7*1,97 |  | 3.3268 | [23 empty] | VV | 0
|  | část příčky m.č.B6.23/B6.24 : 3,01*2,689 |  | 8.0939 | [23 empty] | VV | 0
[28 empty] | VV | 0
|  | byt č.B03 : | [25 empty] | VV | 0
|  | m.č.B6.09 : (1,75+3,06)*2,689-0,7*1,97 |  | 11.5551 | [23 empty] | VV | 0
|  | byt č. B08 : | [25 empty] | VV | 0
|  | m.č.B6.25 : (1,75+3,06)*2,689-0,7*1,97 |  | 11.5551 | [23 empty] | VV | 0
[28 empty] | VV | 0
|  | byt č.B04 : | [25 empty] | VV | 0
|  | m.č.B6.12/B6.13 : 2,0*2,689-(1,5*1,97) |  | 2.423 | [23 empty] | VV | 0
|  | m.č.B6.14/B6.13 : 3,93*2,689-0,8*1,97 |  | 8.9918 | [23 empty] | VV | 0
|  | byt č.B09 : | [25 empty] | VV | 0
|  | m.č.B6.29/B6.30 : 2,0*2,689-(1,5*1,97) |  | 2.423 | [23 empty] | VV | 0
|  | m.č.B6.31/B6.30 : 3,93*2,689-0,8*1,97 |  | 8.9918 | [23 empty] | VV | 0
[28 empty] | VV | 0
|  | byt č.B05 : | [25 empty] | VV | 0
|  | m.č.B6.16/B6.15 : 1,8*2,689-0,7*1,97 |  | 3.4612 | [23 empty] | VV | 0
|  | m.č.B6.18/B6.16 : 3,35*2,689-0,8*1,97 |  | 7.4322 | [23 empty] | VV | 0
|  | byt č.B10 : | [25 empty] | VV | 0
|  | m.č.B6.33/B6.32 : 1,8*2,689-0,7*1,97 |  | 3.4612 | [23 empty] | VV | 0
|  | m.č.B6.35/B6.33 : 3,35*2,689-0,8*1,97 |  | 7.4322 | [23 empty] | VV | 0
|  | Mezisoučet |  | 116.5358 | [23 empty] | VV | 1
|  | STŘEDNÍ ČÁST ,SCHODIŠTĚ : | [25 empty] | VV | 0
|  | byt č.B 21 : | [25 empty] | VV | 0
|  | m.č.B6.71 : 1,93*2,689 |  | 5.1898 | [23 empty] | VV | 0
|  | m.č.B6.70/B6.71 : 1,85*2,689-0,7*1,97 |  | 3.5957 | [23 empty] | VV | 0
|  | m.č.B6.72/B6.70 : 3,585*2,689-0,8*1,97 |  | 8.0641 | [23 empty] | VV | 0
|  | Mezisoučet |  | 16.8495 | [23 empty] | VV | 1
|  | SMĚR OD SCHODIŠTĚ VPRAVO : | [25 empty] | VV | 0
|  | byt č.B11 : | [25 empty] | VV | 0
|  | m.č.B6.37/B6.38 : 2,0*2,689-0,7*1,97 |  | 3.999 | [23 empty] | VV | 0
|  | m.č.B6.39/B6.37 : 3,93*2,689-0,8*1,97 |  | 8.9918 | [23 empty] | VV | 0
|  | byt č.B16 : | [25 empty] | VV | 0
|  | m.č.B6.53/B6.54 : 2,0*2,689-0,7*1,97 |  | 3.999 | [23 empty] | VV | 0
|  | m.č.B6.55/B6.53 : 3,93*2,689-0,8*1,97 |  | 8.9918 | [23 empty] | VV | 0
[28 empty] | VV | 0
|  | byt č.B12 : | [25 empty] | VV | 0
|  | m.č.B6.40/B6.41 : 1,75*2,689-0,7*1,97 |  | 3.3268 | [23 empty] | VV | 0
|  | m.č.B6.42/B6.41 : 3,01*2,689 |  | 8.0939 | [23 empty] | VV | 0
|  | byt č.B17 : | [25 empty] | VV | 0
|  | m.č.B6.56/B6.57 : 1,75*2,689-0,7*1,97 |  | 3.3268 | [23 empty] | VV | 0
|  | m.č.B6.58/B6.57 : 3,01*2,689 |  | 8.0939 | [23 empty] | VV | 0
[28 empty] | VV | 0
|  | byt č.B13 : | [25 empty] | VV | 0
|  | m.č.B6.43/B6.44 : 1,75*2,689-0,7*1,97 |  | 3.3268 | [23 empty] | VV | 0
|  | m.č.B6.44/B6.46 : 3,06*2,689 |  | 8.2283 | [23 empty] | VV | 0
|  | byt č.B18 : | [25 empty] | VV | 0
|  | m.č.B6.60/B6.62 : 3,06*2,689 |  | 8.2283 | [23 empty] | VV | 0
|  | m.č.B6.59/B6.60 : 1,75*2,689-0,7*1,97 |  | 3.3268 | [23 empty] | VV | 0
[28 empty] | VV | 0
|  | byt č.B14 : | [25 empty] | VV | 0
|  | m.č.B6.47/B6.48 : 2,0*2,689-(1,5*1,97) |  | 2.423 | [23 empty] | VV | 0
|  | m.č.B6.49/B6.47 : 3,93*2,689-0,8*1,97 |  | 8.9918 | [23 empty] | VV | 0
|  | byt č.B19 : | [25 empty] | VV | 0
|  | m.č.B6.63/B6.64 : 2,0*2,689-(1,5*1,97) |  | 2.423 | [23 empty] | VV | 0
|  | m.č.B6.65/B6.63 : 3,93*2,689-0,8*1,97 |  | 8.9918 | [23 empty] | VV | 0
[28 empty] | VV | 0
|  | byt č.B15 : | [25 empty] | VV | 0
|  | m.č.B6.50/B6.51 : 1,35*2,689-0,7*1,97 |  | 2.2511 | [23 empty] | VV | 0
|  | m.č.B6.51/B6.52 : 2,8*2,689 |  | 7.5292 | [23 empty] | VV | 0
|  | byt č.B20 : | [25 empty] | VV | 0
|  | m.č.B6.66/B6.67 : 1,8*2,689-0,7*1,97 |  | 3.4612 | [23 empty] | VV | 0
|  | m.č.B6.67/B6.68 : 2,8*2,689 |  | 7.5292 | [23 empty] | VV | 0
|  | Mezisoučet |  | 115.5333 | [23 empty] | VV | 1
21 | 342261213R00 | Příčky z desek sádrokartonových dvojité opláštění, jednoduchá konstrukce CW 100 tloušťka příčky 150 mm, desky standard, tloušťky 12,5 mm, tloušťka izolace 80 mm, požární odolnost EI 60 | m2 | 54.6136 |  | 0 |  | 0 |  | 0 | 21 | 0 | 0.04544 | 2.48 | 0 | 0 | 801-1 | RTS 24/ I | RTS 23/ II | 1.45 | 79.19 |  | Práce | Běžná |  |  |  | POL1_
|  | zřízení nosné konstrukce příčky, vložení tepelné izolace tl. do 5 cm, montáž desek, tmelení spár Q2 a úprava rohů. Včetně dodávek materiálu. | [25 empty] | SPI |  | zřízení nosné konstrukce příčky, vložení tepelné izolace tl. do 5 cm, montáž desek, tmelení spár Q2 a úprava rohů. Včetně dodávek materiálu.
|  | INSTALAČNÍ JÁDRO DESKY STANDARD IMPREG.(ZELENÝ) : | [25 empty] | VV | 0
|  | SDK příčka W 112, tl.150 mm, spňuje požární odolnost stěny EI 60 DP1 : | [25 empty] | VV | 0
|  | s.v.= (z +14,295 na +16,945)+0,039=2,689 m, ŘEZ A : | [25 empty] | VV | 0
|  | byt B04, m.č.B6.13 : (0,88+0,75)*2,689 |  | 4.3831 | [23 empty] | VV | 0
|  | byt B09, m.č.B6.30 : (0,88+0,75)*2,689 |  | 4.3831 | [23 empty] | VV | 0
|  | byt B02, m.č.B6.06 : (0,95+0,45)*2,689 |  | 3.7646 | [23 empty] | VV | 0
|  | byt B07, m.č.B6.23 : (0,95+0,45)*2,689 |  | 3.7646 | [23 empty] | VV | 0
|  | byt B01, m.č.B6.03 : (1,0+0,195)*2,689 |  | 3.2134 | [23 empty] | VV | 0
|  | byt B06, m.č.B6.20 : (1,0+0,195)*2,689 |  | 3.2134 | [23 empty] | VV | 0
|  | byt B11, m.č.B6.38 : (1,0+0,25)*2,689 |  | 3.3613 | [23 empty] | VV | 0
|  | byt B16, m.č.B6.54 : (1,0+0,25)*2,689 |  | 3.3613 | [23 empty] | VV | 0
|  | byt B12, m.č.B6.41 : (0,95+0,45)*2,689 |  | 3.7646 | [23 empty] | VV | 0
|  | byt B17, m.č.B6.57 : (0,95+0,45)*2,689 |  | 3.7646 | [23 empty] | VV | 0
|  | byt B14, m.č.B6.48 : (0,88+0,75)*2,689 |  | 4.3831 | [23 empty] | VV | 0
|  | byt B19, m.č.B6.64 : (0,88+0,75)*2,689 |  | 4.3831 | [23 empty] | VV | 0
|  | byt B15, m.č.B6.51 : (0,9+0,75)*2,689 |  | 4.4368 | [23 empty] | VV | 0
|  | byt B20, m.č.B6.67 : (0,9+0,75)*2,689 |  | 4.4368 | [23 empty] | VV | 0
22 | 342262112R00 | Příčky z desek sádrokartonových dvojité opláštění, dvojitá konstrukce CW 75 tloušťka příčky 205 mm, desky standard, tloušťky 12,5 mm, tl. izolace 2 x 60 mm | m2 | 193.8371 |  | 0 |  | 0 |  | 0 | 21 | 0 | 0.04878 | 9.46 | 0 | 0 | 801-1 | RTS 24/ I | RTS 23/ II | 2.02 | 391.55 |  | Práce | Běžná |  |  |  | POL1_1
|  | zřízení nosné konstrukce příčky, vložení tepelné izolace tl. do 5 cm, montáž desek, tmelení spár Q2 a úprava rohů. Včetně dodávek materiálu. | [25 empty] | SPI |  | zřízení nosné konstrukce příčky, vložení tepelné izolace tl. do 5 cm, montáž desek, tmelení spár Q2 a úprava rohů. Včetně dodávek materiálu.
|  | Příčky mezibytové tl.210 mm,ozn.W115, splňuje požární odolnost stěny EI 60 DP1 : | [25 empty] | VV | 0
|  | zleva : | [25 empty] | VV | 0
|  | mezi byty B05/B10 : | [25 empty] | VV | 0
|  | m.č.B6.15/B6.32 : 4,6*2,689 |  | 12.3694 | [23 empty] | VV | 0
|  | hlavní chodba B6.01 z levé strany : | [25 empty] | VV | 0
|  | byty B03+B02 : (3,33+0,25+3,4)*2,689 |  | 18.7692 | [23 empty] | VV | 0
|  | -dveře : -0,8*1,97*2 |  | -3.152 | [23 empty] | VV | 0
|  | byty B08+B07 : (3,33+0,25+3,4)*2,689 |  | 18.7692 | [23 empty] | VV | 0
|  | -dveře : -0,8*1,97*2 |  | -3.152 | [23 empty] | VV | 0
|  | příčka mezi byty B04/A03 : 4,05*2,689 |  | 10.8904 | [23 empty] | VV | 0
|  | příčka mezi byty B02/A01 : 4,05*2,689 |  | 10.8904 | [23 empty] | VV | 0
|  | příčka mezi byty B09/A08 : 2,85*2,689 |  | 7.6636 | [23 empty] | VV | 0
|  | příčka mezi byty B07/A06 : 2,85*2,689 |  | 7.6636 | [23 empty] | VV | 0
|  | schodišťová příčka m.č.B6.21 : 5,0*2,689 |  | 13.445 | [23 empty] | VV | 0
|  | hlavní chodba B6.69 z pravé strany : | [25 empty] | VV | 0
|  | byty B12+B13 : (3,4+0,25+3,33)*2,689 |  | 18.7692 | [23 empty] | VV | 0
|  | -dveře : -0,8*1,97*2 |  | -3.152 | [23 empty] | VV | 0
|  | byt B15 : (2,01+0,15+1,99)*2,689 |  | 11.1593 | [23 empty] | VV | 0
|  | -dveře : -0,8*1,97 |  | -1.576 | [23 empty] | VV | 0
|  | byty B17+B18 : (3,4+0,25+3,33)*2,689 |  | 18.7692 | [23 empty] | VV | 0
|  | -dveře : -0,8*1,97*2 |  | -3.152 | [23 empty] | VV | 0
|  | byt B20 : (2,0+0,15+2,0)*2,689 |  | 11.1593 | [23 empty] | VV | 0
|  | -dveře : -0,8*1,97 |  | -1.576 | [23 empty] | VV | 0
|  | příčka mezi byty B11/B12 : 4,05*2,689 |  | 10.8904 | [23 empty] | VV | 0
|  | příčka mezi byty B13/B14 : 4,05*2,689 |  | 10.8904 | [23 empty] | VV | 0
|  | příčka mezi byty B16/B17 : 4,05*2,689 |  | 10.8904 | [23 empty] | VV | 0
|  | příčka mezi byty B18/B19 : 4,05*2,689 |  | 10.8904 | [23 empty] | VV | 0
|  | B(společné prostory) : | [25 empty] | VV | 0
|  | m.č.B6.73/B6.74 : 1,375*2,689 |  | 3.6974 | [23 empty] | VV | 0
|  | -dveře : -0,8*1,97 |  | -1.576 | [23 empty] | VV | 0
|  | schodiště : 3,615*2,689 |  | 9.7207 | [23 empty] | VV | 0
|  | -portál u schodiště : -2,5*2,45 |  | -6.125 | [23 empty] | VV | 0
23 | 342262112R00 | Příčky z desek sádrokartonových dvojité opláštění, dvojitá konstrukce CW 75 tloušťka příčky 205 mm, desky standard, tloušťky 12,5 mm, tl. izolace 2 x 60 mm | m2 | 217.5809 |  | 0 |  | 0 |  | 0 | 21 | 0 | 0.04878 | 10.61 | 0 | 0 | 801-1 | RTS 24/ I | RTS 23/ II | 2.02 | 439.51 |  | Práce | Běžná |  |  |  | POL1_
|  | zřízení nosné konstrukce příčky, vložení tepelné izolace tl. do 5 cm, montáž desek, tmelení spár Q2 a úprava rohů. Včetně dodávek materiálu. | [25 empty] | SPI |  | zřízení nosné konstrukce příčky, vložení tepelné izolace tl. do 5 cm, montáž desek, tmelení spár Q2 a úprava rohů. Včetně dodávek materiálu.
|  | příčka SDK standard impregnovaná (zelený SDK),W115, splňuje požární odolnost stěny EI 30 DP1 : | [25 empty] | VV | 0
|  | příčky z levé strany : | [25 empty] | VV | 0
|  | byt B05/B10, m.č.B6.16/B6.33 : 2,2*2,689 |  | 5.9158 | [23 empty] | VV | 0
|  | hlavní chodba B6.01 : | [25 empty] | VV | 0
|  | byt B04+B03 : (3,93+0,21+2,91)*2,689 |  | 18.9575 | [23 empty] | VV | 0
|  | -dveře : -0,8*1,97 |  | -1.576 | [23 empty] | VV | 0
|  | byt B02+B01+B21 : (2,86+0,21+3,925+0,25+3,585+0,25)*2,689 |  | 29.7941 | [23 empty] | VV | 0
|  | -dveře : -0,8*1,97*2 |  | -3.152 | [23 empty] | VV | 0
|  | byt B09+B08 : (3,93+0,21+2,91)*2,689 |  | 18.9575 | [23 empty] | VV | 0
|  | -dveře : -0,8*1,97 |  | -1.576 | [23 empty] | VV | 0
|  | byt B07+B06 : (2,86+0,21+3,93+0,21)*2,689 |  | 19.3877 | [23 empty] | VV | 0
|  | -dveře : -0,8*1,97 |  | -1.576 | [23 empty] | VV | 0
|  | příčka mezi byty B04/B03 : 1,9*2,689 |  | 5.1091 | [23 empty] | VV | 0
|  | příčka mezi byty B02/B01 : 1,9*2,689 |  | 5.1091 | [23 empty] | VV | 0
|  | příčka mezi byty B09/B08 : 1,9*2,689 |  | 5.1091 | [23 empty] | VV | 0
|  | příčka mezi byty B07/B06 : 1,9*2,689 |  | 5.1091 | [23 empty] | VV | 0
|  | schodišťová příčka byt B06 : 2,15*2,689 |  | 5.7813 | [23 empty] | VV | 0
|  | příčky z pravé strany : | [25 empty] | VV | 0
|  | hlavní chodba B6.69 : | [25 empty] | VV | 0
|  | byt B11/B12 : (3,93+0,21+3,01)*2,689 |  | 19.2264 | [23 empty] | VV | 0
|  | -dveře : -0,8*1,97 |  | -1.576 | [23 empty] | VV | 0
|  | byt B13/B14 : (2,91+0,21+3,93)*2,689 |  | 18.9575 | [23 empty] | VV | 0
|  | -dveře : -0,8*1,97 |  | -1.576 | [23 empty] | VV | 0
|  | byt B15 : 2,8*2,689 |  | 7.5292 | [23 empty] | VV | 0
|  | byt B16+B17 : (0,25+3,93+0,21+2,86+0,15)*2,689 |  | 19.8986 | [23 empty] | VV | 0
|  | -dveře : -0,8*1,97 |  | -1.576 | [23 empty] | VV | 0
|  | byt B18/B19 : (2,91+0,21+3,93)*2,689 |  | 18.9575 | [23 empty] | VV | 0
|  | -dveře : -0,8*1,97 |  | -1.576 | [23 empty] | VV | 0
|  | byt B20 : 2,8*2,689 |  | 7.5292 | [23 empty] | VV | 0
|  | příčka mezi byty B11/B12 : 1,9*2,689 |  | 5.1091 | [23 empty] | VV | 0
|  | příčka mezi byty B13/B14 : 1,9*2,689 |  | 5.1091 | [23 empty] | VV | 0
|  | příčka mezi byty B16/B17 : 1,9*2,689 |  | 5.1091 | [23 empty] | VV | 0
|  | příčka mezi byty B18/B19 : 1,9*2,689 |  | 5.1091 | [23 empty] | VV | 0
24 | 342262113R00 | Příčky z desek sádrokartonových dvojité opláštění, dvojitá konstrukce CW 100 tloušťka příčky 255 mm, desky standard, tloušťky 12,5 mm, tl. izolace 2 x 80 mm | m2 | 227.5104 |  | 0 |  | 0 |  | 0 | 21 | 0 | 0.05083 | 11.56 | 0 | 0 | 801-1 | RTS 24/ I | RTS 23/ II | 2.06 | 468.67 |  | Práce | Běžná |  |  |  | POL1_1
|  | zřízení nosné konstrukce příčky, vložení tepelné izolace tl. do 5 cm, montáž desek, tmelení spár Q2 a úprava rohů. Včetně dodávek materiálu. | [25 empty] | SPI |  | zřízení nosné konstrukce příčky, vložení tepelné izolace tl. do 5 cm, montáž desek, tmelení spár Q2 a úprava rohů. Včetně dodávek materiálu.
|  | SDK příčka W115 tl.250 mm, splňuje požární odolnost stěny EI 60 DP1 : | [25 empty] | VV | 0
|  | z levé strany : | [25 empty] | VV | 0
|  | m.č.B6.18/B6.17 : 3,98*2,689 |  | 10.7022 | [23 empty] | VV | 0
|  | m.č.B6.36/B6.34 : 3,98*2,689 |  | 10.7022 | [23 empty] | VV | 0
[28 empty] | VV | 0
|  | m.č.B6.17+B6.15+B6.32+B6.34 : (5,18+0,15+1,8+0,21+1,8+0,15+5,18)*2,689 |  | 38.9098 | [23 empty] | VV | 0
|  | dveře : -0,8*1,97*2 |  | -3.152 | [23 empty] | VV | 0
|  | m.č.B6.10+B6.08 : (4,05+0,15+1,75)*2,689 |  | 15.9995 | [23 empty] | VV | 0
|  | m.č.B6.26+B6.27 : (1,75+0,15+4,05)*2,689 |  | 15.9995 | [23 empty] | VV | 0
|  | byt B21, m.č.B6.72 : (5,0+0,15+1,85+0,15)*2,689 |  | 19.2264 | [23 empty] | VV | 0
|  | (0,25+1,59+0,25+1,325)*2,689 |  | 9.1829 | [23 empty] | VV | 0
|  | střed, m.č.B6.72 : (2,745+1,825+0,15+1,8)*2,689 |  | 17.5323 | [23 empty] | VV | 0
|  | chodba B6.74/B6.75+B6.76 : 3,735*2,689 |  | 10.0434 | [23 empty] | VV | 0
[28 empty] | VV | 0
|  | byt B11 : (2,745+0,25+1,59)*2,689 |  | 12.3291 | [23 empty] | VV | 0
|  | byt B12/B13 : (4,05+0,15+1,75)*2,689 |  | 15.9995 | [23 empty] | VV | 0
|  | byt B14/B15 : (4,0+0,15+1,8)*2,689 |  | 15.9995 | [23 empty] | VV | 0
[28 empty] | VV | 0
|  | schodiště m.č.B6.73 : 3,035*2,689 |  | 8.1611 | [23 empty] | VV | 0
|  | 6,25*2,689 |  | 16.8062 | [23 empty] | VV | 0
|  | byt B16, m.č.B6.55 : (2,0+0,15+5,0)*2,689 |  | 19.2264 | [23 empty] | VV | 0
|  | byt B17/B18 : (1,75+0,15+4,05)*2,689 |  | 15.9995 | [23 empty] | VV | 0
|  | byt B19/B20 : (1,8+0,15+4,0)*2,689 |  | 15.9995 | [23 empty] | VV | 0
|  | Mezisoučet |  | 265.6673 | [23 empty] | VV | 1
|  | odpočet SDK (zelený) : -38,15691 |  | -38.1569 | [23 empty] | VV | 0
25 | 342262113R00 | Příčky z desek sádrokartonových dvojité opláštění, dvojitá konstrukce CW 100 tloušťka příčky 255 mm, desky standard, tloušťky 12,5 mm, tl. izolace 2 x 80 mm | m2 | 38.1569 |  | 0 |  | 0 |  | 0 | 21 | 0 | 0.05083 | 1.94 | 0 | 0 | 801-1 | RTS 24/ I | RTS 23/ II | 2.06 | 78.6 |  | Práce | Běžná |  |  |  | POL1_
|  | zřízení nosné konstrukce příčky, vložení tepelné izolace tl. do 5 cm, montáž desek, tmelení spár Q2 a úprava rohů. Včetně dodávek materiálu. | [25 empty] | SPI |  | zřízení nosné konstrukce příčky, vložení tepelné izolace tl. do 5 cm, montáž desek, tmelení spár Q2 a úprava rohů. Včetně dodávek materiálu.
|  | SDK (zelený) W115, tl.250 mm, splňuje pož.odolnost stěny EI 60 DP1 : | [25 empty] | VV | 0
|  | byt B04, m.č.B6.13 : 2,36*2,689 |  | 6.346 | [23 empty] | VV | 0
|  | byt B09, m.č.B6.30 : 2,36*2,689 |  | 6.346 | [23 empty] | VV | 0
|  | byt B11, m.č.B6.38 : 2,36*2,689 |  | 6.346 | [23 empty] | VV | 0
|  | byt B16, m.č.B6.54 : 2,36*2,689 |  | 6.346 | [23 empty] | VV | 0
|  | byt B14, m.č.B6.48 : 2,36*2,689 |  | 6.346 | [23 empty] | VV | 0
|  | byt B19, m.č.B6.64 : 2,39*2,689 |  | 6.4267 | [23 empty] | VV | 0
26 | 342091012R00 | Úpravy, doplňkové práce a příplatky pro sádrokartonové a sádrovláknité příčky příplatky za zřízení otvoru do 4 m2, OK 1x CW, 2x opláštění | kus | 72 |  | 0 |  | 0 |  | 0 | 21 | 0 | 0 | 0 | 0 | 0 | 801-1 | RTS 24/ I | RTS 23/ II | 4 | 288 |  | Práce | Běžná |  |  |  | POL1_1
|  | dle výpisu dveří : | [25 empty] | VV | 0
|  | pro ozn.D1, kus : 11+11 |  | 22 | [23 empty] | VV | 0
|  | pro ozn.D2, kus : 7+12 |  | 19 | [23 empty] | VV | 0
|  | pro ozn.D3, kus : 8+9 |  | 17 | [23 empty] | VV | 0
|  | pro ozn.D4, kus : 4 |  | 4 | [23 empty] | VV | 0
|  | pro ozn.D5, kus : 4 |  | 4 | [23 empty] | VV | 0
|  | pro ozn.D6, kus : 2+2 |  | 4 | [23 empty] | VV | 0
|  | pro ozn.D8, kus : 1+1 |  | 2 | [23 empty] | VV | 0
27 | 342263998R00 | Úpravy, doplňkové práce a příplatky pro sádrokartonové a sádrovláknité příčky příplatky za plochy do 2 m2 | m2 | 40.358 |  | 0 |  | 0 |  | 0 | 21 | 0 | 0 | 0 | 0 | 0 | 801-1 | RTS 24/ I | RTS 23/ II | 0.32 | 12.91 |  | Práce | Běžná |  |  |  | POL1_1
|  | příplatek za pracnost (ostění),PŘEDSTĚNY : | [25 empty] | VV | 0
|  | okno 2100/1600, ozn.O01 : (2,1+2*1,6)*0,2*26 |  | 27.56 | [23 empty] | VV | 0
|  | okno s balkon.dveřmi, ozn.O02+O03 : (2,1+1,6+2,505+0,905)*0,2*9 |  | 12.798 | [23 empty] | VV | 0
28 | 342255024R00 | Příčky z cihel a tvárnic nepálených příčky z příčkovek pórobetonových tloušťky 100 mm | m2 | 6.9914 |  | 0 |  | 0 |  | 0 | 21 | 0 | 0.07471 | 0.52 | 0 | 0 | 801-1 | RTS 24/ I | RTS 23/ II | 0.53 | 3.71 |  | Práce | Běžná |  |  |  | POL1_1
|  | včetně pomocného lešení | [25 empty] | SPI
|  | instalační šachta : | [25 empty] | VV | 0
|  | byt B21, m.č.B6.72 : (1,0*2+0,6)*2,689 |  | 6.9914 | [23 empty] | VV | 0
29 | 342266111RU7 | Předstěny opláštěné sádrokartonovými deskami obklad stěn sádrokartonem na ocelovou konstrukci z profilů CW 50 tloušťka desky 12, 5 mm, desky standard, dvojité opláštění, bez izolace | m2 | 12.608 |  | 0 |  | 0 |  | 0 | 21 | 0 | 0.01199 | 0.15 | 0 | 0 | 801-1 | RTS 24/ I | RTS 23/ II | 0.77 | 9.71 |  | Práce | Běžná |  |  |  | POL1_1
|  | dveře D5 : | [25 empty] | VV | 0
|  | obklad stavebního pouzdra : | [25 empty] | VV | 0
|  | byt B03, m.č.B6.10/B6.11, m2 : 0,8*1,97*2 |  | 3.152 | [23 empty] | VV | 0
|  | byt B08, m.č.B6.27/B6.28, m2 : 0,8*1,97*2 |  | 3.152 | [23 empty] | VV | 0
|  | byt B13, m.č.B6.45/B6.46, m2 : 0,8*1,97*2 |  | 3.152 | [23 empty] | VV | 0
|  | byt B18, m.č.B6.61/B6.62, m2 : 0,8*1,97*2 |  | 3.152 | [23 empty] | VV | 0
30 | 342266111RU9 | Předstěny opláštěné sádrokartonovými deskami obklad stěn sádrokartonem na ocelovou konstrukci z profilů CW 50 tloušťka desky 12, 5 mm, impregnovaná, bez izolace | m2 | 11.032 |  | 0 |  | 0 |  | 0 | 21 | 0 | 0.01199 | 0.13 | 0 | 0 | 801-1 | RTS 24/ I | RTS 23/ II | 0.77 | 8.49 |  | Práce | Běžná |  |  |  | POL1_
|  | dveře D4 : | [25 empty] | VV | 0
|  | obklad stavebního pouzdra : | [25 empty] | VV | 0
|  | byt B04, m.č.B6.12/B6.13, m2 : 0,7*1,97*2 |  | 2.758 | [23 empty] | VV | 0
|  | byt B09, m.č.B6.29/B6.30, m2 : 0,7*1,97*2 |  | 2.758 | [23 empty] | VV | 0
|  | byt B14, m.č.B6.47/B6.48, m2 : 0,7*1,97*2 |  | 2.758 | [23 empty] | VV | 0
|  | byt B19, m.č.B6.63/B6.64, m2 : 0,7*1,97*2 |  | 2.758 | [23 empty] | VV | 0
31 | 342266998RT1 | Předstěny opláštěné sádrokartonovými deskami příplatky příplatek pro obklad za plochu do 2 m2 | m2 | 23.64 |  | 0 |  | 0 |  | 0 | 21 | 0 | 0 | 0 | 0 | 0 | 801-1 | RTS 24/ I | RTS 23/ II | 0.29 | 6.86 |  | Práce | Běžná |  |  |  | POL1_1
|  | dveře D5 : | [25 empty] | VV | 0
|  | obklad stavebního pouzdra : | [25 empty] | VV | 0
|  | byt B03, m.č.B6.10/B6.11, m2 : 0,8*1,97*2 |  | 3.152 | [23 empty] | VV | 0
|  | byt B08, m.č.B6.27/B6.28, m2 : 0,8*1,97*2 |  | 3.152 | [23 empty] | VV | 0
|  | byt B13, m.č.B6.45/B6.46, m2 : 0,8*1,97*2 |  | 3.152 | [23 empty] | VV | 0
|  | byt B18, m.č.B6.61/B6.62, m2 : 0,8*1,97*2 |  | 3.152 | [23 empty] | VV | 0
|  | dveře D4 : | [25 empty] | VV | 0
|  | obklad stavebního pouzdra : | [25 empty] | VV | 0
|  | byt B04, m.č.B6.12/B6.13, m2 : 0,7*1,97*2 |  | 2.758 | [23 empty] | VV | 0
|  | byt B09, m.č.B6.29/B6.30, m2 : 0,7*1,97*2 |  | 2.758 | [23 empty] | VV | 0
|  | byt B14, m.č.B6.47/B6.48, m2 : 0,7*1,97*2 |  | 2.758 | [23 empty] | VV | 0
|  | byt B19, m.č.B6.63/B6.64, m2 : 0,7*1,97*2 |  | 2.758 | [23 empty] | VV | 0
32 | 34209105 | Kotvení SDK příček k podlaze a stropu | m | 415.6 |  | 0 |  | 0 |  | 0 | 21 | 0 | 0 | 0 | 0 | 0 |  | Vlastní | Indiv | 0 | 0 |  | Práce | Běžná |  |  |  | POL1_1
|  | SDK příčka W 112 tl.150, splňuje pož.odolnost stěny EI 60 DP1 : | [25 empty] | VV | 0
|  | INSTALAČNÍ JÁDRO DESKY STANDARD : | [25 empty] | VV | 0
|  | s.v.= (z +14,295 na +16,945)+0,039= 2,689 m, ŘEZ A : | [25 empty] | VV | 0
|  | byt B05, m.č.B6.18 : (0,885+0,975) |  | 1.86 | [23 empty] | VV | 0
|  | byt B10, m.č.B6.35 : (0,885+0,975) |  | 1.86 | [23 empty] | VV | 0
|  | byt B03, m.č.B6.08 : (0,9+0,45) |  | 1.35 | [23 empty] | VV | 0
|  | byt B08, m.č.B6.26 : (0,9+0,45) |  | 1.35 | [23 empty] | VV | 0
|  | byt č.B13, m.č.B6.43 : (0,9+0,45) |  | 1.35 | [23 empty] | VV | 0
|  | byt č.B18, m.č.B6.59 : (0,9+0,45) |  | 1.35 | [23 empty] | VV | 0
|  | Mezisoučet |  | 9.12 | [23 empty] | VV | 1
|  | SDK příčky v bytech tl.150 mm, W112,splňuje pož.odolnost stěny EI 60 DP1 : | [25 empty] | VV | 0
|  | SMĚR OD SCHODIŠTĚ VLEVO : | [25 empty] | VV | 0
|  | byt č.B02 : | [25 empty] | VV | 0
|  | m.č.B6.05/B6.07 : 3,4-0,8 |  | 2.6 | [23 empty] | VV | 0
|  | byt č.B07 : | [25 empty] | VV | 0
|  | m.č.B6.22/B6.24 : 3,4-0,8 |  | 2.6 | [23 empty] | VV | 0
[28 empty] | VV | 0
|  | byt č.B03 : | [25 empty] | VV | 0
|  | m.č.B6.10/B6.08 : 3,3-0,8 |  | 2.5 | [23 empty] | VV | 0
|  | m.č.B6.10/B6.11 : 4,05-1,65 |  | 2.4 | [23 empty] | VV | 0
|  | byt č.B08 : | [25 empty] | VV | 0
|  | m.č.B6.26/B6.27 : 3,3-0,8 |  | 2.5 | [23 empty] | VV | 0
|  | m.č.B6.27/B6.28 : 2,85-1,65 |  | 1.2 | [23 empty] | VV | 0
[28 empty] | VV | 0
|  | byt č.B05 : | [25 empty] | VV | 0
|  | m.č.B6.15/B6.17 : 3,6-0,8 |  | 2.8 | [23 empty] | VV | 0
|  | byt č.B10 : | [25 empty] | VV | 0
|  | m.č.B6.32/B6.34 : 3,6-0,8 |  | 2.8 | [23 empty] | VV | 0
|  | Mezisoučet |  | 19.4 | [23 empty] | VV | 1
|  | STŘEDNÍ ČÁST,SCHODIŠTĚ : | [25 empty] | VV | 0
|  | z + 15,015 na +16,945 (+0,039)= 1,969 m : | [25 empty] | VV | 0
|  | chodba B6.74 : | [25 empty] | VV | 0
|  | m.č.B6.75/B6.76 : 1,59 |  | 1.59 | [23 empty] | VV | 0
|  | Mezisoučet |  | 1.59 | [23 empty] | VV | 1
|  | SMĚR OD SCHODIŠTĚ VPRAVO : | [25 empty] | VV | 0
|  | byt č.B12 : | [25 empty] | VV | 0
|  | m.č.B6.40/B6.42 : 3,4-0,8 |  | 2.6 | [23 empty] | VV | 0
|  | byt č.B17 : | [25 empty] | VV | 0
|  | m.č.B6.56/B6.58 : 3,4-0,8 |  | 2.6 | [23 empty] | VV | 0
[28 empty] | VV | 0
|  | byt č.B13 : | [25 empty] | VV | 0
|  | m.č.B6.43/B6.45 : 3,33-0,8 |  | 2.53 | [23 empty] | VV | 0
|  | m.č.B6.45/B6.46 : 4,05-1,65 |  | 2.4 | [23 empty] | VV | 0
|  | byt č.B18 : | [25 empty] | VV | 0
|  | m.č.B6.59/B6.61 : 3,33-0,8 |  | 2.53 | [23 empty] | VV | 0
|  | m.č.B6.61/B6.62 : 4,05-1,65 |  | 2.4 | [23 empty] | VV | 0
[28 empty] | VV | 0
|  | byt B15 : | [25 empty] | VV | 0
|  | m.č.B6.50 : (1,95+1,51)-0,8 |  | 2.66 | [23 empty] | VV | 0
|  | byt č.B20 : | [25 empty] | VV | 0
|  | m.č.B6.66 : (1,95+1,51)-0,8 |  | 2.66 | [23 empty] | VV | 0
|  | Mezisoučet |  | 20.38 | [23 empty] | VV | 1
|  | SDK příčky v bytech tl.150 mm, W112, SDK zelený, splňuje pož.odolnost stěny EI 60 DP1 : | [25 empty] | VV | 0
|  | SMĚR OD SCHODIŠTĚ VLEVO : | [25 empty] | VV | 0
|  | byt č.B01 : | [25 empty] | VV | 0
|  | m.č.B6.02/B6.03 : 2,0-0,7 |  | 1.3 | [23 empty] | VV | 0
|  | m.č.B6.04/B6.02 : 3,925-0,8 |  | 3.125 | [23 empty] | VV | 0
|  | byt č.B06 : | [25 empty] | VV | 0
|  | m.č.B6.19/B6.20 : 2,0-0,7 |  | 1.3 | [23 empty] | VV | 0
|  | m.č.B6.19/B6.21 : 3,93-0,8 |  | 3.13 | [23 empty] | VV | 0
[28 empty] | VV | 0
|  | byt č.B02 : | [25 empty] | VV | 0
|  | m.č.B6.05/B6.06 : 1,75-0,7 |  | 1.05 | [23 empty] | VV | 0
|  | část příčky m.č.B6.07/B6.06 : 3,01 |  | 3.01 | [23 empty] | VV | 0
|  | byt č.B07 : | [25 empty] | VV | 0
|  | m.č.B6.22/B6.23 : 1,75-0,7 |  | 1.05 | [23 empty] | VV | 0
|  | část příčky m.č.B6.23/B6.24 : 3,01 |  | 3.01 | [23 empty] | VV | 0
[28 empty] | VV | 0
|  | byt č.B03 : | [25 empty] | VV | 0
|  | m.č.B6.09 : (1,75+3,06)-0,7 |  | 4.11 | [23 empty] | VV | 0
|  | byt č. B08 : | [25 empty] | VV | 0
|  | m.č.B6.25 : (1,75+3,06)-0,7 |  | 4.11 | [23 empty] | VV | 0
[28 empty] | VV | 0
|  | byt č.B04 : | [25 empty] | VV | 0
|  | m.č.B6.12/6.13 : 2,0-1,5 |  | 0.5 | [23 empty] | VV | 0
|  | m.č.B6.14/B6.13 : 3,93-0,8 |  | 3.13 | [23 empty] | VV | 0
|  | byt č.B09 : | [25 empty] | VV | 0
|  | m.č.B6.29/B6.30 : 2,0-1,5 |  | 0.5 | [23 empty] | VV | 0
|  | m.č.B6.31/B6.30 : 3,93-0,8 |  | 3.13 | [23 empty] | VV | 0
[28 empty] | VV | 0
|  | byt č.B05 : | [25 empty] | VV | 0
|  | m.č.B6.16/B6.15 : 1,8-0,7 |  | 1.1 | [23 empty] | VV | 0
|  | m.č.B6.18/B6.16 : 3,35-0,8 |  | 2.55 | [23 empty] | VV | 0
|  | byt č.B10 : | [25 empty] | VV | 0
|  | m.č.B.33/B6.32 : 1,8-0,7 |  | 1.1 | [23 empty] | VV | 0
|  | m.č.B6.35/B6.33 : 3,35-0,8 |  | 2.55 | [23 empty] | VV | 0
|  | Mezisoučet |  | 39.755 | [23 empty] | VV | 1
|  | STŘEDNÍ ČÁST ,SCHODIŠTĚ : | [25 empty] | VV | 0
|  | byt č.B 21 : | [25 empty] | VV | 0
|  | m.č.B6.71 : 1,93 |  | 1.93 | [23 empty] | VV | 0
|  | m.č.B6.70/B6.71 : 1,85-0,7 |  | 1.15 | [23 empty] | VV | 0
|  | m.č.B6.72/B6.70 : 3,585-0,8 |  | 2.785 | [23 empty] | VV | 0
|  | Mezisoučet |  | 5.865 | [23 empty] | VV | 1
|  | SMĚR OD SCHODIŠTĚ VPRAVO : | [25 empty] | VV | 0
|  | byt č.B11 : | [25 empty] | VV | 0
|  | m.č.B6.37/B6.38 : 2,0-0,7 |  | 1.3 | [23 empty] | VV | 0
|  | m.č.B6.39/B6.37 : 3,93-0,8 |  | 3.13 | [23 empty] | VV | 0
|  | byt č.B16 : | [25 empty] | VV | 0
|  | m.č.B6.53/B6.54 : 2,0-0,7 |  | 1.3 | [23 empty] | VV | 0
|  | m.č.B6.55/B6.53 : 3,93-0,8 |  | 3.13 | [23 empty] | VV | 0
[28 empty] | VV | 0
|  | byt č.B12 : | [25 empty] | VV | 0
|  | m.č.B6.40/B6.41 : 1,75-0,7 |  | 1.05 | [23 empty] | VV | 0
|  | m.č.B6.42/B6.41 : 3,01 |  | 3.01 | [23 empty] | VV | 0
|  | byt č.B17 : | [25 empty] | VV | 0
|  | m.č.B6.56/B6.57 : 1,75-0,7 |  | 1.05 | [23 empty] | VV | 0
|  | m.č.B6.58/B6.57 : 3,01 |  | 3.01 | [23 empty] | VV | 0
[28 empty] | VV | 0
|  | byt č.B13 : | [25 empty] | VV | 0
|  | m.č.B6.43/B6.44 : 1,75-0,7 |  | 1.05 | [23 empty] | VV | 0
|  | m.č.B6.44/B6.46 : 3,06 |  | 3.06 | [23 empty] | VV | 0
|  | byt č.B18 : | [25 empty] | VV | 0
|  | m.č.B6.60/B6.62 : 3,06 |  | 3.06 | [23 empty] | VV | 0
|  | m.č.B6.59/B6.60 : 1,75-0,7 |  | 1.05 | [23 empty] | VV | 0
[28 empty] | VV | 0
|  | byt č.B14 : | [25 empty] | VV | 0
|  | m.č.B6.47/B6.48 : 2,0-1,5 |  | 0.5 | [23 empty] | VV | 0
|  | m.č.B6.49/B6.47 : 3,93-0,8 |  | 3.13 | [23 empty] | VV | 0
|  | byt č.B19 : | [25 empty] | VV | 0
|  | m.č.B6.63/B6.64 : 2,0-1,5 |  | 0.5 | [23 empty] | VV | 0
|  | m.č.B6.65/B6.63 : 3,93-0,8 |  | 3.13 | [23 empty] | VV | 0
[28 empty] | VV | 0
|  | byt č.B15 : | [25 empty] | VV | 0
|  | m.č.B6.50/B6.51 : 1,35-0,7 |  | 0.65 | [23 empty] | VV | 0
|  | m.č.B6.51/B6.52 : 2,8 |  | 2.8 | [23 empty] | VV | 0
|  | byt č.B20 : | [25 empty] | VV | 0
|  | m.č.B6.66/B6.67 : 1,8-0,7 |  | 1.1 | [23 empty] | VV | 0
|  | m.č.B6.67/B6.68 : 2,8 |  | 2.8 | [23 empty] | VV | 0
|  | Mezisoučet |  | 39.81 | [23 empty] | VV | 1
|  | INSTALAČNÍ JÁDRO DESKY STANDARD IMPREG.(ZELENÝ) : | [25 empty] | VV | 0
|  | SDK příčka W 112, tl.150 mm, spňuje požární odolnost stěny EI 60 DP1 : | [25 empty] | VV | 0
|  | s.v.= (z +14,295 na +16,945)+0,039=2,689 m, ŘEZ A : | [25 empty] | VV | 0
|  | byt B04, m.č.B6.13 : (0,88+0,75) |  | 1.63 | [23 empty] | VV | 0
|  | byt B09, m.č.B6.30 : (0,88+0,75) |  | 1.63 | [23 empty] | VV | 0
|  | byt B02, m.č.B6.06 : (0,95+0,45) |  | 1.4 | [23 empty] | VV | 0
|  | byt B07, m.č.B6.23 : (0,95+0,45) |  | 1.4 | [23 empty] | VV | 0
|  | byt B01, m.č.B6.03 : (1,0+0,195) |  | 1.195 | [23 empty] | VV | 0
|  | byt B06, m.č.B6.20 : (1,0+0,195) |  | 1.195 | [23 empty] | VV | 0
|  | byt B11, m.č.B6.38 : (1,0+0,25) |  | 1.25 | [23 empty] | VV | 0
|  | byt B16, m.č.B6.54 : (1,0+0,25) |  | 1.25 | [23 empty] | VV | 0
|  | byt B12, m.č.B6.41 : (0,95+0,45) |  | 1.4 | [23 empty] | VV | 0
|  | byt B17, m.č.B6.57 : (0,95+0,45) |  | 1.4 | [23 empty] | VV | 0
|  | byt B14, m.č.B6.48 : (0,88+0,75) |  | 1.63 | [23 empty] | VV | 0
|  | byt B19, m.č.B6.64 : (0,88+0,75) |  | 1.63 | [23 empty] | VV | 0
|  | byt B15, m.č.B6.51 : (0,9+0,75) |  | 1.65 | [23 empty] | VV | 0
|  | byt B20, m.č.B6.67 : (0,9+0,75) |  | 1.65 | [23 empty] | VV | 0
|  | Mezisoučet |  | 20.31 | [23 empty] | VV | 1
|  | Příčky mezibytové tl.210 mm,ozn.W115, splňuje požární odolnost stěny EI 60 DP1 : | [25 empty] | VV | 0
|  | zleva : | [25 empty] | VV | 0
|  | mezi byty B05/B10 : | [25 empty] | VV | 0
|  | m.č.B6.15/B6.32 : 4,6 |  | 4.6 | [23 empty] | VV | 0
|  | hlavní chodba B6.01 z levé strany : | [25 empty] | VV | 0
|  | byty B03+B02 : (3,33+0,25+3,4) |  | 6.98 | [23 empty] | VV | 0
|  | -dveře : -0,8*2 |  | -1.6 | [23 empty] | VV | 0
|  | byty B08+B07 : (3,33+0,25+3,4) |  | 6.98 | [23 empty] | VV | 0
|  | -dveře : -0,8*2 |  | -1.6 | [23 empty] | VV | 0
|  | příčka mezi byty B04/B03 : 4,05 |  | 4.05 | [23 empty] | VV | 0
|  | příčka mezi byty B02/B01 : 4,05 |  | 4.05 | [23 empty] | VV | 0
|  | příčka mezi byty B09/B08 : 2,85 |  | 2.85 | [23 empty] | VV | 0
|  | příčka mezi byty B07/B06 : 2,85 |  | 2.85 | [23 empty] | VV | 0
|  | schodišťová příčka m.č.B6.21 : 5,0 |  | 5 | [23 empty] | VV | 0
|  | hlavní chodba B6.69 z pravé strany : | [25 empty] | VV | 0
|  | byty B12+B13 : (3,4+0,25+3,33) |  | 6.98 | [23 empty] | VV | 0
|  | -dveře : -0,8*2 |  | -1.6 | [23 empty] | VV | 0
|  | byt B15 : (2,01+0,15+1,99) |  | 4.15 | [23 empty] | VV | 0
|  | -dveře : -0,8 |  | -0.8 | [23 empty] | VV | 0
|  | byty B17+B18 : (3,4+0,25+3,33) |  | 6.98 | [23 empty] | VV | 0
|  | -dveře : -0,8*2 |  | -1.6 | [23 empty] | VV | 0
|  | byt B20 : (2,0+0,15+2,0) |  | 4.15 | [23 empty] | VV | 0
|  | -dveře : -0,8 |  | -0.8 | [23 empty] | VV | 0
|  | příčka mezi byty B11/B12 : 4,05 |  | 4.05 | [23 empty] | VV | 0
|  | příčka mezi byty B13/B14 : 4,05 |  | 4.05 | [23 empty] | VV | 0
|  | příčka mezi byty B16/B17 : 4,05 |  | 4.05 | [23 empty] | VV | 0
|  | příčka mezi byty B18/B19 : 4,05 |  | 4.05 | [23 empty] | VV | 0
|  | Mezisoučet |  | 67.82 | [23 empty] | VV | 1
|  | příčka SDK standard impregnovaná (zelený SDK),W115, splňuje požární odolnost stěny EI 30 DP1 : | [25 empty] | VV | 0
|  | příčky z levé strany : | [25 empty] | VV | 0
|  | byt B05/B10, m.č.B6.16/B6.33 : 2,2 |  | 2.2 | [23 empty] | VV | 0
|  | hlavní chodba B6.01 : | [25 empty] | VV | 0
|  | byt B04+B03 : (3,93+0,21+2,91) |  | 7.05 | [23 empty] | VV | 0
|  | -dveře : -0,8 |  | -0.8 | [23 empty] | VV | 0
|  | byt B02+B01+B21 : (2,86+0,21+3,925+0,25+3,585+0,25) |  | 11.08 | [23 empty] | VV | 0
|  | -dveře : -0,8*2 |  | -1.6 | [23 empty] | VV | 0
|  | byt B09+B08 : (3,93+0,21+2,91) |  | 7.05 | [23 empty] | VV | 0
|  | -dveře : -0,8 |  | -0.8 | [23 empty] | VV | 0
|  | byt B07+B06 : (2,86+0,21+3,93+0,21) |  | 7.21 | [23 empty] | VV | 0
|  | -dveře : -0,8 |  | -0.8 | [23 empty] | VV | 0
|  | příčka mezi byty B04/B03 : 1,9 |  | 1.9 | [23 empty] | VV | 0
|  | příčka mezi byty B02/B01 : 1,9 |  | 1.9 | [23 empty] | VV | 0
|  | příčka mezi byty B09/B08 : 1,9 |  | 1.9 | [23 empty] | VV | 0
|  | příčka mezi byty B07/B06 : 1,9 |  | 1.9 | [23 empty] | VV | 0
|  | schodišťová příčka byt B06 : 2,15 |  | 2.15 | [23 empty] | VV | 0
|  | příčky z pravé strany : | [25 empty] | VV | 0
|  | hlavní chodba B6.69 : | [25 empty] | VV | 0
|  | byt B11/B12 : (3,93+0,21+3,01) |  | 7.15 | [23 empty] | VV | 0
|  | -dveře : -0,8 |  | -0.8 | [23 empty] | VV | 0
|  | byt B13/B14 : (2,91+0,21+3,93) |  | 7.05 | [23 empty] | VV | 0
|  | -dveře : -0,8 |  | -0.8 | [23 empty] | VV | 0
|  | byt B15 : 2,8 |  | 2.8 | [23 empty] | VV | 0
|  | byt B16+B17 : (0,25+3,93+0,21+2,86+0,15) |  | 7.4 | [23 empty] | VV | 0
|  | -dveře : -0,8 |  | -0.8 | [23 empty] | VV | 0
|  | byt B18/B19 : (2,91+0,21+3,93) |  | 7.05 | [23 empty] | VV | 0
|  | -dveře : -0,8 |  | -0.8 | [23 empty] | VV | 0
|  | byt B20 : 2,8 |  | 2.8 | [23 empty] | VV | 0
|  | příčka mezi byty B11/B12 : 1,9 |  | 1.9 | [23 empty] | VV | 0
|  | příčka mezi byty B13/B14 : 1,9 |  | 1.9 | [23 empty] | VV | 0
|  | příčka mezi byty B16/B17 : 1,9 |  | 1.9 | [23 empty] | VV | 0
|  | příčka mezi byty B18/B19 : 1,9 |  | 1.9 | [23 empty] | VV | 0
|  | Mezisoučet |  | 78.99 | [23 empty] | VV | 1
|  | SDK příčka W115 tl.250 mm, splňuje požární odolnost stěny EI 60 DP1 : | [25 empty] | VV | 0
|  | z levé strany : | [25 empty] | VV | 0
|  | m.č.B6.18/B6.17 : 3,98 |  | 3.98 | [23 empty] | VV | 0
|  | m.č.B6.36/B6.34 : 3,98 |  | 3.98 | [23 empty] | VV | 0
[28 empty] | VV | 0
|  | m.č.B6.17+B6.15+B6.32+B6.34 : (5,18+0,15+1,8+0,21+1,8+0,15+5,18) |  | 14.47 | [23 empty] | VV | 0
|  | dveře : -0,8*2 |  | -1.6 | [23 empty] | VV | 0
|  | m.č.B6.10+B6.08 : (4,05+0,15+1,75) |  | 5.95 | [23 empty] | VV | 0
|  | m.č.B6.26+B6.27 : (1,75+0,15+4,05) |  | 5.95 | [23 empty] | VV | 0
|  | byt B21, m.č.B6.72 : (5,0+0,15+1,85+0,15) |  | 7.15 | [23 empty] | VV | 0
|  | (0,25+1,59+0,25+1,325) |  | 3.415 | [23 empty] | VV | 0
|  | střed, m.č.B6.72 : (2,745+1,825+0,15+1,8) |  | 6.52 | [23 empty] | VV | 0
|  | chodba B6.74/B6.75+B6.76 : 3,735 |  | 3.735 | [23 empty] | VV | 0
[28 empty] | VV | 0
|  | byt B11 : (2,745+0,25+1,59) |  | 4.585 | [23 empty] | VV | 0
|  | byt B12/B13 : (4,05+0,15+1,75) |  | 5.95 | [23 empty] | VV | 0
|  | byt B14/B15 : (4,0+0,15+1,8) |  | 5.95 | [23 empty] | VV | 0
[28 empty] | VV | 0
|  | schodiště m.č.B6.73 : 3,035 |  | 3.035 | [23 empty] | VV | 0
|  | 6,25 |  | 6.25 | [23 empty] | VV | 0
|  | byt B16, m.č.B6.55 : (2,0+0,15+5,0) |  | 7.15 | [23 empty] | VV | 0
|  | byt B17/B18 : (1,75+0,15+4,05) |  | 5.95 | [23 empty] | VV | 0
|  | byt B19/B20 : (1,8+0,15+4,0) |  | 5.95 | [23 empty] | VV | 0
|  | Mezisoučet |  | 98.37 | [23 empty] | VV | 1
|  | SDK (zelený) W115, tl.250 mm, splňuje pož.odolnost stěny EI 60 DP1 : | [25 empty] | VV | 0
|  | byt B04, m.č.B6.13 : 2,36 |  | 2.36 | [23 empty] | VV | 0
|  | byt B09, m.čB6.30 : 2,36 |  | 2.36 | [23 empty] | VV | 0
|  | byt B11, m.č.B6.38 : 2,36 |  | 2.36 | [23 empty] | VV | 0
|  | byt B16, m.č.B6.54 : 2,36 |  | 2.36 | [23 empty] | VV | 0
|  | byt B14, m.č.B6.48 : 2,36 |  | 2.36 | [23 empty] | VV | 0
|  | byt B19, m.čB6.64 : 2,39 |  | 2.39 | [23 empty] | VV | 0
|  | Mezisoučet |  | 14.19 | [23 empty] | VV | 1
33 | 34226519 | Příplatek za otvor v podhledu a stěně pl. 0,25 m2 pro světla | kus | 145 |  | 0 |  | 0 |  | 0 | 21 | 0 | 0 | 0 | 0 | 0 |  | Vlastní | Indiv | 0 | 0 |  | Práce | Běžná |  |  |  | POL1_1
|  | dle ELEKTROINSTALACE pol.č.50 - 58, kus : 96+30+1+2+4+2+4+4+2 |  | 145 | [23 empty] | VV | 0
34 | 347016114R00 | Předstěny opláštěné sádrokartonovými deskami volně stojící, bez izolace 1x nosná ocelová konstrukce CW 50, jednoduše opláštěná, desky protipožární impregnované, tloušťky 12,5 mm, tloušťka stěny 65 mm, | m2 | 19.3608 |  | 0 |  | 0 |  | 0 | 21 | 0 | 0.01338 | 0.26 | 0 | 0 | 801-1 | RTS 24/ I | RTS 23/ II | 0.69 | 13.36 |  | Práce | Běžná |  |  |  | POL1_1
|  | SDK zelený,desky protipožární : | [25 empty] | VV | 0
|  | zleva : | [25 empty] | VV | 0
|  | byt B05, m.č.B6.16 : 1,8*2,689 |  | 4.8402 | [23 empty] | VV | 0
|  | byt B10, m.č.B6.33 : 1,8*2,689 |  | 4.8402 | [23 empty] | VV | 0
|  | zprava : | [25 empty] | VV | 0
|  | byt B15, m.č.B6.51 : 1,8*2,689 |  | 4.8402 | [23 empty] | VV | 0
|  | byt B20, m.č.B6.67 : 1,8*2,689 |  | 4.8402 | [23 empty] | VV | 0
35 | 347016122R00 | Předstěny opláštěné sádrokartonovými deskami volně stojící, bez izolace 1x nosná ocelová konstrukce CW 75, jednoduše opláštěná, desky protipožární, tloušťky 12,5 mm, tloušťka stěny 90 mm, | m2 | 380.7629 |  | 0 |  | 0 |  | 0 | 21 | 0 | 0.01363 | 5.19 | 0 | 0 | 801-1 | RTS 24/ I | RTS 23/ II | 0.69 | 262.73 |  | Práce | Běžná |  |  |  | POL1_1
|  | BYTY ZLEVA, desky protipožární : | [25 empty] | VV | 0
|  | byt B01, m.č.B6.04 : (3,325+1,2+0,6)*2,689 |  | 13.7811 | [23 empty] | VV | 0
|  | -okno : -2,1*1,6 |  | -3.36 | [23 empty] | VV | 0
|  | +ostění okno : (2,1+2*1,6)*0,2 |  | 1.06 | [23 empty] | VV | 0
|  | byt B06, m.č.B6.21 : (0,6+2,4+3,33+1,2)*2,689 |  | 20.2482 | [23 empty] | VV | 0
|  | -okno : -2,0*1,6 |  | -3.2 | [23 empty] | VV | 0
|  | +ostění : (2,1+2*1,6)*0,2 |  | 1.06 | [23 empty] | VV | 0
[28 empty] | VV | 0
|  | byt B02, m.č.B6.07 : 6,41*2,689 |  | 17.2365 | [23 empty] | VV | 0
|  | -okno : -2,1*1,6*2 |  | -6.72 | [23 empty] | VV | 0
|  | +ostění : (2,1+2*1,6)*0,2*2 |  | 2.12 | [23 empty] | VV | 0
|  | byt B07, m.č.B6.24 : (3,35+1,2+3,06)*2,689 |  | 20.4633 | [23 empty] | VV | 0
|  | -okno s balkon.dveřmi : -(1,2*1,6+0,9*2,505)*2 |  | -8.349 | [23 empty] | VV | 0
|  | +ostění : (2,1+1,6+2,505+0,905)*0,2*2 |  | 2.844 | [23 empty] | VV | 0
[28 empty] | VV | 0
|  | byt B03, m.č.B6.10 : (1,2*2+3,33)*2,689 |  | 15.408 | [23 empty] | VV | 0
|  | m.č.B6.11 : 2,91*2,689 |  | 7.825 | [23 empty] | VV | 0
|  | -okna : -2,1*1,6*2 |  | -6.72 | [23 empty] | VV | 0
|  | +ostění : (2,1+2*1,6)*0,2*2 |  | 2.12 | [23 empty] | VV | 0
|  | byt B08, m.č.B6.27 : (1,2+3,33+2,4)*2,689 |  | 18.6348 | [23 empty] | VV | 0
|  | m.č.B6.28 : 2,91*2,689 |  | 7.825 | [23 empty] | VV | 0
|  | -okno : -2,1*1,6 |  | -3.36 | [23 empty] | VV | 0
|  | -okno s balkon.dveřmi : -(1,2*1,6+0,9*2,505) |  | -4.1745 | [23 empty] | VV | 0
|  | +ostění okno : (2,1+2*1,6)*0,2 |  | 1.06 | [23 empty] | VV | 0
|  | +ostění okno s balkon.dveřmi : (2,1+1,6+2,505+0,905)*0,2 |  | 1.422 | [23 empty] | VV | 0
[28 empty] | VV | 0
|  | byt B04, m.č.B6.14 : (1,2+3,33+1,2)*2,689 |  | 15.408 | [23 empty] | VV | 0
|  | -okno : -2,1*1,6 |  | -3.36 | [23 empty] | VV | 0
|  | +ostění : (2,1+2*1,6)*0,2 |  | 1.06 | [23 empty] | VV | 0
|  | byt B09, m.č.B6.31 : (1,2+3,33+2,4+0,6)*2,689 |  | 20.2482 | [23 empty] | VV | 0
|  | -okno : -2,1*1,6 |  | -3.36 | [23 empty] | VV | 0
|  | +ostění : (2,1+2*1,6)*0,2 |  | 1.06 | [23 empty] | VV | 0
[28 empty] | VV | 0
|  | byt B05, m.č.B6.17 : (3,35+1,2)*2,689 |  | 12.2349 | [23 empty] | VV | 0
|  | m.č.B6.18 : (3,35+2,855+0,975)*2,689 |  | 19.307 | [23 empty] | VV | 0
|  | -okno : -2,1*1,6 |  | -3.36 | [23 empty] | VV | 0
|  | -okno s balkon.dveřmi : -(1,2*1,6+0,9*2,505) |  | -4.1745 | [23 empty] | VV | 0
|  | +ostění okno : (2,1+2*1,6)*0,2 |  | 1.06 | [23 empty] | VV | 0
|  | +ostěno okno s balkon.dveřmi : (2,1+1,6+2,505+0,905)*0,2 |  | 1.422 | [23 empty] | VV | 0
|  | byt B10, m.č.B6.34 : (1,2+3,35)*2,689 |  | 12.2349 | [23 empty] | VV | 0
|  | m.č.B6.35 : (0,975+2,855+3,35)*2,689 |  | 19.307 | [23 empty] | VV | 0
|  | -okno s balkon.dveřmi : -(1,2*1,6+0,9*2,505)*2 |  | -8.349 | [23 empty] | VV | 0
|  | +ostění : (2,1+1,6+2,505+0,905)*0,2*2 |  | 2.844 | [23 empty] | VV | 0
|  | Mezisoučet |  | 180.8069 | [23 empty] | VV | 1
|  | BYTY STŘED : | [25 empty] | VV | 0
|  | byt B21, m.č.B6.72 : (3,585+1,2+3,77)*2,689 |  | 23.0044 | [23 empty] | VV | 0
|  | -okno : -2,1*1,6 |  | -3.36 | [23 empty] | VV | 0
|  | -okno s balkon.dveřmi : -(1,2*1,6+0,9*2,505) |  | -4.1745 | [23 empty] | VV | 0
|  | +ostění : (2,1+2*1,6)*0,2 |  | 1.06 | [23 empty] | VV | 0
|  | +ostění okno s balkon.dveřmi : (2,1+1,6+2,505+0,905)*0,2 |  | 1.422 | [23 empty] | VV | 0
|  | technická místnost m.č.B6.73 : 3,475*2,689 |  | 9.3443 | [23 empty] | VV | 0
|  | -okno : -2,1*1,6 |  | -3.36 | [23 empty] | VV | 0
|  | +ostění okno : (2,1+2*1,6)*0,2 |  | 1.06 | [23 empty] | VV | 0
|  | Mezisoučet |  | 24.9962 | [23 empty] | VV | 1
|  | BYTY ZPRAVA : | [25 empty] | VV | 0
|  | byt B6.11, m.č.B6.39 : (2,4+3,33+1,2+0,6)*2,689 |  | 20.2482 | [23 empty] | VV | 0
|  | -okno : -2,1*1,6 |  | -3.36 | [23 empty] | VV | 0
|  | +ostění okno : (2,1+2*1,6)*0,2 |  | 1.06 | [23 empty] | VV | 0
|  | byt B16, m.č.B6.55 : (3,33+1,2+0,6)*2,689 |  | 13.7946 | [23 empty] | VV | 0
|  | -okno : -2,1*1,6 |  | -3.36 | [23 empty] | VV | 0
|  | +ostění okno : (2,1+2*1,6)*0,2 |  | 1.06 | [23 empty] | VV | 0
[28 empty] | VV | 0
|  | byt B12, m.č.B6.42 : 6,41*2,689 |  | 17.2365 | [23 empty] | VV | 0
|  | -okno : -2,1*1,6*2 |  | -6.72 | [23 empty] | VV | 0
|  | +ostění okna : (2,1+2*1,6)*0,2*2 |  | 2.12 | [23 empty] | VV | 0
|  | byt B17, m.č.B6.58 : 6,41*2,689 |  | 17.2365 | [23 empty] | VV | 0
|  | -okno : -2,1*1,6*2 |  | -6.72 | [23 empty] | VV | 0
|  | +ostění okno : (2,1+2*1,6)*0,2*2 |  | 2.12 | [23 empty] | VV | 0
[28 empty] | VV | 0
|  | byt B13, m.č.B6.45 : (1,2*2+3,33)*2,689 |  | 15.408 | [23 empty] | VV | 0
|  | m.č.B6.46 : 2,91*2,689 |  | 7.825 | [23 empty] | VV | 0
|  | -okna : -2,1*1,6*2 |  | -6.72 | [23 empty] | VV | 0
|  | +ostění okna : (2,1+2*1,6)*0,2*2 |  | 2.12 | [23 empty] | VV | 0
|  | byt B18, m.č.B6.61 : (1,2*2+3,33)*2,689 |  | 15.408 | [23 empty] | VV | 0
|  | m.č.B6.62 : 2,91*2,689 |  | 7.825 | [23 empty] | VV | 0
|  | -okna : -2,1*1,6*2 |  | -6.72 | [23 empty] | VV | 0
|  | +ostění okna : (2,1+2*1,6)*0,2*2 |  | 2.12 | [23 empty] | VV | 0
[28 empty] | VV | 0
|  | byt B14, m.č.B6.49 : (0,6+1,2*2+3,33)*2,689 |  | 17.0214 | [23 empty] | VV | 0
|  | -okno : -2,1*1,6 |  | -3.36 | [23 empty] | VV | 0
|  | +ostění : (2,1+2*1,6)*0,2 |  | 1.06 | [23 empty] | VV | 0
|  | byt B19, m.č.B6.65 : (0,6+1,2*2+3,33)*2,689 |  | 17.0214 | [23 empty] | VV | 0
|  | -okno : -2,1*1,6 |  | -3.36 | [23 empty] | VV | 0
|  | +ostění okno : (2,1+2*1,6)*0,2 |  | 1.06 | [23 empty] | VV | 0
[28 empty] | VV | 0
|  | byt B15, m.č.B6.52 : (3,35+1,2+3,6+2,8)*2,689 |  | 29.4445 | [23 empty] | VV | 0
|  | -okno : -2,1*1,6 |  | -3.36 | [23 empty] | VV | 0
|  | -okno s balkon.dveřmi : -(1,2*1,6+0,9*2,505) |  | -4.1745 | [23 empty] | VV | 0
|  | +ostění okno : (2,1+2*1,6)*0,2 |  | 1.06 | [23 empty] | VV | 0
|  | +ostění okno s balkon.dveřmi : (2,1+1,6+2,505+0,905)*0,2 |  | 1.422 | [23 empty] | VV | 0
|  | byt B20, m.č.B6.68 : (3,35+1,2+3,6+2,8)*2,689 |  | 29.4445 | [23 empty] | VV | 0
|  | -okno : -2,1*1,6 |  | -3.36 | [23 empty] | VV | 0
|  | -okno s balkon.dveřmi : -(1,2*1,6+0,9*2,505) |  | -4.1745 | [23 empty] | VV | 0
|  | +ostění okno : (2,1+2*1,6)*0,2 |  | 1.06 | [23 empty] | VV | 0
|  | +ostění okna s balkon.dveřmi : (2,1+1,6+2,505+0,905)*0,2 |  | 1.422 | [23 empty] | VV | 0
[28 empty] | VV | 0
|  | hlavní chodba m.č.B6.69 : 2,15*2,689 |  | 5.7813 | [23 empty] | VV | 0
|  | -dveře : -1,0*2,05 |  | -2.05 | [23 empty] | VV | 0
|  | +ostění dveří : (1,0+2*2,05)*0,2 |  | 1.02 | [23 empty] | VV | 0
|  | Mezisoučet |  | 174.9598 | [23 empty] | VV | 1
Díl: | 34 | Opláštění ze sendvičových panelů |  |  |  | 0 |  | 0 |  | 0 |  | 0 |  | 0 |  | 0 |  |  |  |  | 501 | [6 empty] | DIL
36 | 342172249R00 | Montáž panelů stěnových z ocelového plechu s jádrem z minerální vlny, k ocelovým profilům, stěna složitá, tloušťka 200 mm, skryté kotvení | m2 | 668 |  | 0 |  | 0 |  | 0 | 21 | 0 | 0 | 0 | 0 | 0 | 801-2 | RTS 24/ I | RTS 23/ II | 0.75 | 501 |  | Práce | Běžná |  |  |  | POL1_1
|  | s použitím zvedacího mechanizmu, | [25 empty] | SPI
|  | sendvičové panely : | [25 empty] | VV | 0
|  | modulární sandwichový panel tl.200 mm,jádro min.vlna : | [25 empty] | VV | 0
|  | odstín RAL ....spectrum,int.RAL ..... standard : | [25 empty] | VV | 0
|  | CENA obsahuje panel,systémové prvky do spojů mezi panely (těsnění,pohledové lišty,povrchovou úpravu spectrum : | [25 empty] | VV | 0
[28 empty] | VV | 0
|  | opláštění zleva (v části bytů "B",byt B01-B05) : | [25 empty] | VV | 0
|  | (3,6+1,2+3,6+1,2+4,16+1,2+3,04+1,2+4,16)*3,865 |  | 90.2864 | [23 empty] | VV | 0
|  | (1,2+6,64+1,2)*3,865 |  | 34.9396 | [23 empty] | VV | 0
|  | (7,99+1,2+3,44+2,4)*3,865 |  | 58.0909 | [23 empty] | VV | 0
|  | opláštění zprava (v části bytů B11-B15) : (4,16+6,64+4,16+3,04+4,16+3,6+3,6)*3,865 |  | 113.4764 | [23 empty] | VV | 0
|  | 1,2*6*3,865 |  | 27.828 | [23 empty] | VV | 0
|  | boční stěnaz prava : 12,9*3,865 |  | 49.8585 | [23 empty] | VV | 0
|  | opláštění zprava (byt B20-B16) : (3,6+3,6+4,16+3,04+4,16+6,64+11,43+1,2*7)*3,865 |  | 174.041 | [23 empty] | VV | 0
[28 empty] | VV | 0
|  | opláštění zleva (v části bytů "B",byt B06-B10) : (4,16+3,04+3,6+4,16+3,04+4,16+3,6+3,6)*3,865 |  | 113.4764 | [23 empty] | VV | 0
|  | (2,4+1,2*4+2,4*2)*3,865 |  | 46.38 | [23 empty] | VV | 0
|  | boční stěna v části zleva : 12,9*3,865 |  | 49.8585 | [23 empty] | VV | 0
|  | +podhledy lodžie : 23,6543 |  | 23.6543 | [23 empty] | VV | 0
|  | ODPOČET OKEN : | [25 empty] | VV | 0
|  | ozn.O01 : -2,1*1,6*26 |  | -87.36 | [23 empty] | VV | 0
|  | ozn.O02 : -1,2*1,6*6 |  | -11.52 | [23 empty] | VV | 0
|  | ozn.O03 : -1,2*1,6*3 |  | -5.76 | [23 empty] | VV | 0
|  | ozn.O04 : -3,25*1,1 |  | -3.575 | [23 empty] | VV | 0
|  | ozn.O05 : -3,25*1,1 |  | -3.575 | [23 empty] | VV | 0
|  | ODPOČET DVEŘÍ : | [25 empty] | VV | 0
|  | ozn.D7 : -1,0*2,1 |  | -2.1 | [23 empty] | VV | 0
37 | R-34 | DODÁVKA opláštění nástavby ze sendvičových panelů vč.klempířských prvků | m2 | 668 |  | 0 |  | 0 |  | 0 | 21 | 0 | 0 | 0 | 0 | 0 |  | Vlastní | Indiv | 0 | 0 |  | Specifikace | Běžná |  |  |  | POL3_1
|  | sendvičové panely : | [25 empty] | VV | 0
|  | modulární sandwichový panel tl.200 mm,jádro min.vlna : | [25 empty] | VV | 0
|  | odstín RAL ....spectrum,int.RAL ..... standard : | [25 empty] | VV | 0
|  | CENA obsahuje panel,příslušenství (lemovací prvky,systémové příslušenství,nerezový spojovací materiál,pásky,zakládací profily) : | [25 empty] | VV | 0
|  | ohnutí rohových panelů : | [25 empty] | VV | 0
|  | příprava pro skrytou žaluzii (zářez do panelu) : | [25 empty] | VV | 0
|  | doprava : | [25 empty] | VV | 0
|  | projekční práce : | [25 empty] | VV | 0
|  | příplatek ,malá objednávka : | [25 empty] | VV | 0
|  | 668 |  | 668 | [23 empty] | VV | 0
Díl: | 4 | Vodorovné konstrukce |  |  |  | 0 |  | 0 |  | 0 |  | 0 |  | 37.98 |  | 0 |  |  |  |  | 1113.11 | [6 empty] | DIL
38 | 411354255R00 | Bednění stropů zabudované (ztracené) z ocelových trapézových plechů pozinkovaných, vlna 50 mm, tloušťky 0,8 mm | m2 | 1008.011 |  | 0 |  | 0 |  | 0 | 21 | 0 | 0.01059 | 10.67 | 0 | 0 | 801-1 | RTS 24/ I | RTS 23/ II | 0.14 | 141.12 |  | Práce | Běžná |  |  |  | POL1_1
|  | otevřeného podhledu, bez podpěrné konstrukce, s osazením na sucho na zdech do připravených ozubů, popř. na rovných zdech, trámech, průvlacích, nebo do traverz, bez úpravy povrchu plechů, s pomocným lešením. | [25 empty] | SPI |  | otevřeného podhledu, bez podpěrné konstrukce, s osazením na sucho na zdech do připravených ozubů, popř. na rovných zdech, trámech, průvlacích, nebo do traverz, bez úpravy povrchu plechů, s pomocným lešením.
|  | strop na d výtahovou šachtou jsou ocelové průvlaky (VIZ statika) a na nich trapéz s nadbetonávkou do spádu : | [25 empty] | VV | 0
|  | trapézový plech TR 40/160/0,7 : | [25 empty] | VV | 0
|  | strop vč.nad výtahovou šachtou : | [25 empty] | VV | 0
|  | měřeno zleva : 3,6*12,5 |  | 45 | [23 empty] | VV | 0
|  | 3,6*14,9 |  | 53.64 | [23 empty] | VV | 0
|  | 3,76*17,3 |  | 65.048 | [23 empty] | VV | 0
|  | 3,44*14,9 |  | 51.256 | [23 empty] | VV | 0
|  | 3,76*17,3 |  | 65.048 | [23 empty] | VV | 0
|  | 7,04*14,9 |  | 104.896 | [23 empty] | VV | 0
|  | (11,43+3,76)*14,9+3,76*1,2+3,76*1,2 |  | 235.355 | [23 empty] | VV | 0
|  | 7,04*14,9 |  | 104.896 | [23 empty] | VV | 0
|  | 3,76*17,3 |  | 65.048 | [23 empty] | VV | 0
|  | 3,44*14,9 |  | 51.256 | [23 empty] | VV | 0
|  | 3,76*17,3 |  | 65.048 | [23 empty] | VV | 0
|  | 3,6*13,7 |  | 49.32 | [23 empty] | VV | 0
|  | 3,6*12,5 |  | 45 | [23 empty] | VV | 0
|  | nad výtahovou šachtou : 2,4*3,0 |  | 7.2 | [23 empty] | VV | 0
39 | 411354271R00 | Bednění stropů zabudované (ztracené) z ocelových trapézových plechů příplatky příplatek za lože z malty pro uložení ocelových plechů | m2 | 1008.011 |  | 0 |  | 0 |  | 0 | 21 | 0 | 0.0109 | 10.99 | 0 | 0 | 801-1 | RTS 24/ I | RTS 23/ II | 0.025 | 25.2 |  | Práce | Běžná |  |  |  | POL1_1
|  | otevřeného podhledu, bez podpěrné konstrukce, s osazením na sucho na zdech do připravených ozubů, popř. na rovných zdech, trámech, průvlacích, nebo do traverz, bez úpravy povrchu plechů, s pomocným lešením. | [25 empty] | SPI |  | otevřeného podhledu, bez podpěrné konstrukce, s osazením na sucho na zdech do připravených ozubů, popř. na rovných zdech, trámech, průvlacích, nebo do traverz, bez úpravy povrchu plechů, s pomocným lešením.
40 | 411361821R00 | Výztuž stropů z betonářské oceli 10 505(R) | t | 4.7559 |  | 0 |  | 0 |  | 0 | 21 | 0 | 1.0214 | 4.86 | 0 | 0 | 801-1 | RTS 24/ I | RTS 23/ II | 26.62 | 126.6 |  | Práce | Běžná |  |  |  | POL1_1
|  | prostě uložených, vetknutých i spojitých, deskových, trámových (žebrových, kazetových), s keramickými a jinými vložkami, konzolových nebo balkónových, hřibových včetně hlavic hřibových sloupů, plochých střech a pro zavěšení železobetonových podhledů. Včetně distančních prvků. | [25 empty] | SPI |  | prostě uložených, vetknutých i spojitých, deskových, trámových (žebrových, kazetových), s keramickými a jinými vložkami, konzolových nebo balkónových, hřibových včetně hlavic hřibových sloupů, plochých střech a pro zavěšení železobetonových podhledů. Včetně distančních prvků.
|  | v.č.D1.2.02 konstrukční část,výkaz výztuže (trapézový plech) : | [25 empty] | VV | 0
|  | dle tabulky : 4755,9*0,001 |  | 4.7559 | [23 empty] | VV | 0
|  | svařovaná síť KARI Q188 S (B) je v odd.63 : | [25 empty] | VV | 0
41 | 416021122R00 | Podhledy na kovové konstrukci opláštěné deskami sádrokartonovými nosná konstrukce z profilů CD s přímým uchycením 1x deska, tloušťky 12,5 mm, protipožární, bez izolace | m2 | 775.3022 |  | 0 |  | 0 |  | 0 | 21 | 0 | 0.01327 | 10.29 | 0 | 0 | 801-1 | RTS 24/ I | RTS 23/ II | 0.95 | 736.54 |  | Práce | Běžná |  |  |  | POL1_1
|  | PODHLED VIZ LEGENDA MÍSTNOSTÍ : | [25 empty] | VV | 0
|  | SDK POŽÁRNÍ STANDARD : | [25 empty] | VV | 0
|  | byt B01 : | [25 empty] | VV | 0
|  | m.č.B6.02, m2 : 3,2 |  | 3.2 | [23 empty] | VV | 0
|  | m.č.B6.04, m2 : 18,91 |  | 18.91 | [23 empty] | VV | 0
[28 empty] | VV | 0
|  | byt B02 : | [25 empty] | VV | 0
|  | m.č.B6.05, m2 : 5,95 |  | 5.95 | [23 empty] | VV | 0
|  | m.č.B6.07, m2 : 25,96 |  | 25.96 | [23 empty] | VV | 0
[28 empty] | VV | 0
|  | byt B03 : | [25 empty] | VV | 0
|  | m.č.B6.08, m2 : 5,36 |  | 5.36 | [23 empty] | VV | 0
|  | m.č.B6.10, m2 : 17,48 |  | 17.48 | [23 empty] | VV | 0
|  | m.č.B6.11, m2 : 11,79 |  | 11.79 | [23 empty] | VV | 0
[28 empty] | VV | 0
|  | byt B04 : | [25 empty] | VV | 0
|  | m.č.B6.12, m2 : 3,2 |  | 3.2 | [23 empty] | VV | 0
|  | m.č.B6.14, m2 : 18,93 |  | 18.93 | [23 empty] | VV | 0
[28 empty] | VV | 0
|  | byt B05 : | [25 empty] | VV | 0
|  | m.č.B6.15, m2 : 8,28 |  | 8.28 | [23 empty] | VV | 0
|  | m.č.B6.17, m2 : 17,35 |  | 17.35 | [23 empty] | VV | 0
|  | m.č.B6.18, m2 : 12,34 |  | 12.34 | [23 empty] | VV | 0
[28 empty] | VV | 0
|  | byt B06 : | [25 empty] | VV | 0
|  | m.č.B6.19, m2 : 3,2 |  | 3.2 | [23 empty] | VV | 0
|  | m.č.B6.21, m2 : 18,21 |  | 18.21 | [23 empty] | VV | 0
[28 empty] | VV | 0
|  | byt B07 : | [25 empty] | VV | 0
|  | m.č.B6.22, m2 : 5,95 |  | 5.95 | [23 empty] | VV | 0
|  | m.č.B6.24, m2 : 22,29 |  | 22.29 | [23 empty] | VV | 0
[28 empty] | VV | 0
|  | byt B08 : | [25 empty] | VV | 0
|  | m.č.B6.26, m2 : 5,36 |  | 5.36 | [23 empty] | VV | 0
|  | m.č.B6.27, m2 : 17,48 |  | 17.48 | [23 empty] | VV | 0
|  | m.č.B6.28, m2 : 8,29 |  | 8.29 | [23 empty] | VV | 0
[28 empty] | VV | 0
|  | byt B09 : | [25 empty] | VV | 0
|  | m.č.B6.29, m2 : 3,2 |  | 3.2 | [23 empty] | VV | 0
|  | m.č.B6.31, m2 : 18,21 |  | 18.21 | [23 empty] | VV | 0
[28 empty] | VV | 0
|  | byt B10 : | [25 empty] | VV | 0
|  | m.č.B6.32, m2 : 8,28 |  | 8.28 | [23 empty] | VV | 0
|  | m.č.B6.34, m2 : 17,35 |  | 17.35 | [23 empty] | VV | 0
|  | m.č.B6.35, m2 : 12,34 |  | 12.34 | [23 empty] | VV | 0
[28 empty] | VV | 0
|  | byt B11 : | [25 empty] | VV | 0
|  | m.č.B6.37, m2 : 3,2 |  | 3.2 | [23 empty] | VV | 0
|  | m.č.B6.39, m2 : 18,93 |  | 18.93 | [23 empty] | VV | 0
[28 empty] | VV | 0
|  | byt B12 : | [25 empty] | VV | 0
|  | m.č.B6.40, m2 : 5,95 |  | 5.95 | [23 empty] | VV | 0
|  | m.č.B6.42, m2 : 25,96 |  | 25.96 | [23 empty] | VV | 0
[28 empty] | VV | 0
|  | byt B13 : | [25 empty] | VV | 0
|  | m.č.B6.43, m2 : 5,36 |  | 5.36 | [23 empty] | VV | 0
|  | m.č.B6.45, m2 : 17,48 |  | 17.48 | [23 empty] | VV | 0
|  | m.č.B6.46, m2 : 11,79 |  | 11.79 | [23 empty] | VV | 0
[28 empty] | VV | 0
|  | byt B14 : | [25 empty] | VV | 0
|  | m.č.B6.47, m2 : 3,20 |  | 3.2 | [23 empty] | VV | 0
|  | m.č.B6.49, m2 : 18,93 |  | 18.93 | [23 empty] | VV | 0
[28 empty] | VV | 0
|  | byt B15 : | [25 empty] | VV | 0
|  | m.č.B6.50, m2 : 3,58 |  | 3.58 | [23 empty] | VV | 0
|  | m.č.B6.52, m2 : 27,4 |  | 27.4 | [23 empty] | VV | 0
[28 empty] | VV | 0
|  | byt B16 : | [25 empty] | VV | 0
|  | m.č.B6.53, m2 : 3,2 |  | 3.2 | [23 empty] | VV | 0
|  | m.č.B6.55, m2 : 18,93 |  | 18.93 | [23 empty] | VV | 0
[28 empty] | VV | 0
|  | byt B17 : | [25 empty] | VV | 0
|  | m.č.B6.56, m2 : 5,95 |  | 5.95 | [23 empty] | VV | 0
|  | m.č.B6.58, m2 : 25,96 |  | 25.96 | [23 empty] | VV | 0
[28 empty] | VV | 0
|  | byt B18 : | [25 empty] | VV | 0
|  | m.č.B6.59, m2 : 5,36 |  | 5.36 | [23 empty] | VV | 0
|  | m.č.B6.61, m2 : 17,48 |  | 17.48 | [23 empty] | VV | 0
|  | m.č.B6.62, m2 : 11,79 |  | 11.79 | [23 empty] | VV | 0
[28 empty] | VV | 0
|  | byt B19 : | [25 empty] | VV | 0
|  | m.č.B6.63, m2 : 3,2 |  | 3.2 | [23 empty] | VV | 0
|  | m.č.B6.65, m2 : 18,93 |  | 18.93 | [23 empty] | VV | 0
[28 empty] | VV | 0
|  | byt B20 : | [25 empty] | VV | 0
|  | m.č.B6.66, m2 : 3,6 |  | 3.6 | [23 empty] | VV | 0
|  | m.č.B6.68, m2 : 27,38 |  | 27.38 | [23 empty] | VV | 0
[28 empty] | VV | 0
|  | byt B21 : | [25 empty] | VV | 0
|  | m.č.B6.70, m2 : 3,0 |  | 3 | [23 empty] | VV | 0
|  | m.č.B6.72, m2 : 27,67 |  | 27.67 | [23 empty] | VV | 0
[28 empty] | VV | 0
|  | B (SPOLEČNÝ PROSTOR) : | [25 empty] | VV | 0
|  | m.č.B6.01 hlavní chodba, m2 : 46,29 |  | 46.29 | [23 empty] | VV | 0
|  | m.č.B6.73 technická místnost, m2 : 14,54 |  | 14.54 | [23 empty] | VV | 0
|  | m.č.B6.74 chodba, m2 : 21,9 |  | 21.9 | [23 empty] | VV | 0
|  | m.č.B6.69 hlavní chodba, m2 : 61,78 |  | 61.78 | [23 empty] | VV | 0
|  | m.č.B6.75 technická místnost, m2 : 2,66 |  | 2.66 | [23 empty] | VV | 0
|  | m.č.B6.76 technická místnost, m2 : 2,76 |  | 2.76 | [23 empty] | VV | 0
|  | schodiště : 3,615*6,15 |  | 22.2323 | [23 empty] | VV | 0
42 | 416021124R00 | Podhledy na kovové konstrukci opláštěné deskami sádrokartonovými nosná konstrukce z profilů CD s přímým uchycením 1x deska, tloušťky 12,5 mm, protipožární impregnovaná, bez izolace | m2 | 88.05 |  | 0 |  | 0 |  | 0 | 21 | 0 | 0.01327 | 1.17 | 0 | 0 | 801-1 | RTS 24/ I | RTS 23/ II | 0.95 | 83.65 |  | Práce | Běžná |  |  |  | POL1_1
|  | SDK POŽÁRNÍ ZELENÝ : | [25 empty] | VV | 0
|  | koupelny : | [25 empty] | VV | 0
|  | byt B01 : | [25 empty] | VV | 0
|  | m.č.B6.03, m2 : 4,01 |  | 4.01 | [23 empty] | VV | 0
|  | byt B02 : | [25 empty] | VV | 0
|  | m.č.B6.06, m2 : 4,51 |  | 4.51 | [23 empty] | VV | 0
|  | byt B03 : | [25 empty] | VV | 0
|  | m.č.B6.09, m2 : 5,09 |  | 5.09 | [23 empty] | VV | 0
|  | byt B04 : | [25 empty] | VV | 0
|  | m.č.B6.13, m2 : 3,57 |  | 3.57 | [23 empty] | VV | 0
|  | byt B05 : | [25 empty] | VV | 0
|  | m.č.B6.16, m2 : 3,96 |  | 3.96 | [23 empty] | VV | 0
|  | byt B06 : | [25 empty] | VV | 0
|  | m.č.B6.20, m2 : 4,02 |  | 4.02 | [23 empty] | VV | 0
|  | byt B07 : | [25 empty] | VV | 0
|  | m.č.B6.23, m2 : 4,51 |  | 4.51 | [23 empty] | VV | 0
|  | byt B08 : | [25 empty] | VV | 0
|  | m.č.B6.25, m2 : 5,09 |  | 5.09 | [23 empty] | VV | 0
|  | byt B09 : | [25 empty] | VV | 0
|  | m.č.B6.30, m2 : 3,57 |  | 3.57 | [23 empty] | VV | 0
|  | byt B10 : | [25 empty] | VV | 0
|  | m.č.B6.33, m2 : 3,96 |  | 3.96 | [23 empty] | VV | 0
|  | byt B11 : | [25 empty] | VV | 0
|  | m.č.B6.38, m2 : 3,96 |  | 3.96 | [23 empty] | VV | 0
|  | byt B12 : | [25 empty] | VV | 0
|  | m.č.B6.41, m2 : 4,51 |  | 4.51 | [23 empty] | VV | 0
|  | byt B13 : | [25 empty] | VV | 0
|  | m.č.B6.44, m2 : 5,09 |  | 5.09 | [23 empty] | VV | 0
|  | byt B14 : | [25 empty] | VV | 0
|  | m.č.B6.48, m2 : 3,57 |  | 3.57 | [23 empty] | VV | 0
|  | byt B15 : | [25 empty] | VV | 0
|  | m.č.B6.51, m2 : 3,96 |  | 3.96 | [23 empty] | VV | 0
|  | byt B16 : | [25 empty] | VV | 0
|  | m.č.B6.54, m2 : 3,97 |  | 3.97 | [23 empty] | VV | 0
|  | byt B17 : | [25 empty] | VV | 0
|  | m.č.B6.57, m2 : 4,51 |  | 4.51 | [23 empty] | VV | 0
|  | byt B18 : | [25 empty] | VV | 0
|  | m.č.B6.60, m2 : 5,09 |  | 5.09 | [23 empty] | VV | 0
|  | byt B19 : | [25 empty] | VV | 0
|  | m.č.B6.64, m2 : 3,57 |  | 3.57 | [23 empty] | VV | 0
|  | byt B20 : | [25 empty] | VV | 0
|  | m.č.B6.67, m2 : 3,96 |  | 3.96 | [23 empty] | VV | 0
|  | byt B21 : | [25 empty] | VV | 0
|  | m.č.B6.71, m2 : 3,57 |  | 3.57 | [23 empty] | VV | 0
Díl: | 44 | Zastřešení |  |  |  | 0 |  | 0 |  | 0 |  | 0 |  | 0 |  | 0 |  |  |  |  | 660.54 | [6 empty] | DIL
43 | R4441722441 | Montáž panelů střešních z ocelového plechu s jádrem z tvrdé pěny | m2 | 1000.811 |  | 0 |  | 0 |  | 0 | 21 | 0 | 0 | 0 | 0 | 0 |  | Vlastní | RTS 23/ II | 0.66 | 660.54 |  | Práce | Běžná |  |  |  | POL1_1
|  | střecha : | [25 empty] | VV | 0
|  | měřeno zleva : 3,6*12,5 |  | 45 | [23 empty] | VV | 0
|  | 3,6*14,9 |  | 53.64 | [23 empty] | VV | 0
|  | 3,76*17,3 |  | 65.048 | [23 empty] | VV | 0
|  | 3,44*14,9 |  | 51.256 | [23 empty] | VV | 0
|  | 3,76*17,3 |  | 65.048 | [23 empty] | VV | 0
|  | 7,04*14,9 |  | 104.896 | [23 empty] | VV | 0
|  | (11,43+3,76)*14,9+3,76*1,2+3,76*1,2 |  | 235.355 | [23 empty] | VV | 0
|  | 7,04*14,9 |  | 104.896 | [23 empty] | VV | 0
|  | 3,76*17,3 |  | 65.048 | [23 empty] | VV | 0
|  | 3,44*14,9 |  | 51.256 | [23 empty] | VV | 0
|  | 3,76*17,3 |  | 65.048 | [23 empty] | VV | 0
|  | 3,6*13,7 |  | 49.32 | [23 empty] | VV | 0
|  | 3,6*12,5 |  | 45 | [23 empty] | VV | 0
|  | Mezisoučet |  | 1000.811 | [23 empty] | VV | 1
44 | 61210 | DODÁVKA - střešní panel sendvičový, vč.klempířských prací,spojovací materiál,těsnící materiál | m2 | 1000.811 |  | 0 |  | 0 |  | 0 | 21 | 0 | 0 | 0 | 0 | 0 |  | Vlastní | Indiv | 0 | 0 |  | Specifikace | Běžná |  |  |  | POL3_1
|  | vč.klempířského lemování,spojovacího a těsnícího materiálu : | [25 empty] | VV | 0
|  | panel je vč.střešní folie : | [25 empty] | VV | 0
|  | střecha : | [25 empty] | VV | 0
|  | měřeno zleva : 3,6*12,5 |  | 45 | [23 empty] | VV | 0
|  | 3,6*14,9 |  | 53.64 | [23 empty] | VV | 0
|  | 3,76*17,3 |  | 65.048 | [23 empty] | VV | 0
|  | 3,44*14,9 |  | 51.256 | [23 empty] | VV | 0
|  | 3,76*17,3 |  | 65.048 | [23 empty] | VV | 0
|  | 7,04*14,9 |  | 104.896 | [23 empty] | VV | 0
|  | (11,43+3,76)*14,9+3,76*1,2+3,76*1,2 |  | 235.355 | [23 empty] | VV | 0
|  | 7,04*14,9 |  | 104.896 | [23 empty] | VV | 0
|  | 3,76*17,3 |  | 65.048 | [23 empty] | VV | 0
|  | 3,44*14,9 |  | 51.256 | [23 empty] | VV | 0
|  | 3,76*17,3 |  | 65.048 | [23 empty] | VV | 0
|  | 3,6*13,7 |  | 49.32 | [23 empty] | VV | 0
|  | 3,6*12,5 |  | 45 | [23 empty] | VV | 0
|  | Mezisoučet |  | 1000.811 | [23 empty] | VV | 1
Díl: | 5 | Komunikace |  |  |  | 0 |  | 0 |  | 0 |  | 0 |  | 4.48 |  | 0 |  |  |  |  | 5.82 | [6 empty] | DIL
45 | 596841111R00 | Kladení dlažby do lože z cementové malty tloušťky do 30 mm | m2 | 15 |  | 0 |  | 0 |  | 0 | 21 | 0 | 0.16848 | 2.53 | 0 | 0 | 822-1 | RTS 24/ I | RTS 23/ II | 0.388 | 5.82 |  | Práce | Běžná |  |  |  | POL1_1
|  | komunikací pro pěší, z dlaždic betonových a teracových, do velikosti dlaždic 0,25 m2, s provedením lože do tl. 30 mm, s vyplněním spár a se smetením přebytečného materiálu na vzdálenost do 3 m | [25 empty] | SPI |  | komunikací pro pěší, z dlaždic betonových a teracových, do velikosti dlaždic 0,25 m2, s provedením lože do tl. 30 mm, s vyplněním spár a se smetením přebytečného materiálu na vzdálenost do 3 m
|  | VENKOVNÍ SCHODIŠTĚ : | [25 empty] | VV | 0
|  | 3,0*5,0 |  | 15 | [23 empty] | VV | 0
46 | 59245110R | dlažba betonová dvouvrstvá, skladebná; obdélník; šedá; l = 200 mm; š = 100 mm; tl. 60,0 mm | m2 | 15.15 |  | 0 |  | 0 |  | 0 | 21 | 0 | 0.129 | 1.95 | 0 | 0 | SPCM | RTS 24/ I | RTS 23/ II | 0 | 0 |  | Specifikace | Běžná |  |  |  | POL3_1
|  | VENKOVNÍ SCHODIŠTĚ : | [25 empty] | VV | 0
|  | 3,0*5,0*1,01 |  | 15.15 | [23 empty] | VV | 0
Díl: | 63 | Podlahy a podlahové konstrukce |  |  |  | 0 |  | 0 |  | 0 |  | 0 |  | 386.36 |  | 0 |  |  |  |  | 610.91 | [6 empty] | DIL
47 | 631312711RM1 | Mazanina z betonu prostého tl. přes 50 do 80 mm třídy C 25/30, | m3 | 102.9755 |  | 0 |  | 0 |  | 0 | 21 | 0 | 2.525 | 260.01 | 0 | 0 | 801-1 | RTS 24/ I | RTS 23/ II | 3.21 | 330.55 |  | Práce | Běžná |  |  |  | POL1_1
|  | (z kameniva) hlazená dřevěným hladítkem | [25 empty] | SPI
|  | výplň trapézového plechu : | [25 empty] | VV | 0
|  | trapézový plech TR 40/160/0,7 : | [25 empty] | VV | 0
|  | strop vč.nad výtahovou šachtou,výplň vlny : | [25 empty] | VV | 0
|  | měřeno zleva : 3,6*12,5*0,05 |  | 2.25 | [23 empty] | VV | 0
|  | 3,6*14,9*0,05 |  | 2.682 | [23 empty] | VV | 0
|  | 3,76*17,3*0,05 |  | 3.2524 | [23 empty] | VV | 0
|  | 3,44*14,9*0,05 |  | 2.5628 | [23 empty] | VV | 0
|  | 3,76*17,3*0,05 |  | 3.2524 | [23 empty] | VV | 0
|  | 7,04*14,9*0,05 |  | 5.2448 | [23 empty] | VV | 0
|  | ((11,43+3,76)*14,9+3,76*1,2+3,76*1,2)*0,05 |  | 11.7677 | [23 empty] | VV | 0
|  | 7,04*14,9*0,05 |  | 5.2448 | [23 empty] | VV | 0
|  | 3,76*17,3*0,05 |  | 3.2524 | [23 empty] | VV | 0
|  | 3,44*14,9*0,05 |  | 2.5628 | [23 empty] | VV | 0
|  | 3,76*17,3*0,05 |  | 3.2524 | [23 empty] | VV | 0
|  | 3,6*13,7*0,05 |  | 2.466 | [23 empty] | VV | 0
|  | 3,6*12,5*0,05 |  | 2.25 | [23 empty] | VV | 0
|  | nad výtahovou šachtou jsou ocelové průvlaky +nadbetonávka : 2,4*3,0*0,05*2 |  | 0.72 | [23 empty] | VV | 0
|  | Mezisoučet |  | 50.7606 | [23 empty] | VV | 1
|  | nadbetonování nad trapézovým plechem tl.50 mm : | [25 empty] | VV | 0
|  | VIZ mezisoučet, m3 : 50,76055 |  | 50.7606 | [23 empty] | VV | 0
|  | nadbetonování trapézu do tl.cca 302 mm,výtahová šachta : 2,4*3,0*(0,302-0,1) |  | 1.4544 | [23 empty] | VV | 0
48 | 631315711R00 | Mazanina z betonu prostého tl. přes 120 do 240 mm třídy C 25/30, | m3 | 2.25 |  | 0 |  | 0 |  | 0 | 21 | 0 | 2.525 | 5.68 | 0 | 0 | 801-1 | RTS 24/ I | RTS 23/ II | 2.317 | 5.21 |  | Práce | Běžná |  |  |  | POL1_1
|  | (z kameniva) hlazená dřevěným hladítkem | [25 empty] | SPI
|  | VENKOVNÍ SCHODIŠTĚ : | [25 empty] | VV | 0
|  | podkladní beton venkovního schodiště : 3,0*5,0*0,15 |  | 2.25 | [23 empty] | VV | 0
49 | 631319171R00 | Příplatek za stržení povrchu tloušťka mazaniny do 80 mm | m3 | 50.7606 |  | 0 |  | 0 |  | 0 | 21 | 0 | 0 | 0 | 0 | 0 | 801-1 | RTS 24/ I | RTS 23/ II | 0.82 | 41.62 |  | Práce | Běžná |  |  |  | POL1_1
|  | spodní vrstvy mazaniny latí před vložením výztuže nebo pletiva pro tloušťku obou vrstev mazaniny | [25 empty] | SPI
|  | výplň trapézového plechu : | [25 empty] | VV | 0
|  | trapézový plech TR 40/160/0,7 : | [25 empty] | VV | 0
|  | strop vč.nad výtahovou šachtou : | [25 empty] | VV | 0
|  | měřeno zleva : 3,6*12,5*0,05 |  | 2.25 | [23 empty] | VV | 0
|  | 3,6*14,9*0,05 |  | 2.682 | [23 empty] | VV | 0
|  | 3,76*17,3*0,05 |  | 3.2524 | [23 empty] | VV | 0
|  | 3,44*14,9*0,05 |  | 2.5628 | [23 empty] | VV | 0
|  | 3,76*17,3*0,05 |  | 3.2524 | [23 empty] | VV | 0
|  | 7,04*14,9*0,05 |  | 5.2448 | [23 empty] | VV | 0
|  | ((11,43+3,76)*14,9+3,76*1,2+3,76*1,2)*0,05 |  | 11.7677 | [23 empty] | VV | 0
|  | 7,04*14,9*0,05 |  | 5.2448 | [23 empty] | VV | 0
|  | 3,76*17,3*0,05 |  | 3.2524 | [23 empty] | VV | 0
|  | 3,44*14,9*0,05 |  | 2.5628 | [23 empty] | VV | 0
|  | 3,76*17,3*0,05 |  | 3.2524 | [23 empty] | VV | 0
|  | 3,6*13,7*0,05 |  | 2.466 | [23 empty] | VV | 0
|  | 3,6*12,5*0,05 |  | 2.25 | [23 empty] | VV | 0
|  | +nad výtahovou šachtou : 2,4*3,0*0,05*2 |  | 0.72 | [23 empty] | VV | 0
50 | 631319175R00 | Příplatek za stržení povrchu tloušťka mazaniny od 120 mm do 240 mm | m3 | 2.25 |  | 0 |  | 0 |  | 0 | 21 | 0 | 0 | 0 | 0 | 0 | 801-1 | RTS 24/ I | RTS 23/ II | 0.205 | 0.46 |  | Práce | Běžná |  |  |  | POL1_1
|  | spodní vrstvy mazaniny latí před vložením výztuže nebo pletiva pro tloušťku obou vrstev mazaniny | [25 empty] | SPI
|  | VENKOVNÍ SCHODIŠTĚ : | [25 empty] | VV | 0
|  | podkladní beton venkovního schodiště : 3,0*5,0*0,15 |  | 2.25 | [23 empty] | VV | 0
51 | 631361921R00 | Výztuž mazanin z betonů a z lehkých betonů ze svařovaných sítí | t | 4.1807 |  | 0 |  | 0 |  | 0 | 21 | 0 | 1.0662 | 4.46 | 0 | 0 | 801-1 | RTS 24/ I | RTS 23/ II | 15.23 | 63.67 |  | Práce | Běžná |  |  |  | POL1_1
|  | včetně distančních prvků | [25 empty] | SPI
|  | KONSTRUKČNÍ ČÁST, v.č.D1.2.02 : | [25 empty] | VV | 0
|  | strop,výplň trapézu, v.č.D1.2.02 (KONSTRUKČNÍ ČÁST) : 4,1283 |  | 4.1283 | [23 empty] | VV | 0
|  | nad výtahovou šachtou : 2,4*3,0*3,03*1,2*0,001*2 |  | 0.05236 | [23 empty] | VV | 0
52 | 631361921R00 | Výztuž mazanin z betonů a z lehkých betonů ze svařovaných sítí | t | 0.09873 |  | 0 |  | 0 |  | 0 | 21 | 0 | 1.0662 | 0.11 | 0 | 0 | 801-1 | RTS 24/ I | RTS 23/ II | 15.23 | 1.5 |  | Práce | Běžná |  |  |  | POL1_
|  | včetně distančních prvků | [25 empty] | SPI
|  | VENKOVNÍ SCHODIŠTĚ : | [25 empty] | VV | 0
|  | podlaha pod venkovním schodištěm : 2,965*3,125*4,44*1,2*0,001*2 |  | 0.09873 | [23 empty] | VV | 0
53 | 632441075RT1 | Potěr litý anhydritový anhydritový, pevnost v tlaku 20 MPa, pokládaná plocha nad 500 m2, tloušťka 50 mm | m2 | 1000.811 |  | 0 |  | 0 |  | 0 | 21 | 0 | 0.11025 | 110.34 | 0 | 0 | 801-1 | RTS 24/ I | RTS 23/ II | 0.093 | 93.08 |  | Práce | Běžná |  |  |  | POL1_1
|  | dovoz směsi, doprava pomocí šnekového čerpadla, lití hadicí na plochu, dvojí (křížem vedené) rozvlnění hrazdami | [25 empty] | SPI |  | dovoz směsi, doprava pomocí šnekového čerpadla, lití hadicí na plochu, dvojí (křížem vedené) rozvlnění hrazdami
|  | příprava podkladu pro novou OK nástavby : | [25 empty] | VV | 0
|  | měřeno zleva : 3,6*12,5 |  | 45 | [23 empty] | VV | 0
|  | 3,6*14,9 |  | 53.64 | [23 empty] | VV | 0
|  | 3,76*17,3 |  | 65.048 | [23 empty] | VV | 0
|  | 3,44*14,9 |  | 51.256 | [23 empty] | VV | 0
|  | 3,76*17,3 |  | 65.048 | [23 empty] | VV | 0
|  | 7,04*14,9 |  | 104.896 | [23 empty] | VV | 0
|  | (11,43+3,76)*14,9+3,76*1,2+3,76*1,2 |  | 235.355 | [23 empty] | VV | 0
|  | 7,04*14,9 |  | 104.896 | [23 empty] | VV | 0
|  | 3,76*17,3 |  | 65.048 | [23 empty] | VV | 0
|  | 3,44*14,9 |  | 51.256 | [23 empty] | VV | 0
|  | 3,76*17,3 |  | 65.048 | [23 empty] | VV | 0
|  | 3,6*13,7 |  | 49.32 | [23 empty] | VV | 0
|  | 3,6*12,5 |  | 45 | [23 empty] | VV | 0
54 | 632441491R00 | Potěr litý anhydritový broušení anhydritových potěrů | m2 | 1000.811 |  | 0 |  | 0 |  | 0 | 21 | 0 | 0 | 0 | 0 | 0 | 801-1 | RTS 24/ I | RTS 23/ II | 0.05 | 50.04 |  | Práce | Běžná |  |  |  | POL1_1
|  | dovoz směsi, doprava pomocí šnekového čerpadla, lití hadicí na plochu, dvojí (křížem vedené) rozvlnění hrazdami | [25 empty] | SPI |  | dovoz směsi, doprava pomocí šnekového čerpadla, lití hadicí na plochu, dvojí (křížem vedené) rozvlnění hrazdami
55 | 632451235R00 | Potěr pískocementový na mazaninách hlazený ocelovým hladítkem o tloušťce od 30 do 40 mm | m2 | 60.4273 |  | 0 |  | 0 |  | 0 | 21 | 0 | 0.0954 | 5.76 | 0 | 0 | 801-1 | RTS 24/ I | RTS 23/ II | 0.41 | 24.78 |  | Práce | Běžná |  |  |  | POL1_1
|  | nebo betonových podkladech (400 kg cementu/m3) | [25 empty] | SPI
|  | dobetonávka stupně : | [25 empty] | VV | 0
|  | vnitřní schodiště stupně : 1,1*0,3*18 |  | 5.94 | [23 empty] | VV | 0
|  | mezipodesta schodiště : 3,615*1,4 |  | 5.061 | [23 empty] | VV | 0
|  | podesta schodiště : 3,615*1,25 |  | 4.5187 | [23 empty] | VV | 0
|  | Mezisoučet |  | 15.5198 | [23 empty] | VV | 1
|  | venkovní schodiště : | [25 empty] | VV | 0
|  | stupně : 1,15*0,355*10*11 |  | 44.9075 | [23 empty] | VV | 0
|  | podesty = pororošt (odd.767-1) : | [25 empty] | VV | 0
Díl: | 64 | Výplně otvorů |  |  |  | 0 |  | 0 |  | 0 |  | 0 |  | 12.96 |  | 0 |  |  |  |  | 258.43 | [6 empty] | DIL
56 | 642941211RT2 | Stavební pouzdra pro posuvné dveře osazené do sádrokartonové příčky, sestavení pouzdra, vložení do stavebního otvoru, vyrovnání do vodorovné a svislé polohy, ukotvení pouzdra k nosné konstrukci příčky pomocí vrutů M 2 x 20, odstranění zaslepení pouzdra tj. víka a polystyrenu z vnitřku pouzdra, upevnění vodícího trnu, vsazení vozíků do kolejnice, upevnění závěsných prvků na vozíky, vsazení brzdy a seřízení dojezdu, připevnění úchytů na horní hranu dveřního křídla, našroubování gumových dorazů na křídlo, zavěšení dveří. jednostranné pouzdro 700/1970 mm | kus | 4 |  | 0 |  | 0 |  | 0 | 21 | 0 | 0.03765 | 0.15 | 0 | 0 | 801-1 | RTS 24/ I | RTS 23/ II | 2 | 8 |  | Práce | Běžná |  |  |  | POL1_1
|  | z pozinkovaného ocelového profilovaného plechu | [25 empty] | SPI
|  | dveře ozn.D4 : | [25 empty] | VV | 0
|  | byt B04, m.č.B6.12/B6.13, kus : 1 |  | 1 | [23 empty] | VV | 0
|  | byt B09, m.č.B6.29/B6.30, kus : 1 |  | 1 | [23 empty] | VV | 0
|  | byt B14, m.č.B6.47/B6.48, kus : 1 |  | 1 | [23 empty] | VV | 0
|  | byt B19, m.č.B6.63/B6.64, kus : 1 |  | 1 | [23 empty] | VV | 0
57 | 642941211RT3 | Stavební pouzdra pro posuvné dveře osazené do sádrokartonové příčky, sestavení pouzdra, vložení do stavebního otvoru, vyrovnání do vodorovné a svislé polohy, ukotvení pouzdra k nosné konstrukci příčky pomocí vrutů M 2 x 20, odstranění zaslepení pouzdra tj. víka a polystyrenu z vnitřku pouzdra, upevnění vodícího trnu, vsazení vozíků do kolejnice, upevnění závěsných prvků na vozíky, vsazení brzdy a seřízení dojezdu, připevnění úchytů na horní hranu dveřního křídla, našroubování gumových dorazů na křídlo, zavěšení dveří. jednostranné pouzdro 800/1970 mm | kus | 4 |  | 0 |  | 0 |  | 0 | 21 | 0 | 0.04315 | 0.17 | 0 | 0 | 801-1 | RTS 24/ I | RTS 23/ II | 2 | 8 |  | Práce | Běžná |  |  |  | POL1_
|  | z pozinkovaného ocelového profilovaného plechu | [25 empty] | SPI
|  | dveře D5 : | [25 empty] | VV | 0
|  | byt B03, m.č.B6.10/B6.11, kus : 1 |  | 1 | [23 empty] | VV | 0
|  | byt B08, m.č.B6.27/B6.28, kus : 1 |  | 1 | [23 empty] | VV | 0
|  | byt B13, m.č.B6.45/B6.46, kus : 1 |  | 1 | [23 empty] | VV | 0
|  | byt B18, m.č.B6.61/B6.62, kus : 1 |  | 1 | [23 empty] | VV | 0
58 | 642945111R00 | Osazení ocelových zárubní protipožárních jednokřídlových, obetonováním | kus | 24 |  | 0 |  | 0 |  | 0 | 21 | 0 | 0.49075 | 11.78 | 0 | 0 | 801-1 | RTS 24/ I | RTS 23/ II | 8.82 | 211.68 |  | Práce | Běžná |  |  |  | POL1_1
|  | a protiplynových dveří bez nebo včetně dveřních křídel do vynechaného otvoru, s obetonováním , včetně manipulační dopravy, kotvení zárubně do zdiva např. s uklínováním, s případným přivařením k obnažené výztuži, se zalitím, resp. zabetonováním, včetně bednění. | [25 empty] | SPI |  | a protiplynových dveří bez nebo včetně dveřních křídel do vynechaného otvoru, s obetonováním , včetně manipulační dopravy, kotvení zárubně do zdiva např. s uklínováním, s případným přivařením k obnažené výztuži, se zalitím, resp. zabetonováním, včetně bednění.
|  | ozn.dveří D1, kus : 10+12 |  | 22 | [23 empty] | VV | 0
|  | ozn.D8, kus : 2 |  | 2 | [23 empty] | VV | 0
59 | R648991113R00 | Osazení parapet.desek plast. a lamin. š.nad 20cm včetně dodávky plastové parapetní desky š. 250 mm | m | 71.5 |  | 0 |  | 0 |  | 0 | 21 | 0 | 0.00551 | 0.39 | 0 | 0 |  | Vlastní | RTS 23/ II | 0.43 | 30.75 |  | Práce | Běžná |  |  |  | POL1_1
|  | Vnitřní parapet | [25 empty] | POP
|  | - desky z PVC nebo voděodolných DTD desek tl. 18 mm. (technologie postforming) | [25 empty] | POP
|  | - spodní strana desky bude opatřena protitažnou impregnovanou fólii, zabraňující zkroucení výrobku vlivem rozdílné teplotní roztažnosti. | [25 empty] | POP |  | - spodní strana desky bude opatřena protitažnou impregnovanou fólii, zabraňující zkroucení výrobku vlivem rozdílné teplotní roztažnosti.
|  | - barva bílá | [25 empty] | POP
|  | ozn.O01 : 2,15*26 |  | 55.9 | [23 empty] | VV | 0
|  | ozn.O02 : 1,25*6 |  | 7.5 | [23 empty] | VV | 0
|  | ozn.O03 : 1,25*3 |  | 3.75 | [23 empty] | VV | 0
|  | ozn.O04+O05 : 3,3 |  | 3.3 | [23 empty] | VV | 0
|  | ozn.O06 : 1,05 |  | 1.05 | [23 empty] | VV | 0
60 | 553310792R | Zárubeň kovová - polodrážková (klasická); pro přesné zdění; H' = 1 970 mm; B' = 800 mm; t = 220 mm; počet křídel: 1; materiál těsnění: TPE; typ závěsů: stavitelné | kus | 20 |  | 0 |  | 0 |  | 0 | 21 | 0 | 0.0197 | 0.39 | 0 | 0 | SPCM | RTS 24/ I | RTS 23/ II | 0 | 0 |  | Specifikace | Běžná |  |  |  | POL3_1
|  | EI 30 DP3 : | [25 empty] | VV | 0
|  | zárubeň u dveří ozn.D1, kus : 9+11 |  | 20 | [23 empty] | VV | 0
61 | R553310800R | Zárubeň ocelová HSE "U" 240 rozměr 600 x 1685 mm L, P, ATYP | kus | 2 |  | 0 |  | 0 |  | 0 | 21 | 0 | 0.0197 | 0.04 | 0 | 0 |  | Vlastní | RTS 23/ II | 0 | 0 |  | Specifikace | Běžná |  |  |  | POL3_1
|  | EI 30 DP3-C : | [25 empty] | VV | 0
|  | tech.místnost B6.75+B6.76 (spol.prostor) : | [25 empty] | VV | 0
|  | zárubeń u dveří ozn.D8, kus : 2 |  | 2 | [23 empty] | VV | 0
62 | 553310812R | Zárubeň kovová - polodrážková (klasická); pro přesné zdění; H' = 1 970 mm; B' = 800 mm; t = 250 mm; počet křídel: 1; materiál těsnění: TPE; typ závěsů: stavitelné | kus | 2 |  | 0 |  | 0 |  | 0 | 21 | 0 | 0.02 | 0.04 | 0 | 0 | SPCM | RTS 24/ I | RTS 23/ II | 0 | 0 |  | Specifikace | Běžná |  |  |  | POL3_1
|  | EI 30 DP3 : | [25 empty] | VV | 0
|  | byt č.B05+byt č.B10 : | [25 empty] | VV | 0
|  | zárubeň u dveří ozn.D1, kus : 1+1 |  | 2 | [23 empty] | VV | 0
Díl: | 91 | Doplňující práce na komunikaci |  |  |  | 0 |  | 0 |  | 0 |  | 0 |  | 1.43 |  | 0 |  |  |  |  | 1.54 | [6 empty] | DIL
63 | 916561111R00 | Osazení záhonového obrubníku betonového do lože z betonu prostého C 12/15, s boční opěrou z betonu prostého | m | 11 |  | 0 |  | 0 |  | 0 | 21 | 0 | 0.1025 | 1.13 | 0 | 0 | 822-1 | RTS 24/ I | RTS 23/ II | 0.14 | 1.54 |  | Práce | Běžná |  |  |  | POL1_1
|  | se zřízením lože z betonu prostého C 12/15 tl. 80-100 mm | [25 empty] | SPI
|  | VENKOVNÍ SCHODIŠTĚ : | [25 empty] | VV | 0
|  | 3,0*2+5,0 |  | 11 | [23 empty] | VV | 0
64 | 59217335R | obrubník zahradní materiál beton; l = 1000,0 mm; š = 50,0 mm; h = 250,0 mm; barva šedá | kus | 11.11 |  | 0 |  | 0 |  | 0 | 21 | 0 | 0.027 | 0.3 | 0 | 0 | SPCM | RTS 24/ I | RTS 23/ II | 0 | 0 |  | Specifikace | Běžná |  |  |  | POL3_1
|  | VENKOVNÍ SCHODIŠTĚ : | [25 empty] | VV | 0
|  | (3,0*2+5,0)*1,01 |  | 11.11 | [23 empty] | VV | 0
Díl: | 94 | Lešení a stavební výtahy |  |  |  | 0 |  | 0 |  | 0 |  | 0 |  | 90.04 |  | 0 |  |  |  |  | 1537.94 | [6 empty] | DIL
65 | 941941042R00 | Montáž lešení lehkého pracovního řadového s podlahami šířky od 1,00 do 1,20 m, výšky přes 10 do 30 m | m2 | 3635.6637 |  | 0 |  | 0 |  | 0 | 21 | 0 | 0.01838 | 66.82 | 0 | 0 | 800-3 | RTS 24/ I | RTS 23/ II | 0.139 | 505.36 |  | Práce | Běžná |  |  |  | POL1_1
|  | včetně kotvení | [25 empty] | SPI
|  | lešení po obvodu pro bezpečné prováděné prací na střeše : | [25 empty] | VV | 0
|  | lešení z přední části : (65,99+2*1,2+2*1,2*11)*(19,065-1,8) |  | 1636.5494 | [23 empty] | VV | 0
|  | lešení boční (z obou stran) : (17,7-1,2)*(19,065-1,8)*2 |  | 569.745 | [23 empty] | VV | 0
|  | lešení ze zadní části : (65,99+2*1,2+2*1,2*6)*(19,065-1,8) |  | 1429.3693 | [23 empty] | VV | 0
66 | 941941292R00 | Montáž lešení lehkého pracovního řadového s podlahami příplatek za každý další i započatý měsíc použití lešení šířky od 1,00 do 1,20 m a výšky přes 10 do 30 m | m2 | 10906.9911 |  | 0 |  | 0 |  | 0 | 21 | 0 | 0.00095 | 10.36 | 0 | 0 | 800-3 | RTS 24/ I | RTS 23/ II | 0.007 | 76.35 |  | Práce | Běžná |  |  |  | POL1_1
|  | včetně kotvení | [25 empty] | SPI
|  | předpoklad 3 měsíce, m2 : 3635,6637*3 |  | 10906.9911 | [23 empty] | VV | 0
67 | 941941842R00 | Demontáž lešení lehkého řadového s podlahami šířky přes 1 do 1,2 m, výšky přes 10 do 30 m | m2 | 3635.6637 |  | 0 |  | 0 |  | 0 | 21 | 0 | 0 | 0 | 0 | 0 | 800-3 | RTS 24/ I | RTS 23/ II | 0.117 | 425.37 |  | Práce | Běžná |  |  |  | POL1_1
|  | m2 : 3635,6637 |  | 3635.6637 | [23 empty] | VV | 0
68 | 941955001R00 | Lešení lehké pracovní pomocné pomocné, o výšce lešeňové podlahy do 1,2 m | m2 | 841.12 |  | 0 |  | 0 |  | 0 | 21 | 0 | 0.00121 | 1.02 | 0 | 0 | 800-3 | RTS 24/ I | RTS 23/ II | 0.18 | 151.4 |  | Práce | Běžná |  |  |  | POL1_1
|  | PODHLED VIZ LEGENDA MÍSTNOSTÍ : | [25 empty] | VV | 0
|  | SDK POŽÁRNÍ STANDARD : | [25 empty] | VV | 0
|  | byt B01 : | [25 empty] | VV | 0
|  | m.č.B6.02, m2 : 3,2 |  | 3.2 | [23 empty] | VV | 0
|  | m.č.B6.04, m2 : 18,91 |  | 18.91 | [23 empty] | VV | 0
[28 empty] | VV | 0
|  | byt B02 : | [25 empty] | VV | 0
|  | m.č.B6.05, m2 : 5,95 |  | 5.95 | [23 empty] | VV | 0
|  | m.č.B6.07, m2 : 25,96 |  | 25.96 | [23 empty] | VV | 0
[28 empty] | VV | 0
|  | byt B03 : | [25 empty] | VV | 0
|  | m.č.B6.08, m2 : 5,36 |  | 5.36 | [23 empty] | VV | 0
|  | m.č.B6.10, m2 : 17,48 |  | 17.48 | [23 empty] | VV | 0
|  | m.č.B6.11, m2 : 11,79 |  | 11.79 | [23 empty] | VV | 0
[28 empty] | VV | 0
|  | byt B04 : | [25 empty] | VV | 0
|  | m.č.B6.12, m2 : 3,2 |  | 3.2 | [23 empty] | VV | 0
|  | m.č.B6.14, m2 : 18,93 |  | 18.93 | [23 empty] | VV | 0
[28 empty] | VV | 0
|  | byt B05 : | [25 empty] | VV | 0
|  | m.č.B6.15, m2 : 8,28 |  | 8.28 | [23 empty] | VV | 0
|  | m.č.B6.17, m2 : 17,35 |  | 17.35 | [23 empty] | VV | 0
|  | m.č.B6.18, m2 : 12,34 |  | 12.34 | [23 empty] | VV | 0
[28 empty] | VV | 0
|  | byt B06 : | [25 empty] | VV | 0
|  | m.č.B6.19, m2 : 3,2 |  | 3.2 | [23 empty] | VV | 0
|  | m.č.B6.21, m2 : 18,21 |  | 18.21 | [23 empty] | VV | 0
[28 empty] | VV | 0
|  | byt B07 : | [25 empty] | VV | 0
|  | m.č.B6.22, m2 : 5,95 |  | 5.95 | [23 empty] | VV | 0
|  | m.č.B6.24, m2 : 22,29 |  | 22.29 | [23 empty] | VV | 0
[28 empty] | VV | 0
|  | byt B08 : | [25 empty] | VV | 0
|  | m.č.B6.26, m2 : 5,36 |  | 5.36 | [23 empty] | VV | 0
|  | m.č.B6.27, m2 : 17,48 |  | 17.48 | [23 empty] | VV | 0
|  | m.č.B6.28, m2 : 8,29 |  | 8.29 | [23 empty] | VV | 0
[28 empty] | VV | 0
|  | byt B09 : | [25 empty] | VV | 0
|  | m.č.B6.29, m2 : 3,2 |  | 3.2 | [23 empty] | VV | 0
|  | m.č.B6.31, m2 : 18,21 |  | 18.21 | [23 empty] | VV | 0
[28 empty] | VV | 0
|  | byt B10 : | [25 empty] | VV | 0
|  | m.č.B6.32, m2 : 8,28 |  | 8.28 | [23 empty] | VV | 0
|  | m.č.B6.34, m2 : 17,35 |  | 17.35 | [23 empty] | VV | 0
|  | m.č.B6.35, m2 : 12,34 |  | 12.34 | [23 empty] | VV | 0
[28 empty] | VV | 0
|  | byt B11 : | [25 empty] | VV | 0
|  | m.č.B6.37, m2 : 3,2 |  | 3.2 | [23 empty] | VV | 0
|  | m.č.B6.39, m2 : 18,93 |  | 18.93 | [23 empty] | VV | 0
[28 empty] | VV | 0
|  | byt B12 : | [25 empty] | VV | 0
|  | m.č.B6.40, m2 : 5,95 |  | 5.95 | [23 empty] | VV | 0
|  | m.č.B6.42, m2 : 25,96 |  | 25.96 | [23 empty] | VV | 0
[28 empty] | VV | 0
|  | byt B13 : | [25 empty] | VV | 0
|  | m.č.B6.43, m2 : 5,36 |  | 5.36 | [23 empty] | VV | 0
|  | m.č.B6.45, m2 : 17,48 |  | 17.48 | [23 empty] | VV | 0
|  | m.č.B6.46, m2 : 11,79 |  | 11.79 | [23 empty] | VV | 0
[28 empty] | VV | 0
|  | byt B14 : | [25 empty] | VV | 0
|  | m.č.B6.47, m2 : 3,20 |  | 3.2 | [23 empty] | VV | 0
|  | m.č.B6.49, m2 : 18,93 |  | 18.93 | [23 empty] | VV | 0
[28 empty] | VV | 0
|  | byt B15 : | [25 empty] | VV | 0
|  | m.č.B6.50, m2 : 3,58 |  | 3.58 | [23 empty] | VV | 0
|  | m.č.B6.52, m2 : 27,4 |  | 27.4 | [23 empty] | VV | 0
[28 empty] | VV | 0
|  | byt B16 : | [25 empty] | VV | 0
|  | m.č.B6.53, m2 : 3,2 |  | 3.2 | [23 empty] | VV | 0
|  | m.č.B6.55, m2 : 18,93 |  | 18.93 | [23 empty] | VV | 0
[28 empty] | VV | 0
|  | byt B17 : | [25 empty] | VV | 0
|  | m.č.B6.56, m2 : 5,95 |  | 5.95 | [23 empty] | VV | 0
|  | m.č.B6.58, m2 : 25,96 |  | 25.96 | [23 empty] | VV | 0
[28 empty] | VV | 0
|  | byt B18 : | [25 empty] | VV | 0
|  | m.č.B6.59, m2 : 5,36 |  | 5.36 | [23 empty] | VV | 0
|  | m.č.B6.61, m2 : 17,48 |  | 17.48 | [23 empty] | VV | 0
|  | m.č.B6.62, m2 : 11,79 |  | 11.79 | [23 empty] | VV | 0
[28 empty] | VV | 0
|  | byt B19 : | [25 empty] | VV | 0
|  | m.č.B6.63, m2 : 3,2 |  | 3.2 | [23 empty] | VV | 0
|  | m.č.B6.65, m2 : 18,93 |  | 18.93 | [23 empty] | VV | 0
[28 empty] | VV | 0
|  | byt B20 : | [25 empty] | VV | 0
|  | m.č.B6.66, m2 : 3,6 |  | 3.6 | [23 empty] | VV | 0
|  | m.č.B6.68, m2 : 27,38 |  | 27.38 | [23 empty] | VV | 0
[28 empty] | VV | 0
|  | byt B21 : | [25 empty] | VV | 0
|  | m.č.B6.70, m2 : 3,0 |  | 3 | [23 empty] | VV | 0
|  | m.č.B6.72, m2 : 27,67 |  | 27.67 | [23 empty] | VV | 0
[28 empty] | VV | 0
|  | B (SPOLEČNÝ PROSTOR) : | [25 empty] | VV | 0
|  | m.č.B6.01 hlavní chodba, m2 : 46,29 |  | 46.29 | [23 empty] | VV | 0
|  | m.č.B6.73 technická místnost, m2 : 14,54 |  | 14.54 | [23 empty] | VV | 0
|  | m.č.B6.74 chodba, m2 : 21,9 |  | 21.9 | [23 empty] | VV | 0
|  | m.č.B6.69 hlavní chodba, m2 : 61,78 |  | 61.78 | [23 empty] | VV | 0
|  | m.č.B6.75 technická místnost, m2 : 2,66 |  | 2.66 | [23 empty] | VV | 0
|  | m.č.B6.76 technická místnost, m2 : 2,76 |  | 2.76 | [23 empty] | VV | 0
|  | Mezisoučet |  | 753.07 | [23 empty] | VV | 1
|  | SDK POŽÁRNÍ ZELENÝ : | [25 empty] | VV | 0
|  | koupelny : | [25 empty] | VV | 0
|  | byt B01 : | [25 empty] | VV | 0
|  | m.č.B6.03, m2 : 4,01 |  | 4.01 | [23 empty] | VV | 0
|  | byt B02 : | [25 empty] | VV | 0
|  | m.č.B6.06, m2 : 4,51 |  | 4.51 | [23 empty] | VV | 0
|  | byt B03 : | [25 empty] | VV | 0
|  | m.č.B6.09, m2 : 5,09 |  | 5.09 | [23 empty] | VV | 0
|  | byt B04 : | [25 empty] | VV | 0
|  | m.č.B6.13, m2 : 3,57 |  | 3.57 | [23 empty] | VV | 0
|  | byt B05 : | [25 empty] | VV | 0
|  | m.č.B6.16, m2 : 3,96 |  | 3.96 | [23 empty] | VV | 0
|  | byt B06 : | [25 empty] | VV | 0
|  | m.č.B6.20, m2 : 4,02 |  | 4.02 | [23 empty] | VV | 0
|  | byt B07 : | [25 empty] | VV | 0
|  | m.č.B6.23, m2 : 4,51 |  | 4.51 | [23 empty] | VV | 0
|  | byt B08 : | [25 empty] | VV | 0
|  | m.č.B6.25, m2 : 5,09 |  | 5.09 | [23 empty] | VV | 0
|  | byt B09 : | [25 empty] | VV | 0
|  | m.č.B6.30, m2 : 3,57 |  | 3.57 | [23 empty] | VV | 0
|  | byt B10 : | [25 empty] | VV | 0
|  | m.č.B6.33, m2 : 3,96 |  | 3.96 | [23 empty] | VV | 0
|  | byt B11 : | [25 empty] | VV | 0
|  | m.č.B6.38, m2 : 3,96 |  | 3.96 | [23 empty] | VV | 0
|  | byt B12 : | [25 empty] | VV | 0
|  | m.č.B6.41, m2 : 4,51 |  | 4.51 | [23 empty] | VV | 0
|  | byt B13 : | [25 empty] | VV | 0
|  | m.č.B6.44, m2 : 5,09 |  | 5.09 | [23 empty] | VV | 0
|  | byt B14 : | [25 empty] | VV | 0
|  | m.č.B6.48, m2 : 3,57 |  | 3.57 | [23 empty] | VV | 0
|  | byt B15 : | [25 empty] | VV | 0
|  | m.č.B6.51, m2 : 3,96 |  | 3.96 | [23 empty] | VV | 0
|  | byt B16 : | [25 empty] | VV | 0
|  | m.č.B6.54, m2 : 3,97 |  | 3.97 | [23 empty] | VV | 0
|  | byt B17 : | [25 empty] | VV | 0
|  | m.č.B6.57, m2 : 4,51 |  | 4.51 | [23 empty] | VV | 0
|  | byt B18 : | [25 empty] | VV | 0
|  | m.č.B6.60, m2 : 5,09 |  | 5.09 | [23 empty] | VV | 0
|  | byt B19 : | [25 empty] | VV | 0
|  | m.č.B6.64, m2 : 3,57 |  | 3.57 | [23 empty] | VV | 0
|  | byt B20 : | [25 empty] | VV | 0
|  | m.č.B6.67, m2 : 3,96 |  | 3.96 | [23 empty] | VV | 0
|  | byt B21 : | [25 empty] | VV | 0
|  | m.č.B6.71, m2 : 3,57 |  | 3.57 | [23 empty] | VV | 0
|  | Mezisoučet |  | 88.05 | [23 empty] | VV | 1
69 | 943944122R00 | Montáž lešení prostorového těžkého při maximálním zatížení plochy přes 3 do 6 kPa (600 kg/m2) | m3 | 127.7243 |  | 0 |  | 0 |  | 0 | 21 | 0 | 0.01103 | 1.41 | 0 | 0 | 800-3 | RTS 24/ I | RTS 23/ II | 0.069 | 8.81 |  | Práce | Běžná |  |  |  | POL1_1
|  | pracovního nebo podpěrného bez podlah do výšky 20 m, | [25 empty] | SPI
|  | v prostoru schodiště : 3,615*6,15*5,745 |  | 127.7243 | [23 empty] | VV | 0
70 | 943944292R00 | Montáž lešení prostorového těžkého příplatek k ceně za každých i započatých 5 m výšky přes 20 do 40 m příplatek k ceně za každý další i započatý měsíc použití lešení při maximálním zatížení plochy přes 3 do 6 kPa (600 kg/m2) | m3 | 383.1728 |  | 0 |  | 0 |  | 0 | 21 | 0 | 0.00026 | 0.1 | 0 | 0 | 800-3 | RTS 24/ I | RTS 23/ II | 0.002 | 0.77 |  | Práce | Běžná |  |  |  | POL1_1
|  | pracovního nebo podpěrného bez podlah do výšky 20 m, | [25 empty] | SPI
|  | m3 : 127,72428*3 |  | 383.1728 | [23 empty] | VV | 0
71 | 943944822R00 | Demontáž lešení prostorového těžkého bez podlah do výšky 20 m, při maximálním zatížení plochy přes 3 do 6 kPa (600 kg/m2) | m3 | 127.7243 |  | 0 |  | 0 |  | 0 | 21 | 0 | 0 | 0 | 0 | 0 | 800-3 | RTS 24/ I | RTS 23/ II | 0.046 | 5.88 |  | Práce | Běžná |  |  |  | POL1_1
|  | pracovního nebo podpěrného bez podlah do výšky 20 m, | [25 empty] | SPI
72 | 943955021R00 | Montáž lešeňové podlahy s příčníky nebo podélníky, výšky do 10 m | m2 | 88.929 |  | 0 |  | 0 |  | 0 | 21 | 0 | 0.01691 | 1.5 | 0 | 0 | 800-3 | RTS 24/ I | RTS 23/ II | 0.08 | 7.11 |  | Práce | Běžná |  |  |  | POL1_1
|  | v prostoru schodiště : 3,615*6,15*4 |  | 88.929 | [23 empty] | VV | 0
73 | 943955191R00 | Montáž lešeňové podlahy příplatek k ceně za každý další i započatý měsíc použití lešení s příčníky nebo podélníky | m2 | 266.787 |  | 0 |  | 0 |  | 0 | 21 | 0 | 0.0004 | 0.11 | 0 | 0 | 800-3 | RTS 21/ II | RTS 21/ II | 0.002 | 0.53 |  | Práce | Běžná |  |  |  | POL1_1
|  | m2 : 88,929*3 |  | 266.787 | [23 empty] | VV | 0
74 | 943955821R00 | Demontáž lešeňové podlahy s příčníky nebo podélníky, výšky do 10 m | m2 | 88.929 |  | 0 |  | 0 |  | 0 | 21 | 0 | 0 | 0 | 0 | 0 | 800-3 | RTS 24/ I | RTS 23/ II | 0.066 | 5.87 |  | Práce | Běžná |  |  |  | POL1_1
75 | 944943101R00 | Záchytné lešení na vnějších volných stranách objektů se zábradlím nebo ohrazením s pracovní podlahou upevněnou na nosné konstrukci | m | 215.38 |  | 0 |  | 0 |  | 0 | 21 | 0 | 0.03792 | 8.17 | 0 | 0 | 800-3 | RTS 23/ I | RTS 23/ I | 0.812 | 174.89 |  | Práce | Běžná |  |  |  | POL1_1
|  | lešení po obvodu pro bezpečné prováděné prací na střeše : | [25 empty] | VV | 0
|  | lešení z přední části : (65,99+2*1,2+2*1,2*11) |  | 94.79 | [23 empty] | VV | 0
|  | lešení boční (z obou stran) : (17,7+1,2)*2 |  | 37.8 | [23 empty] | VV | 0
|  | lešení ze zadní části : (65,99+2*1,2+2*1,2*6) |  | 82.79 | [23 empty] | VV | 0
76 | 944944011R00 | Montáž ochranné sítě z umělých vláken | m2 | 3635.6637 |  | 0 |  | 0 |  | 0 | 21 | 0 | 0 | 0 | 0 | 0 | 800-3 | RTS 24/ I | RTS 23/ II | 0.0303 | 110.16 |  | Práce | Běžná |  |  |  | POL1_1
|  | lešení po obvodu pro bezpečné prováděné prací na střeše : | [25 empty] | VV | 0
|  | lešení z přední části : (65,99+2*1,2+2*1,2*11)*(19,065-1,8) |  | 1636.5494 | [23 empty] | VV | 0
|  | lešení boční (z obou stran) : (17,7-1,2)*(19,065-1,8)*2 |  | 569.745 | [23 empty] | VV | 0
|  | lešení ze zadní části : (65,99+2*1,2+2*1,2*6)*(19,065-1,8) |  | 1429.3693 | [23 empty] | VV | 0
77 | 944944031R00 | Montáž ochranné sítě příplatek k ceně za každý další i započatý měsíc použití ochranných sítí z umělých vláken | m2 | 10906.9911 |  | 0 |  | 0 |  | 0 | 21 | 0 | 5e-05 | 0.55 | 0 | 0 | 800-3 | RTS 24/ I | RTS 23/ II | 0 | 0 |  | Práce | Běžná |  |  |  | POL1_1
|  | předpoklad 3 měsíce, m2 : 3635,6637*3 |  | 10906.9911 | [23 empty] | VV | 0
78 | 944944081R00 | Demontáž ochranné sítě z umělých vláken | m2 | 3635.6637 |  | 0 |  | 0 |  | 0 | 21 | 0 | 0 | 0 | 0 | 0 | 800-3 | RTS 24/ I | RTS 23/ II | 0.018 | 65.44 |  | Práce | Běžná |  |  |  | POL1_1
|  | m2 : 3635,6637 |  | 3635.6637 | [23 empty] | VV | 0
Díl: | 95 | Dokončovací konstrukce na pozemních stavbách |  |  |  | 0 |  | 0 |  | 0 |  | 0 |  | 0.12 |  | 0 |  |  |  |  | 402.15 | [6 empty] | DIL
79 | 952901111R00 | Vyčištění budov a ostatních objektů budov bytové nebo občanské výstavby - zametení a umytí podlah, dlažeb, obkladů, schodů v místnostech, chodbách a schodištích, vyčištění a umytí oken, dveří s rámy, zárubněmi, umytí a vyčištění jiných zasklených a natíraných ploch a zařizovacích předmětů před předáním do užívání světlá výška podlaží do 4 m | m2 | 1300.993 |  | 0 |  | 0 |  | 0 | 21 | 0 | 4e-05 | 0.05 | 0 | 0 | 801-1 | RTS 24/ I | RTS 23/ II | 0.308 | 400.71 |  | Práce | Běžná |  |  |  | POL1_1
|  | půdorys 6.NP : 65,99*17,7 |  | 1168.023 | [23 empty] | VV | 0
|  | chodba 5.NP,pro nové schodiště z 5.NP do 6.NP : | [25 empty] | VV | 0
|  | hlavní chodba, m2 : 49,29 |  | 49.29 | [23 empty] | VV | 0
|  | chodba, m2 : 21,9 |  | 21.9 | [23 empty] | VV | 0
|  | hlavní chodba, m2 : 61,78 |  | 61.78 | [23 empty] | VV | 0
80 | 953941312R00 | Osazení předmětů na hmoždinky osazení hasicího přístroje | kus | 5 |  | 0 |  | 0 |  | 0 | 21 | 0 | 1e-05 | 0 | 0 | 0 | 801-1 | RTS 24/ I | RTS 23/ II | 0.17 | 0.85 |  | Práce | Běžná |  |  |  | POL1_1
|  | VIZ požární zpráva : | [25 empty] | VV | 0
|  | pro hlavní domovní rozvaděč s náplní práškovou : | [25 empty] | VV | 0
|  | s hasicí schopností 21A, kus : 1 |  | 1 | [23 empty] | VV | 0
|  | v prostoru CHÚC A 21 A, kus : 2 |  | 2 | [23 empty] | VV | 0
|  | v požárním úseku N1.23, HP s náplní 5 kg CO2 a s účinností min.70B, kus : 1 |  | 1 | [23 empty] | VV | 0
|  | v požárním úseku N1.23a, HP s náplní 5 kg CO2 a s účinností min.70B, kus : 1 |  | 1 | [23 empty] | VV | 0
81 | 953941391R00 | Zkoušky a revize revize požárního hasicího přístroje do 5 ks | kus | 5 |  | 0 |  | 0 |  | 0 | 21 | 0 | 0 | 0 | 0 | 0 | 801-1 | RTS 24/ I | RTS 23/ II | 0.1189 | 0.59 |  | Práce | Běžná |  |  |  | POL1_1
82 | 44984114R | přístoj hasicí práškový; P6Te; třída hašení A,B,C; výtlačný prostředek dusík; náplň 6 kg; provozní schopnost od -30 do + 60°C | kus | 3 |  | 0 |  | 0 |  | 0 | 21 | 0 | 0.0098 | 0.03 | 0 | 0 | SPCM | RTS 24/ I | RTS 23/ II | 0 | 0 |  | Specifikace | Běžná |  |  |  | POL3_1
83 | 44984142R | přístoj hasicí sněhový; S5H; třída hašení B, C; hasící látka oxid uhličitý; náplň 5 kg; provozní schopnosti od -20 do + 60 °C | kus | 2 |  | 0 |  | 0 |  | 0 | 21 | 0 | 0.021 | 0.04 | 0 | 0 | SPCM | RTS 24/ I | RTS 23/ II | 0 | 0 |  | Specifikace | Běžná |  |  |  | POL3_1
Díl: | 96 | Bourání konstrukcí |  |  |  | 0 |  | 0 |  | 0 |  | 0 |  | 2.36 |  | 297.04 |  |  |  |  | 1143.32 | [6 empty] | DIL
84 | 962032641R00 | Bourání zdiva nadzákladového komínového z jakýchkoliv cihel pálených, šamotových nebo vápenopískových nad střechou, na maltu cementovou | m3 | 15.6024 |  | 0 |  | 0 |  | 0 | 21 | 0 | 0 | 0 | 1.671 | 26.07 | 801-3 | RTS 24/ I | RTS 23/ II | 2.79 | 43.53 |  | Práce | Běžná |  |  |  | POL1_1
|  | nebo vybourání otvorů průřezové plochy přes 4 m2 ve zdivu nadzákladovém, včetně pomocného lešení o výšce podlahy do 1900 mm a pro zatížení do 1,5 kPa (150 kg/m2) | [25 empty] | SPI |  | nebo vybourání otvorů průřezové plochy přes 4 m2 ve zdivu nadzákladovém, včetně pomocného lešení o výšce podlahy do 1900 mm a pro zatížení do 1,5 kPa (150 kg/m2)
|  | střecha 6.NP zleva : 0,94*1,1*0,9*2 |  | 1.8612 | [23 empty] | VV | 0
|  | 0,85*1,1*0,9*6 |  | 5.049 | [23 empty] | VV | 0
|  | Mezisoučet |  | 6.9102 | [23 empty] | VV | 1
|  | střecha zprava : 0,92*1,1*0,9*4 |  | 3.6432 | [23 empty] | VV | 0
|  | 0,85*1,1*0,9*6 |  | 5.049 | [23 empty] | VV | 0
|  | Mezisoučet |  | 8.6922 | [23 empty] | VV | 1
85 | 962051116R00 | Bourání příček železobetonových tloušky do 150 mm | m2 | 8.526 |  | 0 |  | 0 |  | 0 | 21 | 0 | 0.00067 | 0.01 | 0.324 | 2.76 | 801-3 | RTS 24/ I | RTS 23/ II | 0.711 | 6.06 |  | Práce | Běžná |  |  |  | POL1_1
|  | nebo vybourání otvorů průřezové plochy přes 4 m2 v příčkách železobetonových, včetně pomocného lešení o výšce podlahy do 1900 mm a pro zatížení do 1,5 kPa (150 kg/m2), | [25 empty] | SPI |  | nebo vybourání otvorů průřezové plochy přes 4 m2 v příčkách železobetonových, včetně pomocného lešení o výšce podlahy do 1900 mm a pro zatížení do 1,5 kPa (150 kg/m2),
|  | strojovna : 8,12*1,05 |  | 8.526 | [23 empty] | VV | 0
86 | 962052211R00 | Bourání zdiva železobetonového nadzákladového | m3 | 75.6754 |  | 0 |  | 0 |  | 0 | 21 | 0 | 0.00147 | 0.11 | 2.4 | 181.62 | 801-3 | RTS 24/ I | RTS 23/ II | 8.5 | 643.24 |  | Práce | Běžná |  |  |  | POL1_1
|  | nebo vybourání otvorů průřezové plochy přes 4 m2 ve zdivu železobetonovém, včetně pomocného lešení o výšce podlahy do 1900 mm a pro zatížení do 1,5 kPa (150 kg/m2), | [25 empty] | SPI |  | nebo vybourání otvorů průřezové plochy přes 4 m2 ve zdivu železobetonovém, včetně pomocného lešení o výšce podlahy do 1900 mm a pro zatížení do 1,5 kPa (150 kg/m2),
|  | střecha 6.NP : | [25 empty] | VV | 0
|  | atikové zdivo z levé strany po strojovnu : (28,66+0,35+15,12+2*0,35+28,66+0,35)*0,35*0,7 |  | 18.0908 | [23 empty] | VV | 0
|  | (1,86+0,84+0,63+2,37)*0,35*0,7 |  | 1.3965 | [23 empty] | VV | 0
|  | Mezisoučet |  | 19.4873 | [23 empty] | VV | 1
|  | střed,část se strojovnou(řez A-A+B-B : 7,1*0,35*0,75*2 |  | 3.7275 | [23 empty] | VV | 0
|  | Mezisoučet |  | 3.7275 | [23 empty] | VV | 1
|  | atikové zdivo z pravé strany ve směru od strojovny : (28,93+0,35+15,12+28,59+0,34)*0,35*0,7 |  | 17.9658 | [23 empty] | VV | 0
|  | (4,0+3,35+1,2)*0,35*0,7 |  | 2.0947 | [23 empty] | VV | 0
|  | Mezisoučet |  | 20.0606 | [23 empty] | VV | 1
|  | zdivo strojovny : (7,1+8,72)*2*0,3*4,0 |  | 37.968 | [23 empty] | VV | 0
|  | -otvory : -3,45*2,4*0,3*2 |  | -4.968 | [23 empty] | VV | 0
|  | -1,0*2,0*0,3 |  | -0.6 | [23 empty] | VV | 0
87 | 962071711R00 | Vybourání kovových sloupů s patkou a hlavicí litinových nebo nýtovaných | t | 0.8937 |  | 0 |  | 0 |  | 0 | 21 | 0 | 0.00817 | 0.01 | 1 | 0.89 | 801-3 | RTS 24/ I | RTS 23/ II | 5.162 | 4.61 |  | Práce | Běžná |  |  |  | POL1_1
|  | včetně snesení bez podchycení nosné konstrukce a bez odvozu sloupů, včetně pomocného lešení o výšce podlahy do 1900 mm a pro zatížení do 1,5 kPa (150 kg/m2), | [25 empty] | SPI |  | včetně snesení bez podchycení nosné konstrukce a bez odvozu sloupů, včetně pomocného lešení o výšce podlahy do 1900 mm a pro zatížení do 1,5 kPa (150 kg/m2),
|  | strojovna : 0,15*0,15*3,31*12 |  | 0.8937 | [23 empty] | VV | 0
88 | 963012510R00 | Bourání stropů z desek železobetonových z desek prefabrikovaných s dutinami šířky do 300 mm a tloušťky do 140 mm | m3 | 14.1351 |  | 0 |  | 0 |  | 0 | 21 | 0 | 0.00741 | 0.1 | 2.1 | 29.68 | 801-3 | RTS 24/ I | RTS 23/ II | 7.476 | 105.67 |  | Práce | Běžná |  |  |  | POL1_1
|  | nebo panelů železobetonových prefabrikovaných s dutinami, včetně pomocného lešení o výšce podlahy do 1900 mm a pro zatížení do 1,5 kPa (150 kg/m2), | [25 empty] | SPI |  | nebo panelů železobetonových prefabrikovaných s dutinami, včetně pomocného lešení o výšce podlahy do 1900 mm a pro zatížení do 1,5 kPa (150 kg/m2),
|  | strop strojovny : 7,4*8,4*0,15 |  | 9.324 | [23 empty] | VV | 0
|  | zvýšená podlaha ve strojovně : 8,12*3,95*0,15 |  | 4.8111 | [23 empty] | VV | 0
89 | 963012520R00 | Bourání stropů z desek železobetonových z panelů šířky přes 300 mm a tloušťky přes 140 mm | m3 | 3.3348 |  | 0 |  | 0 |  | 0 | 21 | 0 | 0.0031 | 0.01 | 1.6 | 5.34 | 801-3 | RTS 24/ I | RTS 23/ II | 5.244 | 17.49 |  | Práce | Běžná |  |  |  | POL1_1
|  | nebo panelů železobetonových prefabrikovaných s dutinami, včetně pomocného lešení o výšce podlahy do 1900 mm a pro zatížení do 1,5 kPa (150 kg/m2), | [25 empty] | SPI |  | nebo panelů železobetonových prefabrikovaných s dutinami, včetně pomocného lešení o výšce podlahy do 1900 mm a pro zatížení do 1,5 kPa (150 kg/m2),
|  | vybourání orvoru pro nové schodiště z 5.NP do 6.NP : 3,615*6,15*0,15 |  | 3.3348 | [23 empty] | VV | 0
90 | 963074959R00 | Vybourání schodnic z ocelových nosníků neplentovaných nebo nerabicovaných | m | 3 |  | 0 |  | 0 |  | 0 | 21 | 0 | 0.00058 | 0 | 0.022 | 0.07 | 801-3 | RTS 24/ I | RTS 23/ II | 0.837 | 2.51 |  | Práce | Běžná |  |  |  | POL1_1
|  | včetně pomocného lešení o výšce podlahy do 1900 mm a pro zatížení do 1,5 kPa (150 kg/m2), | [25 empty] | SPI
|  | strojovna : 1,5*2 |  | 3 | [23 empty] | VV | 0
91 | 964061331R00 | Uvolnění zhlaví trámu ze zdiva cihelného, o průřezu zhlaví do 0,05m2 | kus | 42 |  | 0 |  | 0 |  | 0 | 21 | 0 | 0.00162 | 0.07 | 0.048 | 2.02 | 801-3 | RTS 24/ I | RTS 23/ II | 1.083 | 45.49 |  | Práce | Běžná |  |  |  | POL1_1
|  | při jeho výměně pro jakoukoliv délku uložení, včetně pomocného lešení o výšce podlahy do 1900 mm a pro zatížení do 1,5 kPa (150 kg/m2), | [25 empty] | SPI |  | při jeho výměně pro jakoukoliv délku uložení, včetně pomocného lešení o výšce podlahy do 1900 mm a pro zatížení do 1,5 kPa (150 kg/m2),
|  | panelový strop strojovna : 14*2 |  | 28 | [23 empty] | VV | 0
|  | mezistrop : 14 |  | 14 | [23 empty] | VV | 0
92 | 965043341R00 | Bourání podkladů pod dlažby nebo litých celistvých dlažeb a mazanin betonových s potěrem nebo teracem, tloušťky do 100 mm, plochy přes 4 m2 | m3 | 3.2074 |  | 0 |  | 0 |  | 0 | 21 | 0 | 0 | 0 | 2.2 | 7.06 | 801-3 | RTS 24/ I | RTS 23/ II | 7.51 | 24.09 |  | Práce | Běžná |  |  |  | POL1_1
|  | strojovna,bet.potěr mezistrop : 8,12*3,95*0,1 |  | 3.2074 | [23 empty] | VV | 0
93 | 967031744R00 | Přisekání plošné zdiva cihelného na maltu cementovou, tloušťky do 300 mm | m2 | 70.959 |  | 0 |  | 0 |  | 0 | 21 | 0 | 0.00034 | 0.02 | 0.57 | 40.45 | 801-3 | RTS 24/ I | RTS 23/ II | 2.199 | 156.04 |  | Práce | Běžná |  |  |  | POL1_1
|  | z jakýchkoliv cihel pálených, včetně pomocného lešení o výšce podlahy do 1900 mm a pro zatížení do 1,5 kPa (150 kg/m2), | [25 empty] | SPI |  | z jakýchkoliv cihel pálených, včetně pomocného lešení o výšce podlahy do 1900 mm a pro zatížení do 1,5 kPa (150 kg/m2),
|  | zapravení po vybourané atice a zdiva strojovny : | [25 empty] | VV | 0
|  | střecha 6.NP : | [25 empty] | VV | 0
|  | atikové zdivo z levé strany po strojovnu : (28,66+0,35+15,12+2*0,35+28,66+0,35)*0,35 |  | 25.844 | [23 empty] | VV | 0
|  | (1,86+0,84+0,63+2,37)*0,35 |  | 1.995 | [23 empty] | VV | 0
|  | Mezisoučet |  | 27.839 | [23 empty] | VV | 1
|  | střed,část se strojovnou(řez A-A+B-B : 7,1*0,35*2 |  | 4.97 | [23 empty] | VV | 0
|  | Mezisoučet |  | 4.97 | [23 empty] | VV | 1
|  | atikové zdivo z pravé strany ve směru od strojovny : (28,93+0,35+15,12+28,59+0,34)*0,35 |  | 25.6655 | [23 empty] | VV | 0
|  | (4,0+3,35+1,2)*0,35 |  | 2.9925 | [23 empty] | VV | 0
|  | Mezisoučet |  | 28.658 | [23 empty] | VV | 1
|  | zdivo strojovny : (7,1+8,72)*2*0,3 |  | 9.492 | [23 empty] | VV | 0
94 | 968071113R00 | Vyvěšení nebo zavěšení kovových křídel oken, plochy přes 1,5 m2 | kus | 16.56 |  | 0 |  | 0 |  | 0 | 21 | 0 | 0 | 0 | 0 | 0 | 801-3 | RTS 24/ I | RTS 23/ II | 0.09 | 1.49 |  | Práce | Běžná |  |  |  | POL1_1
|  | s případným uložením a opětovným zavěšením po provedení stavebních změn, | [25 empty] | SPI
|  | strojovna : | [25 empty] | VV | 0
|  | kus : 3,45*2,4*2 |  | 16.56 | [23 empty] | VV | 0
95 | 968071125R00 | Vyvěšení nebo zavěšení kovových křídel dveří, plochy do 2 m2 | kus | 1 |  | 0 |  | 0 |  | 0 | 21 | 0 | 0 | 0 | 0 | 0 | 801-3 | RTS 24/ I | RTS 23/ II | 0.08 | 0.08 |  | Práce | Běžná |  |  |  | POL1_1
|  | s případným uložením a opětovným zavěšením po provedení stavebních změn, | [25 empty] | SPI
|  | strojovna, : | [25 empty] | VV | 0
|  | kus : 1 |  | 1 | [23 empty] | VV | 0
96 | 968072357R00 | Vybourání a vyjmutí kovových rámů a rolet rámů, včetně pomocného lešení o výšce podlahy do 1900 mm a pro zatížení do 1,5 kPa (150 kg/m2) okenních zdvojených, plochy přes 4 m2 | m2 | 16.56 |  | 0 |  | 0 |  | 0 | 21 | 0 | 0.00061 | 0.01 | 0.05 | 0.83 | 801-3 | RTS 24/ I | RTS 23/ II | 0.516 | 8.54 |  | Práce | Běžná |  |  |  | POL1_1
|  | strojovna : | [25 empty] | VV | 0
|  | m2 : 3,45*2,4*2 |  | 16.56 | [23 empty] | VV | 0
97 | 968072455R00 | Vybourání a vyjmutí kovových rámů a rolet rámů, včetně pomocného lešení o výšce podlahy do 1900 mm a pro zatížení do 1,5 kPa (150 kg/m2) dveřních zárubní, plochy do 2 m2 | m2 | 1.7 |  | 0 |  | 0 |  | 0 | 21 | 0 | 0.00117 | 0 | 0.076 | 0.13 | 801-3 | RTS 24/ I | RTS 23/ II | 0.939 | 1.6 |  | Práce | Běžná |  |  |  | POL1_1
|  | strojovna : 0,85*2,0 |  | 1.7 | [23 empty] | VV | 0
98 | 970251200R00 | Řezání železobetonu hloubka řezu 200 mm | m | 19.53 |  | 0 |  | 0 |  | 0 | 21 | 0 | 0 | 0 | 0.00046 | 0.01 | 801-3 | RTS 24/ I | RTS 23/ II | 2 | 39.06 |  | Práce | Běžná |  |  |  | POL1_1
|  | vybourání orvoru pro nové schodiště z 5.NP do 6.NP : (3,615+6,15)*2 |  | 19.53 | [23 empty] | VV | 0
99 | 975053141R00 | Víceřadové podchycení stropů pro osazení nosníků do výšky podchycení 3,5 m při zatížení hmotnosti přes 800 do 1500 kg/m2 | m | 48.9 |  | 0 |  | 0 |  | 0 | 21 | 0 | 0.02366 | 1.16 | 0 | 0 | 801-3 | RTS 24/ I | RTS 23/ II | 0.633 | 30.95 |  | Práce | Běžná |  |  |  | POL1_1
|  | 8,3*3+8,0*3 |  | 48.9 | [23 empty] | VV | 0
100 | 961 | Zpevnění (fixace) stropních panelů,příprava podkladu pro novou OK nástavby | m2 | 1000.811 |  | 0 |  | 0 |  | 0 | 21 | 0 | 0.00086 | 0.86 | 0 | 0 |  | Vlastní | Indiv | 0 | 0 |  | Práce | Běžná |  |  |  | POL1_1
|  | Vysprávková malta na beton s hydraulickými pojivy, s přísadami, určená na jemné a drobné vysprávky betonu v tloušťkách 3-40 mm. | [25 empty] | POP |  | Vysprávková malta na beton s hydraulickými pojivy, s přísadami, určená na jemné a drobné vysprávky betonu v tloušťkách 3-40 mm.
|  | Lokální fixace cca 50%plochy. | [25 empty] | POP
|  | střecha : | [25 empty] | VV | 0
|  | měřeno zleva : 3,6*12,5 |  | 45 | [23 empty] | VV | 0
|  | 3,6*14,9 |  | 53.64 | [23 empty] | VV | 0
|  | 3,76*17,3 |  | 65.048 | [23 empty] | VV | 0
|  | 3,44*14,9 |  | 51.256 | [23 empty] | VV | 0
|  | 3,76*17,3 |  | 65.048 | [23 empty] | VV | 0
|  | 7,04*14,9 |  | 104.896 | [23 empty] | VV | 0
|  | (11,43+3,76)*14,9+3,76*1,2+3,76*1,2 |  | 235.355 | [23 empty] | VV | 0
|  | 7,04*14,9 |  | 104.896 | [23 empty] | VV | 0
|  | 3,76*17,3 |  | 65.048 | [23 empty] | VV | 0
|  | 3,44*14,9 |  | 51.256 | [23 empty] | VV | 0
|  | 3,76*17,3 |  | 65.048 | [23 empty] | VV | 0
|  | 3,6*13,7 |  | 49.32 | [23 empty] | VV | 0
|  | 3,6*12,5 |  | 45 | [23 empty] | VV | 0
|  | Mezisoučet |  | 1000.811 | [23 empty] | VV | 1
101 | 962 | Vysávání podlah prům.vysavačem podlahy | m2 | 3002.433 |  | 0 |  | 0 |  | 0 | 21 | 0 | 0 | 0 | 0 | 0 |  | Vlastní | Indiv | 0 | 0 |  | Práce | Běžná |  |  |  | POL1_1
|  | vysátí 3x (příprava podkladu pod novou OK nástavby) : 1000,811*3 |  | 3002.433 | [23 empty] | VV | 0
102 | 970051130R00 | Jádrové vrtání, kruhové prostupy v železobetonu jádrové vrtání , do D 130 mm | m | 3.3 |  | 0 |  | 0 |  | 0 | 21 | 0 | 0 | 0 | 0.03317 | 0.11 | 801-3 | RTS 24/ I | RTS 23/ II | 3.9 | 12.87 |  | Práce | Běžná |  |  |  | POL1_
|  | otvory ve stropu 5.NP do 6.NP pro instalaci ÚT potrubí D100 : 0,15*22 |  | 3.3 | [23 empty] | VV | 0
Díl: | 99 | Staveništní přesun hmot |  |  |  | 0 |  | 0 |  | 0 |  | 0 |  | 0 |  | 0 |  |  |  |  | 3420.71 | [6 empty] | DIL
103 | 999281151R00 | Přesun hmot pro opravy a údržbu objektů pro opravy a údržbu dosavadních objektů včetně vnějších plášťů výšky do 25 m, nošením | t | 621.9465 |  | 0 |  | 0 |  | 0 | 21 | 0 | 0 | 0 | 0 | 0 | 801-4 | RTS 24/ I | RTS 23/ II | 5.5 | 3420.71 |  | Přesun hmot | Běžná |  |  |  | POL7_
|  | oborů 801, 803, 811 a 812 | [25 empty] | SPI
Díl: | 711 | Izolace proti vodě |  |  |  | 0 |  | 0 |  | 0 |  | 0 |  | 0.86 |  | 0 |  |  |  |  | 119.29 | [6 empty] | DIL
104 | 711212002R00 | Izolace proti vodě stěrka hydroizolační proti zemní vlhkosti | m2 | 234.0385 |  | 0 |  | 0 |  | 0 | 21 | 0 | 0.0034 | 0.8 | 0 | 0 | 800-711 | RTS 24/ I | RTS 23/ II | 0.39 | 91.28 |  | Práce | Běžná |  |  |  | POL1_7
|  | VIZ LEGENDA MÍSTNOSTÍ : | [25 empty] | VV | 0
|  | koupelny, vnitřní dlažba : | [25 empty] | VV | 0
|  | byt B01 : | [25 empty] | VV | 0
|  | m.č.B6.03, m2 : 3,93 |  | 3.93 | [23 empty] | VV | 0
|  | stěny u sprch.koutů : (1,0+1,0)*2,00 |  | 4 | [23 empty] | VV | 0
|  | umyvadlo : 1,00*1,20 |  | 1.2 | [23 empty] | VV | 0
|  | ((2,00+2,175)*2-(1,00*3+0,70))*0,15 |  | 0.6975 | [23 empty] | VV | 0
|  | byt B02 : | [25 empty] | VV | 0
|  | m.č.B6.06, m2 : 4,44 |  | 4.44 | [23 empty] | VV | 0
|  | stěny u sprch.koutů : (1,0+1,0)*2,00 |  | 4 | [23 empty] | VV | 0
|  | umyvadlo : 0,95*1,20 |  | 1.14 | [23 empty] | VV | 0
|  | ((2,86+1,75)*2-(1,00*2+0,95+0,70))*0,15 |  | 0.8355 | [23 empty] | VV | 0
|  | byt B03 : | [25 empty] | VV | 0
|  | m.č.B6.09, m2 : 5,09 |  | 5.09 | [23 empty] | VV | 0
|  | stěny u sprch.koutů : (1,0+1,0)*2,00 |  | 4 | [23 empty] | VV | 0
|  | umyvadlo : 1,00*1,20 |  | 1.2 | [23 empty] | VV | 0
|  | ((2,91+1,75)*2-(1,00*3+0,70))*0,15 |  | 0.843 | [23 empty] | VV | 0
|  | byt B04 : | [25 empty] | VV | 0
|  | m.č.B6.13, m2 : 3,57 |  | 3.57 | [23 empty] | VV | 0
|  | stěny u sprch.koutů : (0,9+1,1+1,0)*2,00 |  | 6 | [23 empty] | VV | 0
|  | umyvadlo : (1,00+1,00)*1,20 |  | 2.4 | [23 empty] | VV | 0
|  | ((2,18+2,00)*2-(0,70+1,00*2+0,90+1,10+1,0))*0,15 |  | 0.399 | [23 empty] | VV | 0
|  | byt B05 : | [25 empty] | VV | 0
|  | m.č.B6.16, m2 : 3,96 |  | 3.96 | [23 empty] | VV | 0
|  | stěny u sprch.koutů : (1,0+1,0)*2,00 |  | 4 | [23 empty] | VV | 0
|  | umyvadlo : 1,00*1,20 |  | 1.2 | [23 empty] | VV | 0
|  | ((2,20+1,80)*2-(1,00*3+0,70))*0,15 |  | 0.645 | [23 empty] | VV | 0
|  | byt B06 : | [25 empty] | VV | 0
|  | m.č.B6.20, m2 : 4,02 |  | 4.02 | [23 empty] | VV | 0
|  | stěny u sprch.koutů : (1,0+1,0)*2,00 |  | 4 | [23 empty] | VV | 0
|  | umyvadlo : 1,00*1,20 |  | 1.2 | [23 empty] | VV | 0
|  | ((2,18+2,00)*2-(1,00*3+0,70))*0,15 |  | 0.699 | [23 empty] | VV | 0
|  | byt B07 : | [25 empty] | VV | 0
|  | m.č.B6.23, m2 : 4,44 |  | 4.44 | [23 empty] | VV | 0
|  | stěny u sprch.koutů : (1,0+1,0)*2,00 |  | 4 | [23 empty] | VV | 0
|  | umyvadlo : (0,95*1,20) |  | 1.14 | [23 empty] | VV | 0
|  | ((2,86+1,75)*2-(1,00*2+0,95+0,70))*0,15 |  | 0.8355 | [23 empty] | VV | 0
|  | byt B08 : | [25 empty] | VV | 0
|  | m.č.B6.25, m2 : 5,09 |  | 5.09 | [23 empty] | VV | 0
|  | stěny u sprch.koutů : (1,0+1,0)*2,00 |  | 4 | [23 empty] | VV | 0
|  | umyvadlo : 1,00*1,20 |  | 1.2 | [23 empty] | VV | 0
|  | ((2,91+1,75)*2-(1,00*3+0,70))*0,15 |  | 0.843 | [23 empty] | VV | 0
|  | byt B09 : | [25 empty] | VV | 0
|  | m.č.B6.30, m2 : 3,57 |  | 3.57 | [23 empty] | VV | 0
|  | stěny u sprch.koutů : (0,9+1,1+1,0)*2,00 |  | 6 | [23 empty] | VV | 0
|  | umyvadlo : (1,00+1,00)*1,20 |  | 2.4 | [23 empty] | VV | 0
|  | ((2,18+2,00)*2-(0,70+1,00*2+0,90+1,10+1,0))*0,15 |  | 0.399 | [23 empty] | VV | 0
|  | byt B10 : | [25 empty] | VV | 0
|  | m.č.B6.33, m2 : 3,96 |  | 3.96 | [23 empty] | VV | 0
|  | stěny u sprch.koutů : (1,0+1,0)*2,00 |  | 4 | [23 empty] | VV | 0
|  | umyvadlo : 1,00*1,20 |  | 1.2 | [23 empty] | VV | 0
|  | ((2,20+1,80)*2-(1,00*3+0,70))*0,15 |  | 0.645 | [23 empty] | VV | 0
|  | byt B11 : | [25 empty] | VV | 0
|  | m.č.B6.38, m2 : 3,64 |  | 3.64 | [23 empty] | VV | 0
|  | stěny u sprch.koutů : (1,0+1,0)*2,00 |  | 4 | [23 empty] | VV | 0
|  | umyvadlo : (1,00+1,00)*1,20 |  | 2.4 | [23 empty] | VV | 0
|  | ((2,18+2,00)*2-(1,00*2+1,00*2+0,70))*0,15 |  | 0.549 | [23 empty] | VV | 0
|  | byt B12 : | [25 empty] | VV | 0
|  | m.č.B6.41, m2 : 5,01 |  | 5.01 | [23 empty] | VV | 0
|  | stěny u sprch.koutů : (1,0+1,0)*2,00 |  | 4 | [23 empty] | VV | 0
|  | umyvadlo : 1,00*1,20 |  | 1.2 | [23 empty] | VV | 0
|  | ((2,86+1,75)*2-(1,00*3+0,70))*0,15 |  | 0.828 | [23 empty] | VV | 0
|  | byt B13 : | [25 empty] | VV | 0
|  | m.č.B6.44, m2 : 4,29 |  | 4.29 | [23 empty] | VV | 0
|  | stěny u sprch.koutů : (1,0+1,0)*2,00 |  | 4 | [23 empty] | VV | 0
|  | umyvadlo : (1,00+1,00)*1,20 |  | 2.4 | [23 empty] | VV | 0
|  | ((2,91+1,75)*2-(1,00*2+1,00*2+0,70))*0,15 |  | 0.693 | [23 empty] | VV | 0
|  | byt B14 : | [25 empty] | VV | 0
|  | m.č.B6.48, m2 : 4,09 |  | 4.09 | [23 empty] | VV | 0
|  | stěny u sprch.koutů : (1,0+1,1+0,9)*2,00 |  | 6 | [23 empty] | VV | 0
|  | umyvadlo : (1,00+1,00)*1,20 |  | 2.4 | [23 empty] | VV | 0
|  | ((2,03+2,00)*2-(1,00*2+1,0+1,10+0,90+0,70))*0,15 |  | 0.354 | [23 empty] | VV | 0
|  | byt B15 : | [25 empty] | VV | 0
|  | m.č.B6.51, m2 : 3,96 |  | 3.96 | [23 empty] | VV | 0
|  | stěny u sprch.koutů : (1,0+0,9+0,9)*2,00 |  | 5.6 | [23 empty] | VV | 0
|  | umyvadlo : (1,00+1,00)*1,20 |  | 2.4 | [23 empty] | VV | 0
|  | ((2,65+1,80)*2-(1,00*2+1,0+0,90+0,90+0,70))*0,15 |  | 0.51 | [23 empty] | VV | 0
|  | byt B16 : | [25 empty] | VV | 0
|  | m.č.B6.54, m2 : 3,64 |  | 3.64 | [23 empty] | VV | 0
|  | stěny u sprch.koutů : (1,0+1,0)*2,00 |  | 4 | [23 empty] | VV | 0
|  | umyvadlo : (1,00+1,00)*1,20 |  | 2.4 | [23 empty] | VV | 0
|  | ((2,18+2,00)*2-(1,00*2+1,00*2+0,70))*0,15 |  | 0.549 | [23 empty] | VV | 0
|  | byt B17 : | [25 empty] | VV | 0
|  | m.č.B6.57, m2 : 5,01 |  | 5.01 | [23 empty] | VV | 0
|  | stěny u sprch.koutů : (1,0+1,0)*2,00 |  | 4 | [23 empty] | VV | 0
|  | umyvadlo : 1,00*1,20 |  | 1.2 | [23 empty] | VV | 0
|  | ((2,86+1,75)*2-(1,00*3+0,70))*0,15 |  | 0.828 | [23 empty] | VV | 0
|  | byt B18 : | [25 empty] | VV | 0
|  | m.č.B6.60, m2 : 4,29 |  | 4.29 | [23 empty] | VV | 0
|  | stěny u sprch.koutů : (1,0+1,0)*2,00 |  | 4 | [23 empty] | VV | 0
|  | umyvadlo : (1,00+1,00)*1,20 |  | 2.4 | [23 empty] | VV | 0
|  | ((2,91+1,75)*2-(1,00*2+1,00*2+0,70))*0,15 |  | 0.693 | [23 empty] | VV | 0
|  | byt B19 : | [25 empty] | VV | 0
|  | m.č.B6.64, m2 : 4,08 |  | 4.08 | [23 empty] | VV | 0
|  | stěny u sprch.koutů : (0,9+1,1+1,0)*2,00 |  | 6 | [23 empty] | VV | 0
|  | umyvadlo : (1,00+1,00)*1,20 |  | 2.4 | [23 empty] | VV | 0
|  | ((2,03+2,00)*2-(1,00*2+1,0+1,10+0,90+0,70))*0,15 |  | 0.354 | [23 empty] | VV | 0
|  | byt B20 : | [25 empty] | VV | 0
|  | m.č.B6.67, m2 : 3,96 |  | 3.96 | [23 empty] | VV | 0
|  | stěny u sprch.koutů : (0,9+0,9+1,0)*2,00 |  | 5.6 | [23 empty] | VV | 0
|  | umyvadlo : (1,00+1,00)*1,20 |  | 2.4 | [23 empty] | VV | 0
|  | ((2,65+1,80)*2-(1,00*2+1,0+0,90+0,90+0,70))*0,15 |  | 0.51 | [23 empty] | VV | 0
|  | byt B21 : | [25 empty] | VV | 0
|  | m.č.B6.71, m2 : 3,38 |  | 3.38 | [23 empty] | VV | 0
|  | stěny u sprch.koutů : (1,0+1,0)*2,00 |  | 4 | [23 empty] | VV | 0
|  | umyvadlo : (1,00+1,00)*1,20 |  | 2.4 | [23 empty] | VV | 0
|  | ((1,85+1,93)*2-(1,00*2+1,00*2+0,70))*0,15 |  | 0.429 | [23 empty] | VV | 0
105 | 711212601R00 | Izolace proti vodě doplňky těsnicí pás š.120 mm do spoje podlaha-stěna | m | 167.73 |  | 0 |  | 0 |  | 0 | 21 | 0 | 0.00029 | 0.05 | 0 | 0 | 800-711 | RTS 24/ I | RTS 23/ II | 0.11 | 18.45 |  | Práce | Běžná |  |  |  | POL1_7
|  | koupelny : | [25 empty] | VV | 0
|  | byt B01 : | [25 empty] | VV | 0
|  | m.č.B6.03, koupelna, m2 : (2,175+2,0)*2 |  | 8.35 | [23 empty] | VV | 0
|  | -dveře : -0,7 |  | -0.7 | [23 empty] | VV | 0
|  | byt B02 : | [25 empty] | VV | 0
|  | m.č.B6.06, koupelna, m2 : (2,86+1,75)*2 |  | 9.22 | [23 empty] | VV | 0
|  | -dveře : -0,7 |  | -0.7 | [23 empty] | VV | 0
|  | byt B03 : | [25 empty] | VV | 0
|  | m.č.B6.09, koupelna, m2 : (2,91+1,75)*2 |  | 9.32 | [23 empty] | VV | 0
|  | -dveře : -0,7 |  | -0.7 | [23 empty] | VV | 0
|  | byt B04 : | [25 empty] | VV | 0
|  | m.č.B6.13, koupelna, m2 : (2,18+2,0)*2 |  | 8.36 | [23 empty] | VV | 0
|  | -dveře : -0,7 |  | -0.7 | [23 empty] | VV | 0
|  | byt B05 : | [25 empty] | VV | 0
|  | m.č.B6.16, koupelna, m2 : (2,2+1,8)*2 |  | 8 | [23 empty] | VV | 0
|  | -dveře : -0,7 |  | -0.7 | [23 empty] | VV | 0
|  | byt B06 : | [25 empty] | VV | 0
|  | m.č.B6.20, koupelna, m2 : (2,18+2,0)*2 |  | 8.36 | [23 empty] | VV | 0
|  | -dveře : -0,7 |  | -0.7 | [23 empty] | VV | 0
|  | byt B07 : | [25 empty] | VV | 0
|  | m.č.B6.23, koupelna, m2 : (2,86+1,75)*2 |  | 9.22 | [23 empty] | VV | 0
|  | -dveře : -0,7 |  | -0.7 | [23 empty] | VV | 0
|  | byt B08 : | [25 empty] | VV | 0
|  | m.č.B6.25, koupelna, m2 : (2,91+1,75)*2 |  | 9.32 | [23 empty] | VV | 0
|  | -dveře : -0,7 |  | -0.7 | [23 empty] | VV | 0
|  | byt B09 : | [25 empty] | VV | 0
|  | m.č.B6.30, koupelna, m2 : (2,18+2,0)*2 |  | 8.36 | [23 empty] | VV | 0
|  | -dveře : -0,7 |  | -0.7 | [23 empty] | VV | 0
|  | byt B10 : | [25 empty] | VV | 0
|  | m.č.B6.33, koupelna, m2 : (2,2+1,8)*2 |  | 8 | [23 empty] | VV | 0
|  | -dveře : -0,7 |  | -0.7 | [23 empty] | VV | 0
[28 empty] | VV | 0
|  | byt B11 : | [25 empty] | VV | 0
|  | m.č.B6.38, koupelna, m2 : (2,18+2,0)*2 |  | 8.36 | [23 empty] | VV | 0
|  | -dveře : -0,7 |  | -0.7 | [23 empty] | VV | 0
|  | byt B12 : | [25 empty] | VV | 0
|  | m.č.B6.41, koupelna, m2 : (2,86+1,75)*2 |  | 9.22 | [23 empty] | VV | 0
|  | -dveře : -0,7 |  | -0.7 | [23 empty] | VV | 0
|  | byt B13 : | [25 empty] | VV | 0
|  | m.č.B6.44, koupelna, m2 : (2,91+1,75)*2 |  | 9.32 | [23 empty] | VV | 0
|  | -dveře : -0,7 |  | -0.7 | [23 empty] | VV | 0
|  | byt B14 : | [25 empty] | VV | 0
|  | m.č.B6.48, koupelna, m2 : (2,18+2,0)*2 |  | 8.36 | [23 empty] | VV | 0
|  | -dveře : -0,7 |  | -0.7 | [23 empty] | VV | 0
|  | byt B15 : | [25 empty] | VV | 0
|  | m.č.B6.61, koupelna, m2 : (2,65+1,8)*2 |  | 8.9 | [23 empty] | VV | 0
|  | -dveře : -0,7 |  | -0.7 | [23 empty] | VV | 0
|  | byt B16 : | [25 empty] | VV | 0
|  | m.č.B6.54, koupelna, m2 : (2,18+2,0)*2 |  | 8.36 | [23 empty] | VV | 0
|  | -dveře : -0,7 |  | -0.7 | [23 empty] | VV | 0
|  | byt B17 : | [25 empty] | VV | 0
|  | m.č.B6.57, koupelna, m2 : (2,88+1,75)*2 |  | 9.26 | [23 empty] | VV | 0
|  | -dveře : -0,7 |  | -0.7 | [23 empty] | VV | 0
|  | byt B18 : | [25 empty] | VV | 0
|  | m.č.B6.60, koupelna, m2 : (2,91+1,75)*2 |  | 9.32 | [23 empty] | VV | 0
|  | -dveře : -0,7 |  | -0.7 | [23 empty] | VV | 0
|  | byt B19 : | [25 empty] | VV | 0
|  | m.č.B6.64, koupelna, m2 : (2,18+2,0)*2 |  | 8.36 | [23 empty] | VV | 0
|  | -dveře : -0,7 |  | -0.7 | [23 empty] | VV | 0
|  | byt B20 : | [25 empty] | VV | 0
|  | m.č.B6.67, koupelna, m2 : (2,65+1,8)*2 |  | 8.9 | [23 empty] | VV | 0
|  | -dveře : -0,7 |  | -0.7 | [23 empty] | VV | 0
|  | byt B21 : | [25 empty] | VV | 0
|  | m.č.B6.71, koupelna, m2 : (1,93+1,85)*2 |  | 7.56 | [23 empty] | VV | 0
|  | -dveře : -0,7 |  | -0.7 | [23 empty] | VV | 0
106 | 711212602R00 | Izolace proti vodě doplňky těsnicí roh do spoje podlaha stěna | kus | 118 |  | 0 |  | 0 |  | 0 | 21 | 0 | 0.00011 | 0.01 | 0 | 0 | 800-711 | RTS 24/ I | RTS 23/ II | 0.07 | 8.26 |  | Práce | Běžná |  |  |  | POL1_7
|  | byt B01, kus : 6 |  | 6 | [23 empty] | VV | 0
|  | byt B02, kus : 6 |  | 6 | [23 empty] | VV | 0
|  | byt B03, kus : 6 |  | 6 | [23 empty] | VV | 0
|  | byt B04, kus : 6 |  | 6 | [23 empty] | VV | 0
|  | byt B05, kus : 4 |  | 4 | [23 empty] | VV | 0
|  | byt B06, kus : 6 |  | 6 | [23 empty] | VV | 0
|  | byt B07, kus : 6 |  | 6 | [23 empty] | VV | 0
|  | byt B08, kus : 4 |  | 4 | [23 empty] | VV | 0
|  | byt B09, kus : 6 |  | 6 | [23 empty] | VV | 0
|  | byt B10, kus : 4 |  | 4 | [23 empty] | VV | 0
|  | byt B11, kus : 6 |  | 6 | [23 empty] | VV | 0
|  | byt B12, kus : 6 |  | 6 | [23 empty] | VV | 0
|  | byt B13, kus : 6 |  | 6 | [23 empty] | VV | 0
|  | byt B14, kus : 6 |  | 6 | [23 empty] | VV | 0
|  | byt B15, kus : 6 |  | 6 | [23 empty] | VV | 0
|  | byt B16, kus : 6 |  | 6 | [23 empty] | VV | 0
|  | byt B17, kus : 6 |  | 6 | [23 empty] | VV | 0
|  | byt B18, kus : 6 |  | 6 | [23 empty] | VV | 0
|  | byt B19, kus : 6 |  | 6 | [23 empty] | VV | 0
|  | byt B20, kus : 6 |  | 6 | [23 empty] | VV | 0
|  | byt B21, kus : 4 |  | 4 | [23 empty] | VV | 0
107 | 711823121RT2 | Ochrana konstrukcí nopovou fólií svisle, výška nopu 4 mm, včetně dodávky fólie | m2 | 5 |  | 0 |  | 0 |  | 0 | 21 | 0 | 0.00017 | 0 | 0 | 0 | 800-711 | RTS 24/ I | RTS 23/ II | 0.16 | 0.8 |  | Práce | Běžná |  |  |  | POL1_7
|  | VENKOVNÍ SCHODIŠTĚ : | [25 empty] | VV | 0
|  | 5,0*1,0 |  | 5 | [23 empty] | VV | 0
108 | 711823129RT2 | Ochrana konstrukcí nopovou fólií ukončovací lišta, , včetně dodávky lišty | m | 5 |  | 0 |  | 0 |  | 0 | 21 | 0 | 0.00053 | 0 | 0 | 0 | 800-711 | RTS 24/ I | RTS 23/ II | 0.1 | 0.5 |  | Práce | Běžná |  |  |  | POL1_7
|  | VENKOVNÍ SCHODIŠTĚ : | [25 empty] | VV | 0
|  | 5,0*1,0 |  | 5 | [23 empty] | VV | 0
109 | 998711203R00 | Přesun hmot pro izolace proti vodě svisle do 60 m | % |  |  | 0 |  | 0 |  | 0 | 21 | 0 | 0 | 0 | 0 | 0 | 800-711 | RTS 24/ I | RTS 23/ II | 0 | 0 |  | Přesun hmot | Běžná |  |  |  | POL7_
|  | 50 m vodorovně měřeno od těžiště půdorysné plochy skládky do těžiště půdorysné plochy objektu | [25 empty] | SPI
Díl: | 712 | Povlakové krytiny |  |  |  | 0 |  | 0 |  | 0 |  | 0 |  | 0 |  | 14.01 |  |  |  |  | 65.05 | [6 empty] | DIL
110 | 712300833R00 | Odstranění povlakové krytiny a mechu na střechách plochých do 10° povlakové krytiny třívrstvé, | m2 | 1000.811 |  | 0 |  | 0 |  | 0 | 21 | 0 | 0 | 0 | 0.014 | 14.01 | 800-711 | RTS 24/ I | RTS 23/ II | 0.065 | 65.05 |  | Práce | Běžná |  |  |  | POL1_7
|  | střecha : | [25 empty] | VV | 0
|  | měřeno zleva : 3,6*12,5 |  | 45 | [23 empty] | VV | 0
|  | 3,6*14,9 |  | 53.64 | [23 empty] | VV | 0
|  | 3,76*17,3 |  | 65.048 | [23 empty] | VV | 0
|  | 3,44*14,9 |  | 51.256 | [23 empty] | VV | 0
|  | 3,76*17,3 |  | 65.048 | [23 empty] | VV | 0
|  | 7,04*14,9 |  | 104.896 | [23 empty] | VV | 0
|  | (11,43+3,76)*14,9+3,76*1,2+3,76*1,2 |  | 235.355 | [23 empty] | VV | 0
|  | 7,04*14,9 |  | 104.896 | [23 empty] | VV | 0
|  | 3,76*17,3 |  | 65.048 | [23 empty] | VV | 0
|  | 3,44*14,9 |  | 51.256 | [23 empty] | VV | 0
|  | 3,76*17,3 |  | 65.048 | [23 empty] | VV | 0
|  | 3,6*13,7 |  | 49.32 | [23 empty] | VV | 0
|  | 3,6*12,5 |  | 45 | [23 empty] | VV | 0
|  | Mezisoučet |  | 1000.811 | [23 empty] | VV | 1
111 | 712-1 | Prostupy ve střeše instalační šachty | m2 | 18.8225 |  | 0 |  | 0 |  | 0 | 21 | 0 | 0 | 0 | 0 | 0 |  | Vlastní | Indiv | 0 | 0 |  | Práce | Běžná |  |  |  | POL1_1
|  | instalační šachty : | [25 empty] | VV | 0
|  | byt B01 : 1,15*0,495 |  | 0.56925 | [23 empty] | VV | 0
|  | byt B02 : 1,1*0,75 |  | 0.825 | [23 empty] | VV | 0
|  | byt B03 : 1,05*0,75 |  | 0.7875 | [23 empty] | VV | 0
|  | byt B04 : 1,03*1,03 |  | 1.0609 | [23 empty] | VV | 0
|  | byt B05 : 1,035*1,275 |  | 1.3196 | [23 empty] | VV | 0
|  | byt B06 : 1,15*0,495 |  | 0.56925 | [23 empty] | VV | 0
|  | byt B07 : 1,1*0,75 |  | 0.825 | [23 empty] | VV | 0
|  | byt B08 : 1,05*0,75 |  | 0.7875 | [23 empty] | VV | 0
|  | byt B09 : 1,03*1,03 |  | 1.0609 | [23 empty] | VV | 0
|  | byt B10 : 1,035*1,275 |  | 1.3196 | [23 empty] | VV | 0
|  | Mezisoučet |  | 9.1245 | [23 empty] | VV | 1
|  | byt B11 : 1,15*0,55 |  | 0.6325 | [23 empty] | VV | 0
|  | byt B12 : 1,1*0,75 |  | 0.825 | [23 empty] | VV | 0
|  | byt B13 : 1,05*0,75 |  | 0.7875 | [23 empty] | VV | 0
|  | byt B14 : 1,03*1,05 |  | 1.0815 | [23 empty] | VV | 0
|  | byt B15 : 1,05*1,05 |  | 1.1025 | [23 empty] | VV | 0
|  | byt B16 : 1,15*0,55 |  | 0.6325 | [23 empty] | VV | 0
|  | byt B17 : 1,1*0,75 |  | 0.825 | [23 empty] | VV | 0
|  | byt B18 : 1,05*0,75 |  | 0.7875 | [23 empty] | VV | 0
|  | byt B19 : 1,03*1,05 |  | 1.0815 | [23 empty] | VV | 0
|  | byt B20 : 1,05*1,05 |  | 1.1025 | [23 empty] | VV | 0
|  | byt B21 : 0,7*1,2 |  | 0.84 | [23 empty] | VV | 0
|  | Mezisoučet |  | 9.698 | [23 empty] | VV | 1
112 | 712-2 | Prostup hromosvod | ks | 7 |  | 0 |  | 0 |  | 0 | 21 | 0 | 0 | 0 | 0 | 0 |  | Vlastní | Indiv | 0 | 0 |  | Práce | Běžná |  |  |  | POL1_1
113 | 712-3 | Otvory v nové střeše pro instalaci ZTI odvzdušňovacího potrubí D110 | ks | 35 |  | 0 |  | 0 |  | 0 | 21 | 0 | 0 | 0 | 0 | 0 |  | Vlastní | Indiv | 0 | 0 |  | Práce | Běžná |  |  |  | POL1_
114 | 712-4 | Otvory v nové střeše pro instalaci VZT potrubí D125, zapravení+utěsnění | ks | 21 |  | 0 |  | 0 |  | 0 | 21 | 0 | 0 | 0 | 0 | 0 |  | Vlastní | Indiv | 0 | 0 |  | Práce | Běžná |  |  |  | POL1_
115 | 712-5 | Otvory v nové střeše pro instalaci VZT potrubí D160, zapravení+utěsnění | ks | 4 |  | 0 |  | 0 |  | 0 | 21 | 0 | 0 | 0 | 0 | 0 |  | Vlastní | Indiv | 0 | 0 |  | Práce | Běžná |  |  |  | POL1_
116 | 712-6 | Otvory v nové střeše pro instalaci VZT potrubí - prodloužení stávajících VZT výstupů, D200, zapravení+utěsnění | ks | 5 |  | 0 |  | 0 |  | 0 | 21 | 0 | 0 | 0 | 0 | 0 |  | Vlastní | Indiv | 0 | 0 |  | Práce | Běžná |  |  |  | POL1_
117 | 712-7 | Otvory v nové střeše pro instalaci VZT potrubí - prodloužení stávajících VZT výstupů, D250, zapravení+utěsnění | ks | 12 |  | 0 |  | 0 |  | 0 | 21 | 0 | 0 | 0 | 0 | 0 |  | Vlastní | Indiv | 0 | 0 |  | Práce | Běžná |  |  |  | POL1_
118 | 998712203R00 | Přesun hmot pro povlakové krytiny v objektech výšky přes 12 do 24 m | % |  |  | 0 |  | 0 |  | 0 | 21 | 0 | 0 | 0 | 0 | 0 | 800-711 | RTS 24/ I | RTS 23/ II | 0 | 0 |  | Přesun hmot | Běžná |  |  |  | POL7_
|  | 50 m vodorovně | [25 empty] | SPI
Díl: | 712-1 | Střešní záchytný systém |  |  |  | 0 |  | 0 |  | 0 |  | 0 |  | 0 |  | 0 |  |  |  |  | 0 | [6 empty] | DIL
119 | 712-1-1 | Střešní záchytný systém | soubor | 1 |  | 0 |  | 0 |  | 0 | 21 | 0 | 0 | 0 | 0 | 0 |  | Vlastní | Indiv | 0 | 0 |  | Práce | Běžná |  |  |  | POL1_1
Díl: | 713 | Izolace tepelné |  |  |  | 0 |  | 0 |  | 0 |  | 0 |  | 0.11 |  | 36.5 |  |  |  |  | 1032.91 | [6 empty] | DIL
120 | 713111123R00 | Montáž tepelné izolace stropů rovných, spodem, na trny, | m2 | 23.01 |  | 0 |  | 0 |  | 0 | 21 | 0 | 0.00038 | 0.01 | 0 | 0 | 800-713 | RTS 24/ I | RTS 23/ II | 0.23 | 5.29 |  | Práce | Běžná |  |  |  | POL1_7
|  | izolace 3 kusů podhledu lodžií : | [25 empty] | VV | 0
|  | lodžie bytu B08, m2 : 7,28 |  | 7.28 | [23 empty] | VV | 0
|  | lodžie bytu B07, m2 : 11,62 |  | 11.62 | [23 empty] | VV | 0
|  | lodžie bytu B21, m2 : 4,11 |  | 4.11 | [23 empty] | VV | 0
121 | 713191221R00 | Izolace tepelné běžných konstrukcí - doplňky obložení stěn pásky 100 mm, včetně dodávky materiálu | m | 1006.5 |  | 0 |  | 0 |  | 0 | 21 | 0 | 0 | 0 | 0 | 0 | 800-713 | RTS 24/ I | RTS 23/ II | 0.05 | 50.33 |  | Práce | Běžná |  |  |  | POL1_7
|  | podlahy v bytech : | [25 empty] | VV | 0
|  | byt B01 : | [25 empty] | VV | 0
|  | m.č.B6.02 : (1,6+2,0)*2 |  | 7.2 | [23 empty] | VV | 0
|  | m.č.B6.04 : (3,925+5,0)*2 |  | 17.85 | [23 empty] | VV | 0
|  | byt B02 : | [25 empty] | VV | 0
|  | m.č.B6.05 : (3,4+1,75)*2 |  | 10.3 | [23 empty] | VV | 0
|  | m.č.B6.07 : (6,41+4,05)*2 |  | 20.92 | [23 empty] | VV | 0
|  | byt B03 : | [25 empty] | VV | 0
|  | m.č.B6.08 : (3,33+1,75)*2 |  | 10.16 | [23 empty] | VV | 0
|  | m.č.B6.10 : (3,33+5,25)*2 |  | 17.16 | [23 empty] | VV | 0
|  | m.č.B6.11 : (2,91+4,05)*2 |  | 13.92 | [23 empty] | VV | 0
|  | byt B04 : | [25 empty] | VV | 0
|  | m.č.B6.12 : (1,6+2,0)*2 |  | 7.2 | [23 empty] | VV | 0
|  | m.č.B6.14 : (3,93+5,0)*2 |  | 17.86 | [23 empty] | VV | 0
|  | byt B05 : | [25 empty] | VV | 0
|  | m.č.B6.15 : (4,6+1,8)*2 |  | 12.8 | [23 empty] | VV | 0
|  | m.č.B6.17 : (3,35+5,18)*2 |  | 17.06 | [23 empty] | VV | 0
|  | m.č.B6.18 : (3,35+3,98)*2 |  | 14.66 | [23 empty] | VV | 0
|  | byt B06 : | [25 empty] | VV | 0
|  | m.č.B6.19 : (1,6+2,0)*2 |  | 7.2 | [23 empty] | VV | 0
|  | m.č.B6.21 : (3,93+5,0)*2 |  | 17.86 | [23 empty] | VV | 0
|  | byt B07 : | [25 empty] | VV | 0
|  | m.č.B6.22 : (3,4+1,75)*2 |  | 10.3 | [23 empty] | VV | 0
|  | m.č.B6.24 : (6,41+4,05)*2 |  | 20.92 | [23 empty] | VV | 0
|  | byt B08 : | [25 empty] | VV | 0
|  | m.č.B6.26 : (3,33+1,75)*2 |  | 10.16 | [23 empty] | VV | 0
|  | m.č.B6.27 : (3,33+5,25)*2 |  | 17.16 | [23 empty] | VV | 0
|  | m.č.BA6.28 : (2,91+2,85)*2 |  | 11.52 | [23 empty] | VV | 0
|  | byt B09 : | [25 empty] | VV | 0
|  | m.č.B6.29 : (1,6+2,0)*2 |  | 7.2 | [23 empty] | VV | 0
|  | m.č.B6.31 : (3,93+5,0)*2 |  | 17.86 | [23 empty] | VV | 0
|  | byt B10 : | [25 empty] | VV | 0
|  | m.č.B6.32 : (4,6+1,8)*2 |  | 12.8 | [23 empty] | VV | 0
|  | m.č.B6.34 : (3,35+5,18)*2 |  | 17.06 | [23 empty] | VV | 0
|  | m.č.B6.35 : (3,35+3,98)*2 |  | 14.66 | [23 empty] | VV | 0
|  | byt B11 : | [25 empty] | VV | 0
|  | m.č.B6.37 : (1,6+2,0)*2 |  | 7.2 | [23 empty] | VV | 0
|  | m.č.B6.39 : (3,93+5,0)*2 |  | 17.86 | [23 empty] | VV | 0
|  | byt B12 : | [25 empty] | VV | 0
|  | m.č.B6.40 : (3,4+1,75)*2 |  | 10.3 | [23 empty] | VV | 0
|  | m.č.B6.42 : (6,41+4,05)*2 |  | 20.92 | [23 empty] | VV | 0
|  | byt B13 : | [25 empty] | VV | 0
|  | m.č.B6.43 : (3,33+1,75)*2 |  | 10.16 | [23 empty] | VV | 0
|  | m.č.B6.45 : (3,33+5,25)*2 |  | 17.16 | [23 empty] | VV | 0
|  | m.č.B6.46 : (2,91+4,05)*2 |  | 13.92 | [23 empty] | VV | 0
|  | byt B14 : | [25 empty] | VV | 0
|  | m.č.B6.47 : (1,6+2,0)*2 |  | 7.2 | [23 empty] | VV | 0
|  | m.č.B6.49 : (3,93+5,0)*2 |  | 17.86 | [23 empty] | VV | 0
|  | byt B15 : | [25 empty] | VV | 0
|  | m.č.B6.50 : (1,99+1,8)*2 |  | 7.58 | [23 empty] | VV | 0
|  | m.č.B6.52 : (6,95+ 5,95)*2 |  | 25.8 | [23 empty] | VV | 0
|  | byt B16 : | [25 empty] | VV | 0
|  | m.č.B6.53 : (1,6+2,0)*2 |  | 7.2 | [23 empty] | VV | 0
|  | m.č.B6.55 : (3,93+5,0)*2 |  | 17.86 | [23 empty] | VV | 0
|  | byt B17 : | [25 empty] | VV | 0
|  | m.č.B6.56 : (3,4+1,75)*2 |  | 10.3 | [23 empty] | VV | 0
|  | m.č.B6.58 : (6,41+4,05)*2 |  | 20.92 | [23 empty] | VV | 0
|  | byt B18 : | [25 empty] | VV | 0
|  | m.č.B6.59 : (3,33+1,75)*2 |  | 10.16 | [23 empty] | VV | 0
|  | m.č.B6.61 : (3,33+5,25)*2 |  | 17.16 | [23 empty] | VV | 0
|  | m.č.B6.62 : (2,91+4,05)*2 |  | 13.92 | [23 empty] | VV | 0
|  | byt B19 : | [25 empty] | VV | 0
|  | m.č.B6.63 : (1,6+2,0)*2 |  | 7.2 | [23 empty] | VV | 0
|  | m.č.B6.65 : (3,93+5,0)*2 |  | 17.86 | [23 empty] | VV | 0
|  | byt B20 : | [25 empty] | VV | 0
|  | m.č.B6.66 : (2,0+1,8)*2 |  | 7.6 | [23 empty] | VV | 0
|  | m.č.B6.68 : (6,95+5,95)*2 |  | 25.8 | [23 empty] | VV | 0
|  | byt B21 : | [25 empty] | VV | 0
|  | m.č.B6.70 : (1,8+1,59)*2 |  | 6.78 | [23 empty] | VV | 0
|  | m.č.B6.72 : (5,0+3,585+1,2+3,77+2,745+3,175+1,0+0,6+2,0) |  | 23.075 | [23 empty] | VV | 0
|  | Mezisoučet |  | 673.585 | [23 empty] | VV | 1
|  | B (společné prostory) : | [25 empty] | VV | 0
|  | keramická dlažba : | [25 empty] | VV | 0
|  | m.č.B6.73 : (3,475+5,735)*2 |  | 18.42 | [23 empty] | VV | 0
|  | m.č.B6.75 : (1,425+1,59)*2 |  | 6.03 | [23 empty] | VV | 0
|  | m.č.B6.75 : (1,8+1,59)*2 |  | 6.78 | [23 empty] | VV | 0
|  | Mezisoučet |  | 31.23 | [23 empty] | VV | 1
|  | B (společné prostory) : | [25 empty] | VV | 0
|  | podlaha PVC : | [25 empty] | VV | 0
|  | m.č.B6.01 hlavní chodba : (25,425+2,15+25,425) |  | 53 | [23 empty] | VV | 0
|  | odpočet O06(portál u schodiště) : -3,615 |  | -3.615 | [23 empty] | VV | 0
|  | m.č.B6.74 chodba : (1,325+3,735+1,325+3,735) |  | 10.12 | [23 empty] | VV | 0
|  | m.č.B6.69 hlavní chodba : (28,8+2,15+28,8) |  | 59.75 | [23 empty] | VV | 0
|  | Mezisoučet |  | 119.255 | [23 empty] | VV | 1
|  | koupelny : | [25 empty] | VV | 0
|  | byt B01 : | [25 empty] | VV | 0
|  | m.č.B6.03, koupelna, m2 : (2,175+2,0)*2 |  | 8.35 | [23 empty] | VV | 0
|  | byt B02 : | [25 empty] | VV | 0
|  | m.č.B6.06, koupelna, m2 : (2,86+1,75)*2 |  | 9.22 | [23 empty] | VV | 0
|  | byt B03 : | [25 empty] | VV | 0
|  | m.č.B6.09, koupelna, m2 : (2,91+1,75)*2 |  | 9.32 | [23 empty] | VV | 0
|  | byt B04 : | [25 empty] | VV | 0
|  | m.č.B6.13, koupelna, m2 : (2,18+2,0)*2 |  | 8.36 | [23 empty] | VV | 0
|  | byt B05 : | [25 empty] | VV | 0
|  | m.č.B6.16, koupelna, m2 : (2,2+1,8)*2 |  | 8 | [23 empty] | VV | 0
|  | byt B06 : | [25 empty] | VV | 0
|  | m.č.B6.20, koupelna, m2 : (2,18+2,0)*2 |  | 8.36 | [23 empty] | VV | 0
|  | byt B07 : | [25 empty] | VV | 0
|  | m.č.B6.23, koupelna, m2 : (2,86+1,75)*2 |  | 9.22 | [23 empty] | VV | 0
|  | byt B08 : | [25 empty] | VV | 0
|  | m.č.B6.25, koupelna, m2 : (2,91+1,75)*2 |  | 9.32 | [23 empty] | VV | 0
|  | byt B09 : | [25 empty] | VV | 0
|  | m.č.B6.30, koupelna, m2 : (2,18+2,0)*2 |  | 8.36 | [23 empty] | VV | 0
|  | byt B10 : | [25 empty] | VV | 0
|  | m.č.B6.33, koupelna, m2 : (2,2+1,8)*2 |  | 8 | [23 empty] | VV | 0
[28 empty] | VV | 0
|  | byt B11 : | [25 empty] | VV | 0
|  | m.č.B6.38, koupelna, m2 : (2,18+2,0)*2 |  | 8.36 | [23 empty] | VV | 0
|  | byt B12 : | [25 empty] | VV | 0
|  | m.č.B6.41, koupelna, m2 : (2,86+1,75)*2 |  | 9.22 | [23 empty] | VV | 0
|  | byt B13 : | [25 empty] | VV | 0
|  | m.č.B6.44, koupelna, m2 : (2,91+1,75)*2 |  | 9.32 | [23 empty] | VV | 0
|  | byt B14 : | [25 empty] | VV | 0
|  | m.č.B6.48, koupelna, m2 : (2,18+2,0)*2 |  | 8.36 | [23 empty] | VV | 0
|  | byt B15 : | [25 empty] | VV | 0
|  | m.č.B6.61, koupelna, m2 : (2,65+1,8)*2 |  | 8.9 | [23 empty] | VV | 0
|  | byt B16 : | [25 empty] | VV | 0
|  | m.č.B6.54, koupelna, m2 : (2,18+2,0)*2 |  | 8.36 | [23 empty] | VV | 0
|  | byt B17 : | [25 empty] | VV | 0
|  | m.č.B6.57, koupelna, m2 : (2,88+1,75)*2 |  | 9.26 | [23 empty] | VV | 0
|  | byt B18 : | [25 empty] | VV | 0
|  | m.č.B6.60, koupelna, m2 : (2,91+1,75)*2 |  | 9.32 | [23 empty] | VV | 0
|  | byt B19 : | [25 empty] | VV | 0
|  | m.č.B6.64, koupelna, m2 : (2,18+2,0)*2 |  | 8.36 | [23 empty] | VV | 0
|  | byt B20 : | [25 empty] | VV | 0
|  | m.č.B6.67, koupelna, m2 : (2,65+1,8)*2 |  | 8.9 | [23 empty] | VV | 0
|  | byt B21 : | [25 empty] | VV | 0
|  | m.č.B6.71, koupelna, m2 : (1,93+1,85)*2 |  | 7.56 | [23 empty] | VV | 0
|  | Mezisoučet |  | 182.43 | [23 empty] | VV | 1
122 | 713300852R00 | Odstranění tepelné izolace těles z desek z lehčených hmot s konstrukcí včetně povrchové úpravy | m2 | 958.1238 |  | 0 |  | 0 |  | 0 | 21 | 0 | 0 | 0 | 0.0381 | 36.5 | 800-713 | RTS 24/ I | RTS 23/ II | 1.02 | 977.29 |  | Práce | Běžná |  |  |  | POL1_7
|  | odstranění tepelné izolace střech z pěnového polystyrénu : | [25 empty] | VV | 0
|  | střecha zleva : 28,66*15,12 |  | 433.3392 | [23 empty] | VV | 0
|  | Mezisoučet |  | 433.3392 | [23 empty] | VV | 1
|  | střecha strojovna : 7,7*8,72 |  | 67.144 | [23 empty] | VV | 0
|  | střecha před strojovnou : 7,1*2,7 |  | 19.17 | [23 empty] | VV | 0
|  | střecha za strojovnou : 7,1*3,0 |  | 21.3 | [23 empty] | VV | 0
|  | Mezisoučet |  | 107.614 | [23 empty] | VV | 1
|  | střecha zprava : 28,93*14,42 |  | 417.1706 | [23 empty] | VV | 0
|  | Mezisoučet |  | 417.1706 | [23 empty] | VV | 1
123 | 631508209R | Výrobek izolační pro budovy z minerální vlny (MW) tvar: rohož; tloušťka d = 200,0 mm; OH = 20 kg/m3; lambda = 0,035 W/(m.K) | m2 | 25.311 |  | 0 |  | 0 |  | 0 | 21 | 0 | 0.004 | 0.1 | 0 | 0 | SPCM | RTS 24/ I | RTS 23/ II | 0 | 0 |  | Specifikace | Běžná |  |  |  | POL3_1
|  | izolace 3 kusů podhledu lodžií : | [25 empty] | VV | 0
|  | lodžie bytu B08, m2 : 7,28*1,1 |  | 8.008 | [23 empty] | VV | 0
|  | lodžie bytu B07, m2 : 11,62*1,1 |  | 12.782 | [23 empty] | VV | 0
|  | lodžie bytu B21, m2 : 4,11*1,1 |  | 4.521 | [23 empty] | VV | 0
124 | 998713203R00 | Přesun hmot pro izolace tepelné v objektech výšky do 24 m | % |  |  | 0 |  | 0 |  | 0 | 21 | 0 | 0 | 0 | 0 | 0 | 800-713 | RTS 24/ I | RTS 23/ II | 0 | 0 |  | Přesun hmot | Běžná |  |  |  | POL7_
|  | 50 m vodorovně | [25 empty] | SPI
Díl: | 720 | Zdravotechnická instalace |  |  |  | 0 |  | 0 |  | 0 |  | 0 |  | 0 |  | 0 |  |  |  |  | 0 | [6 empty] | DIL
125 | 72001 | D+M bezpečnostní přepad 600x150mm | ks | 2 |  | 0 |  | 0 |  | 0 | 21 | 0 | 0 | 0 | 0 | 0 |  | Vlastní | Indiv | 0 | 0 |  | Práce | Běžná |  |  |  | POL1_
Díl: | 762 | Konstrukce tesařské |  |  |  | 0 |  | 0 |  | 0 |  | 0 |  | 1.09 |  | 0 |  |  |  |  | 14.26 | [6 empty] | DIL
126 | 762395000R00 | Spojovací a ochranné prostředky svory, prkna, hřebíky, pásová ocel, vruty, impregnace | m3 | 0.7972 |  | 0 |  | 0 |  | 0 | 21 | 0 | 0.02357 | 0.02 | 0 | 0 | 800-762 | RTS 24/ I | RTS 23/ II | 0 | 0 |  | Práce | Běžná |  |  |  | POL1_7
|  | 37,962*0,021 |  | 0.7972 | [23 empty] | VV | 0
127 | 762431225R00 | Obložení stěn montáž deskou dřevoštěpkovou, tloušťky do 8 mm | m2 | 23.01 |  | 0 |  | 0 |  | 0 | 21 | 0 | 0.00016 | 0 | 0 | 0 | 800-762 | RTS 24/ I | RTS 23/ II | 0.14 | 3.22 |  | Práce | Běžná |  |  |  | POL1_7
|  | obklad 3 kusů podhledu lodžií : | [25 empty] | VV | 0
|  | lodžie bytu B08, m2 : 7,28 |  | 7.28 | [23 empty] | VV | 0
|  | lodžie bytu B07, m2 : 11,62 |  | 11.62 | [23 empty] | VV | 0
|  | lodžie bytu B21, m2 : 4,11 |  | 4.11 | [23 empty] | VV | 0
128 | 762341220R00 | Montáž bednění z velkoplošných desek na bázi dřeva včetně vyřezání otvorů, | m2 | 37.796 |  | 0 |  | 0 |  | 0 | 21 | 0 | 0 | 0 | 0 | 0 | 800-762 | RTS 24/ I | RTS 23/ II | 0.292 | 11.04 |  | Práce | Běžná |  |  |  | POL1_1
|  | ATIKA : (65,99+1,2*13+12,9+65,99+1,2*13+12,9)*0,2 |  | 37.796 | [23 empty] | VV | 0
129 | 60624296R | překližka vodovzdorná; fólie jedna strana hladká a druhá s protiskluzovou úpravou; BR; tl = 21,0 mm; š = 2 500 mm; h = 1 250,0 mm; počet vrstev 11 | m2 | 41.5756 |  | 0 |  | 0 |  | 0 | 21 | 0 | 0.01785 | 0.74 | 0 | 0 | SPCM | RTS 24/ I | RTS 23/ II | 0 | 0 |  | Specifikace | Běžná |  |  |  | POL3_1
|  | ATIKA : (65,99+1,2*13+12,9+65,99+1,2*13+12,9)*0,2*1,1 |  | 41.5756 | [23 empty] | VV | 0
130 | 60725039R | Deska z plochých třísek (OSB) typ: 3; tl. = 22,0 mm; povrch: nebroušený; hrana: P + D; RtF: D | m2 | 25.311 |  | 0 |  | 0 |  | 0 | 21 | 0 | 0.01298 | 0.33 | 0 | 0 | SPCM | RTS 23/ I | RTS 23/ I | 0 | 0 |  | Specifikace | Běžná |  |  |  | POL3_1
|  | obklad 3 kusů podhledu lodžií : | [25 empty] | VV | 0
|  | lodžie bytu B08, m2 : 7,28*1,1 |  | 8.008 | [23 empty] | VV | 0
|  | lodžie bytu B07, m2 : 11,62*1,1 |  | 12.782 | [23 empty] | VV | 0
|  | lodžie bytu B21, m2 : 4,11*1,1 |  | 4.521 | [23 empty] | VV | 0
131 | 998762203R00 | Přesun hmot pro konstrukce tesařské v objektech výšky do 24 m | % |  |  | 0 |  | 0 |  | 0 | 21 | 0 | 0 | 0 | 0 | 0 | 800-762 | RTS 24/ I | RTS 23/ II | 0 | 0 |  | Přesun hmot | Běžná |  |  |  | POL7_
|  | 50 m vodorovně | [25 empty] | SPI
Díl: | 764 | Konstrukce klempířské |  |  |  | 0 |  | 0 |  | 0 |  | 0 |  | 0.27 |  | 0.89 |  |  |  |  | 87.95 | [6 empty] | DIL
132 | 764811201RT1 | Krytina hladká z tabulí, z pozinkovaného lakovaného plechu, sklon střechy do 30°, plocha střechy do 10 m2, dodávka a montáž | m2 | 11.39 |  | 0 |  | 0 |  | 0 | 21 | 0 | 0.00522 | 0.06 | 0 | 0 | 800-764 | RTS 24/ I | RTS 23/ II | 1.25 | 14.24 |  | Práce | Běžná |  |  |  | POL1_7
|  | s úpravou krytiny u okapů, prostupů a výčnělků | [25 empty] | SPI
|  | izolace podhledu lodžií, v barvě fasády : | [25 empty] | VV | 0
|  | lodžie bytu B08, m2 : 7,28 |  | 7.28 | [23 empty] | VV | 0
|  | lodžie bytu B21, m2 : 4,11 |  | 4.11 | [23 empty] | VV | 0
133 | 764811201RT2 | Krytina hladká z tabulí, z pozinkovaného lakovaného plechu, sklon střechy do 30°, plocha střechy od 10 do 25 m2, dodávka a montáž | m2 | 11.62 |  | 0 |  | 0 |  | 0 | 21 | 0 | 0.00516 | 0.06 | 0 | 0 | 800-764 | RTS 24/ I | RTS 23/ II | 1.25 | 14.53 |  | Práce | Běžná |  |  |  | POL1_
|  | s úpravou krytiny u okapů, prostupů a výčnělků | [25 empty] | SPI
|  | izolace podhledu lodžií, v barvě fasády : | [25 empty] | VV | 0
[28 empty] | VV | 0
|  | lodžie bytu B07, m2 : 11,62 |  | 11.62 | [23 empty] | VV | 0
134 | 764816133R00 | Oplechování parapetů včetně rohů, lepené lepidlem, z lakovaného pozinkovaného plechu, rš 330 mm, dodávka a montáž | m | 70.45 |  | 0 |  | 0 |  | 0 | 21 | 0 | 0.00209 | 0.15 | 0 | 0 | 800-764 | RTS 24/ I | RTS 23/ II | 0.38525 | 27.14 |  | Práce | Běžná |  |  |  | POL1_7
|  | včetně rohů | [25 empty] | SPI
|  | ozn.O01 : 2,15*26 |  | 55.9 | [23 empty] | VV | 0
|  | ozn.O02 : 1,25*6 |  | 7.5 | [23 empty] | VV | 0
|  | ozn.O03 : 1,25*3 |  | 3.75 | [23 empty] | VV | 0
|  | ozn.O04+O05 : 3,3 |  | 3.3 | [23 empty] | VV | 0
135 | 764334850R00 | Demontáž lemování zdí na plochých střechách s krycím plechem nadezdívky, rš 500 mm, | m | 31.64 |  | 0 |  | 0 |  | 0 | 21 | 0 | 0 | 0 | 0.00324 | 0.1 | 800-764 | RTS 24/ I | RTS 23/ II | 0.069 | 2.18 |  | Práce | Běžná |  |  |  | POL1_7
|  | strojovna : (7,1+8,72)*2 |  | 31.64 | [23 empty] | VV | 0
136 | 764339830R00 | Demontáž lemování komínů, zděných ventilací a jiných střešních proniků na hladké krytině, v ploše, sklonu do 30° | m2 | 29.04 |  | 0 |  | 0 |  | 0 | 21 | 0 | 0 | 0 | 0.00721 | 0.21 | 800-764 | RTS 24/ I | RTS 23/ II | 0.1265 | 3.67 |  | Práce | Běžná |  |  |  | POL1_7
|  | střecha zleva : (0,94*2+1,1+2*0,33)*0,33*2 |  | 2.4024 | [23 empty] | VV | 0
|  | (0,85+0,33+0,5)*0,33*2*6 |  | 6.6528 | [23 empty] | VV | 0
|  | 1,1*(0,33+0,5)*6 |  | 5.478 | [23 empty] | VV | 0
|  | Mezisoučet |  | 14.5332 | [23 empty] | VV | 1
|  | střecha zprava : (0,92*2+1,1+2*0,33)*0,33*2 |  | 2.376 | [23 empty] | VV | 0
|  | (0,85+0,33+0,5)*0,33*2*6 |  | 6.6528 | [23 empty] | VV | 0
|  | 1,1*(0,33+0,5)*6 |  | 5.478 | [23 empty] | VV | 0
|  | Mezisoučet |  | 14.5068 | [23 empty] | VV | 1
137 | 764410850R00 | Demontáž oplechování parapetů rš od 100 do 330 mm | m | 7 |  | 0 |  | 0 |  | 0 | 21 | 0 | 0 | 0 | 0.00135 | 0.01 | 800-764 | RTS 24/ I | RTS 23/ II | 0.092 | 0.64 |  | Práce | Běžná |  |  |  | POL1_7
|  | okna ve strojovně : 3,5*2 |  | 7 | [23 empty] | VV | 0
138 | 764430840R00 | Demontáž oplechování zdí a nadezdívek rš od 330 do 500 mm | m | 246.9 |  | 0 |  | 0 |  | 0 | 21 | 0 | 0 | 0 | 0.0023 | 0.57 | 800-764 | RTS 24/ I | RTS 23/ II | 0.1035 | 25.55 |  | Práce | Běžná |  |  |  | POL1_7
|  | střecha zleva : | [25 empty] | VV | 0
|  | na atice : (28,66+15,12)*2 |  | 87.56 | [23 empty] | VV | 0
|  | Mezisoučet |  | 87.56 | [23 empty] | VV | 1
|  | střecha strojovna : | [25 empty] | VV | 0
|  | na atice stropu strojovny : (7,7+8,72)*2 |  | 32.84 | [23 empty] | VV | 0
|  | na atice : (7,1+2,7)*2 |  | 19.6 | [23 empty] | VV | 0
|  | (7,1+3,0)*2 |  | 20.2 | [23 empty] | VV | 0
|  | Mezisoučet |  | 72.64 | [23 empty] | VV | 1
|  | střecha zprava : | [25 empty] | VV | 0
|  | na atice : (28,93+14,42)*2 |  | 86.7 | [23 empty] | VV | 0
|  | Mezisoučet |  | 86.7 | [23 empty] | VV | 1
139 | 998764203R00 | Přesun hmot pro konstrukce klempířské v objektech výšky do 24 m | % |  |  | 0 |  | 0 |  | 0 | 21 | 0 | 0 | 0 | 0 | 0 | 800-764 | RTS 24/ I | RTS 23/ II | 0 | 0 |  | Přesun hmot | Běžná |  |  |  | POL7_
|  | 50 m vodorovně | [25 empty] | SPI
Díl: | 766 | Konstrukce truhlářské |  |  |  | 0 |  | 0 |  | 0 |  | 0 |  | 1.01 |  | 0 |  |  |  |  | 235.21 | [6 empty] | DIL
140 | 766231111R00 | Montáž schodů stahovacích půdních schodů | kus | 1 |  | 0 |  | 0 |  | 0 | 21 | 0 | 0 | 0 | 0 | 0 | 800-766 | RTS 24/ I | RTS 23/ II | 3.7 | 3.7 |  | Práce | Běžná |  |  |  | POL1_7
|  | umístění v podhledu hlavní chodby u výtahů : | [25 empty] | VV | 0
|  | stavební otvor 60x120 cm, kus : 1 |  | 1 | [23 empty] | VV | 0
141 | 766661413R00 | Montáž dveřních křídel kompletizovaných otevíravých , protipožárních bez kukátka, do ocelové nebo fošnové zárubně, jednokřídlových, šířky do 800 mm | kus | 24 |  | 0 |  | 0 |  | 0 | 21 | 0 | 0 | 0 | 0 | 0 | 800-766 | RTS 24/ I | RTS 23/ II | 1.56 | 37.44 |  | Práce | Běžná |  |  |  | POL1_7
|  | ozn.dveří D1 (EI 30 DP3) : | [25 empty] | VV | 0
|  | levé, kus : 10 |  | 10 | [23 empty] | VV | 0
|  | pravé, kus : 12 |  | 12 | [23 empty] | VV | 0
|  | ozn.dveří D8 (EI 30 DP3-C) : | [25 empty] | VV | 0
|  | levé, kus : 1 |  | 1 | [23 empty] | VV | 0
|  | pravé, kus : 1 |  | 1 | [23 empty] | VV | 0
142 | 766669117R00 | Montáž dveřních křídel kompletizovaných dokování samozavírače na ocelovou zárubeň | kus | 2 |  | 0 |  | 0 |  | 0 | 21 | 0 | 0 | 0 | 0 | 0 | 800-766 | RTS 24/ I | RTS 23/ II | 0.555 | 1.11 |  | Práce | Běžná |  |  |  | POL1_7
|  | u dveří ozn.D8 : | [25 empty] | VV | 0
|  | kus : 2 |  | 2 | [23 empty] | VV | 0
143 | 766670011R00 | Montáž obložkové zárubně a dveřního křídla jednokřídlového | kus | 48 |  | 0 |  | 0 |  | 0 | 21 | 0 | 2e-05 | 0 | 0 | 0 | 800-766 | RTS 24/ I | RTS 23/ II | 4.02 | 192.96 |  | Práce | Běžná |  |  |  | POL1_7
|  | ozn.dveří D2, kus : 8+11 |  | 19 | [23 empty] | VV | 0
|  | ozn.D3, kus : 8+9 |  | 17 | [23 empty] | VV | 0
|  | ozn.D4, kus : 4 |  | 4 | [23 empty] | VV | 0
|  | ozn.D5, kus : 4 |  | 4 | [23 empty] | VV | 0
|  | ozn.D6, kus : 2+2 |  | 4 | [23 empty] | VV | 0
144 | 766-ozn.D1 | Dveře vnitřní jednokřídlé požární EI 30 DP3,vel.800/197,falcové,dýhované, mezibytové vč.kování | ks | 22 |  | 0 |  | 0 |  | 0 | 21 | 0 | 0 | 0 | 0 | 0 |  | Vlastní | Indiv | 0 | 0 |  | Práce | Běžná |  |  |  | POL1_1
|  | dveře ozn.D1, požární EI 30 DP3, : | [25 empty] | VV | 0
|  | dveře plné,barva dub,falcové dýhované : | [25 empty] | VV | 0
|  | zárubeň ocelová, VIZ odd.64 : | [25 empty] | VV | 0
|  | kování, knoflík +klika : | [25 empty] | VV | 0
|  | zámek vložkový : | [25 empty] | VV | 0
|  | přechodová lišta VIZ odd.776 : | [25 empty] | VV | 0
|  | levé, kus : 10 |  | 10 | [23 empty] | VV | 0
|  | pravé, kus : 12 |  | 12 | [23 empty] | VV | 0
145 | 766-ozn.D2 | Dveře vnitřní jednokřídlé rozm.800/1970,falcové dýhované, pokojové vč.kování | ks | 19 |  | 0 |  | 0 |  | 0 | 21 | 0 | 0 | 0 | 0 | 0 |  | Vlastní | Indiv | 0 | 0 |  | Práce | Běžná |  |  |  | POL1_1
|  | dveře ozn.D2 : | [25 empty] | VV | 0
|  | dveře plné,barva dub,falcové dýhované : | [25 empty] | VV | 0
|  | kování, klika+klika : | [25 empty] | VV | 0
|  | přechodová lišta VIZ odd.776 : | [25 empty] | VV | 0
|  | obložková zárubeň, VIZ samostatně : | [25 empty] | VV | 0
|  | levé, kus : 8 |  | 8 | [23 empty] | VV | 0
|  | pravé, kus : 11 |  | 11 | [23 empty] | VV | 0
146 | 766-ozn.D3 | Dveře vnitřní jednokřídlé rozm.700/1970 mm,falcové dýhované, (koupelny) vč.kování | ks | 17 |  | 0 |  | 0 |  | 0 | 21 | 0 | 0 | 0 | 0 | 0 |  | Vlastní | Indiv | 0 | 0 |  | Práce | Běžná |  |  |  | POL1_1
|  | ozn.dveře D3 : | [25 empty] | VV | 0
|  | dveře plné,barva dub,falcové dýhované : | [25 empty] | VV | 0
|  | přechodová lišta VIZ odd.776 : | [25 empty] | VV | 0
|  | kování, klika+klika : | [25 empty] | VV | 0
|  | zámek, vložkový,WC klička : | [25 empty] | VV | 0
|  | obložková zárubeň, VIZ samostatně : | [25 empty] | VV | 0
|  | levé, kus : 8 |  | 8 | [23 empty] | VV | 0
|  | pravé, kus : 9 |  | 9 | [23 empty] | VV | 0
147 | 766-ozn.D4 | Dveře vnitřní jednokřídlé posuvné v pouzdře,rozm.700/1970 mm, (koupelny) vč.kování | ks | 4 |  | 0 |  | 0 |  | 0 | 21 | 0 | 0 | 0 | 0 | 0 |  | Vlastní | Indiv | 0 | 0 |  | Práce | Běžná |  |  |  | POL1_1
|  | dveře ozn.D4 : | [25 empty] | VV | 0
|  | dveře plné,barva dub,falcové dýhované : | [25 empty] | VV | 0
|  | obložková zárubeň,VIZ samostatně : | [25 empty] | VV | 0
|  | kování , mušle+mušle : | [25 empty] | VV | 0
|  | zámek, hákový pro posuvné dveře : | [25 empty] | VV | 0
|  | přechodová lišta, VIZ odd.776 : | [25 empty] | VV | 0
|  | kus : 4 |  | 4 | [23 empty] | VV | 0
148 | 766-ozn.D5 | Dveře vnitřní jednokřídlé posuvné v pouzdře,rozm.800/1970 mm, pokojové vč.kování | ks | 4 |  | 0 |  | 0 |  | 0 | 21 | 0 | 0 | 0 | 0 | 0 |  | Vlastní | Indiv | 0 | 0 |  | Práce | Běžná |  |  |  | POL1_1
|  | ozn.dveří D5 : | [25 empty] | VV | 0
|  | dveře plné,barva dub,falcové dýhované : | [25 empty] | VV | 0
|  | obložková zárubeň, VIZ samostatně : | [25 empty] | VV | 0
|  | kování, mušle+mušle : | [25 empty] | VV | 0
|  | pžechodová lišta VIZ odd.776 : | [25 empty] | VV | 0
|  | kus : 4 |  | 4 | [23 empty] | VV | 0
149 | 766-ozn.D6 | Dveře jednokřídlé posuvné v liště rozm.800/1970 mm, pokojové vč.kování | ks | 4 |  | 0 |  | 0 |  | 0 | 21 | 0 | 0 | 0 | 0 | 0 |  | Vlastní | Indiv | 0 | 0 |  | Práce | Běžná |  |  |  | POL1_1
|  | ozn.dveře D6 : | [25 empty] | VV | 0
|  | dveře plné,barva dub,falcové dýhované : | [25 empty] | VV | 0
|  | obložková zárubeň, VIZ samostatně : | [25 empty] | VV | 0
|  | kování, mušle-mušle : | [25 empty] | VV | 0
|  | přechodová lišta,VIZ odd.776 : | [25 empty] | VV | 0
|  | levé, kus : 2 |  | 2 | [23 empty] | VV | 0
|  | pravé, kus : 2 |  | 2 | [23 empty] | VV | 0
150 | 766-ozn.D8 | Dveře VNĚJŠÍ jednokřídlé požární EI30 DP3,rozm.600/1685 mm, technická místnost ATYPICKÝ ROZMĚR, vč.kování | ks | 2 |  | 0 |  | 0 |  | 0 | 21 | 0 | 0 | 0 | 0 | 0 |  | Vlastní | Indiv | 0 | 0 |  | Práce | Běžná |  |  |  | POL1_1
|  | ozn.dveří D8, POŽÁRNÍ- ATYPICKÝ ROZMĚR : | [25 empty] | VV | 0
|  | dveře plné,barva dub,falcové dýhované : | [25 empty] | VV | 0
|  | zárubeň ocelová, VIZ odd.64 : | [25 empty] | VV | 0
|  | kování, klika+knoflík : | [25 empty] | VV | 0
|  | zámek, vložkový : | [25 empty] | VV | 0
|  | přechodová lišta, VIZ odd.776 : | [25 empty] | VV | 0
|  | POŽÁRNÍ, EI 30 DP3-C : | [25 empty] | VV | 0
|  | samozavírač : | [25 empty] | VV | 0
|  | levé, kus : 1 |  | 1 | [23 empty] | VV | 0
|  | pravé, kus : 1 |  | 1 | [23 empty] | VV | 0
151 | 54917025R | zavírač dveří hydraulický hmotnost dveří 42 až 70 kg; š. dveří 1 050 mm; zlatá bronz | kus | 2 |  | 0 |  | 0 |  | 0 | 21 | 0 | 0.00558 | 0.01 | 0 | 0 | SPCM | RTS 24/ I | RTS 23/ II | 0 | 0 |  | Specifikace | Běžná |  |  |  | POL3_1
|  | u dveří ozn.D8 : | [25 empty] | VV | 0
|  | kus : 2 |  | 2 | [23 empty] | VV | 0
152 | 61181251.AR | Zárubeň dřevěná - OKZ; H' = 1 970 mm; B' = 700 mm; počet křídel: 1; povrchová úprava: dýha; typ závěsů: otočné | kus | 21 |  | 0 |  | 0 |  | 0 | 21 | 0 | 0.02 | 0.42 | 0 | 0 | SPCM | RTS 24/ I | RTS 23/ II | 0 | 0 |  | Specifikace | Běžná |  |  |  | POL3_1
|  | ozn.dveří D3, kus : 8+9 |  | 17 | [23 empty] | VV | 0
|  | ozn.dveří D4, kus : 4 |  | 4 | [23 empty] | VV | 0
153 | 61181252.AR | Zárubeň dřevěná - OKZ; H' = 1 970 mm; B' = 800 mm; počet křídel: 1; povrchová úprava: dýha; typ závěsů: otočné | kus | 27 |  | 0 |  | 0 |  | 0 | 21 | 0 | 0.02 | 0.54 | 0 | 0 | SPCM | RTS 24/ I | RTS 23/ II | 0 | 0 |  | Specifikace | Běžná |  |  |  | POL3_1
|  | ozn.dveří D2, kus : 8+11 |  | 19 | [23 empty] | VV | 0
|  | ozn.D5, kus : 4 |  | 4 | [23 empty] | VV | 0
|  | ozn.D6, kus : 2+2 |  | 4 | [23 empty] | VV | 0
154 | 612500 | Protipožární půdní schody s kovovým žebříkem 120x60 cm,požární odolnost 45 min. | ks | 1 |  | 0 |  | 0 |  | 0 | 21 | 0 | 0.035 | 0.04 | 0 | 0 |  | Vlastní | Indiv | 0 | 0 |  | Specifikace | Běžná |  |  |  | POL3_1
|  | umístění v podhledu hlavní chodby u výtahů : | [25 empty] | VV | 0
|  | stavební otvor 60x120 cm, kus : 1 |  | 1 | [23 empty] | VV | 0
155 | 998766203R00 | Přesun hmot pro konstrukce truhlářské v objektech výšky do 24 m | % |  |  | 0 |  | 0 |  | 0 | 21 | 0 | 0 | 0 | 0 | 0 | 800-766 | RTS 24/ I | RTS 23/ II | 0 | 0 |  | Přesun hmot | Běžná |  |  |  | POL7_
|  | 50 m vodorovně | [25 empty] | SPI
Díl: | 766-1 | Konstrukce truhlářské-kuchyňské linky |  |  |  | 0 |  | 0 |  | 0 |  | 0 |  | 0.37 |  | 0 |  |  |  |  | 0 | [6 empty] | DIL
156 | 76681211 | Montáž kuchyňských linek dřevěných linek PC | soubor | 1 |  | 0 |  | 0 |  | 0 | 21 | 0 | 0 | 0 | 0 | 0 |  | Vlastní | Indiv | 0 | 0 |  | Práce | Běžná |  |  |  | POL1_1
|  | cena se upraví dle výběru investora ! : | [25 empty] | VV | 0
|  | byt B01 rovná kuch.linka, kus : | [25 empty] | VV | 0
|  | byt B02 rohová kuch.linka, kus : | [25 empty] | VV | 0
|  | byt B03 rohová kuch.linka, kus : | [25 empty] | VV | 0
|  | byt B04 rohová kuch.linka, kus : | [25 empty] | VV | 0
|  | byt B05 rohová kuch.linka, kus : | [25 empty] | VV | 0
|  | byt B06 rovná kuch.linka, kus : | [25 empty] | VV | 0
|  | byt B07 rohová kuch.linka, kus : | [25 empty] | VV | 0
|  | byt B08 rohová kuch.linka, kus : | [25 empty] | VV | 0
|  | byt B09 rohová kuch.linka, kus : | [25 empty] | VV | 0
|  | byt B10 rohová kuch.linka, kus : | [25 empty] | VV | 0
|  | byt B11 rovná kuch.linka, kus : | [25 empty] | VV | 0
|  | byt B12 rohová kuch.linka, kus : | [25 empty] | VV | 0
|  | byt B13 rohová kuch.linka, kus : | [25 empty] | VV | 0
|  | byt B14 rohová kuch.linka, kus : | [25 empty] | VV | 0
|  | byt B15 rohová kuch.linka, kus : | [25 empty] | VV | 0
|  | byt B16 rovná kuch. linka, kus : | [25 empty] | VV | 0
|  | byt B17 rohová kuch.linka, kus : | [25 empty] | VV | 0
|  | byt B18 rohová kuch.linka, kus : | [25 empty] | VV | 0
|  | byt B19 rohová kuch.linka, kus : | [25 empty] | VV | 0
|  | byt B20 rohová kuch.linka, kus : | [25 empty] | VV | 0
|  | byt B21 rovná kuch.linka, kus : | [25 empty] | VV | 0
|  | celkem kuch.linek 21 ks=soubor : 1 |  | 1 | [23 empty] | VV | 0
157 | 615-1 | Kuchyňská linka atypická dl.3000 mm PC | ks | 2 |  | 0 |  | 0 |  | 0 | 21 | 0 | 0.184 | 0.37 | 0 | 0 |  | Vlastní | Indiv | 0 | 0 |  | Specifikace | Běžná |  |  |  | POL3_1
158 | 615-2 | Kuchyňská linka atypická dl.2700 mm PC | ks | 4 |  | 0 |  | 0 |  | 0 | 21 | 0 | 0 | 0 | 0 | 0 |  | Vlastní | Indiv | 0 | 0 |  | Specifikace | Běžná |  |  |  | POL3_1
159 | 615-3 | Kuchyňská linka atypická dl.2800 mm PC | ks | 5 |  | 0 |  | 0 |  | 0 | 21 | 0 | 0 | 0 | 0 | 0 |  | Vlastní | Indiv | 0 | 0 |  | Specifikace | Běžná |  |  |  | POL3_1
160 | 615-4 | Kuchyňská linka atypická dl.3600 mm PC | ks | 2 |  | 0 |  | 0 |  | 0 | 21 | 0 | 0 | 0 | 0 | 0 |  | Vlastní | Indiv | 0 | 0 |  | Specifikace | Běžná |  |  |  | POL3_1
161 | 615-5 | Kuchyňská linka atypická dl.2200 mm PC | ks | 2 |  | 0 |  | 0 |  | 0 | 21 | 0 | 0 | 0 | 0 | 0 |  | Vlastní | Indiv | 0 | 0 |  | Specifikace | Běžná |  |  |  | POL3_1
162 | 615-6 | Kuchyňská linka atypická dl.2900 mm PC | ks | 1 |  | 0 |  | 0 |  | 0 | 21 | 0 | 0 | 0 | 0 | 0 |  | Vlastní | Indiv | 0 | 0 |  | Specifikace | Běžná |  |  |  | POL3_1
163 | 615-7 | Kuchyňská linka atypická dl.2100 mm PC | ks | 3 |  | 0 |  | 0 |  | 0 | 21 | 0 | 0 | 0 | 0 | 0 |  | Vlastní | Indiv | 0 | 0 |  | Specifikace | Běžná |  |  |  | POL3_1
164 | 615-8 | Kuchyňská linka atypická dl.2600 mm PC | ks | 1 |  | 0 |  | 0 |  | 0 | 21 | 0 | 0 | 0 | 0 | 0 |  | Vlastní | Indiv | 0 | 0 |  | Specifikace | Běžná |  |  |  | POL3_1
165 | 615-9 | Kuchyňská linka atypická dl.2200 mm PC | ks | 1 |  | 0 |  | 0 |  | 0 | 21 | 0 | 0 | 0 | 0 | 0 |  | Vlastní | Indiv | 0 | 0 |  | Specifikace | Běžná |  |  |  | POL3_1
166 | 617-4 | Přesun hmot | % | 1 |  | 0 |  | 0 |  | 0 | 21 | 0 | 0 | 0 | 0 | 0 |  | Vlastní | Indiv | 0 | 0 |  | Specifikace | Běžná |  |  |  | POL3_1
Díl: | 767 | Konstrukce zámečnické |  |  |  | 0 |  | 0 |  | 0 |  | 0 |  | 0.1 |  | 1.91 |  |  |  |  | 92.79 | [6 empty] | DIL
167 | 767316523R00 | Montáž světlíků bodových, , s mechanickým nebo elektrickým otvíráním, plochy od 1 m2 do 1,5 m2 | kus | 1 |  | 0 |  | 0 |  | 0 | 21 | 0 | 0 | 0 | 0 | 0 | 800-767 | RTS 24/ I | RTS 23/ II | 3.8 | 3.8 |  | Práce | Běžná |  |  |  | POL1_7
|  | výlez na plochou střechu : | [25 empty] | VV | 0
|  | umístění v podhledu hlavní chodby u výtahů : | [25 empty] | VV | 0
|  | stavební otvor 60x120 cm, kus : 1 |  | 1 | [23 empty] | VV | 0
168 | 767996802R00 | Demontáž ostatních doplňků staveb atypických konstrukcí o hmotnosti přes 50 do 100 kg | kg | 1174.904 |  | 0 |  | 0 |  | 0 | 21 | 0 | 5e-05 | 0.06 | 0.001 | 1.17 | 800-767 | RTS 24/ I | RTS 23/ II | 0.05 | 58.75 |  | Práce | Běžná |  |  |  | POL1_7
|  | demontáž střechy nad 5.NP : | [25 empty] | VV | 0
|  | ocelové sloupy z Uč.10 svařené do krabice : 3,31*10,6*2*12 |  | 842.064 | [23 empty] | VV | 0
|  | ocelové průvlaky : 8,4*10,6*2 |  | 178.08 | [23 empty] | VV | 0
|  | 7,3*10,6*2 |  | 154.76 | [23 empty] | VV | 0
169 | 767996803R00 | Demontáž ostatních doplňků staveb atypických konstrukcí o hmotnosti přes 100 do 250 kg | kg | 737.6 |  | 0 |  | 0 |  | 0 | 21 | 0 | 5e-05 | 0.04 | 0.001 | 0.74 | 800-767 | RTS 24/ I | RTS 23/ II | 0.041 | 30.24 |  | Práce | Běžná |  |  |  | POL1_7
|  | demontáž střechy nad 5.NP : | [25 empty] | VV | 0
|  | ocelové průvlaky : 8,4*10,6*2 |  | 178.08 | [23 empty] | VV | 0
|  | 7,3*10,6*2*2 |  | 309.52 | [23 empty] | VV | 0
|  | ocelové schody ve strojovně, odhad : 250,0 |  | 250 | [23 empty] | VV | 0
170 | 767-Z07 | D+M NEREZOVÉ ZÁBRADLÍ s nerezovým kulatým madlem pr.42,4 mm,horní kotvení s kulatou patkou výplň, sklo ESG ČIRÉ 5.5.2, (LODŽIE) | m | 36.89 |  | 0 |  | 0 |  | 0 | 21 | 0 | 0 | 0 | 0 | 0 |  | Vlastní | Indiv | 0 | 0 |  | Práce | Běžná |  |  |  | POL1_1
|  | ZÁBRADLÍ - LODŽIE | [25 empty] | POP
|  | - výška 1100mm | [25 empty] | POP
|  | - nerezové zábradlí s nerezovým kulatým madlem | [25 empty] | POP
|  | průměr 42,4mm, horní kotvení s kulatou patkou, | [25 empty] | POP
|  | výplň - sklo ESG čiré 5.5.2 | [25 empty] | POP
|  | Délky: | [25 empty] | POP
|  | byt B05 : 1,20 + 3,60 = 4,80 m | [25 empty] | POP
|  | byt B07 : 6,41 m | [25 empty] | POP
|  | byt B08 : 3,04 m | [25 empty] | POP
|  | byt B10 : 2,40 + 7,20 = 9,60 m | [25 empty] | POP
|  | byt B15 : 1,20 + 3,60 = 4,80 m | [25 empty] | POP
|  | byt B20 : 1,20 + 3,60 = 4,80 m | [25 empty] | POP
|  | byt B21 : 3,44 m | [25 empty] | POP
|  | -------------------------------------------------- | [25 empty] | POP
|  | Délka celkem: 36,89m | [25 empty] | POP
|  | Z07 : 36,89 |  | 36.89 | [23 empty] | VV | 0
171 | 767-1 | Výlez do ploché střechy rozm.90x120 cm | ks | 1 |  | 0 |  | 0 |  | 0 | 21 | 0 | 0 | 0 | 0 | 0 |  | Vlastní | Indiv | 0 | 0 |  | Specifikace | Běžná |  |  |  | POL3_1
|  | výlez na plochou střechu : | [25 empty] | VV | 0
|  | umístění v podhledu hlavní chodby u výtahů : | [25 empty] | VV | 0
|  | stavební otvor 60x120 cm, kus : 1 |  | 1 | [23 empty] | VV | 0
172 | 998767203R00 | Přesun hmot pro kovové stavební doplňk. konstrukce v objektech výšky do 24 m | % |  |  | 0 |  | 0 |  | 0 | 21 | 0 | 0 | 0 | 0 | 0 | 800-767 | RTS 24/ I | RTS 23/ II | 0 | 0 |  | Přesun hmot | Běžná |  |  |  | POL7_
|  | 50 m vodorovně | [25 empty] | SPI
Díl: | 767-1 | Konstrukce zámečnické, ocelové venkovní schodiště |  |  |  | 0 |  | 0 |  | 0 |  | 0 |  | 12.97 |  | 0 |  |  |  |  | 396.47 | [6 empty] | DIL
173 | 953981304R00 | Chemické kotvy do betonu, do cihelného zdiva do cihel plných, hloubky 125 mm, M 16, malta pro chemické kotvy dvousložková do dutých materiálů | kus | 60 |  | 0 |  | 0 |  | 0 | 21 | 0 | 0 | 0 | 0 | 0 | 801-4 | RTS 24/ I | RTS 23/ II | 0.194 | 11.64 |  | Práce | Běžná |  |  |  | POL1_1
|  | KONSTRUKČNÍ ČÁST, v.č.D1.2.04, OCELOVÉ SCHODIŠTĚ : | [25 empty] | VV | 0
|  | VIZ poznámka : | [25 empty] | VV | 0
|  | v.č.D1.2.04 ocelové venkovní schodiště : | [25 empty] | VV | 0
|  | 4x M16 u sloupů v úrovni stropu : 4*2*7 |  | 56 | [23 empty] | VV | 0
|  | 4x kotevní plotna P15 : 4 |  | 4 | [23 empty] | VV | 0
174 | 767222210R00 | Montáž zábradlí schodišťových z profilové oceli na ocelovou konstrukci, o hmotnosti 1 m zábradlí do 20 kg | m | 123.822 |  | 0 |  | 0 |  | 0 | 21 | 0 | 6e-05 | 0.01 | 0 | 0 | 800-767 | RTS 24/ I | RTS 23/ II | 0.3 | 37.15 |  | Práce | Běžná |  |  |  | POL1_7
|  | stavební výkres č.14 VÝKRES VENKOVNÍHO SCHODIŠTĚ : | [25 empty] | VV | 0
|  | zábradlí u zrcadla : 2,85*11 |  | 31.35 | [23 empty] | VV | 0
|  | zábradlí po obvodu : (2,766+4,94)*2*6 |  | 92.472 | [23 empty] | VV | 0
175 | 767590110R00 | Montáž podlahových konstrukcí podlahových roštů svařováním | kg | 1549.8 |  | 0 |  | 0 |  | 0 | 21 | 0 | 6e-05 | 0.09 | 0 | 0 | 800-767 | RTS 24/ I | RTS 23/ II | 0.021 | 32.55 |  | Práce | Běžná |  |  |  | POL1_7
|  | statika v.č.D1.2.04 OCELOVÉ SCHODIŠTĚ : | [25 empty] | VV | 0
|  | STUPNĚ : | [25 empty] | VV | 0
|  | stupně z pororoštů rozm.1,1*0,25,(hmotnost 7,4 kg), kg : 10*11*7,4 |  | 814 | [23 empty] | VV | 0
|  | PODESTY : | [25 empty] | VV | 0
|  | podesta rozm.1,2*1,5 (hmotnost 1 ks=28,3 kg) : 2*7*28,3 |  | 396.2 | [23 empty] | VV | 0
|  | mezipodesta : 2*6*28,3 |  | 339.6 | [23 empty] | VV | 0
176 | 767995102R00 | Výroba a montáž atypických kovovových doplňků staveb hmotnosti přes 5 do 10 kg | kg | 34.7088 |  | 0 |  | 0 |  | 0 | 21 | 0 | 6e-05 | 0 | 0 | 0 | 800-767 | RTS 24/ I | RTS 23/ II | 0.304 | 10.55 |  | Práce | Běžná |  |  |  | POL1_7
|  | statika v.č.04 ocelové schodiště : | [25 empty] | VV | 0
|  | kotevní plotna P15 : 0,25*0,25*120*4 |  | 30 | [23 empty] | VV | 0
|  | pracny pásovina 150/150/5 : 0,15*4*1,962*4 |  | 4.7088 | [23 empty] | VV | 0
177 | 767995106R00 | Výroba a montáž atypických kovovových doplňků staveb hmotnosti přes 100 do 250 kg | kg | 769.6 |  | 0 |  | 0 |  | 0 | 21 | 0 | 5e-05 | 0.04 | 0 | 0 | 800-767 | RTS 24/ I | RTS 23/ II | 0.052 | 40.02 |  | Práce | Běžná |  |  |  | POL1_7
|  | 4x sloupek z jeklu 100/100/3,5 (v rozích schodiště) : 18,5*4*10,4 |  | 769.6 | [23 empty] | VV | 0
178 | 767995107R00 | Výroba a montáž atypických kovovových doplňků staveb hmotnosti přes 250 do 500 kg | kg | 499.3841 |  | 0 |  | 0 |  | 0 | 21 | 0 | 5e-05 | 0.02 | 0 | 0 | 800-767 | RTS 24/ I | RTS 23/ II | 0.04 | 19.98 |  | Práce | Běžná |  |  |  | POL1_7
|  | Tahokov pozink, velikost oka 62,5x20 - 7 x1,5mm | [25 empty] | POP
|  | stavební část v.č.14 VÝKRES VENKOVNÍHO SCHODIŠTĚ : | [25 empty] | VV | 0
|  | statika v.č. D1.2.04 : | [25 empty] | VV | 0
|  | TAHOKOV SQ 20 : | [25 empty] | VV | 0
|  | z -1,4 na +17,165 (přepočet m2/kg=2,4kg/m2) : (2,766*2+4,94)*18,565*2,4 |  | 466.5904 | [23 empty] | VV | 0
|  | zastropení : 2,766*4,94*2,4 |  | 32.7937 | [23 empty] | VV | 0
179 | 767995108R00 | Výroba a montáž atypických kovovových doplňků staveb hmotnosti přes 500 kg | kg | 8152.752 |  | 0 |  | 0 |  | 0 | 21 | 0 | 5e-05 | 0.41 | 0 | 0 | 800-767 | RTS 24/ I | RTS 23/ II | 0.03 | 244.58 |  | Práce | Běžná |  |  |  | POL1_7
|  | v.č.D1.2.04, konstrukční část : | [25 empty] | VV | 0
|  | ocelové schodiště : | [25 empty] | VV | 0
|  | dle tabulky na výkrese, kg : 8152,752 |  | 8152.752 | [23 empty] | VV | 0
180 | 553 | Pororošt na stupně | ks | 110 |  | 0 |  | 0 |  | 0 | 21 | 0 | 0 | 0 | 0 | 0 |  | Vlastní | Indiv | 0 | 0 |  | Specifikace | Běžná |  |  |  | POL3_1
|  | Lisovaný schodišťový stupeň ocelový + žárový zinek | [25 empty] | POP
|  | Rozměr: 1100x305mm | [25 empty] | POP
|  | Oko: 34 x 38 mm | [25 empty] | POP
|  | Páska 30 x 3 mm | [25 empty] | POP
|  | pororošt na stupně 1,1*0,305 kus : 10*11 |  | 110 | [23 empty] | VV | 0
181 | 55347128R | rošt podlahový lisovaný; š = 1 200 mm; l = 1 500 mm; nosný prut 30/3; oko 30/30; povrch žárové zinkování | kus | 26 |  | 0 |  | 0 |  | 0 | 21 | 0 | 0.0563 | 1.46 | 0 | 0 | SPCM | RTS 24/ I | RTS 23/ II | 0 | 0 |  | Specifikace | Běžná |  |  |  | POL3_1
|  | podesta : 2*7 |  | 14 | [23 empty] | VV | 0
|  | mezipodesta : 2*6 |  | 12 | [23 empty] | VV | 0
182 | 55395100.AR | zábradlí trubkové | m | 123.822 |  | 0 |  | 0 |  | 0 | 21 | 0 | 0.012 | 1.49 | 0 | 0 | SPCM | RTS 23/ I | RTS 23/ I | 0 | 0 |  | Specifikace | Běžná |  |  |  | POL3_1
|  | stavební výkres č.14 VÝKRES VENKOVNÍHO SCHODIŠTĚ : | [25 empty] | VV | 0
|  | zábradlí u zrcadla : 2,85*11 |  | 31.35 | [23 empty] | VV | 0
|  | zábradlí po obvodu : (2,766+4,94)*2*6 |  | 92.472 | [23 empty] | VV | 0
183 | 55399992R | výrobek kovový | kg | 34.7088 |  | 0 |  | 0 |  | 0 | 21 | 0 | 0.001 | 0.03 | 0 | 0 | SPCM | RTS 24/ I | RTS 23/ II | 0 | 0 |  | Specifikace | Běžná |  |  |  | POL3_1
|  | statika v.č.04 ocelové schodiště : | [25 empty] | VV | 0
|  | kotevní plotna P15 v základě schodiště : 0,25*0,25*120*4 |  | 30 | [23 empty] | VV | 0
|  | pracny pásovina 150/150/5 : 0,15*4*1,962*4 |  | 4.7088 | [23 empty] | VV | 0
184 | 55399993R | výrobek kovový vyrobený tvarováním, svařováním, nebo šroubováním, hmotnost výrobku nad 10 kg | kg | 9421.7361 |  | 0 |  | 0 |  | 0 | 21 | 0 | 0.001 | 9.42 | 0 | 0 | SPCM | RTS 24/ I | RTS 23/ II | 0 | 0 |  | Specifikace | Běžná |  |  |  | POL3_1
|  | v.č.D1.2.04, konstrukční část : | [25 empty] | VV | 0
|  | ocelové schodiště : | [25 empty] | VV | 0
|  | dle tabulky na výkrese, kg : 8152,752 |  | 8152.752 | [23 empty] | VV | 0
|  | Mezisoučet |  | 8152.752 | [23 empty] | VV | 1
|  | OPLÁŠTĚNÍ venk.schodiště TAHOKOV SQ 20 : | [25 empty] | VV | 0
|  | stavební část v.č.14 VÝKRES VENKOVNÍHO SCHODIŠTĚ : | [25 empty] | VV | 0
|  | statika v.č. D1.2.04 : | [25 empty] | VV | 0
|  | z -1,4 na +17,165 (přepočet m2/kg=2,4kg/m2) : (2,766*2+4,94)*18,565*2,4 |  | 466.5904 | [23 empty] | VV | 0
|  | zastropení : 2,766*4,94*2,4 |  | 32.7937 | [23 empty] | VV | 0
|  | Mezisoučet |  | 499.3841 | [23 empty] | VV | 1
|  | sloupky z jeklu 100/100/3,5 : | [25 empty] | VV | 0
|  | 4x sloupek z jeklu 100/100/3,5 (v rozích schodiště) : 18,5*4*10,4 |  | 769.6 | [23 empty] | VV | 0
|  | Mezisoučet |  | 769.6 | [23 empty] | VV | 1
185 | 554 | ŽÁROVÝ POZINK ocelové konstrukce schodiště | kg | 10971.5361 |  | 0 |  | 0 |  | 0 | 21 | 0 | 0 | 0 | 0 | 0 |  | Vlastní | Indiv | 0 | 0 |  | Specifikace | Běžná |  |  |  | POL3_1
|  | podlahové rošty, kg : 1549,8 |  | 1549.8 | [23 empty] | VV | 0
|  | rohové sloupky z jeklu 100/100/3,5, kg : 769,6 |  | 769.6 | [23 empty] | VV | 0
|  | opláštění TAHOKOV, kg : 499,38413 |  | 499.3841 | [23 empty] | VV | 0
|  | ocelová kce schodiště dle tabulky na v.č.04 statika, kg : 8152,752 |  | 8152.752 | [23 empty] | VV | 0
186 | 998767203R00 | Přesun hmot pro kovové stavební doplňk. konstrukce v objektech výšky do 24 m | % |  |  | 0 |  | 0 |  | 0 | 21 | 0 | 0 | 0 | 0 | 0 | 800-767 | RTS 24/ I | RTS 23/ II | 0 | 0 |  | Přesun hmot | Běžná |  |  |  | POL7_
|  | 50 m vodorovně | [25 empty] | SPI
Díl: | 767-2 | Konstrukce zámečnické, OK stropu |  |  |  | 0 |  | 0 |  | 0 |  | 0 |  | 49.42 |  | 0 |  |  |  |  | 1752.47 | [6 empty] | DIL
187 | 953981205R00 | Chemické kotvy do betonu, do cihelného zdiva do betonu, hloubky 170 mm, M 20, malta pro chemické kotvy dvousložková do plných materiálů | kus | 140 |  | 0 |  | 0 |  | 0 | 21 | 0 | 7e-05 | 0.01 | 0 | 0 | 801-4 | RTS 24/ I | RTS 23/ II | 0.225 | 31.5 |  | Práce | Běžná |  |  |  | POL1_1
|  | KONSTRUKČNÍ ČÁST, v.č.D1.2.02, PŮDORYS OK STROPU : | [25 empty] | VV | 0
|  | KOTEVNÍ DETAIL K1, kus : 140 |  | 140 | [23 empty] | VV | 0
188 | 767165120R00 | Montáž zábradlí rovného montáž madel z trubek nebo tenkostěnných profilů svařováním | m | 20.015 |  | 0 |  | 0 |  | 0 | 21 | 0 | 0.00019 | 0 | 0 | 0 | 800-767 | RTS 24/ I | RTS 23/ II | 0.234 | 4.68 |  | Práce | Běžná |  |  |  | POL1_7
|  | stavební výkres č.06, PŮDORYS 6 NP SO01 : | [25 empty] | VV | 0
|  | zrcadlo schodiště : (1,5+2,6)*2 |  | 8.2 | [23 empty] | VV | 0
|  | mezipodesta : 1,5*2+3,615 |  | 6.615 | [23 empty] | VV | 0
|  | na zdivu : 2,6*2 |  | 5.2 | [23 empty] | VV | 0
189 | 767211112R00 | Montáž schodů ocelových rovných a podest osazených na ocelovou konstrukci svařováním | kg | 2185 |  | 0 |  | 0 |  | 0 | 21 | 0 | 6e-05 | 0.13 | 0 | 0 | 800-767 | RTS 24/ I | RTS 23/ II | 0.015 | 32.78 |  | Práce | Běžná |  |  |  | POL1_7
|  | KONSTRUKČNÍ ČÁST, v.č.D1.2.02, PŮDORYS OK STROPU : | [25 empty] | VV | 0
|  | stupně a podstupnice plech P15, kg : 2185 |  | 2185 | [23 empty] | VV | 0
190 | 767222210R00 | Montáž zábradlí schodišťových z profilové oceli na ocelovou konstrukci, o hmotnosti 1 m zábradlí do 20 kg | m | 14.815 |  | 0 |  | 0 |  | 0 | 21 | 0 | 6e-05 | 0 | 0 | 0 | 800-767 | RTS 24/ I | RTS 23/ II | 0.3 | 4.44 |  | Práce | Běžná |  |  |  | POL1_7
|  | stavební výkres č.06, PŮDORYS 6 NP SO01 : | [25 empty] | VV | 0
|  | zrcadlo schodiště : (1,5+2,6)*2 |  | 8.2 | [23 empty] | VV | 0
|  | mezipodesta : 1,5*2+3,615 |  | 6.615 | [23 empty] | VV | 0
191 | 767995103R00 | Výroba a montáž atypických kovovových doplňků staveb hmotnosti přes 10 do 20 kg | kg | 1780 |  | 0 |  | 0 |  | 0 | 21 | 0 | 6e-05 | 0.11 | 0 | 0 | 800-767 | RTS 24/ I | RTS 23/ II | 0.221 | 393.38 |  | Práce | Běžná |  |  |  | POL1_7
|  | KONSTRUKČNÍ ČÁST, v.č.D1.2.02, PŮDORYS OK STROPU : | [25 empty] | VV | 0
|  | KOTEVNÍ DETAIL K1, kg : 1780,00 |  | 1780 | [23 empty] | VV | 0
192 | 767995108R00 | Výroba a montáž atypických kovovových doplňků staveb hmotnosti přes 500 kg | kg | 42856.4307 |  | 0 |  | 0 |  | 0 | 21 | 0 | 5e-05 | 2.14 | 0 | 0 | 800-767 | RTS 24/ I | RTS 23/ II | 0.03 | 1285.69 |  | Práce | Běžná |  |  |  | POL1_7
|  | v.č.D1.2.02, konstrukční část : | [25 empty] | VV | 0
|  | půdorys OK stropu : | [25 empty] | VV | 0
|  | dle tabulky na výkrese, kg : 42856,4307 |  | 42856.4307 | [23 empty] | VV | 0
193 | 55395100.AR | zábradlí trubkové | m | 14.815 |  | 0 |  | 0 |  | 0 | 21 | 0 | 0.012 | 0.18 | 0 | 0 | SPCM | RTS 23/ I | RTS 23/ I | 0 | 0 |  | Specifikace | Běžná |  |  |  | POL3_1
|  | stavební výkres č.06, PŮDORYS 6 NP SO01 : | [25 empty] | VV | 0
|  | zrcadlo schodiště : (1,5+2,6)*2 |  | 8.2 | [23 empty] | VV | 0
|  | mezipodesta : 1,5*2+3,615 |  | 6.615 | [23 empty] | VV | 0
194 | 55399993R | výrobek kovový vyrobený tvarováním, svařováním, nebo šroubováním, hmotnost výrobku nad 10 kg | kg | 46821.4307 |  | 0 |  | 0 |  | 0 | 21 | 0 | 0.001 | 46.82 | 0 | 0 | SPCM | RTS 24/ I | RTS 23/ II | 0 | 0 |  | Specifikace | Běžná |  |  |  | POL3_1
|  | v.č.D1.2.02, konstrukční část : | [25 empty] | VV | 0
|  | půdorys OK stropu : | [25 empty] | VV | 0
|  | dle tabulky na výkrese, kg : 42856,4307 |  | 42856.4307 | [23 empty] | VV | 0
|  | Mezisoučet |  | 42856.4307 | [23 empty] | VV | 1
|  | KOTEVNÍ DESKA K1, kg : 1780,00 |  | 1780 | [23 empty] | VV | 0
|  | Mezisoučet |  | 1780 | [23 empty] | VV | 1
|  | stupně a podstupnice, kg : 2185,0 |  | 2185 | [23 empty] | VV | 0
|  | Mezisoučet |  | 2185 | [23 empty] | VV | 1
195 | 61191425R | madlo schodišťové; buk; š = 50 mm; l = 3 000,0 mm; tl = 50,0 mm | m | 20.015 |  | 0 |  | 0 |  | 0 | 21 | 0 | 0.00169 | 0.03 | 0 | 0 | SPCM | RTS 23/ I | RTS 23/ I | 0 | 0 |  | Specifikace | Běžná |  |  |  | POL3_1
|  | stavební výkres č.06, PŮDORYS 6 NP SO01 : | [25 empty] | VV | 0
|  | zrcadlo schodiště : (1,5+2,6)*2 |  | 8.2 | [23 empty] | VV | 0
|  | mezipodesta : 1,5*2+3,615 |  | 6.615 | [23 empty] | VV | 0
|  | na zdivu : 2,6*2 |  | 5.2 | [23 empty] | VV | 0
196 | 998767203R00 | Přesun hmot pro kovové stavební doplňk. konstrukce v objektech výšky do 24 m | % |  |  | 0 |  | 0 |  | 0 | 21 | 0 | 0 | 0 | 0 | 0 | 800-767 | RTS 24/ I | RTS 23/ II | 0 | 0 |  | Přesun hmot | Běžná |  |  |  | POL7_
|  | 50 m vodorovně | [25 empty] | SPI
Díl: | 767-3 | Konstrukce zámečnické, ocelová nástavba |  |  |  | 0 |  | 0 |  | 0 |  | 0 |  | 54 |  | 0 |  |  |  |  | 1543.02 | [6 empty] | DIL
197 | 767995108R00 | Výroba a montáž atypických kovovových doplňků staveb hmotnosti přes 500 kg | kg | 51433.964 |  | 0 |  | 0 |  | 0 | 21 | 0 | 5e-05 | 2.57 | 0 | 0 | 800-767 | RTS 24/ I | RTS 23/ II | 0.03 | 1543.02 |  | Práce | Běžná |  |  |  | POL1_7
|  | KONSTRUKČNÍ ČÁST, v.č.D1.2.03,OCELOVÁ NÁSTAVBA : | [25 empty] | VV | 0
|  | dle tabulky na výkrese, kg : 38673,964 |  | 38673.964 | [23 empty] | VV | 0
|  | Mezisoučet |  | 38673.964 | [23 empty] | VV | 1
|  | PAŽDÍKY : 12760 |  | 12760 | [23 empty] | VV | 0
|  | Mezisoučet |  | 12760 | [23 empty] | VV | 1
198 | 55399993R | výrobek kovový vyrobený tvarováním, svařováním, nebo šroubováním, hmotnost výrobku nad 10 kg | kg | 51433.964 |  | 0 |  | 0 |  | 0 | 21 | 0 | 0.001 | 51.43 | 0 | 0 | SPCM | RTS 24/ I | RTS 23/ II | 0 | 0 |  | Specifikace | Běžná |  |  |  | POL3_1
|  | KONSTRUKČNÍ ČÁST, v.č.D1.2.03,OCELOVÁ NÁSTAVBA : | [25 empty] | VV | 0
|  | dle tabulky na výkrese, kg : 38673,964 |  | 38673.964 | [23 empty] | VV | 0
|  | Mezisoučet |  | 38673.964 | [23 empty] | VV | 1
|  | PAŽDÍKY : 12760 |  | 12760 | [23 empty] | VV | 0
|  | Mezisoučet |  | 12760 | [23 empty] | VV | 1
199 | 998767203R00 | Přesun hmot pro kovové stavební doplňk. konstrukce v objektech výšky do 24 m | % |  |  | 0 |  | 0 |  | 0 | 21 | 0 | 0 | 0 | 0 | 0 | 800-767 | RTS 24/ I | RTS 23/ II | 0 | 0 |  | Přesun hmot | Běžná |  |  |  | POL7_
|  | 50 m vodorovně | [25 empty] | SPI
Díl: | 767-4 | Hliníkové prvky |  |  |  | 0 |  | 0 |  | 0 |  | 0 |  | 0 |  | 0 |  |  |  |  | 0 | [6 empty] | DIL
200 | 767-ozn.D7 | D+M hliníkového prvku D7 - dveře vnější únikové | ks | 1 |  | 0 |  | 0 |  | 0 | 21 | 0 | 0 | 0 | 0 | 0 |  | Vlastní | Indiv | 0 | 0 |  | Práce | Běžná |  |  |  | POL1_
|  | Dveře vstupní - hliníkové | [25 empty] | POP
|  | - min. 3 komorový profil s přerušeným tepelným mostem | [25 empty] | POP
|  | - stavební hloubka min. 77 mm | [25 empty] | POP
|  | - požární odolnost EI30 DP3-C doložit certifikátem autorizované zkušebny | [25 empty] | POP
|  | - Urámu ? 2,9/2,9 W/m2K doložit certifikátem autorizované zkušebny | [25 empty] | POP
|  | - Udveří ? 2,2 W/m2K doložit certifikátem autorizované zkušebny | [25 empty] | POP
|  | - Uskla ? 1,1 W/m2K doložit technickým listem | [25 empty] | POP
|  | - vodotěsnost dle EN 14351-1+A1, min. třída 8A doložit certifikátem autorizované zkušebny | [25 empty] | POP
|  | - zatížení větrem – zkušební tlak dle EN 14351-1+A1, min. třída 1/2 doložit certifikátem autorizované zkušebny | [25 empty] | POP |  | - zatížení větrem – zkušební tlak dle EN 14351-1+A1, min. třída 1/2 doložit certifikátem autorizované zkušebny
|  | - zatížení větrem – průhyb rámu dle EN 14351-1+A1, min. třída C/B doložit certifikátem autorizované zkušebny | [25 empty] | POP |  | - zatížení větrem – průhyb rámu dle EN 14351-1+A1, min. třída C/B doložit certifikátem autorizované zkušebny
|  | - průvzdušnost dle ČSN EN 1026 min. třída 3 | [25 empty] | POP
|  | HLINÍKOVÉ VÝROBKY : | [25 empty] | VV | 0
|  | ozn. D7 : 1 |  | 1 | [23 empty] | VV | 0
|  | dveře jednokřídlové hliníkové rozm.1000/2060 mm,otevíravé : | [25 empty] | VV | 0
|  | EI 30 DP1-C, kus 1 : | [25 empty] | VV | 0
|  | Mezisoučet |  | 1 | [23 empty] | VV | 1
201 | 767-ozn.O06 | D+M hliníkového prvku O06 - vnitřní portál u schodiště | ks | 1 |  | 0 |  | 0 |  | 0 | 21 | 0 | 0 | 0 | 0 | 0 |  | Vlastní | Indiv | 0 | 0 |  | Práce | Běžná |  |  |  | POL1_
|  | Dveře vstupní - hliníkové | [25 empty] | POP
|  | - min. 3 komorový profil s přerušeným tepelným mostem | [25 empty] | POP
|  | - stavební hloubka min. 77 mm | [25 empty] | POP
|  | - požární odolnost EI30 DP3-C doložit certifikátem autorizované zkušebny | [25 empty] | POP
|  | - Urámu ? 2,9/2,9 W/m2K doložit certifikátem autorizované zkušebny | [25 empty] | POP
|  | - Udveří ? 2,2 W/m2K doložit certifikátem autorizované zkušebny | [25 empty] | POP
|  | - Uskla ? 1,1 W/m2K doložit technickým listem | [25 empty] | POP
|  | - vodotěsnost dle EN 14351-1+A1, min. třída 8A doložit certifikátem autorizované zkušebny | [25 empty] | POP
|  | - zatížení větrem – zkušební tlak dle EN 14351-1+A1, min. třída 1/2 doložit certifikátem autorizované zkušebny | [25 empty] | POP |  | - zatížení větrem – zkušební tlak dle EN 14351-1+A1, min. třída 1/2 doložit certifikátem autorizované zkušebny
|  | - zatížení větrem – průhyb rámu dle EN 14351-1+A1, min. třída C/B doložit certifikátem autorizované zkušebny | [25 empty] | POP |  | - zatížení větrem – průhyb rámu dle EN 14351-1+A1, min. třída C/B doložit certifikátem autorizované zkušebny
|  | - průvzdušnost dle ČSN EN 1026 min. třída 3 | [25 empty] | POP
|  | HLINÍKOVÉ VÝROBKY : | [25 empty] | VV | 0
|  | ozn. O06 : 1 |  | 1 | [23 empty] | VV | 0
|  | portál u schodiště,dveřní prvek rozm.3000/2660 : | [25 empty] | VV | 0
|  | sestávající z pěti pevných polí a 1 kř.dveří : | [25 empty] | VV | 0
|  | EI 30 DP1-C, kus 1 : | [25 empty] | VV | 0
|  | Mezisoučet |  | 1 | [23 empty] | VV | 1
202 | 998767203R00 | Přesun hmot pro kovové stavební doplňk. konstrukce v objektech výšky do 24 m | % |  |  | 0 |  | 0 |  | 0 | 21 | 0 | 0 | 0 | 0 | 0 | 800-767 | RTS 24/ I | RTS 23/ II | 0 | 0 |  | Přesun hmot | Běžná |  |  |  | POL7_
|  | 50 m vodorovně | [25 empty] | SPI
Díl: | 769 | Otvorové prvky z plastu |  |  |  | 0 |  | 0 |  | 0 |  | 0 |  | 0 |  | 0 |  |  |  |  | 54.9 | [6 empty] | DIL
203 | 769-ozn.O01 | D+M okno dvoukřídlé 2100 x 1600 mm | ks | 26 |  | 0 |  | 0 |  | 0 | 21 | 0 | 0 | 0 | 0 | 0 |  | Vlastní | Indiv | 0 | 0 |  | Práce | Běžná |  |  |  | POL1_
|  | Okna - plastová | [25 empty] | POP
|  | - min. 5-ti komorové | [25 empty] | POP
POP
|  | - Urámu ? 0,90 W/m2K doložit certifikátem autorizované zkušebny | [25 empty] | POP
|  | - Uokna ? 0,90 W/m2K doložit výpočtem pro pozici O05, výpočet bude ověřen notifikovanou osobou | [25 empty] | POP
|  | - Uskla ? 0,64 W/m2K doložit certifikátem autorizované zkušebny | [25 empty] | POP
|  | - vodotěsnost dle ČSN EN 12208, třída 9A doložit certifikátem autorizované zkušebny | [25 empty] | POP
|  | - průvzdušnost dle ČSN EN 12207, třída 4 doložit certifikátem autorizované zkušebny | [25 empty] | POP
|  | - zatížení větrem dle ČSN EN 12210 třída C5/B5 doložit certifikátem autorizované zkušebny | [25 empty] | POP
|  | - Rw ? 32dB | [25 empty] | POP
|  | - provedení oken musí splňovat požadavky ČSN 730540-2 - 2012, z hlediska kritických povrchových teplot na styku rám okna a ostění. Doložit výpočtem a vyobrazením průběhu izotherm pro rám okna a ostění ve stavu po provedení prací | [25 empty] | POP |  | - provedení oken musí splňovat požadavky ČSN 730540-2 - 2012, z hlediska kritických povrchových teplot na styku rám okna a ostění. Doložit výpočtem a vyobrazením průběhu izotherm pro rám okna a ostění ve stavu po provedení prací
|  | - nepřerušené těsnění spar | [25 empty] | POP
|  | - celoobvodové kování, dva bezpečnostní body proti vypáčení hřibovitého tvaru, pojistka chybné manipulace (pojistka proti současnému otevření a sklopení křídla),přizvedávač křídla, | [25 empty] | POP |  | - celoobvodové kování, dva bezpečnostní body proti vypáčení hřibovitého tvaru, pojistka chybné manipulace (pojistka proti současnému otevření a sklopení křídla),přizvedávač křídla,
|  | - kotvení oken, dveří a jejich sestav musí být provedeno ocelo-hliníkovými pozinkovanými rámovými kotvami, případně turbošrouby. Kotvy budou osazeny krytkami. Montáž podle ČSN 746077 doložit certifikátem autorizované zkušebny | [25 empty] | POP |  | - kotvení oken, dveří a jejich sestav musí být provedeno ocelo-hliníkovými pozinkovanými rámovými kotvami, případně turbošrouby. Kotvy budou osazeny krytkami. Montáž podle ČSN 746077 doložit certifikátem autorizované zkušebny
|  | - podkladní profil U? 1,0 W/m2K doložit certifikátem autorizované zkušebny | [25 empty] | POP
|  | - barva bílá | [25 empty] | POP
|  | - výrobky budou dodány v kompletním provedení, tj. včetně všech osazovacích a nastavovacích profilů, těsnícího a kotevního materiálu, výztužných profilů, lištování, tmelení, lemovacích a napojovacích profilů, prahových spojek a prahů, vnitřních a vnějších parapetů, opravy souvisejícího pásu podlahoviny ap., ztužení rámů uzavřenou výztuhou tl. min. 1,5 mm, křídel výztuhou odpovídající rozměrům oken a předpisům dodavatele profilového systému. Doložit výpočtem pro největší prvek. | [25 empty] | POP |  | - výrobky budou dodány v kompletním provedení, tj. včetně všech osazovacích a nastavovacích profilů, těsnícího a kotevního materiálu, výztužných profilů, lištování, tmelení, lemovacích a napojovacích profilů, prahových spojek a prahů, vnitřních a vnějších parapetů, opravy souvisejícího pásu podlahoviny ap., ztužení rámů uzavřenou výztuhou tl. min. 1,5 mm, křídel výztuhou odpovídající rozměrům oken a předpisům dodavatele profilového systému. Doložit výpočtem pro největší prvek.
|  | - jednotlivé rozměry a druh skla viz výpis oken | [25 empty] | POP
|  | - pokud bude zajištěna přirozená výměna vzduchu okny musí být navržená opatření realizována tak, aby podstatně nezhoršovala tepelně-technické a zvukově izolační parametry oken. V případě použití ventilačních klapek musí být tyto umístěny mimo funkční spáru okna, rámové a křídlové profily tak, aby nezhoršovaly tepelně-technické a statické vlastnosti oken. Doložit návrhem výměny vzduchu. | [25 empty] | POP |  | - pokud bude zajištěna přirozená výměna vzduchu okny musí být navržená opatření realizována tak, aby podstatně nezhoršovala tepelně-technické a zvukově izolační parametry oken. V případě použití ventilačních klapek musí být tyto umístěny mimo funkční spáru okna, rámové a křídlové profily tak, aby nezhoršovaly tepelně-technické a statické vlastnosti oken. Doložit návrhem výměny vzduchu.
|  | PLASTOVÉ VÝROBKY : | [25 empty] | VV | 0
|  | PARAPETNÍ DESKY vnitřní VIZ ODD.64 : | [25 empty] | VV | 0
|  | PARAPETY venkovní VIZ odd.764 : | [25 empty] | VV | 0
|  | ozn.O/01 : | [25 empty] | VV | 0
|  | otevíravě sklopné štulpové okno,rozm. 2100/1600 mm, kus 26 : 26 |  | 26 | [23 empty] | VV | 0
204 | 769-ozn.O02 | D+M okno s balkonovými dveřmi 2100 x 2400 mm | ks | 6 |  | 0 |  | 0 |  | 0 | 21 | 0 | 0 | 0 | 0 | 0 |  | Vlastní | Indiv | 0 | 0 |  | Práce | Běžná |  |  |  | POL1_
|  | Okna - plastová | [25 empty] | POP
|  | - min. 5-ti komorové | [25 empty] | POP
POP
|  | - Urámu ? 0,90 W/m2K doložit certifikátem autorizované zkušebny | [25 empty] | POP
|  | - Uokna ? 0,90 W/m2K doložit výpočtem pro pozici O05, výpočet bude ověřen notifikovanou osobou | [25 empty] | POP
|  | - Uskla ? 0,64 W/m2K doložit certifikátem autorizované zkušebny | [25 empty] | POP
|  | - vodotěsnost dle ČSN EN 12208, třída 9A doložit certifikátem autorizované zkušebny | [25 empty] | POP
|  | - průvzdušnost dle ČSN EN 12207, třída 4 doložit certifikátem autorizované zkušebny | [25 empty] | POP
|  | - zatížení větrem dle ČSN EN 12210 třída C5/B5 doložit certifikátem autorizované zkušebny | [25 empty] | POP
|  | - Rw ? 32dB | [25 empty] | POP
|  | - provedení oken musí splňovat požadavky ČSN 730540-2 - 2012, z hlediska kritických povrchových teplot na styku rám okna a ostění. Doložit výpočtem a vyobrazením průběhu izotherm pro rám okna a ostění ve stavu po provedení prací | [25 empty] | POP |  | - provedení oken musí splňovat požadavky ČSN 730540-2 - 2012, z hlediska kritických povrchových teplot na styku rám okna a ostění. Doložit výpočtem a vyobrazením průběhu izotherm pro rám okna a ostění ve stavu po provedení prací
|  | - nepřerušené těsnění spar | [25 empty] | POP
|  | - celoobvodové kování, dva bezpečnostní body proti vypáčení hřibovitého tvaru, pojistka chybné manipulace (pojistka proti současnému otevření a sklopení křídla),přizvedávač křídla, | [25 empty] | POP |  | - celoobvodové kování, dva bezpečnostní body proti vypáčení hřibovitého tvaru, pojistka chybné manipulace (pojistka proti současnému otevření a sklopení křídla),přizvedávač křídla,
|  | - kotvení oken, dveří a jejich sestav musí být provedeno ocelo-hliníkovými pozinkovanými rámovými kotvami, případně turbošrouby. Kotvy budou osazeny krytkami. Montáž podle ČSN 746077 doložit certifikátem autorizované zkušebny | [25 empty] | POP |  | - kotvení oken, dveří a jejich sestav musí být provedeno ocelo-hliníkovými pozinkovanými rámovými kotvami, případně turbošrouby. Kotvy budou osazeny krytkami. Montáž podle ČSN 746077 doložit certifikátem autorizované zkušebny
|  | - podkladní profil U? 1,0 W/m2K doložit certifikátem autorizované zkušebny | [25 empty] | POP
|  | - barva bílá | [25 empty] | POP
|  | - výrobky budou dodány v kompletním provedení, tj. včetně všech osazovacích a nastavovacích profilů, těsnícího a kotevního materiálu, výztužných profilů, lištování, tmelení, lemovacích a napojovacích profilů, prahových spojek a prahů, vnitřních a vnějších parapetů, opravy souvisejícího pásu podlahoviny ap., ztužení rámů uzavřenou výztuhou tl. min. 1,5 mm, křídel výztuhou odpovídající rozměrům oken a předpisům dodavatele profilového systému. Doložit výpočtem pro největší prvek. | [25 empty] | POP |  | - výrobky budou dodány v kompletním provedení, tj. včetně všech osazovacích a nastavovacích profilů, těsnícího a kotevního materiálu, výztužných profilů, lištování, tmelení, lemovacích a napojovacích profilů, prahových spojek a prahů, vnitřních a vnějších parapetů, opravy souvisejícího pásu podlahoviny ap., ztužení rámů uzavřenou výztuhou tl. min. 1,5 mm, křídel výztuhou odpovídající rozměrům oken a předpisům dodavatele profilového systému. Doložit výpočtem pro největší prvek.
|  | - jednotlivé rozměry a druh skla viz výpis oken | [25 empty] | POP
|  | - pokud bude zajištěna přirozená výměna vzduchu okny musí být navržená opatření realizována tak, aby podstatně nezhoršovala tepelně-technické a zvukově izolační parametry oken. V případě použití ventilačních klapek musí být tyto umístěny mimo funkční spáru okna, rámové a křídlové profily tak, aby nezhoršovaly tepelně-technické a statické vlastnosti oken. Doložit návrhem výměny vzduchu. | [25 empty] | POP |  | - pokud bude zajištěna přirozená výměna vzduchu okny musí být navržená opatření realizována tak, aby podstatně nezhoršovala tepelně-technické a zvukově izolační parametry oken. V případě použití ventilačních klapek musí být tyto umístěny mimo funkční spáru okna, rámové a křídlové profily tak, aby nezhoršovaly tepelně-technické a statické vlastnosti oken. Doložit návrhem výměny vzduchu.
|  | PLASTOVÉ VÝROBKY : | [25 empty] | VV | 0
|  | PARAPETNÍ DESKY vnitřní VIZ ODD.64 : | [25 empty] | VV | 0
|  | PARAPETY venkovní VIZ odd.764 : | [25 empty] | VV | 0
|  | ozn.O/02 : | [25 empty] | VV | 0
|  | Okno otevíravé a sklopné rozm.1200/1600 mm : | [25 empty] | VV | 0
|  | balkonové dveře otevíravé rozm.900/2400 mm : | [25 empty] | VV | 0
|  | celkem kusů 6 : 6 |  | 6 | [23 empty] | VV | 0
205 | 769-ozn.O03 | D+M okno s balkonovými dveřmi 2100 x 2400 mm | ks | 3 |  | 0 |  | 0 |  | 0 | 21 | 0 | 0 | 0 | 0 | 0 |  | Vlastní | Indiv | 0 | 0 |  | Práce | Běžná |  |  |  | POL1_
|  | Okna - plastová | [25 empty] | POP
|  | - min. 5-ti komorové | [25 empty] | POP
POP
|  | - Urámu ? 0,90 W/m2K doložit certifikátem autorizované zkušebny | [25 empty] | POP
|  | - Uokna ? 0,90 W/m2K doložit výpočtem pro pozici O05, výpočet bude ověřen notifikovanou osobou | [25 empty] | POP
|  | - Uskla ? 0,64 W/m2K doložit certifikátem autorizované zkušebny | [25 empty] | POP
|  | - vodotěsnost dle ČSN EN 12208, třída 9A doložit certifikátem autorizované zkušebny | [25 empty] | POP
|  | - průvzdušnost dle ČSN EN 12207, třída 4 doložit certifikátem autorizované zkušebny | [25 empty] | POP
|  | - zatížení větrem dle ČSN EN 12210 třída C5/B5 doložit certifikátem autorizované zkušebny | [25 empty] | POP
|  | - Rw ? 32dB | [25 empty] | POP
|  | - provedení oken musí splňovat požadavky ČSN 730540-2 - 2012, z hlediska kritických povrchových teplot na styku rám okna a ostění. Doložit výpočtem a vyobrazením průběhu izotherm pro rám okna a ostění ve stavu po provedení prací | [25 empty] | POP |  | - provedení oken musí splňovat požadavky ČSN 730540-2 - 2012, z hlediska kritických povrchových teplot na styku rám okna a ostění. Doložit výpočtem a vyobrazením průběhu izotherm pro rám okna a ostění ve stavu po provedení prací
|  | - nepřerušené těsnění spar | [25 empty] | POP
|  | - celoobvodové kování, dva bezpečnostní body proti vypáčení hřibovitého tvaru, pojistka chybné manipulace (pojistka proti současnému otevření a sklopení křídla),přizvedávač křídla, | [25 empty] | POP |  | - celoobvodové kování, dva bezpečnostní body proti vypáčení hřibovitého tvaru, pojistka chybné manipulace (pojistka proti současnému otevření a sklopení křídla),přizvedávač křídla,
|  | - kotvení oken, dveří a jejich sestav musí být provedeno ocelo-hliníkovými pozinkovanými rámovými kotvami, případně turbošrouby. Kotvy budou osazeny krytkami. Montáž podle ČSN 746077 doložit certifikátem autorizované zkušebny | [25 empty] | POP |  | - kotvení oken, dveří a jejich sestav musí být provedeno ocelo-hliníkovými pozinkovanými rámovými kotvami, případně turbošrouby. Kotvy budou osazeny krytkami. Montáž podle ČSN 746077 doložit certifikátem autorizované zkušebny
|  | - podkladní profil U? 1,0 W/m2K doložit certifikátem autorizované zkušebny | [25 empty] | POP
|  | - barva bílá | [25 empty] | POP
|  | - výrobky budou dodány v kompletním provedení, tj. včetně všech osazovacích a nastavovacích profilů, těsnícího a kotevního materiálu, výztužných profilů, lištování, tmelení, lemovacích a napojovacích profilů, prahových spojek a prahů, vnitřních a vnějších parapetů, opravy souvisejícího pásu podlahoviny ap., ztužení rámů uzavřenou výztuhou tl. min. 1,5 mm, křídel výztuhou odpovídající rozměrům oken a předpisům dodavatele profilového systému. Doložit výpočtem pro největší prvek. | [25 empty] | POP |  | - výrobky budou dodány v kompletním provedení, tj. včetně všech osazovacích a nastavovacích profilů, těsnícího a kotevního materiálu, výztužných profilů, lištování, tmelení, lemovacích a napojovacích profilů, prahových spojek a prahů, vnitřních a vnějších parapetů, opravy souvisejícího pásu podlahoviny ap., ztužení rámů uzavřenou výztuhou tl. min. 1,5 mm, křídel výztuhou odpovídající rozměrům oken a předpisům dodavatele profilového systému. Doložit výpočtem pro největší prvek.
|  | - jednotlivé rozměry a druh skla viz výpis oken | [25 empty] | POP
|  | - pokud bude zajištěna přirozená výměna vzduchu okny musí být navržená opatření realizována tak, aby podstatně nezhoršovala tepelně-technické a zvukově izolační parametry oken. V případě použití ventilačních klapek musí být tyto umístěny mimo funkční spáru okna, rámové a křídlové profily tak, aby nezhoršovaly tepelně-technické a statické vlastnosti oken. Doložit návrhem výměny vzduchu. | [25 empty] | POP |  | - pokud bude zajištěna přirozená výměna vzduchu okny musí být navržená opatření realizována tak, aby podstatně nezhoršovala tepelně-technické a zvukově izolační parametry oken. V případě použití ventilačních klapek musí být tyto umístěny mimo funkční spáru okna, rámové a křídlové profily tak, aby nezhoršovaly tepelně-technické a statické vlastnosti oken. Doložit návrhem výměny vzduchu.
|  | PLASTOVÉ VÝROBKY : | [25 empty] | VV | 0
|  | PARAPETNÍ DESKY vnitřní VIZ ODD.64 : | [25 empty] | VV | 0
|  | PARAPETY venkovní VIZ odd.764 : | [25 empty] | VV | 0
|  | ozn.O/03 : | [25 empty] | VV | 0
|  | okno otevíravé a sklopné rozm.1200/1600 mm : | [25 empty] | VV | 0
|  | balkonové dveře otevíravé rozm.900/2400 mm : | [25 empty] | VV | 0
|  | celkem kusů 3 : 3 |  | 3 | [23 empty] | VV | 0
206 | 769-ozn.O04+O05 | D+M okno trojkřídlé 3250 x 2200 mm | ks | 1 |  | 0 |  | 0 |  | 0 | 21 | 0 | 0 | 0 | 0 | 0 |  | Vlastní | Indiv | 0 | 0 |  | Práce | Běžná |  |  |  | POL1_
|  | Okna - plastová | [25 empty] | POP
|  | - min. 5-ti komorové | [25 empty] | POP
POP
|  | - Urámu ? 0,90 W/m2K doložit certifikátem autorizované zkušebny | [25 empty] | POP
|  | - Uokna ? 0,90 W/m2K doložit výpočtem pro pozici O05, výpočet bude ověřen notifikovanou osobou | [25 empty] | POP
|  | - Uskla ? 0,64 W/m2K doložit certifikátem autorizované zkušebny | [25 empty] | POP
|  | - vodotěsnost dle ČSN EN 12208, třída 9A doložit certifikátem autorizované zkušebny | [25 empty] | POP
|  | - průvzdušnost dle ČSN EN 12207, třída 4 doložit certifikátem autorizované zkušebny | [25 empty] | POP
|  | - zatížení větrem dle ČSN EN 12210 třída C5/B5 doložit certifikátem autorizované zkušebny | [25 empty] | POP
|  | - Rw ? 32dB | [25 empty] | POP
|  | - provedení oken musí splňovat požadavky ČSN 730540-2 - 2012, z hlediska kritických povrchových teplot na styku rám okna a ostění. Doložit výpočtem a vyobrazením průběhu izotherm pro rám okna a ostění ve stavu po provedení prací | [25 empty] | POP |  | - provedení oken musí splňovat požadavky ČSN 730540-2 - 2012, z hlediska kritických povrchových teplot na styku rám okna a ostění. Doložit výpočtem a vyobrazením průběhu izotherm pro rám okna a ostění ve stavu po provedení prací
|  | - nepřerušené těsnění spar | [25 empty] | POP
|  | - celoobvodové kování, dva bezpečnostní body proti vypáčení hřibovitého tvaru, pojistka chybné manipulace (pojistka proti současnému otevření a sklopení křídla),přizvedávač křídla, | [25 empty] | POP |  | - celoobvodové kování, dva bezpečnostní body proti vypáčení hřibovitého tvaru, pojistka chybné manipulace (pojistka proti současnému otevření a sklopení křídla),přizvedávač křídla,
|  | - kotvení oken, dveří a jejich sestav musí být provedeno ocelo-hliníkovými pozinkovanými rámovými kotvami, případně turbošrouby. Kotvy budou osazeny krytkami. Montáž podle ČSN 746077 doložit certifikátem autorizované zkušebny | [25 empty] | POP |  | - kotvení oken, dveří a jejich sestav musí být provedeno ocelo-hliníkovými pozinkovanými rámovými kotvami, případně turbošrouby. Kotvy budou osazeny krytkami. Montáž podle ČSN 746077 doložit certifikátem autorizované zkušebny
|  | - podkladní profil U? 1,0 W/m2K doložit certifikátem autorizované zkušebny | [25 empty] | POP
|  | - barva bílá | [25 empty] | POP
|  | - výrobky budou dodány v kompletním provedení, tj. včetně všech osazovacích a nastavovacích profilů, těsnícího a kotevního materiálu, výztužných profilů, lištování, tmelení, lemovacích a napojovacích profilů, prahových spojek a prahů, vnitřních a vnějších parapetů, opravy souvisejícího pásu podlahoviny ap., ztužení rámů uzavřenou výztuhou tl. min. 1,5 mm, křídel výztuhou odpovídající rozměrům oken a předpisům dodavatele profilového systému. Doložit výpočtem pro největší prvek. | [25 empty] | POP |  | - výrobky budou dodány v kompletním provedení, tj. včetně všech osazovacích a nastavovacích profilů, těsnícího a kotevního materiálu, výztužných profilů, lištování, tmelení, lemovacích a napojovacích profilů, prahových spojek a prahů, vnitřních a vnějších parapetů, opravy souvisejícího pásu podlahoviny ap., ztužení rámů uzavřenou výztuhou tl. min. 1,5 mm, křídel výztuhou odpovídající rozměrům oken a předpisům dodavatele profilového systému. Doložit výpočtem pro největší prvek.
|  | - jednotlivé rozměry a druh skla viz výpis oken | [25 empty] | POP
|  | - pokud bude zajištěna přirozená výměna vzduchu okny musí být navržená opatření realizována tak, aby podstatně nezhoršovala tepelně-technické a zvukově izolační parametry oken. V případě použití ventilačních klapek musí být tyto umístěny mimo funkční spáru okna, rámové a křídlové profily tak, aby nezhoršovaly tepelně-technické a statické vlastnosti oken. Doložit návrhem výměny vzduchu. | [25 empty] | POP |  | - pokud bude zajištěna přirozená výměna vzduchu okny musí být navržená opatření realizována tak, aby podstatně nezhoršovala tepelně-technické a zvukově izolační parametry oken. V případě použití ventilačních klapek musí být tyto umístěny mimo funkční spáru okna, rámové a křídlové profily tak, aby nezhoršovaly tepelně-technické a statické vlastnosti oken. Doložit návrhem výměny vzduchu.
|  | PLASTOVÉ VÝROBKY : | [25 empty] | VV | 0
|  | PARAPETNÍ DESKY vnitřní VIZ ODD.64 : | [25 empty] | VV | 0
|  | PARAPETY venkovní VIZ odd.764 : | [25 empty] | VV | 0
|  | ozn.O/04+O/05 : | [25 empty] | VV | 0
|  | okenní prvek 3250/2200 mm,sestávající z tří otevíravých oken a tří pevných polí : | [25 empty] | VV | 0
|  | kus 1 : 1 |  | 1 | [23 empty] | VV | 0
207 | 769-10 | D+M exterierové žaluzie Z90, el. motor + tlačítkový ovladač, RAL 9007 | ks | 35 |  | 0 |  | 0 |  | 0 | 21 | 0 | 0 | 0 | 0 | 0 |  | Vlastní | Indiv | 0 | 0 |  | Práce | Běžná |  |  |  | POL1_
|  | O01 : 26 |  | 26 | [23 empty] | VV | 0
|  | O02 : 6 |  | 6 | [23 empty] | VV | 0
|  | O03 : 3 |  | 3 | [23 empty] | VV | 0
208 | 766601216R00 | Těsnění připojovací spáry spára ostění, interiér - fólie parotěsná šířky 50 mm samolepicí, výplň PU pěnou, exteriér - páska paropropustná šířky 20 mm, tl. 8/40 mm expanzní, | m | 305 |  | 0 |  | 0 |  | 0 | 21 | 0 | 0 | 0 | 0 | 0 | 800-766 | RTS 24/ I | RTS 23/ II | 0.18 | 54.9 |  | Práce | Běžná |  |  |  | POL1_
|  | Expanzní páska – exteriérová strana | [25 empty] | POP
|  | - vodotěsná páska | [25 empty] | POP
|  | - vhodná do exteriéru, paropropustná, při pohybu spár elastická, UV stabilní | [25 empty] | POP
POP
|  | Parotěsná páska – interiérová strana | [25 empty] | POP
|  | - pro vytvoření vzduchotěsné vrstvy na interiérové straně | [25 empty] | POP
|  | - butylová parotěsnící páska, přilnavost k podkladům | [25 empty] | POP
Díl: | 771 | Podlahy z dlaždic a obklady |  |  |  | 0 |  | 0 |  | 0 |  | 0 |  | 4.06 |  | 0 |  |  |  |  | 192.79 | [6 empty] | DIL
209 | 771101101R00 | Příprava podkladu pod dlažby vysávání podkladů pod keramickou dlažbu průmyslovým vysavačem | m2 | 156.73 |  | 0 |  | 0 |  | 0 | 21 | 0 | 0 | 0 | 0 | 0 | 800-771 | RTS 24/ I | RTS 23/ II | 0.016 | 2.51 |  | Práce | Běžná |  |  |  | POL1_7
|  | m2 : 156,73 |  | 156.73 | [23 empty] | VV | 0
210 | 771101210RT1 | Příprava podkladu pod dlažby penetrace podkladu pod dlažby | m2 | 156.73 |  | 0 |  | 0 |  | 0 | 21 | 0 | 0.00021 | 0.03 | 0 | 0 | 800-771 | RTS 24/ I | RTS 23/ II | 0.05 | 7.84 |  | Práce | Běžná |  |  |  | POL1_7
|  | VIZ LEGENDA MÍSTNOSTÍ : | [25 empty] | VV | 0
|  | koupelny, vnitřní dlažba : | [25 empty] | VV | 0
|  | byt B01 : | [25 empty] | VV | 0
|  | m.č.B6.03, m2 : 4,01 |  | 4.01 | [23 empty] | VV | 0
|  | byt B02 : | [25 empty] | VV | 0
|  | m.č.B6.06, m2 : 4,51 |  | 4.51 | [23 empty] | VV | 0
|  | byt B03 : | [25 empty] | VV | 0
|  | m.č.B6.09, m2 : 5,09 |  | 5.09 | [23 empty] | VV | 0
|  | byt B04 : | [25 empty] | VV | 0
|  | m.č.B6.13, m2 : 3,57 |  | 3.57 | [23 empty] | VV | 0
|  | byt B05 : | [25 empty] | VV | 0
|  | m.č.B6.16, m2 : 3,96 |  | 3.96 | [23 empty] | VV | 0
|  | byt B06 : | [25 empty] | VV | 0
|  | m.č.B6.20, m2 : 4,02 |  | 4.02 | [23 empty] | VV | 0
|  | byt B07 : | [25 empty] | VV | 0
|  | m.č.B6.23, m2 : 4,51 |  | 4.51 | [23 empty] | VV | 0
|  | byt B08 : | [25 empty] | VV | 0
|  | m.č.B6.25, m2 : 5,09 |  | 5.09 | [23 empty] | VV | 0
|  | byt B09 : | [25 empty] | VV | 0
|  | m.č.B6.30, m2 : 3,57 |  | 3.57 | [23 empty] | VV | 0
|  | byt B10 : | [25 empty] | VV | 0
|  | m.č.B6.33, m2 : 3,96 |  | 3.96 | [23 empty] | VV | 0
|  | byt B11 : | [25 empty] | VV | 0
|  | m.č.B6.38, m2 : 3,96 |  | 3.96 | [23 empty] | VV | 0
|  | byt B12 : | [25 empty] | VV | 0
|  | m.č.B6.41, m2 : 4,51 |  | 4.51 | [23 empty] | VV | 0
|  | byt B13 : | [25 empty] | VV | 0
|  | m.č.B6.44, m2 : 5,09 |  | 5.09 | [23 empty] | VV | 0
|  | byt B14 : | [25 empty] | VV | 0
|  | m.č.B6.48, m2 : 3,57 |  | 3.57 | [23 empty] | VV | 0
|  | byt B15 : | [25 empty] | VV | 0
|  | m.č.B6.51, m2 : 3,96 |  | 3.96 | [23 empty] | VV | 0
|  | byt B16 : | [25 empty] | VV | 0
|  | m.č.B6.54, m2 : 3,97 |  | 3.97 | [23 empty] | VV | 0
|  | byt B17 : | [25 empty] | VV | 0
|  | m.č.B6.57, m2 : 4,51 |  | 4.51 | [23 empty] | VV | 0
|  | byt B18 : | [25 empty] | VV | 0
|  | m.č.B6.60, m2 : 5,09 |  | 5.09 | [23 empty] | VV | 0
|  | byt B19 : | [25 empty] | VV | 0
|  | m.č.B6.64, m2 : 3,57 |  | 3.57 | [23 empty] | VV | 0
|  | byt B20 : | [25 empty] | VV | 0
|  | m.č.B6.67, m2 : 3,96 |  | 3.96 | [23 empty] | VV | 0
|  | byt B21 : | [25 empty] | VV | 0
|  | m.č.B6.71, m2 : 3,57 |  | 3.57 | [23 empty] | VV | 0
[28 empty] | VV | 0
|  | B (společné prostory) : | [25 empty] | VV | 0
|  | m.č.B6.73, m2 : 14,54 |  | 14.54 | [23 empty] | VV | 0
|  | m.č.B6.75, m2 : 2,66 |  | 2.66 | [23 empty] | VV | 0
|  | m.č.B6.76, m2 : 2,76 |  | 2.76 | [23 empty] | VV | 0
|  | Mezisoučet |  | 108.01 | [23 empty] | VV | 1
|  | keramická dlažba, venkovní prostory (lodžie) : | [25 empty] | VV | 0
|  | byt B05 : | [25 empty] | VV | 0
|  | m.č.B6.17b, m2 : 4,25 |  | 4.25 | [23 empty] | VV | 0
|  | byt B07 : | [25 empty] | VV | 0
|  | m.č.B6.24b, m2 : 11,62 |  | 11.62 | [23 empty] | VV | 0
|  | byt B08 : | [25 empty] | VV | 0
|  | m.č.B6.27b, m2 : 7,28 |  | 7.28 | [23 empty] | VV | 0
|  | byt B10 : | [25 empty] | VV | 0
|  | m.č.B6.34b, m2 : 12,96 |  | 12.96 | [23 empty] | VV | 0
|  | byt B15 : | [25 empty] | VV | 0
|  | m.č.B6.52b, m2 : 4,25 |  | 4.25 | [23 empty] | VV | 0
|  | byt B20 : | [25 empty] | VV | 0
|  | m.č.B6.68b, m2 : 4,25 |  | 4.25 | [23 empty] | VV | 0
|  | byt B21 : | [25 empty] | VV | 0
|  | m.č.B6.72b, m2 : 4,11 |  | 4.11 | [23 empty] | VV | 0
|  | Mezisoučet |  | 48.72 | [23 empty] | VV | 1
211 | 771475014R00 | Montáž soklíků z dlaždic keramických výšky 100 mm, soklíků vodorovných, kladených do flexibilního tmele | m | 29.23 |  | 0 |  | 0 |  | 0 | 21 | 0 | 0.00032 | 0.01 | 0 | 0 | 800-771 | RTS 24/ I | RTS 23/ II | 0.24 | 7.02 |  | Práce | Běžná |  |  |  | POL1_7
|  | A (společné prostory) : | [25 empty] | VV | 0
|  | m.č.B6.73 : (3,475+5,735)*2-0,8 |  | 17.62 | [23 empty] | VV | 0
|  | m.č.B6.75 : (1,425+1,59)*2-0,6 |  | 5.43 | [23 empty] | VV | 0
|  | m.č.B6.75 : (1,8+1,59)*2-0,6 |  | 6.18 | [23 empty] | VV | 0
212 | 771479001R00 | Montáž soklíků z dlaždic keramických Řezání dlaždic pro soklíky | m | 29.23 |  | 0 |  | 0 |  | 0 | 21 | 0 | 0 | 0 | 0 | 0 | 800-771 | RTS 24/ I | RTS 23/ II | 0.154 | 4.5 |  | Práce | Běžná |  |  |  | POL1_7
213 | 771575109RT6 | Montáž podlah z dlaždic keramických 300 x 300 mm, režných nebo glazovaných, hladkých, kladených do flexibilního tmele | m2 | 156.73 |  | 0 |  | 0 |  | 0 | 21 | 0 | 0.00373 | 0.58 | 0 | 0 | 800-771 | RTS 24/ I | RTS 23/ II | 0.98 | 153.6 |  | Práce | Běžná |  |  |  | POL1_7
|  | VIZ LEGENDA MÍSTNOSTÍ : | [25 empty] | VV | 0
|  | koupelny, vnitřní dlažba : | [25 empty] | VV | 0
|  | byt B01 : | [25 empty] | VV | 0
|  | m.č.B6.03, m2 : 4,01 |  | 4.01 | [23 empty] | VV | 0
|  | byt B02 : | [25 empty] | VV | 0
|  | m.č.B6.06, m2 : 4,51 |  | 4.51 | [23 empty] | VV | 0
|  | byt B03 : | [25 empty] | VV | 0
|  | m.č.B6.09, m2 : 5,09 |  | 5.09 | [23 empty] | VV | 0
|  | byt B04 : | [25 empty] | VV | 0
|  | m.č.B6.13, m2 : 3,57 |  | 3.57 | [23 empty] | VV | 0
|  | byt B05 : | [25 empty] | VV | 0
|  | m.č.B6.16, m2 : 3,96 |  | 3.96 | [23 empty] | VV | 0
|  | byt B06 : | [25 empty] | VV | 0
|  | m.č.B6.20, m2 : 4,02 |  | 4.02 | [23 empty] | VV | 0
|  | byt B07 : | [25 empty] | VV | 0
|  | m.č.B6.23, m2 : 4,51 |  | 4.51 | [23 empty] | VV | 0
|  | byt B08 : | [25 empty] | VV | 0
|  | m.č.B6.25, m2 : 5,09 |  | 5.09 | [23 empty] | VV | 0
|  | byt B09 : | [25 empty] | VV | 0
|  | m.č.B6.30, m2 : 3,57 |  | 3.57 | [23 empty] | VV | 0
|  | byt B10 : | [25 empty] | VV | 0
|  | m.č.B6.33, m2 : 3,96 |  | 3.96 | [23 empty] | VV | 0
|  | byt B11 : | [25 empty] | VV | 0
|  | m.č.B6.38, m2 : 3,96 |  | 3.96 | [23 empty] | VV | 0
|  | byt B12 : | [25 empty] | VV | 0
|  | m.č.B6.41, m2 : 4,51 |  | 4.51 | [23 empty] | VV | 0
|  | byt B13 : | [25 empty] | VV | 0
|  | m.č.B6.44, m2 : 5,09 |  | 5.09 | [23 empty] | VV | 0
|  | byt B14 : | [25 empty] | VV | 0
|  | m.č.B6.48, m2 : 3,57 |  | 3.57 | [23 empty] | VV | 0
|  | byt B15 : | [25 empty] | VV | 0
|  | m.č.B6.51, m2 : 3,96 |  | 3.96 | [23 empty] | VV | 0
|  | byt B16 : | [25 empty] | VV | 0
|  | m.č.B6.54, m2 : 3,97 |  | 3.97 | [23 empty] | VV | 0
|  | byt B17 : | [25 empty] | VV | 0
|  | m.č.B6.57, m2 : 4,51 |  | 4.51 | [23 empty] | VV | 0
|  | byt B18 : | [25 empty] | VV | 0
|  | m.č.B6.60, m2 : 5,09 |  | 5.09 | [23 empty] | VV | 0
|  | byt B19 : | [25 empty] | VV | 0
|  | m.č.B6.64, m2 : 3,57 |  | 3.57 | [23 empty] | VV | 0
|  | byt B20 : | [25 empty] | VV | 0
|  | m.č.B6.67, m2 : 3,96 |  | 3.96 | [23 empty] | VV | 0
|  | byt B21 : | [25 empty] | VV | 0
|  | m.č.B6.71, m2 : 3,57 |  | 3.57 | [23 empty] | VV | 0
[28 empty] | VV | 0
|  | B (společné prostory) : | [25 empty] | VV | 0
|  | m.č.B6.73, m2 : 14,54 |  | 14.54 | [23 empty] | VV | 0
|  | m.č.B6.75, m2 : 2,66 |  | 2.66 | [23 empty] | VV | 0
|  | m.č.B6.76, m2 : 2,76 |  | 2.76 | [23 empty] | VV | 0
|  | Mezisoučet |  | 108.01 | [23 empty] | VV | 1
|  | keramická dlažba, venkovní prostory (lodžie) : | [25 empty] | VV | 0
|  | byt B05 : | [25 empty] | VV | 0
|  | m.č.B6.17b, m2 : 4,25 |  | 4.25 | [23 empty] | VV | 0
|  | byt B07 : | [25 empty] | VV | 0
|  | m.č.B6.24b, m2 : 11,62 |  | 11.62 | [23 empty] | VV | 0
|  | byt B08 : | [25 empty] | VV | 0
|  | m.č.B6.27b, m2 : 7,28 |  | 7.28 | [23 empty] | VV | 0
|  | byt B10 : | [25 empty] | VV | 0
|  | m.č.B6.34b, m2 : 12,96 |  | 12.96 | [23 empty] | VV | 0
|  | byt B15 : | [25 empty] | VV | 0
|  | m.č.B6.52b, m2 : 4,25 |  | 4.25 | [23 empty] | VV | 0
|  | byt B20 : | [25 empty] | VV | 0
|  | m.č.B6.68b, m2 : 4,25 |  | 4.25 | [23 empty] | VV | 0
|  | byt B21 : | [25 empty] | VV | 0
|  | m.č.B6.72b, m2 : 4,11 |  | 4.11 | [23 empty] | VV | 0
|  | Mezisoučet |  | 48.72 | [23 empty] | VV | 1
214 | 771578011R00 | Zvláštní úpravy spár spára podlaha-stěna silikonem | m | 196.96 |  | 0 |  | 0 |  | 0 | 21 | 0 | 4e-05 | 0.01 | 0 | 0 | 800-771 | RTS 24/ I | RTS 23/ II | 0.07 | 13.79 |  | Práce | Běžná |  |  |  | POL1_7
|  | koupelny : | [25 empty] | VV | 0
|  | byt B01 : | [25 empty] | VV | 0
|  | m.č.B6.03, koupelna, m2 : (2,175+2,0)*2 |  | 8.35 | [23 empty] | VV | 0
|  | -dveře : -0,7 |  | -0.7 | [23 empty] | VV | 0
|  | byt B02 : | [25 empty] | VV | 0
|  | m.č.B6.06, koupelna, m2 : (2,86+1,75)*2 |  | 9.22 | [23 empty] | VV | 0
|  | -dveře : -0,7 |  | -0.7 | [23 empty] | VV | 0
|  | byt B03 : | [25 empty] | VV | 0
|  | m.č.B6.09, koupelna, m2 : (2,91+1,75)*2 |  | 9.32 | [23 empty] | VV | 0
|  | -dveře : -0,7 |  | -0.7 | [23 empty] | VV | 0
|  | byt B04 : | [25 empty] | VV | 0
|  | m.č.B6.13, koupelna, m2 : (2,18+2,0)*2 |  | 8.36 | [23 empty] | VV | 0
|  | -dveře : -0,7 |  | -0.7 | [23 empty] | VV | 0
|  | byt B05 : | [25 empty] | VV | 0
|  | m.č.B6.16, koupelna, m2 : (2,2+1,8)*2 |  | 8 | [23 empty] | VV | 0
|  | -dveře : -0,7 |  | -0.7 | [23 empty] | VV | 0
|  | byt B06 : | [25 empty] | VV | 0
|  | m.č.B6.20, koupelna, m2 : (2,18+2,0)*2 |  | 8.36 | [23 empty] | VV | 0
|  | -dveře : -0,7 |  | -0.7 | [23 empty] | VV | 0
|  | byt B07 : | [25 empty] | VV | 0
|  | m.č.B6.23, koupelna, m2 : (2,86+1,75)*2 |  | 9.22 | [23 empty] | VV | 0
|  | -dveře : -0,7 |  | -0.7 | [23 empty] | VV | 0
|  | byt B08 : | [25 empty] | VV | 0
|  | m.č.B6.25, koupelna, m2 : (2,91+1,75)*2 |  | 9.32 | [23 empty] | VV | 0
|  | -dveře : -0,7 |  | -0.7 | [23 empty] | VV | 0
|  | byt B09 : | [25 empty] | VV | 0
|  | m.č.B6.30, koupelna, m2 : (2,18+2,0)*2 |  | 8.36 | [23 empty] | VV | 0
|  | -dveře : -0,7 |  | -0.7 | [23 empty] | VV | 0
|  | byt B10 : | [25 empty] | VV | 0
|  | m.č.B6.33, koupelna, m2 : (2,2+1,8)*2 |  | 8 | [23 empty] | VV | 0
|  | -dveře : -0,7 |  | -0.7 | [23 empty] | VV | 0
[28 empty] | VV | 0
|  | byt B11 : | [25 empty] | VV | 0
|  | m.č.B6.38, koupelna, m2 : (2,18+2,0)*2 |  | 8.36 | [23 empty] | VV | 0
|  | -dveře : -0,7 |  | -0.7 | [23 empty] | VV | 0
|  | byt B12 : | [25 empty] | VV | 0
|  | m.č.B6.41, koupelna, m2 : (2,86+1,75)*2 |  | 9.22 | [23 empty] | VV | 0
|  | -dveře : -0,7 |  | -0.7 | [23 empty] | VV | 0
|  | byt B13 : | [25 empty] | VV | 0
|  | m.č.B6.44, koupelna, m2 : (2,91+1,75)*2 |  | 9.32 | [23 empty] | VV | 0
|  | -dveře : -0,7 |  | -0.7 | [23 empty] | VV | 0
|  | byt B14 : | [25 empty] | VV | 0
|  | m.č.B6.48, koupelna, m2 : (2,18+2,0)*2 |  | 8.36 | [23 empty] | VV | 0
|  | -dveře : -0,7 |  | -0.7 | [23 empty] | VV | 0
|  | byt B15 : | [25 empty] | VV | 0
|  | m.č.B6.61, koupelna, m2 : (2,65+1,8)*2 |  | 8.9 | [23 empty] | VV | 0
|  | -dveře : -0,7 |  | -0.7 | [23 empty] | VV | 0
|  | byt B16 : | [25 empty] | VV | 0
|  | m.č.B6.54, koupelna, m2 : (2,18+2,0)*2 |  | 8.36 | [23 empty] | VV | 0
|  | -dveře : -0,7 |  | -0.7 | [23 empty] | VV | 0
|  | byt B17 : | [25 empty] | VV | 0
|  | m.č.B6.57, koupelna, m2 : (2,88+1,75)*2 |  | 9.26 | [23 empty] | VV | 0
|  | -dveře : -0,7 |  | -0.7 | [23 empty] | VV | 0
|  | byt B18 : | [25 empty] | VV | 0
|  | m.č.B6.60, koupelna, m2 : (2,91+1,75)*2 |  | 9.32 | [23 empty] | VV | 0
|  | -dveře : -0,7 |  | -0.7 | [23 empty] | VV | 0
|  | byt B19 : | [25 empty] | VV | 0
|  | m.č.B6.64, koupelna, m2 : (2,18+2,0)*2 |  | 8.36 | [23 empty] | VV | 0
|  | -dveře : -0,7 |  | -0.7 | [23 empty] | VV | 0
|  | byt B20 : | [25 empty] | VV | 0
|  | m.č.B6.67, koupelna, m2 : (2,65+1,8)*2 |  | 8.9 | [23 empty] | VV | 0
|  | -dveře : -0,7 |  | -0.7 | [23 empty] | VV | 0
|  | byt B21 : | [25 empty] | VV | 0
|  | m.č.B6.71, koupelna, m2 : (1,93+1,85)*2 |  | 7.56 | [23 empty] | VV | 0
|  | -dveře : -0,7 |  | -0.7 | [23 empty] | VV | 0
|  | Mezisoučet |  | 167.73 | [23 empty] | VV | 1
|  | B (společné prostory) : | [25 empty] | VV | 0
|  | m.č.B6.73 : (3,475+5,735)*2-0,8 |  | 17.62 | [23 empty] | VV | 0
|  | m.č.B6.75 : (1,425+1,59)*2-0,6 |  | 5.43 | [23 empty] | VV | 0
|  | m.č.B6.75 : (1,8+1,59)*2-0,6 |  | 6.18 | [23 empty] | VV | 0
215 | 771579791R00 | Příplatky k položkám montáže podlah keramických příplatek za plochu podlah keramických do 5 m2 jednotlivě | m2 | 117.61 |  | 0 |  | 0 |  | 0 | 21 | 0 | 0 | 0 | 0 | 0 | 800-771 | RTS 24/ I | RTS 23/ II | 0.03 | 3.53 |  | Práce | Běžná |  |  |  | POL1_7
|  | VIZ LEGENDA MÍSTNOSTÍ : | [25 empty] | VV | 0
|  | koupelny, vnitřní dlažba : | [25 empty] | VV | 0
|  | byt B01 : | [25 empty] | VV | 0
|  | m.č.B6.03, m2 : 4,01 |  | 4.01 | [23 empty] | VV | 0
|  | byt B02 : | [25 empty] | VV | 0
|  | m.č.B6.06, m2 : 4,51 |  | 4.51 | [23 empty] | VV | 0
|  | byt B03 : | [25 empty] | VV | 0
|  | m.č.B6.09, m2 : 5,09 |  | 5.09 | [23 empty] | VV | 0
|  | byt B04 : | [25 empty] | VV | 0
|  | m.č.B6.13, m2 : 3,57 |  | 3.57 | [23 empty] | VV | 0
|  | byt B05 : | [25 empty] | VV | 0
|  | m.č.B6.16, m2 : 3,96 |  | 3.96 | [23 empty] | VV | 0
|  | byt B06 : | [25 empty] | VV | 0
|  | m.č.B6.20, m2 : 4,02 |  | 4.02 | [23 empty] | VV | 0
|  | byt B07 : | [25 empty] | VV | 0
|  | m.č.B6.23, m2 : 4,51 |  | 4.51 | [23 empty] | VV | 0
|  | byt B08 : | [25 empty] | VV | 0
|  | m.č.B6.25, m2 : 5,09 |  | 5.09 | [23 empty] | VV | 0
|  | byt B09 : | [25 empty] | VV | 0
|  | m.č.B6.30, m2 : 3,57 |  | 3.57 | [23 empty] | VV | 0
|  | byt B10 : | [25 empty] | VV | 0
|  | m.č.B6.33, m2 : 3,96 |  | 3.96 | [23 empty] | VV | 0
|  | byt B11 : | [25 empty] | VV | 0
|  | m.č.B6.38, m2 : 3,96 |  | 3.96 | [23 empty] | VV | 0
|  | byt B12 : | [25 empty] | VV | 0
|  | m.č.B6.41, m2 : 4,51 |  | 4.51 | [23 empty] | VV | 0
|  | byt B13 : | [25 empty] | VV | 0
|  | m.č.B6.44, m2 : 5,09 |  | 5.09 | [23 empty] | VV | 0
|  | byt B14 : | [25 empty] | VV | 0
|  | m.č.B6.48, m2 : 3,57 |  | 3.57 | [23 empty] | VV | 0
|  | byt B15 : | [25 empty] | VV | 0
|  | m.č.B6.51, m2 : 3,96 |  | 3.96 | [23 empty] | VV | 0
|  | byt B16 : | [25 empty] | VV | 0
|  | m.č.B6.54, m2 : 3,97 |  | 3.97 | [23 empty] | VV | 0
|  | byt B17 : | [25 empty] | VV | 0
|  | m.č.B6.57, m2 : 4,51 |  | 4.51 | [23 empty] | VV | 0
|  | byt B18 : | [25 empty] | VV | 0
|  | m.č.B6.60, m2 : 5,09 |  | 5.09 | [23 empty] | VV | 0
|  | byt B19 : | [25 empty] | VV | 0
|  | m.č.B6.64, m2 : 3,57 |  | 3.57 | [23 empty] | VV | 0
|  | byt B20 : | [25 empty] | VV | 0
|  | m.č.B6.67, m2 : 3,96 |  | 3.96 | [23 empty] | VV | 0
|  | byt B21 : | [25 empty] | VV | 0
|  | m.č.B6.71, m2 : 3,57 |  | 3.57 | [23 empty] | VV | 0
[28 empty] | VV | 0
|  | B (společné prostory) : | [25 empty] | VV | 0
|  | m.č.B6.75, m2 : 2,66 |  | 2.66 | [23 empty] | VV | 0
|  | m.č.B6.76, m2 : 2,76 |  | 2.76 | [23 empty] | VV | 0
|  | Mezisoučet |  | 93.47 | [23 empty] | VV | 1
|  | keramická dlažba, venkovní prostory (lodžie) : | [25 empty] | VV | 0
|  | byt B05 : | [25 empty] | VV | 0
|  | m.č.B6.17b, m2 : 4,25 |  | 4.25 | [23 empty] | VV | 0
|  | byt B07 : | [25 empty] | VV | 0
|  | byt B08 : | [25 empty] | VV | 0
|  | m.č.B6.27b, m2 : 7,28 |  | 7.28 | [23 empty] | VV | 0
|  | byt B10 : | [25 empty] | VV | 0
|  | byt B15 : | [25 empty] | VV | 0
|  | m.č.B6.52b, m2 : 4,25 |  | 4.25 | [23 empty] | VV | 0
|  | byt B20 : | [25 empty] | VV | 0
|  | m.č.B6.68b, m2 : 4,25 |  | 4.25 | [23 empty] | VV | 0
|  | byt B21 : | [25 empty] | VV | 0
|  | m.č.B6.72b, m2 : 4,11 |  | 4.11 | [23 empty] | VV | 0
|  | Mezisoučet |  | 24.14 | [23 empty] | VV | 1
216 | 771579793RT3 | Příplatky k položkám montáže podlah keramických příplatek za spárovací hmotu - plošně | m2 | 156.73 |  | 0 |  | 0 |  | 0 | 21 | 0 | 0.0004 | 0.06 | 0 | 0 | 800-771 | RTS 24/ I | RTS 23/ II | 0 | 0 |  | Práce | Běžná |  |  |  | POL1_7
217 | 597642031R | Dlažba keramická bez glazury (UGL); tl. = 9,0 mm; a = 298 mm; b = 298 mm; nasákavost = 0,5 %; protiskluznost: R10; povrch: hladký, matný, protiskluzová úprava; barva: černá | m2 | 53.592 |  | 0 |  | 0 |  | 0 | 21 | 0 | 0.0192 | 1.03 | 0 | 0 | SPCM | RTS 24/ I | RTS 23/ II | 0 | 0 |  | Specifikace | Běžná |  |  |  | POL3_1
|  | keramická dlažba protiskluzná v lodžiích, m2 : 48,72*1,1 |  | 53.592 | [23 empty] | VV | 0
218 | 59764203R | Dlažba keramická bez glazury (UGL); tl. = 9,0 mm; a = 298 mm; b = 298 mm; nasákavost = 0,5 %; protiskluznost: R9; povrch: hladký, matný; barva: šedá | m2 | 122.0263 |  | 0 |  | 0 |  | 0 | 21 | 0 | 0.0192 | 2.34 | 0 | 0 | SPCM | RTS 24/ I | RTS 23/ II | 0 | 0 |  | Specifikace | Běžná |  |  |  | POL3_1
|  | keram.dl.v koupelnách, m2 : 108,01*1,1 |  | 118.811 | [23 empty] | VV | 0
|  | sokl ve společných prostorách, m/m2 : 29,23*0,1*1,1 |  | 3.2153 | [23 empty] | VV | 0
219 | 998771203R00 | Přesun hmot pro podlahy z dlaždic v objektech výšky do 24 m | % |  |  | 0 |  | 0 |  | 0 | 21 | 0 | 0 | 0 | 0 | 0 | 800-771 | RTS 24/ I | RTS 23/ II | 0 | 0 |  | Přesun hmot | Běžná |  |  |  | POL7_
|  | 50 m vodorovně | [25 empty] | SPI
Díl: | 775 | Podlahy vlysové a parketové |  |  |  | 0 |  | 0 |  | 0 |  | 0 |  | 0.33 |  | 0 |  |  |  |  | 54.02 | [6 empty] | DIL
220 | 775413110R00 | Podlahové soklíky nebo lišty dodávka včetně montáže přibíjené, ze dřeva tvrdého nebo měkkého v přírodní barvě, | m | 600.185 |  | 0 |  | 0 |  | 0 | 21 | 0 | 0.00017 | 0.1 | 0 | 0 | 800-775 | RTS 24/ I | RTS 23/ II | 0.09 | 54.02 |  | Práce | Běžná |  |  |  | POL1_7
|  | bez základního nátěru | [25 empty] | SPI
|  | byt B01 : | [25 empty] | VV | 0
|  | m.č.B6.02 : (1,6+2,0)*2-0,8*3 |  | 4.8 | [23 empty] | VV | 0
|  | m.č.B6.04 : (3,925+5,0)*2-0,8 |  | 17.05 | [23 empty] | VV | 0
|  | byt B02 : | [25 empty] | VV | 0
|  | m.č.B6.05 : (3,4+1,75)*2-(0,8*2+0,7) |  | 8 | [23 empty] | VV | 0
|  | m.č.6.07 : (6,41+4,05)*2-0,8 |  | 20.12 | [23 empty] | VV | 0
|  | byt B03 : | [25 empty] | VV | 0
|  | m.č.B6.08 : (3,33+1,75)*2-(0,8*2+0,7) |  | 7.86 | [23 empty] | VV | 0
|  | m.č.B6.10 : (3,33+5,25)*2-0,8*2 |  | 15.56 | [23 empty] | VV | 0
|  | m.č.B6.11 : (2,91+4,05)*2-0,8 |  | 13.12 | [23 empty] | VV | 0
|  | byt B04 : | [25 empty] | VV | 0
|  | m.č.B6.12 : (1,6+2,0)*2-(0,8*2+0,7) |  | 4.9 | [23 empty] | VV | 0
|  | m.č.B6.14 : (3,93+5,0)*2-0,8 |  | 17.06 | [23 empty] | VV | 0
|  | byt B05 : | [25 empty] | VV | 0
|  | m.č.B6.15 : (4,6+1,8)*2-(0,8*3+0,7) |  | 9.7 | [23 empty] | VV | 0
|  | m.č.B6.17 : (3,35+5,18)*2-0,8 |  | 16.26 | [23 empty] | VV | 0
|  | m.č.B6.18 : (3,35+3,98)*2-0,8 |  | 13.86 | [23 empty] | VV | 0
|  | byt B06 : | [25 empty] | VV | 0
|  | m.č.B6.19 : (1,6+2,0)*2-(0,8*2+0,7) |  | 4.9 | [23 empty] | VV | 0
|  | m.č.B6.21 : (3,93+5,0)*2-0,8 |  | 17.06 | [23 empty] | VV | 0
|  | byt B07 : | [25 empty] | VV | 0
|  | m.č.B6.22 : (3,4+1,75)*2-(0,8*2+0,7) |  | 8 | [23 empty] | VV | 0
|  | m.č.B6.24 : (6,41+4,05)*2-0,8 |  | 20.12 | [23 empty] | VV | 0
|  | byt B08 : | [25 empty] | VV | 0
|  | m.č.B6.26 : (3,33+1,75)*2-0,8*2 |  | 8.56 | [23 empty] | VV | 0
|  | m.č.B6.27 : (3,33+5,25)*2-0,8*2 |  | 15.56 | [23 empty] | VV | 0
|  | m.č.B6.28 : (2,91+2,85)*2-0,8 |  | 10.72 | [23 empty] | VV | 0
|  | byt B09 : | [25 empty] | VV | 0
|  | m.č.B6.29 : (1,6+2,0)*2-(0,8*2+0,7) |  | 4.9 | [23 empty] | VV | 0
|  | m.č.B6.31 : (3,93+5,0)*2-0,8 |  | 17.06 | [23 empty] | VV | 0
|  | byt B10 : | [25 empty] | VV | 0
|  | m.č.B6.32 : (4,6+1,8)*2-(0,8*3+0,7) |  | 9.7 | [23 empty] | VV | 0
|  | m.č.B6.34 : (3,35+5,18)*2-0,8 |  | 16.26 | [23 empty] | VV | 0
|  | m.č.B6.35 : (3,35+3,98)*2-0,8 |  | 13.86 | [23 empty] | VV | 0
|  | byt B11 : | [25 empty] | VV | 0
|  | m.č.B6.37 : (1,6+2,0)*2-(0,8*2+0,7) |  | 4.9 | [23 empty] | VV | 0
|  | m.č.B6.39 : (3,93+5,0)*2-0,8 |  | 17.06 | [23 empty] | VV | 0
|  | byt B12 : | [25 empty] | VV | 0
|  | m.č.B6.40 : (3,4+1,75)*2-(0,8*2+0,7) |  | 8 | [23 empty] | VV | 0
|  | m.č.B6.42 : (6,41+4,05)*2-0,8 |  | 20.12 | [23 empty] | VV | 0
|  | byt B13 : | [25 empty] | VV | 0
|  | m.č.B6.43 : (3,33+1,75)*2-(0,8*2+0,7) |  | 7.86 | [23 empty] | VV | 0
|  | m.č.B6.45 : (3,33+5,25)*2-(0,8*2) |  | 15.56 | [23 empty] | VV | 0
|  | m.č.B6.46 : (2,91+4,05)*2-0,8 |  | 13.12 | [23 empty] | VV | 0
|  | byt B14 : | [25 empty] | VV | 0
|  | m.č.B6.47 : (1,6+2,0)*2-(0,8*2+0,7) |  | 4.9 | [23 empty] | VV | 0
|  | m.č.B6.49 : (3,93+5,0)*2-0,8 |  | 17.06 | [23 empty] | VV | 0
|  | byt B15 : | [25 empty] | VV | 0
|  | m.č.B6.50 : (1,99+1,8)*2-(0,8*2+0,7) |  | 5.28 | [23 empty] | VV | 0
|  | m.č.B6.52 : (6,95+ 5,95)*2-0,8 |  | 25 | [23 empty] | VV | 0
|  | byt B16 : | [25 empty] | VV | 0
|  | m.č.B6.53 : (1,6+2,0)*2-(0,8*2+0,7) |  | 4.9 | [23 empty] | VV | 0
|  | m.č.B6.55 : (3,93+5,0)*2-0,8 |  | 17.06 | [23 empty] | VV | 0
|  | byt B17 : | [25 empty] | VV | 0
|  | m.čB6.56 : (3,4+1,75)*2-(0,8*2+0,7) |  | 8 | [23 empty] | VV | 0
|  | m.č.B6.58 : (6,41+4,05)*2-0,8 |  | 20.12 | [23 empty] | VV | 0
|  | byt B18 : | [25 empty] | VV | 0
|  | m.č.B6.59 : (3,33+1,75)*2-0,8*2 |  | 8.56 | [23 empty] | VV | 0
|  | m.č.B6.61 : (3,33+5,25)*2-0,8*2 |  | 15.56 | [23 empty] | VV | 0
|  | m.č.B6.62 : (2,91+4,05)*2-0,8 |  | 13.12 | [23 empty] | VV | 0
|  | byt B19 : | [25 empty] | VV | 0
|  | m.č.B6.63 : (1,6+2,0)*2-(0,8*2+0,7) |  | 4.9 | [23 empty] | VV | 0
|  | m.č.B6.65 : (3,93+5,0)*2-0,8 |  | 17.06 | [23 empty] | VV | 0
|  | byt B20 : | [25 empty] | VV | 0
|  | m.č.B6.66 : (2,0+1,8)*2-(0,8*2+0,7) |  | 5.3 | [23 empty] | VV | 0
|  | m.č.B6.68 : (6,95+5,95)*2-0,8 |  | 25 | [23 empty] | VV | 0
|  | byt B21 : | [25 empty] | VV | 0
|  | m.č.B6.70 : (1,8+1,59)*2-(0,8*2+0,7) |  | 4.48 | [23 empty] | VV | 0
|  | m.č.B6.72 : (5,0+3,585+1,2+3,77+2,745+3,175+1,0+0,6+2,0)-0,8 |  | 22.275 | [23 empty] | VV | 0
221 | 61193681R | lišta obvodová; materiál dřevo; š = 20,0 mm; h = 39,0 mm; barva: dle vzorníku | m | 660.2035 |  | 0 |  | 0 |  | 0 | 21 | 0 | 0.00035 | 0.23 | 0 | 0 | SPCM | RTS 24/ I | RTS 23/ II | 0 | 0 |  | Specifikace | Běžná |  |  |  | POL3_1
|  | byt B01 : | [25 empty] | VV | 0
|  | m.č.B6.02 : (1,6+2,0)*2-0,8*3 |  | 4.8 | [23 empty] | VV | 0
|  | m.č.B6.04 : (3,925+5,0)*2-0,8 |  | 17.05 | [23 empty] | VV | 0
|  | byt B02 : | [25 empty] | VV | 0
|  | m.č.B6.05 : (3,4+1,75)*2-(0,8*2+0,7) |  | 8 | [23 empty] | VV | 0
|  | m.č.B6.07 : (6,41+4,05)*2-0,8 |  | 20.12 | [23 empty] | VV | 0
|  | byt B03 : | [25 empty] | VV | 0
|  | m.č.B6.08 : (3,33+1,75)*2-(0,8*2+0,7) |  | 7.86 | [23 empty] | VV | 0
|  | m.č.B6.10 : (3,33+5,25)*2-0,8*2 |  | 15.56 | [23 empty] | VV | 0
|  | m.č.B6.11 : (2,91+4,05)*2-0,8 |  | 13.12 | [23 empty] | VV | 0
|  | byt B04 : | [25 empty] | VV | 0
|  | m.č.B6.12 : (1,6+2,0)*2-(0,8*2+0,7) |  | 4.9 | [23 empty] | VV | 0
|  | m.č.B6.14 : (3,93+5,0)*2-0,8 |  | 17.06 | [23 empty] | VV | 0
|  | byt B05 : | [25 empty] | VV | 0
|  | m.č.B6.15 : (4,6+1,8)*2-(0,8*3+0,7) |  | 9.7 | [23 empty] | VV | 0
|  | m.č.B6.17 : (3,35+5,18)*2-0,8 |  | 16.26 | [23 empty] | VV | 0
|  | m.č.B6.18 : (3,35+3,98)*2-0,8 |  | 13.86 | [23 empty] | VV | 0
|  | byt B06 : | [25 empty] | VV | 0
|  | m.č.B6.19 : (1,6+2,0)*2-(0,8*2+0,7) |  | 4.9 | [23 empty] | VV | 0
|  | m.č.B6.21 : (3,93+5,0)*2-0,8 |  | 17.06 | [23 empty] | VV | 0
|  | byt B07 : | [25 empty] | VV | 0
|  | m.č.B6.22 : (3,4+1,75)*2-(0,8*2+0,7) |  | 8 | [23 empty] | VV | 0
|  | m.č.B6.24 : (6,41+4,05)*2-0,8 |  | 20.12 | [23 empty] | VV | 0
|  | byt B08 : | [25 empty] | VV | 0
|  | m.č.B6.26 : (3,33+1,75)*2-0,8*2 |  | 8.56 | [23 empty] | VV | 0
|  | m.č.B6.27 : (3,33+5,25)*2-0,8*2 |  | 15.56 | [23 empty] | VV | 0
|  | m.č.B6.28 : (2,91+2,85)*2-0,8 |  | 10.72 | [23 empty] | VV | 0
|  | byt B09 : | [25 empty] | VV | 0
|  | m.č.B6.29 : (1,6+2,0)*2-(0,8*2+0,7) |  | 4.9 | [23 empty] | VV | 0
|  | m.č.B6.31 : (3,93+5,0)*2-0,8 |  | 17.06 | [23 empty] | VV | 0
|  | byt B10 : | [25 empty] | VV | 0
|  | m.č.B6.32 : (4,6+1,8)*2-(0,8*3+0,7) |  | 9.7 | [23 empty] | VV | 0
|  | m.č.B6.34 : (3,35+5,18)*2-0,8 |  | 16.26 | [23 empty] | VV | 0
|  | m.č.B6.35 : (3,35+3,98)*2-0,8 |  | 13.86 | [23 empty] | VV | 0
|  | byt B11 : | [25 empty] | VV | 0
|  | m.č.B6.37 : (1,6+2,0)*2-(0,8*2+0,7) |  | 4.9 | [23 empty] | VV | 0
|  | m.č.B6.39 : (3,93+5,0)*2-0,8 |  | 17.06 | [23 empty] | VV | 0
|  | byt B12 : | [25 empty] | VV | 0
|  | m.č.B6.40 : (3,4+1,75)*2-(0,8*2+0,7) |  | 8 | [23 empty] | VV | 0
|  | m.č.A6.42 : (6,41+4,05)*2-0,8 |  | 20.12 | [23 empty] | VV | 0
|  | byt B13 : | [25 empty] | VV | 0
|  | m.č.B6.43 : (3,33+1,75)*2-(0,8*2+0,7) |  | 7.86 | [23 empty] | VV | 0
|  | m.č.B6.45 : (3,33+5,25)*2-(0,8*2) |  | 15.56 | [23 empty] | VV | 0
|  | m.č.B6.46 : (2,91+4,05)*2-0,8 |  | 13.12 | [23 empty] | VV | 0
|  | byt B14 : | [25 empty] | VV | 0
|  | m.č.B6.47 : (1,6+2,0)*2-(0,8*2+0,7) |  | 4.9 | [23 empty] | VV | 0
|  | m.č.B6.49 : (3,93+5,0)*2-0,8 |  | 17.06 | [23 empty] | VV | 0
|  | byt B15 : | [25 empty] | VV | 0
|  | m.č.B6.50 : (1,99+1,8)*2-(0,8*2+0,7) |  | 5.28 | [23 empty] | VV | 0
|  | m.č.B6.52 : (6,95+ 5,95)*2-0,8 |  | 25 | [23 empty] | VV | 0
|  | byt B16 : | [25 empty] | VV | 0
|  | m.č.B6.53 : (1,6+2,0)*2-(0,8*2+0,7) |  | 4.9 | [23 empty] | VV | 0
|  | m.č.B6.55 : (3,93+5,0)*2-0,8 |  | 17.06 | [23 empty] | VV | 0
|  | byt B17 : | [25 empty] | VV | 0
|  | m.č.B6.56 : (3,4+1,75)*2-(0,8*2+0,7) |  | 8 | [23 empty] | VV | 0
|  | m.č.B6.58 : (6,41+4,05)*2-0,8 |  | 20.12 | [23 empty] | VV | 0
|  | byt B18 : | [25 empty] | VV | 0
|  | m.č.B6.59 : (3,33+1,75)*2-0,8*2 |  | 8.56 | [23 empty] | VV | 0
|  | m.č.B6.61 : (3,33+5,25)*2-0,8*2 |  | 15.56 | [23 empty] | VV | 0
|  | m.č.B6.62 : (2,91+4,05)*2-0,8 |  | 13.12 | [23 empty] | VV | 0
|  | byt B19 : | [25 empty] | VV | 0
|  | m.č.B6.63 : (1,6+2,0)*2-(0,8*2+0,7) |  | 4.9 | [23 empty] | VV | 0
|  | m.č.B6.65 : (3,93+5,0)*2-0,8 |  | 17.06 | [23 empty] | VV | 0
|  | byt B20 : | [25 empty] | VV | 0
|  | m.č.B6.66 : (2,0+1,8)*2-(0,8*2+0,7) |  | 5.3 | [23 empty] | VV | 0
|  | m.č.B6.68 : (6,95+5,95)*2-0,8 |  | 25 | [23 empty] | VV | 0
|  | byt B21 : | [25 empty] | VV | 0
|  | m.č.B6.70 : (1,8+1,59)*2-(0,8*2+0,7) |  | 4.48 | [23 empty] | VV | 0
|  | m.č.B6.72 : (5,0+3,585+1,2+3,77+2,745+3,175+1,0+0,6+2,0)-0,8 |  | 22.275 | [23 empty] | VV | 0
|  | Mezisoučet |  | 600.185 | [23 empty] | VV | 1
|  | přípočet 10% na prořez : 60,0185 |  | 60.0185 | [23 empty] | VV | 0
222 | 998775203R00 | Přesun hmot pro podlahy vlysové a parketové v objektech výšky do 24 m | % |  |  | 0 |  | 0 |  | 0 | 21 | 0 | 0 | 0 | 0 | 0 | 800-775 | RTS 24/ I | RTS 23/ II | 0 | 0 |  | Přesun hmot | Běžná |  |  |  | POL7_
|  | 50 m vodorovně | [25 empty] | SPI
Díl: | 776 | Podlahy povlakové |  |  |  | 0 |  | 0 |  | 0 |  | 0 |  | 2.23 |  | 0 |  |  |  |  | 284.99 | [6 empty] | DIL
223 | 776101101R00 | Přípravné práce vysávání povlakových podlah průmyslovým vysavačem | m2 | 733.424 |  | 0 |  | 0 |  | 0 | 21 | 0 | 0 | 0 | 0 | 0 | 800-775 | RTS 24/ I | RTS 23/ II | 0.02 | 14.67 |  | Práce | Běžná |  |  |  | POL1_7
|  | položky neobsahují žádný materiál | [25 empty] | SPI
|  | pod povlakové podlahy, m2 : 129,97 |  | 129.97 | [23 empty] | VV | 0
|  | 603,454 |  | 603.454 | [23 empty] | VV | 0
224 | 776101121R00 | Přípravné práce penetrace podkladu | m2 | 746.124 |  | 0 |  | 0 |  | 0 | 21 | 0 | 0 | 0 | 0 | 0 | 800-775 | RTS 24/ I | RTS 23/ II | 0.05 | 37.31 |  | Práce | Běžná |  |  |  | POL1_7
|  | položky neobsahují žádný materiál | [25 empty] | SPI
|  | VIZ LEGENDA MÍSTNOSTÍ : | [25 empty] | VV | 0
|  | D+M : | [25 empty] | VV | 0
|  | ozn.B (společný prostor) : | [25 empty] | VV | 0
|  | m.č.B6.01, hlavní chodba, m2 : 46,29 |  | 46.29 | [23 empty] | VV | 0
|  | m.č.B6.74, chodba, m2 : 21,9 |  | 21.9 | [23 empty] | VV | 0
|  | m.č.B6.69, hlavní chodba, m2 : 61,78 |  | 61.78 | [23 empty] | VV | 0
|  | podesty schodiště : 3,615*(1,3+2,3) |  | 13.014 | [23 empty] | VV | 0
|  | byty : 603,14 |  | 603.14 | [23 empty] | VV | 0
225 | 776220110RT1 | Lepení podlah z plastů (PVC) na schodišťových stupních rovných, - montáž, | m | 19.8 |  | 0 |  | 0 |  | 0 | 21 | 0 | 9e-05 | 0 | 0 | 0 | 800-775 | RTS 24/ I | RTS 23/ II | 0.39 | 7.72 |  | Práce | Běžná |  |  |  | POL1_7
|  | schodiště : 1,1*18 |  | 19.8 | [23 empty] | VV | 0
226 | 776421300R00 | Lepení soklíků PVC a napojení krytiny na stěnu ukončení krytiny u stěny fabionem do v. 100 mm | m | 98.755 |  | 0 |  | 0 |  | 0 | 21 | 0 | 0.00022 | 0.02 | 0 | 0 | 800-775 | RTS 24/ I | RTS 23/ II | 0.23 | 22.71 |  | Práce | Běžná |  |  |  | POL1_7
|  | soklíky k PVC : | [25 empty] | VV | 0
|  | B (společné prostory) : | [25 empty] | VV | 0
|  | m.č.B6.01 hlavní chodba : (25,425+2,15+25,425)-(0,8*11) |  | 44.2 | [23 empty] | VV | 0
|  | odpočet O06(portál u schodiště) : -3,615 |  | -3.615 | [23 empty] | VV | 0
|  | m.č.B6.74 chodba : (1,325+3,735+1,325+3,735)-(0,8*2+0,6*2) |  | 7.32 | [23 empty] | VV | 0
|  | m.č.B6.69 hlavní chodba : (28,8+2,15+28,8)-(0,8*10+0,9) |  | 50.85 | [23 empty] | VV | 0
227 | 776591100RT1 | Položení povlakových podlah ostatních lepení podlah speciálních plastových z pásů | m2 | 746.124 |  | 0 |  | 0 |  | 0 | 21 | 0 | 0.00025 | 0.19 | 0 | 0 | 800-775 | RTS 24/ I | RTS 23/ II | 0.26 | 193.99 |  | Práce | Běžná |  |  |  | POL1_7
|  | B (společné prostory) : | [25 empty] | VV | 0
|  | m.č.B6.01 hlavní chodba, m2 : 46,29 |  | 46.29 | [23 empty] | VV | 0
|  | m.č.B6.74 chodba, m2 : 21,9 |  | 21.9 | [23 empty] | VV | 0
|  | m.č.B6.69 hlavní chodba, m2 : 61,78 |  | 61.78 | [23 empty] | VV | 0
|  | podesty schodiště : 3,615*(1,3+2,3) |  | 13.014 | [23 empty] | VV | 0
|  | byty : 603,14 |  | 603.14 | [23 empty] | VV | 0
228 | 776981113R00 | Přechodové, krycí a ukončující podlahové profily přechodová lišta, různá výška podlahoviny, eloxovaný hliník, samolepicí profil, výška profilu 8 mm, šířka profilu 35 mm | m | 16.2 |  | 0 |  | 0 |  | 0 | 21 | 0 | 0.00026 | 0 | 0 | 0 | 800-775 | RTS 24/ I | RTS 23/ II | 0.15 | 2.43 |  | Práce | Běžná |  |  |  | POL1_7
|  | podlaha keramická dl./ lamino : | [25 empty] | VV | 0
|  | lélka lišty = 2,7 m : | [25 empty] | VV | 0
|  | dveře do koupelen, ozn.dveří D3 : 0,7*(8+9) |  | 11.9 | [23 empty] | VV | 0
|  | dveře ozn. D4 : 0,7*4 |  | 2.8 | [23 empty] | VV | 0
|  | dveře ozn.D8 : 0,6*2 |  | 1.2 | [23 empty] | VV | 0
[28 empty] | VV | 0
|  | zaokr.na 6 lišt/2,7 , 6*2,7=16,2 m : 16,2-15,9 |  | 0.3 | [23 empty] | VV | 0
229 | 776981121R00 | Přechodové, krycí a ukončující podlahové profily přechodová lišta, stejná výška podlahoviny, nerez ocel, samolepicí profil, , šířka profilu 20 mm | m | 40.5 |  | 0 |  | 0 |  | 0 | 21 | 0 | 0.00037 | 0.01 | 0 | 0 | 800-775 | RTS 24/ I | RTS 23/ II | 0.152 | 6.16 |  | Práce | Běžná |  |  |  | POL1_7
|  | podlaha lamino / lamino : | [25 empty] | VV | 0
|  | lélka lišty = 2,7 m : | [25 empty] | VV | 0
|  | dveře do pokojů, 23 ks : | [25 empty] | VV | 0
|  | ozn.D1 : 0,8*22 |  | 17.6 | [23 empty] | VV | 0
|  | ozn.D2 : 0,8*19 |  | 15.2 | [23 empty] | VV | 0
|  | ozn.D5 : 0,8*4 |  | 3.2 | [23 empty] | VV | 0
|  | ozn.D6 : 0,8*4 |  | 3.2 | [23 empty] | VV | 0
[28 empty] | VV | 0
|  | zaokr.na 15 lišt/2,7 =40,5 m : 40,5-39,2 |  | 1.3 | [23 empty] | VV | 0
230 | 28412235R | podlahovina PVC v rolích; l = 25 000 mm; tl. 2,50 mm; heterogenní; protiskluzná; oblast bytová, komerční, průmyslová | m2 | 838.1335 |  | 0 |  | 0 |  | 0 | 21 | 0 | 0.0024 | 2.01 | 0 | 0 | SPCM | RTS 24/ I | RTS 23/ II | 0 | 0 |  | Specifikace | Běžná |  |  |  | POL3_1
|  | schodiště, stupně : 19,8*0,3*1,1 |  | 6.534 | [23 empty] | VV | 0
|  | soklíky : 98,755*0,1*1,1 |  | 10.863 | [23 empty] | VV | 0
|  | podlaha : 142,984*1,1 |  | 157.2824 | [23 empty] | VV | 0
|  | byty : 603,14*1,1 |  | 663.454 | [23 empty] | VV | 0
231 | 998776203R00 | Přesun hmot pro podlahy povlakové v objektech výšky do 24 m | % |  |  | 0 |  | 0 |  | 0 | 21 | 0 | 0 | 0 | 0 | 0 | 800-775 | RTS 24/ I | RTS 23/ II | 0 | 0 |  | Přesun hmot | Běžná |  |  |  | POL7_
|  | vodorovně do 50 m | [25 empty] | SPI
Díl: | 777 | Podlahy ze syntetických hmot |  |  |  | 0 |  | 0 |  | 0 |  | 0 |  | 5.98 |  | 0 |  |  |  |  | 498 | [6 empty] | DIL
232 | 777101101R00 | Příprava podkladu vysávání podlah průmyslovým vysavačem | m2 | 2039.54 |  | 0 |  | 0 |  | 0 | 21 | 0 | 0 | 0 | 0 | 0 | 800-773 | RTS 24/ I | RTS 23/ II | 0.016 | 32.63 |  | Práce | Běžná |  |  |  | POL1_7
|  | vysátí všech podlah dle LEGENDY MÍSTNOSTÍ : | [25 empty] | VV | 0
|  | 2x celková plocha 6.NP : 889,8*2 |  | 1779.6 | [23 empty] | VV | 0
|  | vysátí chodby 5.NP (zřízení nového schodiště), 2x : (46,29+21,9+61,78)*2 |  | 259.94 | [23 empty] | VV | 0
233 | 777531023R00 | Podlahy ze stěrky akrylátové s disperzí samonivelační hmota, tloušťky 3 mm | m2 | 1000.811 |  | 0 |  | 0 |  | 0 | 21 | 0 | 0.00593 | 5.93 | 0 | 0 | 800-773 | RTS 24/ I | RTS 23/ II | 0.4 | 400.32 |  | Práce | Běžná |  |  |  | POL1_7
|  | včetně penetrace podkladu | [25 empty] | SPI
|  | strop : | [25 empty] | VV | 0
|  | měřeno zleva : 3,6*12,5 |  | 45 | [23 empty] | VV | 0
|  | 3,6*14,9 |  | 53.64 | [23 empty] | VV | 0
|  | 3,76*17,3 |  | 65.048 | [23 empty] | VV | 0
|  | 3,44*14,9 |  | 51.256 | [23 empty] | VV | 0
|  | 3,76*17,3 |  | 65.048 | [23 empty] | VV | 0
|  | 7,04*14,9 |  | 104.896 | [23 empty] | VV | 0
|  | (11,43+3,76)*14,9+3,76*1,2+3,76*1,2 |  | 235.355 | [23 empty] | VV | 0
|  | 7,04*14,9 |  | 104.896 | [23 empty] | VV | 0
|  | 3,76*17,3 |  | 65.048 | [23 empty] | VV | 0
|  | 3,44*14,9 |  | 51.256 | [23 empty] | VV | 0
|  | 3,76*17,3 |  | 65.048 | [23 empty] | VV | 0
|  | 3,6*13,7 |  | 49.32 | [23 empty] | VV | 0
|  | 3,6*12,5 |  | 45 | [23 empty] | VV | 0
234 | 777553010R00 | Podlahy ze stěrky silikátové s disperzí Doplňující práce pro podlahy ze stěrek silikátových penetrace savého podkladu podlah disperzí | m2 | 1000.811 |  | 0 |  | 0 |  | 0 | 21 | 0 | 5e-05 | 0.05 | 0 | 0 | 800-773 | RTS 24/ I | RTS 23/ II | 0.065 | 65.05 |  | Práce | Běžná |  |  |  | POL1_1
235 | 998777203R00 | Přesun hmot pro podlahy syntetické v objektech výšky do 24 m | % |  |  | 0 |  | 0 |  | 0 | 21 | 0 | 0 | 0 | 0 | 0 | 800-773 | RTS 24/ I | RTS 23/ II | 0 | 0 |  | Přesun hmot | Běžná |  |  |  | POL7_
|  | 50 m vodorovně | [25 empty] | SPI
Díl: | 781 | Obklady keramické |  |  |  | 0 |  | 0 |  | 0 |  | 0 |  | 10.11 |  | 0 |  |  |  |  | 519.33 | [6 empty] | DIL
236 | 781101210R00 | Příprava podkladu pod obklady penetrace podkladu pod obklady | m2 | 499.8015 |  | 0 |  | 0 |  | 0 | 21 | 0 | 0.00021 | 0.1 | 0 | 0 | 800-771 | RTS 24/ I | RTS 23/ II | 0.05 | 24.99 |  | Práce | Běžná |  |  |  | POL1_7
|  | koupelny : | [25 empty] | VV | 0
|  | byt B01 : | [25 empty] | VV | 0
|  | m.č.B6.03, koupelna, m2 : (2,175+2,0)*2*2,65 |  | 22.1275 | [23 empty] | VV | 0
|  | -dveře : -0,7*1,97 |  | -1.379 | [23 empty] | VV | 0
|  | obklad za kuch.linkou m.č.B6.04 : 2,6*0,6 |  | 1.56 | [23 empty] | VV | 0
|  | byt B02 : | [25 empty] | VV | 0
|  | m.č.B6.06, koupelna, m2 : (2,86+1,75)*2*2,65 |  | 24.433 | [23 empty] | VV | 0
|  | -dveře : -0,7*1,97 |  | -1.379 | [23 empty] | VV | 0
|  | obklad za kuch.linkou m.č.B6.07 : (2,25+1,75)*0,6 |  | 2.4 | [23 empty] | VV | 0
|  | byt B03 : | [25 empty] | VV | 0
|  | m.č.B6.09, koupelna, m2 : (2,91+1,75)*2*2,65 |  | 24.698 | [23 empty] | VV | 0
|  | -dveře : -0,7*1,97 |  | -1.379 | [23 empty] | VV | 0
|  | obklad za kuch.linkou m.č.B6.10 : (1,6+1,9)*0,6 |  | 2.1 | [23 empty] | VV | 0
|  | byt B04 : | [25 empty] | VV | 0
|  | m.č.B6.13, koupelna, m2 : (2,18+2,0)*2*2,65 |  | 22.154 | [23 empty] | VV | 0
|  | -dveře : -0,7*1,97 |  | -1.379 | [23 empty] | VV | 0
|  | obklad za kuch.linkou m.č.B6.14 : (2,15+1,75)*0,6 |  | 2.34 | [23 empty] | VV | 0
|  | byt B05 : | [25 empty] | VV | 0
|  | m.č.B6.16, koupelna, m2 : (2,2+1,8)*2*2,65 |  | 21.2 | [23 empty] | VV | 0
|  | -dveře : -0,7*1,97 |  | -1.379 | [23 empty] | VV | 0
|  | obklad za kuch.linkou m.č.B6.17 : (2,35+1,8)*0,6 |  | 2.49 | [23 empty] | VV | 0
|  | byt B06 : | [25 empty] | VV | 0
|  | m.č.B6.20, koupelna, m2 : (2,18+2,0)*2*2,65 |  | 22.154 | [23 empty] | VV | 0
|  | -dveře : -0,7*1,97 |  | -1.379 | [23 empty] | VV | 0
|  | obklad za kuch.linkou m.č.B6.21 : (0,6+2,6+0,6)*0,6 |  | 2.28 | [23 empty] | VV | 0
|  | byt B07 : | [25 empty] | VV | 0
|  | m.č.B6.23, koupelna, m2 : (2,86+1,75)*2*2,65 |  | 24.433 | [23 empty] | VV | 0
|  | -dveře : -0,7*1,97 |  | -1.379 | [23 empty] | VV | 0
|  | obklad za kuch.linkou m.č.B6.24 : (2,25+1,7)*0,6 |  | 2.37 | [23 empty] | VV | 0
|  | byt B08 : | [25 empty] | VV | 0
|  | m.č.B6.25, koupelna, m2 : (2,91+1,75)*2*2,65 |  | 24.698 | [23 empty] | VV | 0
|  | -dveře : -0,7*1,97 |  | -1.379 | [23 empty] | VV | 0
|  | obklad za kuch.linkou m.č.B6.27 : (2,15+1,4)*0,6 |  | 2.13 | [23 empty] | VV | 0
|  | byt B09 : | [25 empty] | VV | 0
|  | m.č.B6.30, koupelna, m2 : (2,18+2,0)*2*2,65 |  | 22.154 | [23 empty] | VV | 0
|  | -dveře : -0,7*1,97 |  | -1.379 | [23 empty] | VV | 0
|  | obklad za kuch.linkoi m.č.B6.31 : (2,1+1,8)*0,6 |  | 2.34 | [23 empty] | VV | 0
|  | byt B10 : | [25 empty] | VV | 0
|  | m.č.B6.33, koupelna, m2 : (2,2+1,8)*2*2,65 |  | 21.2 | [23 empty] | VV | 0
|  | -dveře : -0,7*1,97 |  | -1.379 | [23 empty] | VV | 0
|  | obklad za kuch.linkou m.č.B6.34 : (2,1+1,8)*0,6 |  | 2.34 | [23 empty] | VV | 0
[28 empty] | VV | 0
|  | byt B11 : | [25 empty] | VV | 0
|  | m.č.B6.38, koupelna, m2 : (2,18+2,0)*2*2,65 |  | 22.154 | [23 empty] | VV | 0
|  | -dveře : -0,7*1,97 |  | -1.379 | [23 empty] | VV | 0
|  | obklad za kuch.linkou m.č.B6.39 : 2,6*0,6 |  | 1.56 | [23 empty] | VV | 0
|  | byt B12 : | [25 empty] | VV | 0
|  | m.č.B6.41, koupelna, m2 : (2,86+1,75)*2*2,65 |  | 24.433 | [23 empty] | VV | 0
|  | -dveře : -0,7*1,97 |  | -1.379 | [23 empty] | VV | 0
|  | obklad za kuch.linkou m.č.B6.42 : (2,25+1,75)*0,6 |  | 2.4 | [23 empty] | VV | 0
|  | byt B13 : | [25 empty] | VV | 0
|  | m.č.B6.44, koupelna, m2 : (2,91+1,75)*2*2,65 |  | 24.698 | [23 empty] | VV | 0
|  | -dveře : -0,7*1,97 |  | -1.379 | [23 empty] | VV | 0
|  | obklad za kuch.linkoi m.č.B6.45 : (1,6+1,9)*0,6 |  | 2.1 | [23 empty] | VV | 0
|  | byt B14 : | [25 empty] | VV | 0
|  | m.č.B6.48, koupelna, m2 : (2,18+2,0)*2*2,65 |  | 22.154 | [23 empty] | VV | 0
|  | -dveře : -0,7*1,97 |  | -1.379 | [23 empty] | VV | 0
|  | obklad za kuch.linkou m.č.B6.49 : 2,1*0,6 |  | 1.26 | [23 empty] | VV | 0
|  | byt B15 : | [25 empty] | VV | 0
|  | m.č.B6.61, koupelna, m2 : (2,65+1,8)*2*2,65 |  | 23.585 | [23 empty] | VV | 0
|  | -dveře : -0,7*1,97 |  | -1.379 | [23 empty] | VV | 0
|  | obklad za kuch.linkou m.č.B6.62 : (2,01+2,5)*0,6 |  | 2.706 | [23 empty] | VV | 0
|  | byt B16 : | [25 empty] | VV | 0
|  | m.č.B6.54, koupelna, m2 : (2,18+2,0)*2*2,65 |  | 22.154 | [23 empty] | VV | 0
|  | -dveře : -0,7*1,97 |  | -1.379 | [23 empty] | VV | 0
|  | obklad za kuch.linkou m.č.B6.55 : 2,6*0,6 |  | 1.56 | [23 empty] | VV | 0
|  | byt B17 : | [25 empty] | VV | 0
|  | m.č.B6.57, koupelna, m2 : (2,88+1,75)*2*2,65 |  | 24.539 | [23 empty] | VV | 0
|  | -dveře : -0,7*1,97 |  | -1.379 | [23 empty] | VV | 0
|  | obklad za kuch.linkou m.č.B6.58 : (1,75+2,25)*0,6 |  | 2.4 | [23 empty] | VV | 0
|  | byt B18 : | [25 empty] | VV | 0
|  | m.č.B6.60, koupelna, m2 : (2,91+1,75)*2*2,65 |  | 24.698 | [23 empty] | VV | 0
|  | -dveře : -0,7*1,97 |  | -1.379 | [23 empty] | VV | 0
|  | obklad za kuch.linkou m.č.B6.61 : (1,55+1,9)*0,6 |  | 2.07 | [23 empty] | VV | 0
|  | byt B19 : | [25 empty] | VV | 0
|  | m.č.B6.64, koupelna, m2 : (2,18+2,0)*2*2,65 |  | 22.154 | [23 empty] | VV | 0
|  | -dveře : -0,7*1,97 |  | -1.379 | [23 empty] | VV | 0
|  | obklad za kuch.linkou m.č.B6.65 : (2,1+1,8)*0,6 |  | 2.34 | [23 empty] | VV | 0
|  | byt B20 : | [25 empty] | VV | 0
|  | m.č.B6.67, koupelna, m2 : (2,65+1,8)*2*2,65 |  | 23.585 | [23 empty] | VV | 0
|  | -dveře : -0,7*1,97 |  | -1.379 | [23 empty] | VV | 0
|  | obklad za kuch.linkou m.č.B6.68 : (2,0+2,45)*0,6 |  | 2.67 | [23 empty] | VV | 0
|  | byt B21 : | [25 empty] | VV | 0
|  | m.č.B6.71, koupelna, m2 : (1,93+1,85)*2*2,65 |  | 20.034 | [23 empty] | VV | 0
|  | -dveře : -0,7*1,97 |  | -1.379 | [23 empty] | VV | 0
|  | obklad za kuch.linkou m.č.B6.72 : 3,175*0,6 |  | 1.905 | [23 empty] | VV | 0
237 | 781415016R00 | Montáž obkladů vnitřních z obkládaček pórovinových nad 200 x 250 mm , lepených do flexibilního tmele | m2 | 499.8015 |  | 0 |  | 0 |  | 0 | 21 | 0 | 0.00497 | 2.48 | 0 | 0 | 800-771 | RTS 24/ I | RTS 23/ II | 0.98 | 489.81 |  | Práce | Běžná |  |  |  | POL1_7
|  | koupelny : | [25 empty] | VV | 0
|  | byt B01 : | [25 empty] | VV | 0
|  | m.č.B6.03, koupelna, m2 : (2,175+2,0)*2*2,65 |  | 22.1275 | [23 empty] | VV | 0
|  | -dveře : -0,7*1,97 |  | -1.379 | [23 empty] | VV | 0
|  | obklad za kuch.linkou m.č.B6.04 : 2,6*0,6 |  | 1.56 | [23 empty] | VV | 0
|  | byt B02 : | [25 empty] | VV | 0
|  | m.č.B6.06, koupelna, m2 : (2,86+1,75)*2*2,65 |  | 24.433 | [23 empty] | VV | 0
|  | -dveře : -0,7*1,97 |  | -1.379 | [23 empty] | VV | 0
|  | obklad za kuch.linkou m.č.B6.07 : (2,25+1,75)*0,6 |  | 2.4 | [23 empty] | VV | 0
|  | byt B03 : | [25 empty] | VV | 0
|  | m.č.B6.09, koupelna, m2 : (2,91+1,75)*2*2,65 |  | 24.698 | [23 empty] | VV | 0
|  | -dveře : -0,7*1,97 |  | -1.379 | [23 empty] | VV | 0
|  | obklad za kuch.linkou m.č.B6.10 : (1,6+1,9)*0,6 |  | 2.1 | [23 empty] | VV | 0
|  | byt B04 : | [25 empty] | VV | 0
|  | m.č.B6.13, koupelna, m2 : (2,18+2,0)*2*2,65 |  | 22.154 | [23 empty] | VV | 0
|  | -dveře : -0,7*1,97 |  | -1.379 | [23 empty] | VV | 0
|  | obklad za kuch.linkou m.č.B6.14 : (2,15+1,75)*0,6 |  | 2.34 | [23 empty] | VV | 0
|  | byt B05 : | [25 empty] | VV | 0
|  | m.č.B6.16, koupelna, m2 : (2,2+1,8)*2*2,65 |  | 21.2 | [23 empty] | VV | 0
|  | -dveře : -0,7*1,97 |  | -1.379 | [23 empty] | VV | 0
|  | obklad za kuch.linkou m.č.B6.17 : (2,35+1,8)*0,6 |  | 2.49 | [23 empty] | VV | 0
|  | byt B06 : | [25 empty] | VV | 0
|  | m.č.B6.20, koupelna, m2 : (2,18+2,0)*2*2,65 |  | 22.154 | [23 empty] | VV | 0
|  | -dveře : -0,7*1,97 |  | -1.379 | [23 empty] | VV | 0
|  | obklad za kuch.linkou m.č.B6.21 : (0,6+2,6+0,6)*0,6 |  | 2.28 | [23 empty] | VV | 0
|  | byt B07 : | [25 empty] | VV | 0
|  | m.č.B6.23, koupelna, m2 : (2,86+1,75)*2*2,65 |  | 24.433 | [23 empty] | VV | 0
|  | -dveře : -0,7*1,97 |  | -1.379 | [23 empty] | VV | 0
|  | obklad za kuch.linkou m.č.B6.24 : (2,25+1,7)*0,6 |  | 2.37 | [23 empty] | VV | 0
|  | byt B08 : | [25 empty] | VV | 0
|  | m.č.B6.25, koupelna, m2 : (2,91+1,75)*2*2,65 |  | 24.698 | [23 empty] | VV | 0
|  | -dveře : -0,7*1,97 |  | -1.379 | [23 empty] | VV | 0
|  | obklad za kuch.linkou m.č.B6.27 : (2,15+1,4)*0,6 |  | 2.13 | [23 empty] | VV | 0
|  | byt B09 : | [25 empty] | VV | 0
|  | m.č.B6.30, koupelna, m2 : (2,18+2,0)*2*2,65 |  | 22.154 | [23 empty] | VV | 0
|  | -dveře : -0,7*1,97 |  | -1.379 | [23 empty] | VV | 0
|  | obklad za kuch.linkoi m.č.B6.31 : (2,1+1,8)*0,6 |  | 2.34 | [23 empty] | VV | 0
|  | byt B10 : | [25 empty] | VV | 0
|  | m.č.B6.33, koupelna, m2 : (2,2+1,8)*2*2,65 |  | 21.2 | [23 empty] | VV | 0
|  | -dveře : -0,7*1,97 |  | -1.379 | [23 empty] | VV | 0
|  | obklad za kuch.linkou m.č.B6.34 : (2,1+1,8)*0,6 |  | 2.34 | [23 empty] | VV | 0
[28 empty] | VV | 0
|  | byt B11 : | [25 empty] | VV | 0
|  | m.č.B6.38, koupelna, m2 : (2,18+2,0)*2*2,65 |  | 22.154 | [23 empty] | VV | 0
|  | -dveře : -0,7*1,97 |  | -1.379 | [23 empty] | VV | 0
|  | obklad za kuch.linkou m.č.B6.39 : 2,6*0,6 |  | 1.56 | [23 empty] | VV | 0
|  | byt B12 : | [25 empty] | VV | 0
|  | m.č.B6.41, koupelna, m2 : (2,86+1,75)*2*2,65 |  | 24.433 | [23 empty] | VV | 0
|  | -dveře : -0,7*1,97 |  | -1.379 | [23 empty] | VV | 0
|  | obklad za kuch.linkou m.č.B6.42 : (2,25+1,75)*0,6 |  | 2.4 | [23 empty] | VV | 0
|  | byt B13 : | [25 empty] | VV | 0
|  | m.č.B6.44, koupelna, m2 : (2,91+1,75)*2*2,65 |  | 24.698 | [23 empty] | VV | 0
|  | -dveře : -0,7*1,97 |  | -1.379 | [23 empty] | VV | 0
|  | obklad za kuch.linkoi m.č.B6.45 : (1,6+1,9)*0,6 |  | 2.1 | [23 empty] | VV | 0
|  | byt B14 : | [25 empty] | VV | 0
|  | m.č.B6.48, koupelna, m2 : (2,18+2,0)*2*2,65 |  | 22.154 | [23 empty] | VV | 0
|  | -dveře : -0,7*1,97 |  | -1.379 | [23 empty] | VV | 0
|  | obklad za kuch.linkou m.č.B6.49 : 2,1*0,6 |  | 1.26 | [23 empty] | VV | 0
|  | byt B15 : | [25 empty] | VV | 0
|  | m.č.B6.61, koupelna, m2 : (2,65+1,8)*2*2,65 |  | 23.585 | [23 empty] | VV | 0
|  | -dveře : -0,7*1,97 |  | -1.379 | [23 empty] | VV | 0
|  | obklad za kuch.linkou m.č.B6.62 : (2,01+2,5)*0,6 |  | 2.706 | [23 empty] | VV | 0
|  | byt B16 : | [25 empty] | VV | 0
|  | m.č.B6.54, koupelna, m2 : (2,18+2,0)*2*2,65 |  | 22.154 | [23 empty] | VV | 0
|  | -dveře : -0,7*1,97 |  | -1.379 | [23 empty] | VV | 0
|  | obklad za kuch.linkou m.č.B6.55 : 2,6*0,6 |  | 1.56 | [23 empty] | VV | 0
|  | byt B17 : | [25 empty] | VV | 0
|  | m.č.B6.57, koupelna, m2 : (2,88+1,75)*2*2,65 |  | 24.539 | [23 empty] | VV | 0
|  | -dveře : -0,7*1,97 |  | -1.379 | [23 empty] | VV | 0
|  | obklad za kuch.linkou m.č.B6.58 : (1,75+2,25)*0,6 |  | 2.4 | [23 empty] | VV | 0
|  | byt B18 : | [25 empty] | VV | 0
|  | m.č.B6.60, koupelna, m2 : (2,91+1,75)*2*2,65 |  | 24.698 | [23 empty] | VV | 0
|  | -dveře : -0,7*1,97 |  | -1.379 | [23 empty] | VV | 0
|  | obklad za kuch.linkou m.č.B6.61 : (1,55+1,9)*0,6 |  | 2.07 | [23 empty] | VV | 0
|  | byt B19 : | [25 empty] | VV | 0
|  | m.č.B6.64, koupelna, m2 : (2,18+2,0)*2*2,65 |  | 22.154 | [23 empty] | VV | 0
|  | -dveře : -0,7*1,97 |  | -1.379 | [23 empty] | VV | 0
|  | obklad za kuch.linkou m.č.B6.65 : (2,1+1,8)*0,6 |  | 2.34 | [23 empty] | VV | 0
|  | byt B20 : | [25 empty] | VV | 0
|  | m.č.B6.67, koupelna, m2 : (2,65+1,8)*2*2,65 |  | 23.585 | [23 empty] | VV | 0
|  | -dveře : -0,7*1,97 |  | -1.379 | [23 empty] | VV | 0
|  | obklad za kuch.linkou m.č.B6.68 : (2,0+2,45)*0,6 |  | 2.67 | [23 empty] | VV | 0
|  | byt B21 : | [25 empty] | VV | 0
|  | m.č.B6.71, koupelna, m2 : (1,93+1,85)*2*2,65 |  | 20.034 | [23 empty] | VV | 0
|  | -dveře : -0,7*1,97 |  | -1.379 | [23 empty] | VV | 0
|  | obklad za kuch.linkou m.č.B6.72 : 3,175*0,6 |  | 1.905 | [23 empty] | VV | 0
238 | 781419706R00 | Montáž obkladů vnitřních z obkládaček pórovinových příplatky k položkám montáže obkladů vnitřních z obkladaček pórovinových příplatek za spárovací vodotěsnou hmotu - plošně | m2 | 499.8015 |  | 0 |  | 0 |  | 0 | 21 | 0 | 0.00011 | 0.05 | 0 | 0 | 800-771 | RTS 24/ I | RTS 23/ II | 0 | 0 |  | Práce | Běžná |  |  |  | POL1_7
239 | 781419711R00 | Montáž obkladů vnitřních z obkládaček pórovinových příplatky k položkám montáže obkladů vnitřních z obkladaček pórovinových příplatek k obkladu stěn za plochu do 10 m2 jedntl | m2 | 45.321 |  | 0 |  | 0 |  | 0 | 21 | 0 | 0 | 0 | 0 | 0 | 800-771 | RTS 24/ I | RTS 23/ II | 0.1 | 4.53 |  | Práce | Běžná |  |  |  | POL1_7
|  | byt B01 : | [25 empty] | VV | 0
|  | obklad za kuch.linkou m.č.B6.04 : 2,6*0,6 |  | 1.56 | [23 empty] | VV | 0
|  | byt B02 : | [25 empty] | VV | 0
|  | obklad za kuch.linkou m.č.B6.07 : (2,25+1,75)*0,6 |  | 2.4 | [23 empty] | VV | 0
|  | byt B03 : | [25 empty] | VV | 0
|  | obklad za kuch.linkou m.č.B6.10 : (1,6+1,9)*0,6 |  | 2.1 | [23 empty] | VV | 0
|  | byt B04 : | [25 empty] | VV | 0
|  | obklad za kuch.linkou m.č.B6.14 : (2,15+1,75)*0,6 |  | 2.34 | [23 empty] | VV | 0
|  | byt B05 : | [25 empty] | VV | 0
|  | obklad za kuch.linkou m.č.B6.17 : (2,35+1,8)*0,6 |  | 2.49 | [23 empty] | VV | 0
|  | byt B06 : | [25 empty] | VV | 0
|  | obklad za kuch.linkou m.č.B6.21 : (0,6+2,6+0,6)*0,6 |  | 2.28 | [23 empty] | VV | 0
|  | byt B07 : | [25 empty] | VV | 0
|  | obklad za kuch.linkou m.č.B6.24 : (2,25+1,7)*0,6 |  | 2.37 | [23 empty] | VV | 0
|  | byt B08 : | [25 empty] | VV | 0
|  | obklad za kuch.linkou m.č.B6.27 : (2,15+1,4)*0,6 |  | 2.13 | [23 empty] | VV | 0
|  | byt B09 : | [25 empty] | VV | 0
|  | obklad za kuch.linkoi m.č.B6.31 : (2,1+1,8)*0,6 |  | 2.34 | [23 empty] | VV | 0
|  | byt B10 : | [25 empty] | VV | 0
|  | obklad za kuch.linkou m.č.B6.34 : (2,1+1,8)*0,6 |  | 2.34 | [23 empty] | VV | 0
|  | byt B11 : | [25 empty] | VV | 0
|  | obklad za kuch.linkou m.č.B6.39 : 2,6*0,6 |  | 1.56 | [23 empty] | VV | 0
|  | byt B12 : | [25 empty] | VV | 0
|  | obklad za kuch.linkou m.č.B6.42 : (2,25+1,75)*0,6 |  | 2.4 | [23 empty] | VV | 0
|  | byt B13 : | [25 empty] | VV | 0
|  | obklad za kuch.linkoi m.č.B6.45 : (1,6+1,9)*0,6 |  | 2.1 | [23 empty] | VV | 0
|  | byt B14 : | [25 empty] | VV | 0
|  | obklad za kuch.linkou m.č.B6.49 : 2,1*0,6 |  | 1.26 | [23 empty] | VV | 0
|  | byt B15 : | [25 empty] | VV | 0
|  | obklad za kuch.linkou m.č.B6.62 : (2,01+2,5)*0,6 |  | 2.706 | [23 empty] | VV | 0
|  | byt B16 : | [25 empty] | VV | 0
|  | obklad za kuch.linkou m.č.B6.55 : 2,6*0,6 |  | 1.56 | [23 empty] | VV | 0
|  | byt B17 : | [25 empty] | VV | 0
|  | obklad za kuch.linkou m.č.B6.58 : (1,75+2,25)*0,6 |  | 2.4 | [23 empty] | VV | 0
|  | byt B18 : | [25 empty] | VV | 0
|  | obklad za kuch.linkou m.č.B6.61 : (1,55+1,9)*0,6 |  | 2.07 | [23 empty] | VV | 0
|  | byt B19 : | [25 empty] | VV | 0
|  | obklad za kuch.linkou m.č.B6.65 : (2,1+1,8)*0,6 |  | 2.34 | [23 empty] | VV | 0
|  | byt B20 : | [25 empty] | VV | 0
|  | obklad za kuch.linkou m.č.B6.68 : (2,0+2,45)*0,6 |  | 2.67 | [23 empty] | VV | 0
|  | byt B21 : | [25 empty] | VV | 0
|  | obklad za kuch.linkou m.č.B6.72 : 3,175*0,6 |  | 1.905 | [23 empty] | VV | 0
240 | 597813728R | Obklad keramický typ: běžný; s glazurou (GL); tl. = 7,0 mm; a = 198 mm; b = 398 mm; povrch: hladký, matný; barva: světle šedá | m2 | 549.7817 |  | 0 |  | 0 |  | 0 | 21 | 0 | 0.0136 | 7.48 | 0 | 0 | SPCM | RTS 24/ I | RTS 23/ II | 0 | 0 |  | Specifikace | Běžná |  |  |  | POL3_1
|  | m2 : 499,8015*1,1 |  | 549.7817 | [23 empty] | VV | 0
241 | 998781203R00 | Přesun hmot pro obklady keramické v objektech výšky do 24 m | % |  |  | 0 |  | 0 |  | 0 | 21 | 0 | 0 | 0 | 0 | 0 | 800-771 | RTS 24/ I | RTS 23/ II | 0 | 0 |  | Přesun hmot | Běžná |  |  |  | POL7_
Díl: | 783 | Nátěry |  |  |  | 0 |  | 0 |  | 0 |  | 0 |  | 2.24 |  | 0 |  |  |  |  | 860.98 | [6 empty] | DIL
242 | 783125630R00 | Nátěry ocelových konstrukcí syntetické C+CC ocelové konstrukce lehké + velmi lehké, 3x email | m2 | 3017.2926 |  | 0 |  | 0 |  | 0 | 21 | 0 | 0.00057 | 1.72 | 0 | 0 | 800-783 | RTS 24/ I | RTS 23/ II | 0.23 | 693.98 |  | Práce | Běžná |  |  |  | POL1_7
|  | na vzduchu schnoucí | [25 empty] | SPI
|  | dle odd.767-2 Konstrukce zámečnické,OK stropu, t/m2 : 42856,4307*0,001*32 |  | 1371.4058 | [23 empty] | VV | 0
|  | dle odd.767-3 Konstrukce zámečnické,ocelová nástavba, t/m2 : 51433,964*0,001*32 |  | 1645.8869 | [23 empty] | VV | 0
243 | 783125730R00 | Nátěry ocelových konstrukcí syntetické C+CC ocelové konstrukce lehké + velmi lehké, základní | m2 | 3017.2926 |  | 0 |  | 0 |  | 0 | 21 | 0 | 0.00017 | 0.51 | 0 | 0 | 800-783 | RTS 24/ I | RTS 23/ II | 0.05 | 150.86 |  | Práce | Běžná |  |  |  | POL1_7
|  | na vzduchu schnoucí | [25 empty] | SPI
|  | dle odd.767-2 Konstrukce zámečnické,OK stropu, t/m2 : 42856,4307*0,001*32 |  | 1371.4058 | [23 empty] | VV | 0
|  | dle odd.767-3 Konstrukce zámečnické,ocelová nástavba, t/m2 : 51433,964*0,001*32 |  | 1645.8869 | [23 empty] | VV | 0
244 | 783222100R00 | Nátěry kov.stavebních doplňk.konstrukcí syntetické dvojnásobné, | m2 | 36.433 |  | 0 |  | 0 |  | 0 | 21 | 0 | 0.00024 | 0.01 | 0 | 0 | 800-783 | RTS 24/ I | RTS 23/ II | 0.287 | 10.46 |  | Práce | Běžná |  |  |  | POL1_7
|  | zárubně : ((0,8+2*1,97)*(0,22+2*0,05))*20 |  | 30.336 | [23 empty] | VV | 0
|  | ((0,6+2*1,685)*(0,25+2*0,05))*2 |  | 2.779 | [23 empty] | VV | 0
|  | ((0,8+2*1,97)*(0,25+2*0,05))*2 |  | 3.318 | [23 empty] | VV | 0
245 | 783226100R00 | Nátěry kov.stavebních doplňk.konstrukcí syntetické základní, | m2 | 36.433 |  | 0 |  | 0 |  | 0 | 21 | 0 | 8e-05 | 0 | 0 | 0 | 800-783 | RTS 24/ I | RTS 23/ II | 0.156 | 5.68 |  | Práce | Běžná |  |  |  | POL1_7
|  | zárubně : ((0,8+2*1,97)*(0,22+2*0,05))*20 |  | 30.336 | [23 empty] | VV | 0
|  | ((0,6+2*1,685)*(0,25+2*0,05))*2 |  | 2.779 | [23 empty] | VV | 0
|  | ((0,8+2*1,97)*(0,25+2*0,05))*2 |  | 3.318 | [23 empty] | VV | 0
Díl: | 784 | Malby |  |  |  | 0 |  | 0 |  | 0 |  | 0 |  | 1.33 |  | 0 |  |  |  |  | 332.06 | [6 empty] | DIL
246 | 784411301R00 | Příprava povrchu Pačokování vápeným mlékem se začištěním v místnostech do 3,8m, jednonásobné s obroušenímk a přesádrováním | m2 | 32.91 |  | 0 |  | 0 |  | 0 | 21 | 0 | 0.00027 | 0.01 | 0 | 0 | 800-784 | RTS 24/ I | RTS 23/ II | 0.03 | 0.99 |  | Práce | Běžná |  |  |  | POL1_7
|  | na zdivu m.č. B6.73 : (2,1+2,5)*2,65 |  | 12.19 | [23 empty] | VV | 0
|  | m.č. B6.74 : 2,4*2,45 |  | 5.88 | [23 empty] | VV | 0
|  | ze strany schodiště : 3,0*2,65 |  | 7.95 | [23 empty] | VV | 0
|  | byt B21 : | [25 empty] | VV | 0
|  | m.č.B6.72 : (1,0*2+0,6)*2,65 |  | 6.89 | [23 empty] | VV | 0
247 | 784442001RT2 | Malby z malířských směsí disperzních, v místnostech do 3,8 m, jednobarevné, dvojnásobné + 1x penetrace | m2 | 32.91 |  | 0 |  | 0 |  | 0 | 21 | 0 | 0.00064 | 0.02 | 0 | 0 | 800-784 | RTS 24/ I | RTS 23/ II | 0.13 | 4.28 |  | Práce | Běžná |  |  |  | POL1_7
|  | na zdivu m.č. B6.73 : (2,1+2,5)*2,65 |  | 12.19 | [23 empty] | VV | 0
|  | m.č. B6.74 : 2,4*2,45 |  | 5.88 | [23 empty] | VV | 0
|  | ze strany schodiště : 3,0*2,65 |  | 7.95 | [23 empty] | VV | 0
|  | byt B21 : | [25 empty] | VV | 0
|  | m.č.B6.72 : (1,0*2+0,6)*2,65 |  | 6.89 | [23 empty] | VV | 0
248 | 784442021R00 | Malby z malířských směsí disperzních, v místnostech do 3,8 m, jednobarevné, dvojnásobné | m2 | 3098.1782 |  | 0 |  | 0 |  | 0 | 21 | 0 | 0.00032 | 0.99 | 0 | 0 | 800-784 | RTS 24/ I | RTS 23/ II | 0.1 | 309.82 |  | Práce | Běžná |  |  |  | POL1_7
|  | podhledy SDK,pokoje dle odd.4, m2 : 753,07 |  | 753.07 | [23 empty] | VV | 0
|  | v koupelnách dle odd.4 : 88,05 |  | 88.05 | [23 empty] | VV | 0
|  | Mezisoučet |  | 841.12 | [23 empty] | VV | 1
|  | stěny : | [25 empty] | VV | 0
|  | byt B01 : | [25 empty] | VV | 0
|  | m.č.B6.02 : (1,6+2,0)*2*2,65 |  | 19.08 | [23 empty] | VV | 0
|  | m.č.B6.04 : (3,925+5,0)*2*2,65 |  | 47.3025 | [23 empty] | VV | 0
|  | byt B02 : | [25 empty] | VV | 0
|  | m.č.B6.05 : (3,4+1,75)*2*2,65 |  | 27.295 | [23 empty] | VV | 0
|  | m.č.B6.07 : (6,41+4,05)*2*2,65 |  | 55.438 | [23 empty] | VV | 0
|  | byt B03 : | [25 empty] | VV | 0
|  | m.č.B6.08 : (3,33+1,75)*2*2,65 |  | 26.924 | [23 empty] | VV | 0
|  | m.č.B6.10 : (3,33+5,25)*2*2,65 |  | 45.474 | [23 empty] | VV | 0
|  | m.č.B6.11 : (2,91+4,05)*2*2,65 |  | 36.888 | [23 empty] | VV | 0
|  | byt B04 : | [25 empty] | VV | 0
|  | m.č.B6.12 : (1,6+2,0)*2*2,65 |  | 19.08 | [23 empty] | VV | 0
|  | m.č.B6.14 : (3,93+5,0)*2*2,65 |  | 47.329 | [23 empty] | VV | 0
|  | byt B05 : | [25 empty] | VV | 0
|  | m.č.B6.15 : (4,6+1,8)*2*2,65 |  | 33.92 | [23 empty] | VV | 0
|  | m.č.B6.17 : (3,35+5,18)*2*2,65 |  | 45.209 | [23 empty] | VV | 0
|  | m.č.B6.18 : (3,35+3,98)*2*2,65 |  | 38.849 | [23 empty] | VV | 0
|  | byt B06 : | [25 empty] | VV | 0
|  | m.č.B6.19 : (1,6+2,0)*2*2,65 |  | 19.08 | [23 empty] | VV | 0
|  | m.č.B6.21 : (3,93+5,0)*2*2,65 |  | 47.329 | [23 empty] | VV | 0
|  | bytB07 : | [25 empty] | VV | 0
|  | m.č.B6.22 : (3,4+1,75)*2*2,65 |  | 27.295 | [23 empty] | VV | 0
|  | m.č.B6.24 : (6,41+4,05)*2*2,65 |  | 55.438 | [23 empty] | VV | 0
|  | byt B08 : | [25 empty] | VV | 0
|  | m.č.B6.26 : (3,33+1,75)*2*2,65 |  | 26.924 | [23 empty] | VV | 0
|  | m.č.B6.27 : (3,33+5,25)*2*2,65 |  | 45.474 | [23 empty] | VV | 0
|  | m.č.B6.28 : (2,91+2,85)*2*2,65 |  | 30.528 | [23 empty] | VV | 0
|  | byt B09 : | [25 empty] | VV | 0
|  | m.č.B6.29 : (1,6+2,0)*2*2,65 |  | 19.08 | [23 empty] | VV | 0
|  | m.č.B6.31 : (3,93+5,0)*2*2,65 |  | 47.329 | [23 empty] | VV | 0
|  | byt B10 : | [25 empty] | VV | 0
|  | m.č.B6.32 : (4,6+1,8)*2*2,65 |  | 33.92 | [23 empty] | VV | 0
|  | m.č.B6.34 : (3,35+5,18)*2*2,65 |  | 45.209 | [23 empty] | VV | 0
|  | m.č.B6.35 : (3,35+3,98)*2*2,65 |  | 38.849 | [23 empty] | VV | 0
|  | byt B11 : | [25 empty] | VV | 0
|  | m.č.B6.37 : (1,6+2,0)*2*2,65 |  | 19.08 | [23 empty] | VV | 0
|  | m.č.B6.39 : (3,93+5,0)*2*2,65 |  | 47.329 | [23 empty] | VV | 0
|  | byt B12 : | [25 empty] | VV | 0
|  | m.č.B6.40 : (3,4+1,75)*2*2,65 |  | 27.295 | [23 empty] | VV | 0
|  | m.č.B6.42 : (6,41+4,05)*2*2,65 |  | 55.438 | [23 empty] | VV | 0
|  | byt B13 : | [25 empty] | VV | 0
|  | m.č.B6.43 : (3,33+1,75)*2*2,65 |  | 26.924 | [23 empty] | VV | 0
|  | m.č.B6.45 : (3,33+5,25)*2*2,65 |  | 45.474 | [23 empty] | VV | 0
|  | m.č.B6.46 : (2,91+4,05)*2*2,65 |  | 36.888 | [23 empty] | VV | 0
|  | byt B14 : | [25 empty] | VV | 0
|  | m.č.B6.47 : (1,6+2,0)*2*2,65 |  | 19.08 | [23 empty] | VV | 0
|  | m.č.B6.49 : (3,93+5,0)*2*2,65 |  | 47.329 | [23 empty] | VV | 0
|  | byt B15 : | [25 empty] | VV | 0
|  | m.č.B6.50 : (1,99+1,8)*2*2,65 |  | 20.087 | [23 empty] | VV | 0
|  | m.č.B6.52 : (6,95+ 5,95)*2*2,65 |  | 68.37 | [23 empty] | VV | 0
|  | byt B16 : | [25 empty] | VV | 0
|  | m.č.B6.53 : (1,6+2,0)*2*2,65 |  | 19.08 | [23 empty] | VV | 0
|  | m.č.B6.55 : (3,93+5,0)*2*2,65 |  | 47.329 | [23 empty] | VV | 0
|  | byt B17 : | [25 empty] | VV | 0
|  | m.č.B6.56 : (3,4+1,75)*2*2,65 |  | 27.295 | [23 empty] | VV | 0
|  | m.č.B6.58 : (6,41+4,05)*2*2,65 |  | 55.438 | [23 empty] | VV | 0
|  | byt B18 : | [25 empty] | VV | 0
|  | m.č.B6.59 : (3,33+1,75)*2*2,65 |  | 26.924 | [23 empty] | VV | 0
|  | m.č.B6.61 : (3,33+5,25)*2*2,65 |  | 45.474 | [23 empty] | VV | 0
|  | m.č.B6.62 : (2,91+4,05)*2*2,65 |  | 36.888 | [23 empty] | VV | 0
|  | byt B19 : | [25 empty] | VV | 0
|  | m.č.B6.63 : (1,6+2,0)*2*2,65 |  | 19.08 | [23 empty] | VV | 0
|  | m.č.B6.65 : (3,93+5,0)*2*2,65 |  | 47.329 | [23 empty] | VV | 0
|  | byt B20 : | [25 empty] | VV | 0
|  | m.č.B6.66 : (2,0+1,8)*2*2,65 |  | 20.14 | [23 empty] | VV | 0
|  | m.č.B6.68 : (6,95+5,95)*2*2,65 |  | 68.37 | [23 empty] | VV | 0
|  | byt B21 : | [25 empty] | VV | 0
|  | m.č.B6.70 : (1,8+1,59)*2*2,65 |  | 17.967 | [23 empty] | VV | 0
|  | m.č.B6.72 : (5,0+3,585+1,2+3,77+2,745+3,175+1,0)*2,65 |  | 54.2587 | [23 empty] | VV | 0
|  | Mezisoučet |  | 1778.1102 | [23 empty] | VV | 1
|  | B (společné prostory) : | [25 empty] | VV | 0
|  | m.č.B6.73 : (3,035+3,475+5,735+1,375)*2,65 |  | 36.093 | [23 empty] | VV | 0
|  | m.č.B6.75 : (1,8+1,59)*2*2,65 |  | 17.967 | [23 empty] | VV | 0
|  | m.č.B6.76 : (1,825+1,59)*2*2,65 |  | 18.0995 | [23 empty] | VV | 0
|  | m.č.B6.01 hlavní chodba : (25,425+2,15+25,425)*2,45 |  | 129.85 | [23 empty] | VV | 0
|  | odpočet O06(portál u schodiště) : -(2,5*2,45)+4,0 |  | -2.125 | [23 empty] | VV | 0
|  | m.č.B6.74 chodba : (1,325+3,735+1,325+1,375)*2,45 |  | 19.012 | [23 empty] | VV | 0
|  | m.č.B6.69 hlavní chodba : (28,8+2,15+28,8)*2,45 |  | 146.3875 | [23 empty] | VV | 0
|  | Mezisoučet |  | 365.284 | [23 empty] | VV | 1
|  | schodiště strop : 3,615*6,15 |  | 22.2323 | [23 empty] | VV | 0
|  | stěny 6.NP : (6,15*2+3,615)*2,65 |  | 42.1748 | [23 empty] | VV | 0
|  | stěny schodiště 5.NP : (6,15*2+3,615)*(2,65+0,445) |  | 49.2569 | [23 empty] | VV | 0
|  | Mezisoučet |  | 113.6639 | [23 empty] | VV | 1
249 | 784498911R00 | Ostatní práce vyhlazení malířskou masou jednonásobné, v místnostech výšky nebo na schodišti o výšce podlaží do 3,8 m | m2 | 32.91 |  | 0 |  | 0 |  | 0 | 21 | 0 | 0.00034 | 0.01 | 0 | 0 | 800-784 | RTS 24/ I | RTS 23/ II | 0.135 | 4.44 |  | Práce | Běžná |  |  |  | POL1_7
250 | 784011211RT3 | Ostatní práce olepování vnitřních ploch, , včetně maskovací pásky 50 mm | m | 36.433 |  | 0 |  | 0 |  | 0 | 21 | 0 | 0 | 0 | 0 | 0 | 800-784 | RTS 24/ I | RTS 23/ II | 0.02375 | 0.87 |  | Práce | Běžná |  |  |  | POL1_7
|  | zárubně : ((0,8+2*1,97)*(0,22+2*0,05))*20 |  | 30.336 | [23 empty] | VV | 0
|  | ((0,6+2*1,685)*(0,25+2*0,05))*2 |  | 2.779 | [23 empty] | VV | 0
|  | ((0,8+2*1,97)*(0,25+2*0,05))*2 |  | 3.318 | [23 empty] | VV | 0
251 | 784011222R00 | Ostatní práce zakrytí podlah, , bez dodávky materiálu | m2 | 863.3523 |  | 0 |  | 0 |  | 0 | 21 | 0 | 0.00035 | 0.3 | 0 | 0 | 800-784 | RTS 24/ I | RTS 23/ II | 0.0135 | 11.66 |  | Práce | Běžná |  |  |  | POL1_7
|  | výměra dle podhledy odd.4 : 775,30225+88,05 |  | 863.3523 | [23 empty] | VV | 0
Díl: | M33 | Montáže dopravních zařízení a vah-výtahy |  |  |  | 0 |  | 0 |  | 0 |  | 0 |  | 0 |  | 0 |  |  |  |  | 0 | [6 empty] | DIL
252 | M33 | Demontáž původního výtahu + Dodávka a montáž nového OSOBNÍ VÝTAH JLFB | soubor | 1 |  | 0 |  | 0 |  | 0 | 21 | 0 | 0 | 0 | 0 | 0 |  | Vlastní | Indiv | 0 | 0 |  | Práce | Běžná |  |  |  | POL1_1
Díl: | D96 | Přesuny suti a vybouraných hmot |  |  |  | 0 |  | 0 |  | 0 |  | 0 |  | 0 |  | 0 |  |  |  |  | 3637.65 | [6 empty] | DIL
253 | 979990121R00 | Poplatek za uložení, asfaltové pásy, , skupina 17 03 02 z Katalogu odpadů | t | 14.0114 |  | 0 |  | 0 |  | 0 | 21 | 0 | 0 | 0 | 0 | 0 | 801-3 | RTS 24/ I | RTS 23/ II | 0 | 0 |  | Práce | Běžná |  |  |  | POL1_
|  | Odkaz na dem. hmot. položky pořadí 110 : 14,01135 |  | 14.0114 | [23 empty] | VV | 7
254 | 979990144R00 | Poplatek za uložení, minerální vata, , skupina 17 06 04 z Katalogu odpadů | t | 36.5045 |  | 0 |  | 0 |  | 0 | 21 | 0 | 0 | 0 | 0 | 0 | 801-3 | RTS 24/ I | RTS 23/ II | 0 | 0 |  | Práce | Běžná |  |  |  | POL1_
|  | Odkaz na dem. hmot. položky pořadí 122 : 36,50452 |  | 36.5045 | [23 empty] | VV | 7
255 | 979999975R00 | Poplatek za uložení, zemina a kamení s příměsí do 10 % (cihla, beton), , skupina 17 05 04 z Katalogu odpadů | t | 296.9192 |  | 0 |  | 0 |  | 0 | 21 | 0 | 0 | 0 | 0 | 0 | 801-3 | RTS 24/ I | RTS 23/ II | 0 | 0 |  | Práce | Běžná |  |  |  | POL1_
|  | Odkaz na dem. hmot. položky pořadí 84 : 26,07161 |  | 26.0716 | [23 empty] | VV | 7
|  | Odkaz na dem. hmot. položky pořadí 85 : 2,76242 |  | 2.7624 | [23 empty] | VV | 7
|  | Odkaz na dem. hmot. položky pořadí 86 : 181,62096 |  | 181.621 | [23 empty] | VV | 7
|  | Odkaz na dem. hmot. položky pořadí 87 : 0,89370 |  | 0.8937 | [23 empty] | VV | 7
|  | Odkaz na dem. hmot. položky pořadí 88 : 29,68371 |  | 29.6837 | [23 empty] | VV | 7
|  | Odkaz na dem. hmot. položky pořadí 89 : 5,33574 |  | 5.3357 | [23 empty] | VV | 7
|  | Odkaz na dem. hmot. položky pořadí 90 : 0,06600 |  | 0.066 | [23 empty] | VV | 7
|  | Odkaz na dem. hmot. položky pořadí 91 : 2,01600 |  | 2.016 | [23 empty] | VV | 7
|  | Odkaz na dem. hmot. položky pořadí 92 : 7,05628 |  | 7.0563 | [23 empty] | VV | 7
|  | Odkaz na dem. hmot. položky pořadí 93 : 40,44663 |  | 40.4466 | [23 empty] | VV | 7
|  | Odkaz na dem. hmot. položky pořadí 94 : 0,00000 | [25 empty] | VV | 7
|  | Odkaz na dem. hmot. položky pořadí 95 : 0,00000 | [25 empty] | VV | 7
|  | Odkaz na dem. hmot. položky pořadí 96 : 0,82800 |  | 0.828 | [23 empty] | VV | 7
|  | Odkaz na dem. hmot. položky pořadí 97 : 0,12920 |  | 0.1292 | [23 empty] | VV | 7
|  | Odkaz na dem. hmot. položky pořadí 98 : 0,00898 |  | 0.00898 | [23 empty] | VV | 7
|  | Odkaz na dem. hmot. položky pořadí 99 : 0,00000 | [25 empty] | VV | 7
|  | Odkaz na dem. hmot. položky pořadí 100 : 0,00000 | [25 empty] | VV | 7
|  | Odkaz na dem. hmot. položky pořadí 101 : 0,00000 | [25 empty] | VV | 7
256 | 979011211R00 | Svislá doprava suti a vybouraných hmot nošením za prvé podlaží nad základním podlažím | t | 350.3463 |  | 0 |  | 0 |  | 0 | 21 | 0 | 0 | 0 | 0 | 0 | 801-3 | RTS 24/ I | RTS 23/ II | 2.009 | 703.85 |  | Přesun suti | Běžná |  |  |  | POL8_
257 | 979011219R00 | Svislá doprava suti a vybouraných hmot nošením příplatek zakaždé další podlaží nad prvním základním podlažím | t | 1401.3852 |  | 0 |  | 0 |  | 0 | 21 | 0 | 0 | 0 | 0 | 0 | 801-3 | RTS 24/ I | RTS 23/ II | 0.96 | 1345.33 |  | Přesun suti | Běžná |  |  |  | POL8_
258 | 979081111R00 | Odvoz suti a vybouraných hmot na skládku do 1 km | t | 350.3463 |  | 0 |  | 0 |  | 0 | 21 | 0 | 0 | 0 | 0 | 0 | 801-3 | RTS 24/ I | RTS 23/ II | 0.49 | 171.67 |  | Přesun suti | Běžná |  |  |  | POL8_
259 | 979081121R00 | Odvoz suti a vybouraných hmot na skládku příplatek za každý další 1 km | t | 6656.5795 |  | 0 |  | 0 |  | 0 | 21 | 0 | 0 | 0 | 0 | 0 | 801-3 | RTS 24/ I | RTS 23/ II | 0 | 0 |  | Přesun suti | Běžná |  |  |  | POL8_
260 | 979082111R00 | Vnitrostaveništní doprava suti a vybouraných hmot do 10 m | t | 350.3463 |  | 0 |  | 0 |  | 0 | 21 | 0 | 0 | 0 | 0 | 0 | 801-3 | RTS 24/ I | RTS 23/ II | 0.942 | 330.03 |  | Přesun suti | Běžná |  |  |  | POL8_
261 | 979082121R00 | Vnitrostaveništní doprava suti a vybouraných hmot příplatek k ceně za každých dalších 5 m | t | 1751.7314 |  | 0 |  | 0 |  | 0 | 21 | 0 | 0 | 0 | 0 | 0 | 801-3 | RTS 24/ I | RTS 23/ II | 0.11 | 192.69 |  | Přesun suti | Běžná |  |  |  | POL8_
262 | 979087311R00 | Vodorovné přemístění suti nošením k místu nakládky vodorovné přemístění suti nošením nebo přehozením, na vzdálenost 10 m | t | 350.3463 |  | 0 |  | 0 |  | 0 | 21 | 0 | 0 | 0 | 0 | 0 | 800-2 | RTS 24/ I | RTS 23/ II | 0.752 | 263.46 |  | Přesun suti | Běžná |  |  |  | POL8_
|  | nebo vybouraných hmot nošením nebo přehazováním k místu nakládky přístupnému normálním dopravním prostředkům do 10 m, | [25 empty] | SPI |  | nebo vybouraných hmot nošením nebo přehazováním k místu nakládky přístupnému normálním dopravním prostředkům do 10 m,
263 | 979087391R00 | Vodorovné přemístění suti nošením k místu nakládky příplatek za každých dalších i započatých 10 m vzdálenosti suti, | t | 1751.7314 |  | 0 |  | 0 |  | 0 | 21 | 0 | 0 | 0 | 0 | 0 | 800-2 | RTS 24/ I | RTS 23/ II | 0.36 | 630.62 |  | Přesun suti | Běžná |  |  |  | POL8_
|  | nebo vybouraných hmot nošením nebo přehazováním k místu nakládky přístupnému normálním dopravním prostředkům do 10 m, | [25 empty] | SPI |  | nebo vybouraných hmot nošením nebo přehazováním k místu nakládky přístupnému normálním dopravním prostředkům do 10 m,
[26 empty] | 12 | 21 | DPH
| Celkem |  |  |  |  | 0 | [19 empty] | 0 | 0 | SUM
END
Note on S6: Jedná se o informaci, zda se jedná o položku, která je do rozpočtu zadána z cenové soustavy RTS, nebo vlastní.
Note on T6: Jedná se o název CÚ, která je zadána u položky rozpočtu

## 01 SO 02-4 Pol
Položkový soupis prací a dodávek | [27 empty] | #TypZaznamu#
S: | 23/21 | Nástavba a rekonstrukce vnitřních prostor VŠK J.L. Fischera blok B | [25 empty] | STA
O: | 01 | JLF-B | [22 empty] | STA |  |  | OBJ
R: | SO 02-4 | Nástupní plocha požární techniky | [25 empty] | ROZ
P.č. | Číslo položky | Název položky | MJ | Množství | Cena / MJ | Celkem | Dodávka | Dodávka celk. | Montáž | Montáž celk. | DPH | Cena s DPH | Hmotnost / MJ | Hmotnost celk.(t) | Dem. hmotnost / MJ | Dem. hmotnost celk.(t) | Ceník | Cen. soustava / platnost | Cenová úroveň | Nhod / MJ | Nhod celk. | Dodavatel | Typ položky | Stav položky
Díl: | 1 | Zemní práce |  |  |  | 0 |  | 0 |  | 0 |  | 0 |  | 0 |  | 6.16 |  |  |  |  | 18.38 | [6 empty] | DIL
1 | 113201111R00 | Vytrhání obrub chodníkových ležatých | m | 28 |  | 0 |  | 0 |  | 0 | 21 | 0 | 0 | 0 | 0.22 | 6.16 | 822-1 | RTS 24/ I | RTS 23/ II | 0.143 | 4 |  | Práce | Běžná |  |  |  | POL1_1
|  | s vybouráním lože, s přemístěním hmot na skládku na vzdálenost do 3 m nebo naložením na dopravní prostředek | [25 empty] | SPI |  | s vybouráním lože, s přemístěním hmot na skládku na vzdálenost do 3 m nebo naložením na dopravní prostředek
|  | 20,0+8,0 |  | 28 | [23 empty] | VV | 0
2 | 122202201R00 | Odkopávky a prokopávky pro silnice v hornině 3 do 100 m3 | m3 | 30.5 |  | 0 |  | 0 |  | 0 | 21 | 0 | 0 | 0 | 0 | 0 | 800-1 | RTS 24/ I | RTS 23/ II | 0.422 | 12.87 |  | Práce | Běžná |  |  |  | POL1_1
|  | s přemístěním výkopku v příčných profilech na vzdálenost do 15 m nebo s naložením na dopravní prostředek. | [25 empty] | SPI |  | s přemístěním výkopku v příčných profilech na vzdálenost do 15 m nebo s naložením na dopravní prostředek.
|  | nástupní plocha obj.SO 01, m2/m3 : 50,0*0,61 |  | 30.5 | [23 empty] | VV | 0
3 | 162701105R00 | Vodorovné přemístění výkopku z horniny 1 až 4, na vzdálenost přes 9 000 do 10 000 m | m3 | 30.5 |  | 0 |  | 0 |  | 0 | 21 | 0 | 0 | 0 | 0 | 0 | 800-1 | RTS 24/ I | RTS 23/ II | 0.011 | 0.34 |  | Práce | Běžná |  |  |  | POL1_1
|  | po suchu, bez naložení výkopku, avšak se složením bez rozhrnutí, zpáteční cesta vozidla. | [25 empty] | SPI
4 | 162701109R00 | Vodorovné přemístění výkopku příplatek k ceně za každých dalších i započatých 1 000 m přes 10 000 m z horniny 1 až 4 | m3 | 305 |  | 0 |  | 0 |  | 0 | 21 | 0 | 0 | 0 | 0 | 0 | 800-1 | RTS 24/ I | RTS 23/ II | 0 | 0 |  | Práce | Běžná |  |  |  | POL1_1
|  | po suchu, bez naložení výkopku, avšak se složením bez rozhrnutí, zpáteční cesta vozidla. | [25 empty] | SPI
|  | celkem 20 km : 30,5*10 |  | 305 | [23 empty] | VV | 0
5 | 171201201R00 | Uložení sypaniny na dočasnou skládku tak, že na 1 m2 plochy připadá přes 2 m3 výkopku nebo ornice | m3 | 30.5 |  | 0 |  | 0 |  | 0 | 21 | 0 | 0 | 0 | 0 | 0 | 800-1 | RTS 24/ I | RTS 23/ II | 0.009 | 0.27 |  | Práce | Běžná |  |  |  | POL1_1
6 | 181101102R00 | Úprava pláně v zářezech v hornině 1 až 4, se zhutněním | m2 | 50 |  | 0 |  | 0 |  | 0 | 21 | 0 | 0 | 0 | 0 | 0 | 800-1 | RTS 24/ I | RTS 23/ II | 0.018 | 0.9 |  | Práce | Běžná |  |  |  | POL1_1
|  | vyrovnáním výškových rozdílů, ploch vodorovných a ploch do sklonu 1 : 5. | [25 empty] | SPI
7 | 199000002R00 | Poplatky za skládku horniny 1- 4, skupina 17 05 04 z Katalogu odpadů | m3 | 30.5 |  | 0 |  | 0 |  | 0 | 21 | 0 | 0 | 0 | 0 | 0 | 800-1 | RTS 24/ I | RTS 23/ II | 0 | 0 |  | Práce | Běžná |  |  |  | POL1_1
Díl: | 5 | Komunikace |  |  |  | 0 |  | 0 |  | 0 |  | 0 |  | 57.41 |  | 0 |  |  |  |  | 28.7 | [6 empty] | DIL
8 | 564521111R00 | Zřízení podkladu nebo podsypu ze sypaniny tloušťka po zhutnění 80 mm | m2 | 50 |  | 0 |  | 0 |  | 0 | 21 | 0 | 0 | 0 | 0 | 0 | 822-1 | RTS 24/ I | RTS 23/ II | 0.024 | 1.2 |  | Práce | Běžná |  |  |  | POL1_1
|  | s rozprostřením, vlhčením a zhutněním | [25 empty] | SPI
9 | 564531111R00 | Zřízení podkladu nebo podsypu ze sypaniny tloušťka po zhutnění 100 mm | m2 | 100 |  | 0 |  | 0 |  | 0 | 21 | 0 | 0 | 0 | 0 | 0 | 822-1 | RTS 24/ I | RTS 23/ II | 0.026 | 2.6 |  | Práce | Běžná |  |  |  | POL1_1
|  | s rozprostřením, vlhčením a zhutněním | [25 empty] | SPI
|  | 50,0*2 |  | 100 | [23 empty] | VV | 0
10 | 564571111R00 | Zřízení podkladu nebo podsypu ze sypaniny tloušťka po zhutnění 250 mm | m2 | 50 |  | 0 |  | 0 |  | 0 | 21 | 0 | 0 | 0 | 0 | 0 | 822-1 | RTS 24/ I | RTS 23/ II | 0.02 | 1 |  | Práce | Běžná |  |  |  | POL1_1
|  | s rozprostřením, vlhčením a zhutněním | [25 empty] | SPI
11 | 596215040R00 | Kladení zámkové dlažby do drtě tloušťka dlažby 80 mm, tloušťka lože 40 mm | m2 | 50 |  | 0 |  | 0 |  | 0 | 21 | 0 | 0.0739 | 3.7 | 0 | 0 | 822-1 | RTS 24/ I | RTS 23/ II | 0.478 | 23.9 |  | Práce | Běžná |  |  |  | POL1_1
|  | s provedením lože z kameniva drceného, s vyplněním spár, s dvojitým hutněním a se smetením přebytečného materiálu na krajnici. S dodáním hmot pro lože a výplň spár. | [25 empty] | SPI |  | s provedením lože z kameniva drceného, s vyplněním spár, s dvojitým hutněním a se smetením přebytečného materiálu na krajnici. S dodáním hmot pro lože a výplň spár.
12 | 58337320R | štěrkopísek frakce 0,0 až 8,0 mm; třída C | t | 9 |  | 0 |  | 0 |  | 0 | 21 | 0 | 1 | 9 | 0 | 0 | SPCM | RTS 23/ I | RTS 23/ I | 0 | 0 |  | Specifikace | Běžná |  |  |  | POL3_1
|  | 50,0*0,1*1,8 |  | 9 | [23 empty] | VV | 0
13 | 583415034R | kamenivo přírodní drcené frakce 8,0 až 16,0 mm; třída B | t | 4.5 |  | 0 |  | 0 |  | 0 | 21 | 0 | 1 | 4.5 | 0 | 0 | SPCM | RTS 22/ I | RTS 22/ I | 0 | 0 |  | Specifikace | Běžná |  |  |  | POL3_1
|  | 50,0*0,05*1,8 |  | 4.5 | [23 empty] | VV | 0
14 | 583418034R | kamenivo přírodní drcené frakce 16,0 až 32,0 mm; třída B | t | 9 |  | 0 |  | 0 |  | 0 | 21 | 0 | 1 | 9 | 0 | 0 | SPCM | RTS 22/ I | RTS 22/ I | 0 | 0 |  | Specifikace | Běžná |  |  |  | POL3_1
|  | 50,0*0,1*1,8 |  | 9 | [23 empty] | VV | 0
15 | 583419034R | kamenivo přírodní drcené frakce 32,0 až 63,0 mm; třída BI | t | 22.5 |  | 0 |  | 0 |  | 0 | 21 | 0 | 1 | 22.5 | 0 | 0 | SPCM | RTS 22/ II | RTS 22/ II | 0 | 0 |  | Specifikace | Běžná |  |  |  | POL3_1
|  | 50,0*0,25*1,8 |  | 22.5 | [23 empty] | VV | 0
16 | 592451170R | dlažba betonová dvouvrstvá; obdélník; šedá; l = 200 mm; š = 100 mm; tl. 80,0 mm | m2 | 50.5 |  | 0 |  | 0 |  | 0 | 21 | 0 | 0.17245 | 8.71 | 0 | 0 | SPCM | RTS 24/ I | RTS 23/ II | 0 | 0 |  | Specifikace | Běžná |  |  |  | POL3_1
|  | 50,0*1,01 |  | 50.5 | [23 empty] | VV | 0
Díl: | 91 | Doplňující práce na komunikaci |  |  |  | 0 |  | 0 |  | 0 |  | 0 |  | 7.69 |  | 0 |  |  |  |  | 8.43 | [6 empty] | DIL
17 | 917862111R00 | Osazení silničního nebo chodníkového obrubníku stojatého, s boční opěrou z betonu prostého, do lože z betonu prostého C 12/15 | m | 31 |  | 0 |  | 0 |  | 0 | 21 | 0 | 0.188 | 5.83 | 0 | 0 | 822-1 | RTS 24/ I | RTS 23/ II | 0.272 | 8.43 |  | Práce | Běžná |  |  |  | POL1_1
|  | S dodáním hmot pro lože tl. 80-100 mm. | [25 empty] | SPI
|  | 20,0+1,5+9,5 |  | 31 | [23 empty] | VV | 0
18 | 59217421R | obrubník chodníkový materiál beton; l = 1000,0 mm; š = 100,0 mm; h = 250,0 mm; barva šedá | kus | 31 |  | 0 |  | 0 |  | 0 | 21 | 0 | 0.06 | 1.86 | 0 | 0 | SPCM | RTS 24/ I | RTS 23/ II | 0 | 0 |  | Specifikace | Běžná |  |  |  | POL3_1
Díl: | 99 | Staveništní přesun hmot |  |  |  | 0 |  | 0 |  | 0 |  | 0 |  | 0 |  | 0 |  |  |  |  | 25.39 | [6 empty] | DIL
19 | 998223011R00 | Přesun hmot pozemních komunikací, kryt dlážděný jakékoliv délky objektu | t | 65.0917 |  | 0 |  | 0 |  | 0 | 21 | 0 | 0 | 0 | 0 | 0 | 822-1 | RTS 24/ I | RTS 23/ II | 0.39 | 25.39 |  | Přesun hmot | Běžná |  |  |  | POL7_
|  | vodorovně do 200 m | [25 empty] | SPI
Díl: | D96 | Přesuny suti a vybouraných hmot |  |  |  | 0 |  | 0 |  | 0 |  | 0 |  | 0 |  | 0 |  |  |  |  | 8.48 | [6 empty] | DIL
20 | 979084216R00 | Vodorovná doprava vybouraných hmot po suchu bez naložení, ale se složením na vzdálenost do 5 km | t | 6.16 |  | 0 |  | 0 |  | 0 | 21 | 0 | 0 | 0 | 0 | 0 | 822-1 | RTS 24/ I | RTS 23/ II | 0.688 | 4.24 |  | Přesun suti | Běžná |  |  |  | POL8_
21 | 979084219R00 | Vodorovná doprava vybouraných hmot po suchu příplatek k ceně za každých dalších i započatých 5 km přes 5 km | t | 30.8 |  | 0 |  | 0 |  | 0 | 21 | 0 | 0 | 0 | 0 | 0 | 822-1 | RTS 24/ I | RTS 23/ II | 0 | 0 |  | Přesun suti | Běžná |  |  |  | POL8_
22 | 979087213R00 | Nakládání na dopravní prostředky vybouraných hmot | t | 6.16 |  | 0 |  | 0 |  | 0 | 21 | 0 | 0 | 0 | 0 | 0 | 822-1 | RTS 24/ I | RTS 23/ II | 0.688 | 4.24 |  | Přesun suti | Běžná |  |  |  | POL8_
|  | pro vodorovnou dopravu | [25 empty] | SPI
23 | 979990103R00 | Poplatek za uložení, betonu, , skupina 17 01 01 z Katalogu odpadů | t | 6.16 |  | 0 |  | 0 |  | 0 | 21 | 0 | 0 | 0 | 0 | 0 | 801-3 | RTS 23/ II | RTS 23/ II | 0 | 0 |  | Přesun suti | Běžná |  |  |  | POL8_
[26 empty] | 12 | 21 | DPH
| Celkem |  |  |  |  | 0 | [19 empty] | 0 | 0 | SUM
END
Note on S6: Jedná se o informaci, zda se jedná o položku, která je do rozpočtu zadána z cenové soustavy RTS, nebo vlastní.
Note on T6: Jedná se o název CÚ, která je zadána u položky rozpočtu