## Krycí list
REKAPITULACE STAVBY
Stavba: | PdF UP - Rekonstrukce vybraných prostor objektu Žižkovo nám. 5
Místo: | Žižkovo nám. 5, 779 00 Olomouc
Zadavatel: | Univerzita Palackého v Olomouci |  | IČ: | 61989592
|  |  | DIČ: | CZ61989592
Zhotovitel: | Vyplní dodavatel |  | IČ: | Vyplní dodavatel
|  |  | DIČ: | Vyplní dodavatel
Modernizace komunikačních prostor budovy Žižkovo nám. 5 (východní, středová a západní část)
Projektant: | atelier-r, s.r.o. |  | IČ: | 26849917
|  |  | DIČ: | CZ26849917
Rekonstrukce výukových místností v objektu Žižkovo nám. 5
Projektant: | MERU atelier s.r.o. |  | IČ: | 17807514
|  |  | DIČ: | CZ17807514
Bezbariérové vstupy
Projektant: | MERU atelier s.r.o. |  | IČ: | 17807514
|  |  | DIČ: | CZ17807514
Studovna 1.PP
Projektant: | Hexaplan International spol. s r.o. |  | IČ: | 60745665
|  |  | DIČ: | CZ60745665
Poznámka:
Cena bez DPH |  |  | 0
DPH |  | Sazba daně | Základ daně | Výše daně
| základní | 21% | 0 | 0
| snížená | 15% | 0 | 0
Cena s DPH |  |  | 0
REKAPITULACE OBJEKTŮ STAVBY A SOUPISŮ PRACÍ
Stavba: | PdF UP - Rekonstrukce vybraných prostor objektu Žižkovo nám. 5
Název části: | Modernizace komunikačních prostor budovy Žižkovo nám. 5 (východní, středová a západní část)
Kód | Popis |  |  | Cena bez DPH [CZK]
01_A | Modernizace komunikačních prostor budovy Žižkovo nám. 5 (východní část) |  |  | 0 | 0
01_B | Modernizace komunikačních prostor budovy Žižkovo nám. 5 (středová část) |  |  | 0 | 0
01_C | Modernizace komunikačních prostor budovy Žižkovo nám. 5 (západní část) |  |  | 0 | 0
Cena bez DPH |  |  |  | 0
Název části: | Rekonstrukce výukových místností v objektu Žižkovo nám. 5
Kód | Popis |  |  | Cena bez DPH [CZK]
02_A | Rekonstrukce výukových místností v objektu Žižkovo nám. 5 - učebny |  |  | 0 | 0
02_B | Rekonstrukce výukových místností v objektu Žižkovo nám. 5 - místnosti 5.03-5.07 |  |  | 0 | 0
Cena bez DPH |  |  |  | 0
Název části: | Bezbariérové vstupy
Kód | Popis |  |  | Cena bez DPH [CZK]
03 | Bezbariérové vstupy |  |  | 0 | 0
Cena bez DPH |  |  |  | 0
Název části: | Studovna 1.PP
Kód | Popis |  |  | Cena bez DPH [CZK]
04 | Studovna 1.PP |  |  | 0 | 0
Cena bez DPH |  |  |  | 0

## 01_A_Rekap_V
REKAPITULACE STAVBY
Stavba: | PdF UP - Rekonstrukce vybraných prostor objektu Žižkovo nám. 5
Název části: | Východní část objektu
Místo: | Žižkovo nám. 5, 779 00 Olomouc
Dotační titul: | Program 133 240 Rozvoj a obnova materiálně-technické základny lékařských a pedagogických fakult veřejných vysokých škol.
Registrační číslo: | 133D242000007
Zadavatel: | Univerzita Palackého v Olomouci | IČ: | 61989592
|  | DIČ: | CZ61989592
Zhotovitel: | Vyplní dodavatel | IČ: | Vyplní dodavatel
|  | DIČ: | Vyplní dodavatel
Projektant: | atelier-r, s.r.o. | IČ: | 26849917
|  | DIČ: | CZ26849917
Poznámka:
Soupis prací je sestaven s využitím Cenové soustavy ÚRS. Položky, které pochází z této cenové soustavy, jsou ve sloupci 'Cenová soustava' označeny popisem 'CS ÚRS' a úrovní příslušného kalendářního pololetí. Veškeré další informace vymezující popis a podmínky použití těchto položek z Cenové soustavy, které nejsou uvedeny přímo v soupisu prací, jsou neomezeně dálkově k dispozici na webu podminky.urs.cz.
Cena bez DPH |  |  | 0
DPH |  | Sazba daně | Základ daně | Výše daně
| základní | 21% | 0 | 0
| snížená | 15% | 0 | 0
Cena s DPH |  |  | 0
REKAPITULACE OBJEKTŮ STAVBY A SOUPISŮ PRACÍ
Stavba: | PdF UP - Rekonstrukce vybraných prostor objektu Žižkovo nám. 5
Název části: | Východní část objektu
Místo: | Žižkovo nám. 5, 779 00 Olomouc
Dotační titul: | Program 133 240 Rozvoj a obnova materiálně-technické základny lékařských a pedagogických fakult veřejných vysokých škol.
Registrační číslo: | 133D242000007
Kód | Popis |  |  | Cena bez DPH [CZK]
SO.01 | Rekonstrukce komunikačních prostor PdF UPOL (východní část) |  |  | 0
D.1.1 | Architektonicko - stavební řešení |  |  | 0
D.1.4.1 | Zařízení ZTI |  |  | 0
D.1.4.2 | Zařízení vzduchotechniky a chlazení |  |  | 0
D.1.4.3 | Zařízení silnoproudu |  |  | 0
D.1.4.4 | Zařízení slaboproudu |  |  | 0
D.1.4.5 | Zařízení vytápění |  |  | 0
VON | Vedlejší a ostatní náklady |  |  | 0 | 0
Cena bez DPH |  |  |  | 0
REKAPITULACE OBJEKTŮ STAVBY A SOUPISŮ PRACÍ
Stavba: | PdF UP - Rekonstrukce vybraných prostor objektu Žižkovo nám. 5
Název části: | Východní část objektu
Místo: | Žižkovo nám. 5, 779 00 Olomouc
Dotační titul: | Program 133 240 Rozvoj a obnova materiálně-technické základny lékařských a pedagogických fakult veřejných vysokých škol.
Registrační číslo: | 133D242000007
Kód | Popis |  | Způsobilé náklady Cena bez DPH [CZK] | Nezpůsobilé náklady Cena bez DPH [CZK]
SO.01 | Rekonstrukce komunikačních prostor PdF UPOL (východní část) |  | 0 | 0
D.1.1 | Architektonicko - stavební řešení |  | 0 | 0
D.1.4.1 | Zařízení ZTI |  | 0 | 0
D.1.4.2 | Zařízení vzduchotechniky a chlazení |  | 0 | 0
D.1.4.3 | Zařízení silnoproudu |  | 0 | 0
D.1.4.4 | Zařízení slaboproudu |  | 0 | 0
D.1.4.5 | Zařízení vytápění |  | 0 | 0
VON | Vedlejší a ostatní náklady |  | 0 | 0 | 0
Cena bez DPH |  |  | 0 | 0
Cena CELKEM bez DPH |  |  | 0

## 01_A_D.1.1_Rekap_V
KRYCÍ LIST SOUPISU PRACÍ
Stavba: | PdF UP - Rekonstrukce vybraných prostor objektu Žižkovo nám. 5
Název části: | Východní část objektu
Objekt: | D.1.1-Architektonicko - stavební řešení
Místo: | Žižkovo nám. 5, 779 00 Olomouc
Dotační titul: | Program 133 240 Rozvoj a obnova materiálně-technické základny lékařských a pedagogických fakult veřejných vysokých škol.
Registrační číslo: | 133D242000007
Zadavatel: | Univerzita Palackého v Olomouci |  | IČ: | 61989592
|  |  | DIČ: | CZ61989592
Zhotovitel: | Vyplní dodavatel |  | IČ: | Vyplní dodavatel
|  |  | DIČ: | Vyplní dodavatel
Projektant: | atelier-r, s.r.o. |  | IČ: | 26849917
|  |  | DIČ: | CZ26849917
Poznámka:
Cena bez DPH |  |  |  | 0
DPH |  |  | Sazba daně | Základ daně | Výše daně
|  | základní | 21% | 0 | 0
|  | snížená | 15% | 0 | 0
Cena s DPH |  |  |  | 0
REKAPITULACE ČLENĚNÍ SOUPISU PRACÍ
Stavba: | PdF UP - Rekonstrukce vybraných prostor objektu Žižkovo nám. 5
Název části: | Východní část objektu
Objekt: | D.1.1-Architektonicko - stavební řešení
Dotační titul: | Program 133 240 Rozvoj a obnova materiálně-technické základny lékařských a pedagogických fakult veřejných vysokých škol.
Registrační číslo: | 133D242000007
Kód | Popis |  |  | Cena bez DPH [CZK]
HSV | HSV - Práce a dodávky HSV |  |  | 0
3 | Svislé a kompletní konstrukce |  |  | 0
4 | Vodorovné konstrukce |  |  | 0
6 | Úpravy povrchů, podlahy a osazování výplní |  |  | 0
9 | Ostatní konstrukce a práce, bourání |  |  | 0
997 | Přesun sutě |  |  | 0
998 | Přesun hmot |  |  | 0
PSV | PSV - Práce a dodávky PSV |  |  | 0
711 | Izolace proti vodě, vlhkosti a plynům |  |  | 0
712 | Povlakové krytiny |  |  | 0
713 | Izolace tepelné |  |  | 0
762 | Konstrukce tesařské |  |  | 0
763 | Konstrukce suché výstavby |  |  | 0
764 | Konstrukce klempířské |  |  | 0
765 | Krytina skládaná |  |  | 0
766 | Konstrukce truhlářské |  |  | 0
766.767 | Výplně otvorů |  |  | 0
767 | Konstrukce zámečnické |  |  | 0
771 | Podlahy z dlaždic |  |  | 0
772 | Podlahy z kamene |  |  | 0
773 | Podlahy z litého teraca |  |  | 0
775 | Podlahy skládané |  |  | 0
776 | Podlahy povlakové |  |  | 0
784 | Dokončovací práce - malby a tapety |  |  | 0
787 | Dokončovací práce - zasklívání |  |  | 0
789 | Povrchové úpravy ocelových konstrukcí a technologických zařízení |  |  | 0
799 | Ostatní |  |  | 0
Náklady stavby celkem |  |  |  | 0
REKAPITULACE ČLENĚNÍ SOUPISU PRACÍ DLE FINANCOVÁNÍ
Stavba: | PdF UP - Rekonstrukce vybraných prostor objektu Žižkovo nám. 5
Název části: | Východní část objektu
Objekt | D.1.1-Architektonicko - stavební řešení
Dotační titul: | Program 133 240 Rozvoj a obnova materiálně-technické základny lékařských a pedagogických fakult veřejných vysokých škol.
Registrační číslo: | 133D242000007
Kód | Popis | Zpúsobilé náklady |  | Nezpůsobilé náklady
|  | Cena bez DPH [CZK] |  | Cena bez DPH [CZK]
HSV | HSV - Práce a dodávky HSV | 0 |  | 0
3 | Svislé a kompletní konstrukce | 0 |  | 0
4 | Vodorovné konstrukce | 0 |  | 0
6 | Úpravy povrchů, podlahy a osazování výplní | 0 |  | 0
9 | Ostatní konstrukce a práce, bourání | 0 |  | 0
997 | Přesun sutě | 0 |  | 0
998 | Přesun hmot | 0 |  | 0
PSV | PSV - Práce a dodávky PSV | 0 |  | 0
711 | Izolace proti vodě, vlhkosti a plynům | 0 |  | 0
712 | Povlakové krytiny | 0 |  | 0
713 | Izolace tepelné | 0 |  | 0
762 | Konstrukce tesařské | 0 |  | 0
763 | Konstrukce suché výstavby | 0 |  | 0
764 | Konstrukce klempířské | 0 |  | 0
765 | Krytina skládaná | 0 |  | 0
766 | Konstrukce truhlářské | 0 |  | 0
766.767 | Výplně otvorů | 0 |  | 0
767 | Konstrukce zámečnické | 0 |  | 0
771 | Podlahy z dlaždic | 0 |  | 0
772 | Podlahy z kamene | 0 |  | 0
773 | Podlahy z litého teraca | 0 |  | 0
775 | Podlahy skládané | 0 |  | 0
776 | Podlahy povlakové | 0 |  | 0
784 | Dokončovací práce - malby a tapety | 0 |  | 0
787 | Dokončovací práce - zasklívání | 0 |  | 0
789 | Povrchové úpravy ocelových konstrukcí a technologických zařízení | 0 |  | 0
799 | Ostatní | 0 |  | 0
Dělení nákladů |  | 0 |  | 0
Náklady stavby celkem |  | 0

## 01_A_D.1.1_V_ZP
SOUPIS PRACÍ
Stavba: |  |  | PdF UP - Rekonstrukce vybraných prostor objektu Žižkovo nám. 5
Název části: |  |  | Východní část objektu
Objekt: |  |  | D.1.1-Architektonicko - stavební řešení - způsobilé náklady
Dotační titul: |  |  | Program 133 240 Rozvoj a obnova materiálně-technické základny lékařských a pedagogických fakult veřejných vysokých škol.
Registrační číslo: |  |  | 133D242000007
PČ | Typ | Kód | Popis | MJ | Množství | J.cena [CZK bez DPH] | Cena celkem [CZK bez DPH] | Cenová soustava
| D | HSV | Práce a dodávky HSV |  |  |  | 0
| D | 3 | Svislé a kompletní konstrukce |  |  |  | 0
1 | K | 310238211 | Zazdívka otvorů pl přes 0,25 do 1 m2 ve zdivu nadzákladovém cihlami pálenými na MVC | m3 | 0.128 |  | 0
| VV |  | půdorys 5.NP
| VV |  | 0,20*3,20*0,20 "m.č. 5.01 |  | 0.128
2 | K | 310239211 | Zazdívka otvorů pl přes 1 do 4 m2 ve zdivu nadzákladovém cihlami pálenými na MVC | m3 | 5.164 |  | 0
| VV |  | půdorys 1.PP
| VV |  | 0,80*1,12*2,15 "m.č. 0.25 x 0.18 |  | 1.926
| VV |  | půdorys 1.NP
| VV |  | 0,36*1,03*2,11 "m.č. 1.07 |  | 0.782
| VV |  | půdorys 2.NP
| VV |  | 0,31*1,03*3,58 "m.č. 2.01 |  | 1.143
| VV |  | 0,66*2,18*0,49 "m.č. 2.01 x neuznatelné |  | 0.705
| VV |  | půdorys 5.NP
| VV |  | 0,30*2,10*1,55 "m.č. 5.05 x 5.04a |  | 0.977
| VV |  | -0,20*0,90*2,05 |  | -0.369
| VV |  | Součet |  | 5.164
3 | K | 311234011 | Zdivo jednovrstvé z cihel děrovaných přes P10 do P15 na maltu M5 tl 175 mm | m2 | 48.746 |  | 0
| VV |  | půdorys 1.PP
| VV |  | 3,13*(0,74+0,20*2) "m.č. 0.01 |  | 3.568
| VV |  | 3,13*(0,175+0,47) "m.č. 0.18 |  | 2.019
| VV |  | půdorys 1.NP
| VV |  | 3,39*(0,67+0,15*2) "m.č. 1.01 x 1.02a |  | 3.288
| VV |  | 3,58*(1,28+0,15*2) |  | 5.656
| VV |  | 3,58*(0,725+0,075) "m.č. 1.07 |  | 2.864
| VV |  | půdorys 2.NP
| VV |  | 3,36*(0,67+0,15*2) "m.č. 2.01 x 2.02a |  | 3.259
| VV |  | 3,56*(1,25+0,125*2) |  | 5.34
| VV |  | 3,56*(0,725+0,075) "m.č. 2.08 |  | 2.848
| VV |  | půdorys 3.NP
| VV |  | 3,36*(0,52+0,15*2) "m.č. 3.01 x 3.02a |  | 2.755
| VV |  | 3,57*(1,19+0,125*2) "m.č. 3.02a |  | 5.141
| VV |  | 3,57*(0,725+0,055) "m.č. 3.07 |  | 2.785
| VV |  | půdorys 4.NP
| VV |  | 2,81*(0,52+0,125*2) "m.č. 4.01 x 4.02a |  | 2.164
| VV |  | 3,18*(1,19+0,125*2) "m.č. 4.02a x 4.07 |  | 4.579
| VV |  | 3,18*(0,725+0,055) "m.č. 4.07 |  | 2.48
| VV |  | Součet |  | 48.746
4 | K | 317168011.1 | Překlad keramický plochý š 115 mm dl 1000 mm jednostranně osazený na L profilve zdi vč. L profolu | kus | 2 |  | 0
| VV |  | půdorys 5.NP
| VV |  | 2 "překlad P21.1/V |  | 2
5 | K | 317168012 | Překlad keramický plochý š 115 mm dl 1250 mm | kus | 2 |  | 0
| VV |  | půdorys 5.NP
| VV |  | 2 "překlad P22.2/V |  | 2
6 | K | 317168013 | Překlad keramický plochý š 115 mm dl 1500 mm | kus | 1 |  | 0
| VV |  | půdorys 5.NP
| VV |  | 1 "překlad P23.1/V |  | 1
7 | K | 317168013.1 | Překlad keramický plochý š 115 mm dl 1500 mm, jednostranně osazený na L profilve zdi vč. L profolu | kus | 1 |  | 0
| VV |  | půdorys 5.NP
| VV |  | 1 "překlad P23.1/V |  | 1
8 | K | 317168014 | Překlad keramický plochý š 115 mm dl 1750 mm | kus | 2 |  | 0
| VV |  | půdorys 5.NP
| VV |  | 2 "překlad P24.1/V |  | 2
9 | K | 317168022 | Překlad keramický plochý š 145 mm dl 1250 mm | kus | 1 |  | 0
| VV |  | půdorys 3.NP
| VV |  | 1 "překlad P32.1/V |  | 1
10 | K | 317168023 | Překlad keramický plochý š 145 mm dl 1500 mm | kus | 4 |  | 0
| VV |  | půdorys 1.PP
| VV |  | 1 "překlad P33.1/V |  | 1
| VV |  | půdorys 2.NP
| VV |  | 1 "překlad P33.1/V |  | 1
| VV |  | půdorys 3.NP
| VV |  | 1 "překlad P33.1/V |  | 1
| VV |  | půdorys 4.NP
| VV |  | 1 "překlad P33.1/V |  | 1
| VV |  | Součet |  | 4
11 | K | 317168024 | Překlad keramický plochý š 145 mm dl 1750 mm | kus | 3 |  | 0
| VV |  | půdorys 5.NP
| VV |  | 3 "překlad P24.1/V |  | 3
12 | K | 317168052 | Překlad keramický vysoký v 238 mm dl 1250 mm | kus | 1 |  | 0
| VV |  | půdorys 4.NP
| VV |  | 1 "P02.1V |  | 1
13 | K | 317944323 | Válcované nosníky č.14 až 22 dodatečně osazované do připravených otvorů | t | 2.308 |  | 0
| VV |  | 1.PP - stavebně konstrukční část
| VV |  | 1,95*15,80*2/1000*3 "IPE 160 - P2 |  | 0.185
| VV |  | 7,10*2/1000*3 "P10 - 150/600 mm |  | 0.043
| VV |  | 2,39*26,20*2/1000 "IPE 220 - P3 |  | 0.125
| VV |  | 7,10*2/1000 "P10 - 150/600 mm |  | 0.014
| VV |  | 1.NP - stavebně konstrukční část
| VV |  | 1,55*15,80*4/1000*2 "IPE 160 - P1 |  | 0.196
| VV |  | 7,10*2/1000*2 "P10 - 150/600 mm |  | 0.028
| VV |  | 2,58*26,20*2/1000 "IPE 220 - P3 |  | 0.135
| VV |  | 7,10*2/1000 "P10 - 150/600 mm |  | 0.014
| VV |  | 2.NP - stavebně konstrukční část - P1
| VV |  | 1,45*15,80*4/1000*3 "IPE 160 |  | 0.275
| VV |  | 7,10*2/1000*3 "P10 - 150/600 mm |  | 0.043
| VV |  | 1,55*15,80*4/1000 "IPE 160 |  | 0.098
| VV |  | 7,10*2/1000 "P10 - 150/600 mm |  | 0.014
| VV |  | 1,49*15,80*4/1000 "IPE 160 |  | 0.094
| VV |  | 7,10*2/1000 "P10 - 150/600 mm |  | 0.014
| VV |  | 2.NP - stavebně konstrukční část - P3
| VV |  | 2,58*26,20*2/1000 "IPE 220 |  | 0.135
| VV |  | 7,10*2/1000 "P10 - 150/600 mm |  | 0.014
| VV |  | 3.NP - stavebně konstrukční část - P1
| VV |  | 1,55*15,80*4/1000 "IPE 160 |  | 0.098
| VV |  | 7,10*2/1000 "P10 - 150/600 mm |  | 0.014
| VV |  | 3.NP - stavebně konstrukční část - P2
| VV |  | 1,55*15,80*2/1000 "IPE 160 |  | 0.049
| VV |  | 7,10*2/1000 "P10 - 150/600 mm |  | 0.014
| VV |  | 3.NP - stavebně konstrukční část - P3
| VV |  | 2,58*26,20*2/1000 "IPE 220 |  | 0.135
| VV |  | 7,10*2/1000 "P10 - 150/600 mm |  | 0.014
| VV |  | 4.NP - stavebně konstrukční část - P1
| VV |  | 1,55*15,80*4/1000 "IPE 160 |  | 0.098
| VV |  | 7,10*2/1000 "P10 - 150/600 mm |  | 0.014
| VV |  | 4.NP - stavebně konstrukční část - P3
| VV |  | 2,58*26,20*2/1000 "IPE 220 |  | 0.135
| VV |  | 7,10*2/1000 "P10 - 150/600 mm |  | 0.014
| VV |  | 5.NP - stavebně konstrukční část - P2
| VV |  | 1,88*2*15,80/1000 "IPE 160 |  | 0.059
| VV |  | 7,10*2/1000 "P10 - 150/600 mm |  | 0.014
| VV |  | 1,35*2*15,80/1000*2 "IPE 160 |  | 0.085
| VV |  | 7,10*2/1000*2 "P10 - 150/600 mm |  | 0.028
| VV |  | Mezisoučet |  | 2.198
| VV |  | 2,198*0,05 |  | 0.11
| VV |  | Součet |  | 2.308
14 | K | 340238212 | Zazdívka otvorů v příčkách nebo stěnách pl přes 0,25 do 1 m2 cihlami plnými tl přes 100 mm | m2 | 1.102 |  | 0
| VV |  | půdorys 4.NP
| VV |  | 1,40*2,33 "m.č. 4.01 x neuznatelné |  | 3.262
| VV |  | -1,00*2,16 |  | -2.16
| VV |  | Součet |  | 1.102
15 | K | 342291121 | Ukotvení příček k cihelným konstrukcím plochými kotvami | m | 98.2 |  | 0
| VV |  | půdorys 1.PP
| VV |  | 3,13*4 |  | 12.52
| VV |  | půdorys 1.NP
| VV |  | 3,58*8 |  | 28.64
| VV |  | půdorys 2.NP
| VV |  | 3,56*8 |  | 28.48
| VV |  | půdorys 3.NP
| VV |  | 3,57*8 |  | 28.56
| VV |  | Součet |  | 98.2
16 | K | 346244821 | Přizdívky izolační tl 140 mm z cihel dl 290 mm pevnosti P 10 až P 20 na MC 10 | m2 | 0.64 |  | 0
| VV |  | půdorys 5.NP
| VV |  | 3,20*2,30 "m.č. 5.05 |  | 7.36
| VV |  | 3,20*0,20 "u schodiště |  | 0.64
17 | K | 346272216 | Přizdívka z pórobetonových tvárnic tl 50 mm | m2 | 47.623 |  | 0
| VV |  | půdorys 1.PP
| VV |  | 0,80*2,085 "pozn. 14 |  | 1.668
| VV |  | 0,78*2,045 |  | 1.595
| VV |  | 0,50*2,05 |  | 1.025
| VV |  | 0,18*2,05 |  | 0.369
| VV |  | 3,13*0,71 "chodba - střed. část |  | 2.222
| VV |  | půdorys 1.NP
| VV |  | 0,66*2,155 "m.č. 1.01 x neuznatelné |  | 1.422
| VV |  | půdorys 2.NP
| VV |  | 0,67*2,16 "m.č. 2.01 x neuznatelné |  | 1.447
| VV |  | 0,66*2,175*7 "dtto |  | 10.049
| VV |  | 0,65*2,155*3 |  | 4.202
| VV |  | půdorys 3.NP
| VV |  | 0,66*2,155*6 "m.č. 3.01 x neuznatelné |  | 8.534
| VV |  | 0,65*2,145*5 "m.č. 3.07 x neuznatelné |  | 6.971
| VV |  | půdorys 4.NP
| VV |  | 0,50*2,16 "m.č. 4.01 x neuznatelné |  | 1.08
| VV |  | 0,66*2,175 "dtto |  | 1.436
| VV |  | 0,65*2,155*4 "m.č. 4.07 x neuznatelné |  | 5.603
| VV |  | Součet |  | 47.623
18 | K | 346272226 | Přizdívka z pórobetonových tvárnic tl 75 mm | m2 | 12.866 |  | 0
| VV |  | půdorys 1.PP
| VV |  | 0,80*2,055 "pozn. 14 |  | 1.644
| VV |  | 0,80*2,035 |  | 1.628
| VV |  | 3,13*0,35 "chodba - střed. část |  | 1.096
| VV |  | půdorys 2.NP
| VV |  | 0,66*2,145 "n.č. 2.01 x neuznatelné |  | 1.416
| VV |  | půdorys 3.NP
| VV |  | 0,65*2,145 "m.č. 3.07 x neuznatelné |  | 1.394
| VV |  | půdorys 4.NP
| VV |  | 0,66*2,165*3 "m.č. 4.01 x neuznatelné |  | 4.287
| VV |  | 0,65*2,155 "m.č. 4.07 x neuznatelné |  | 1.401
| VV |  | Součet |  | 12.866
19 | K | 346272236 | Přizdívka z pórobetonových tvárnic tl 100 mm | m2 | 8.638 |  | 0
| VV |  | půdorys 1.PP
| VV |  | 3,13*0,30 "chodba - střed. část |  | 0.939
| VV |  | půdorys 1.NP
| VV |  | 3,58*2,44 "chodba x střed. část |  | 8.735
| VV |  | -2,19*2,99 |  | -6.548
| VV |  | půdorys 2.NP
| VV |  | 3,56*2,44 "chodba x střed. část |  | 8.686
| VV |  | -2,19*2,99 |  | -6.548
| VV |  | půdorys 3.NP
| VV |  | 3,57*2,44 "chodba x střed. část |  | 8.711
| VV |  | -2,19*2,99 |  | -6.548
| VV |  | půdorys 4.NP
| VV |  | 3,18*2,44 "chodba x střed. část |  | 7.759
| VV |  | -2,19*2,99 |  | -6.548
| VV |  | Součet |  | 8.638
20 | K | 346272246 | Přizdívka z pórobetonových tvárnic tl 125 mm | m2 | 2.664 |  | 0
| VV |  | půdorys 1.NP
| VV |  | 2,035*0,66 "m.č. 1.01 x neuznatelné |  | 1.343
| VV |  | půdorys 4.NP
| VV |  | 2,165*0,61 "m.č. 4.07 x neuznatelné |  | 1.321
| VV |  | Součet |  | 2.664
21 | K | 346272256 | Přizdívka z pórobetonových tvárnic tl 150 mm | m2 | 5.045 |  | 0
| VV |  | půdorys 1.NP
| VV |  | 2,155*0,37 "m.č. 1.07 x neuznatelné |  | 0.797
| VV |  | půdorys 2.NP
| VV |  | 0,67*2,135 "m.č. 2.08 x neuznatelné |  | 1.43
| VV |  | 0,67*2,125 "dtto |  | 1.424
| VV |  | půdorys 3.NP
| VV |  | 0,65*2,145 "m.č. 3.07 x neuznatelné |  | 1.394
| VV |  | Součet |  | 5.045
22 | K | 346272266 | Přizdívka z pórobetonových tvárnic tl 200 mm | m2 | 1.515 |  | 0
| VV |  | půdorys 1.NP
| VV |  | 2,33*0,65 "m.č. 1.02b |  | 1.515
| D | 4 | Vodorovné konstrukce |  |  |  | 0
23 | K | 4132-PC01 | Zabetonování zhlaví válcovaných nosníků výšky přes 150 do 300 mm | kus | 116 |  | 0
| VV |  | 1.PP - stavebně konstrukční část
| VV |  | 2*2*3 "IPE 160 - P2 |  | 12
| VV |  | 2*2 "IPE 220 - P3 |  | 4
| VV |  | 1.NP - stavebně konstrukční část
| VV |  | 4*2 "IPE 160 - P1 |  | 8
| VV |  | 2*2 "IPE 220 - P3 |  | 4
| VV |  | 2.NP - stavebně konstrukční část
| VV |  | 4*2*3 "IPE 160 - P1 |  | 24
| VV |  | 4*2 |  | 8
| VV |  | 4*2 |  | 8
| VV |  | 2*2 "IPE 220 - P3 |  | 4
| VV |  | 3.NP - stavebně konstrukční část
| VV |  | 4*2 "IPE 160 - P1 |  | 8
| VV |  | 2*2 "IPE 160 - P1 |  | 4
| VV |  | 2*2 "IPE 220 - P3 |  | 4
| VV |  | 4.NP - stavebně konstrukční část
| VV |  | 4*2 "IPE 160 - P1 |  | 8
| VV |  | 2*2 "IPE 220 - P3 |  | 4
| VV |  | 5.NP - stavebně konstrukční část
| VV |  | 2*2 "IPE 160 - P2 |  | 4
| VV |  | 2*2*2 |  | 8
| VV |  | 2*2 |  | 4
| VV |  | Součet |  | 116
| D | 6 | Úpravy povrchů, podlahy a osazování výplní |  |  |  | 0
24 | K | 611345411 | Oprava vnitřní sádrové hladké omítky stropů v rozsahu pl do 10 % | m2 | 1227.252 |  | 0
| VV |  | půdorys podhledů 1.PP - nástřik černou barvou
| VV |  | 6,15+11,07+20,87+32,05+36,48+70,93 "strop |  | 177.55
| VV |  | 0,73*(2,225+13,23)*2 "m.č. 0.01 |  | 22.564
| VV |  | 0,73*(29,965+2,30)*2 "m.č. 0.18 |  | 47.107
| VV |  | 0,73*(9,11+9,32)*2 "m.č. 0.20 |  | 26.908
| VV |  | 0,73*(4,17+5,38)*2 "m.č. 0.22 |  | 13.943
| VV |  | 0,73*(2,29+4,77)*2 "m.č. 0.23 |  | 10.308
| VV |  | 0,73*(2,71+2,27)*2 |  | 7.271
| VV |  | Mezisoučet |  | 305.651
| VV |  | půdorys podhledů 1.NP - nástřik černou barvou
| VV |  | 51,92+72,64 "stropy |  | 124.56
| VV |  | 0,58*(7,05+16,61)*2 "m.č. 1.01 |  | 27.446
| VV |  | 0,58*(29,675+2,39)*2 "m.č. 1.02a, 1.07 |  | 37.195
| VV |  | Mezisoučet |  | 189.201
| VV |  | půdorys podhledů 2.NP - nástřik černou barvou
| VV |  | 105,28+10,88+62,03 "stropy |  | 178.19
| VV |  | 0,56*(33,49+8,21)*2 "m.č. 2.01 |  | 46.704
| VV |  | 0,56*(5,25+2,04)*2 "m.č. 2.02a |  | 8.165
| VV |  | 0,56*(24,35+2,44)*2 "m.č. 2.08 |  | 30.005
| VV |  | Mezisoučet |  | 263.064
| VV |  | půdorys podhledů 3.NP - nástřik černou barvou
| VV |  | 97,73+10,55+59,37 "stropy |  | 167.65
| VV |  | 0,55*(4,59+33,96)*2 "m.č. 3.01 |  | 42.405
| VV |  | 0,55*(5,10+2,44)*2 "m.č. 3.02a |  | 8.294
| VV |  | 0,55*(24,341+2,44)*2 "m.č. 3.07 |  | 29.459
| VV |  | Mezisoučet |  | 247.808
| VV |  | půdorys podhledů 4.NP - nástřik černou barvou
| VV |  | 93,76+10,51+62,09 "stropy |  | 166.36
| VV |  | 0,38*(4,68+33,98)*2 "m.č. 4.01 |  | 29.382
| VV |  | 0,38*(5,075+2,04)*2 "m.č. 4.02a |  | 5.407
| VV |  | 0,38*(24,375+2,44)*2 "m.č. 4.07 |  | 20.379
| VV |  | Mezisoučet |  | 221.528
| VV |  | Součet |  | 1227.252
25 | K | 611345412 | Oprava vnitřní sádrové hladké omítky stropů v rozsahu pl přes 10 do 30 % | m2 | 94.46 |  | 0
| VV |  | půdorys podhledů
| VV |  | 19,14 "m.č. 0.02a, b - ve schodišti - 1.PP |  | 19.14
| VV |  | 18,92 "m.č. 1.02b - dtto, 1.NP |  | 18.92
| VV |  | 18,80 "m.č. 2.02b - dtto, 2.NP |  | 18.8
| VV |  | 18,80 "m.č. 3.02b - dtto, 3.NP |  | 18.8
| VV |  | 18,80 "m.č. 4.02b - dtto, 4.NP |  | 18.8
| VV |  | Součet |  | 94.46
26 | K | 612345301 | Sádrová stěrka ostění nebo nadpraží | m2 | 14 |  | 0
| VV |  | 2,00*3 "půdorys 1.NP - pozn. 07 |  | 6
| VV |  | 2,00*4 "půdorys 2.NP - pozn. 07 |  | 8
| VV |  | Součet |  | 14
27 | K | 632451234.1 | Potěr cementový samonivelační litý tř. C 25, tl. přes 45 do 50 mm vč. dilatací (viz pozn. k položce) | m2 | 33.59 |  | 0
| P |  | Poznámka k položce: - cementový litý potěr 25 MPa litý cementový potěr s pevností v tlaku 25 MPa s obsahem polypropylenových vláken; následně po vytvrdnutí podlahy musí být nařezány dilatační spáry z důvodu zamezení vzniku trhlin vlivem smršťovacího napětí; spáry se vyplní pryžovým profilem nebo polyuretanovým tmelem; dilatační spáry musí zohledňovat geometrii a rozměry půdorysného tvaru místnosti a smršťování betonu; vrstva podkladního betonu pro finální nášlapnou vrstvu musí být před jejím nanášením čistá, suchá, zbavená veškerých mechanických nečistot
| VV |  | skladba PD.1/V
| VV |  | 5,49 "1.NP |  | 5.49
| VV |  | 5,49 "2.NP |  | 5.49
| VV |  | 5,49 "3.NP |  | 5.49
| VV |  | 5,98 "4.NP |  | 5.98
| VV |  | 7,85 "5.NP |  | 7.85
| VV |  | Mezisoučet |  | 30.3
| VV |  | skladba PD.2/V
| VV |  | 3,29 "1.PP |  | 3.29
| VV |  | Součet |  | 33.59
28 | K | 632451456.1 | Potěr pískocementový běžný tl. přes 40 do 50 mm tř. C 25 (viz pozn. k položce) | m2 | 15.14 |  | 0
| P |  | Poznámka k položce: betonová mazanina ve spádu mazanina bude provedena z betonu C20/25, pevnost v tlaku min. 20 MPa; provedena ve spádu směrem ke schodišti; veškeré svislé konstrukce musí být odděleny od potěru dilatační páskou o minimální tloušťce 10mm; povrch ošetřit ochranným postřikem
| VV |  | skladba PA.6/V
| VV |  | 1,42 "1.PP |  | 1.42
| VV |  | 3,43 "1.NP |  | 3.43
| VV |  | 3,43 "2.NP |  | 3.43
| VV |  | 3,43 "3.NP |  | 3.43
| VV |  | 3,43 "4.NP |  | 3.43
| VV |  | Součet |  | 15.14
29 | K | 634112000 | Obvodová dilatace mezi stěnou a mazaninou nebo potěrem polystyrenovým páskem tl. 10 mm | m | 48.73 |  | 0
| VV |  | 15,14 "viz skladba PA.6/V |  | 15.14
| VV |  | 30,30 "viz skladba PD.1/V |  | 30.3
| VV |  | 3,290 "viz skladba PD.2/V |  | 3.29
| VV |  | Součet |  | 48.73
| D | 9 | Ostatní konstrukce a práce, bourání |  |  |  | 0
30 | K | 949101112 | Lešení pomocné pro objekty pozemních staveb s lešeňovou podlahou v přes 1,9 do 3,5 m zatížení do 150 kg/m2 | m2 | 902 |  | 0
| VV |  | 902,00 "pro bourání, opravy, podhledy ... |  | 902
31 | K | 952901111 | Vyčištění budov bytové a občanské výstavby při výšce podlaží do 4 m | m2 | 1126.9 |  | 0
| VV |  | 32,05+3,17+15,78+73,61+37,49+22,36+18,78 "1.PP |  | 203.24
| VV |  | 52,89+15,14+19,29+65,45 "1.NP |  | 152.77
| VV |  | 109,14+10,90+19,48+68,02 "2.NP |  | 207.54
| VV |  | 99,26+12,02+19,62+65,01 "3.NP |  | 195.91
| VV |  | 94,52+14,51+19,92+65,35 "4.NP |  | 194.3
| VV |  | 89,06+20,65+63,43 "5.NP |  | 173.14
| VV |  | Součet |  | 1126.9
32 | K | 95396-PC01 | M+D ocelových výměn (ocel S235) pro podepření stropní desky - prostupy | kg | 939.4 |  | 0
| P |  | Poznámka k položce: - kotvení do stávajících ŽB věnců/průvlaků - boční kotvení přes T-prvek; šroubový spoj s oválnými otvory umožňující délkovou rektifikaci výměny 2x + - 10mm - chemické kotvy navrženy pro stáv. beton odp. tř. 16/20; ověřit zkouškou kotvy "in situ" - provedení viz konstrukční část - půdorysy jednotlivých poodlaží
| VV |  | půdorys 1.PP - stavebně konstrukční část
| VV |  | 105,00 "výměna V6 |  | 105
| VV |  | půdorys 1.NP - stavebně konstrukční část
| VV |  | 110,00 "výměna V1 |  | 110
| VV |  | 101,00 "výměna V3 |  | 101
| VV |  | půdorys 2.NP
| VV |  | 110,00 "výměna V1 |  | 110
| VV |  | 104,00 "výměna V4 |  | 104
| VV |  | půdorys 3.NP
| VV |  | 110,00 "výměna V1 |  | 110
| VV |  | 104,00 "výměna V4 |  | 104
| VV |  | půdorys 4.NP
| VV |  | 110,00 "výměna V5 |  | 110
| VV |  | Mezisoučet |  | 854
| VV |  | 854,00*0,10 |  | 85.4
| VV |  | Součet |  | 939.4
33 | K | 95396-PC02 | M+D ocelové dveřní rámy (ocel S235) vyztužení vnitřních zdí SB vč. vyklínování, zakotvení a podlití | kg | 1252.9 |  | 0
| P |  | Poznámka k položce: - provedení viz konstrukční část- půdorysy jednotlivých poodlaží
| VV |  | půdorys 1.NP- stavebně konstrukční část
| VV |  | 1139,00 "rám R1 - 2x |  | 1139
| VV |  | Mezisoučet |  | 1139
| VV |  | 1139,00*0,10 |  | 113.9
| VV |  | Součet |  | 1252.9
34 | K | 962031133 | Bourání příček z cihel pálených na MVC tl do 150 mm | m2 | 20.39 |  | 0
| VV |  | 1.PP - bourané konstrukce
| VV |  | 3,13*2,26 "m. č. 0.20 |  | 7.074
| VV |  | -0,90*1,97 |  | -1.773
| VV |  | 2.NP - bourané konstrukce
| VV |  | 3,37*4,77 |  | 16.075
| VV |  | -0,90*1,97*2 |  | -3.546
| VV |  | 5.NP - bourané konstrukce
| VV |  | 3,20*0,80 "m.č. 5.05 |  | 2.56
| VV |  | Součet |  | 20.39
35 | K | 962032230 | Bourání zdiva z cihel pálených nebo vápenopískových na MV nebo MVC do 1 m3 | m3 | 0.773 |  | 0
| VV |  | 5.NP - bourané konstrukce
| VV |  | 0,20*2,10*3,20 "m.č. 5.01 |  | 1.344
| VV |  | -0,20*1,45*1,97 |  | -0.571
| VV |  | Součet |  | 0.773
36 | K | 962032231 | Bourání zdiva z cihel pálených nebo vápenopískových na MV nebo MVC přes 1 m3 | m3 | 25.26 |  | 0
| VV |  | 1.PP - bourané konstrukce
| VV |  | 0,58*1,90*2,57 "mezi 0.01 x 0.18 |  | 2.832
| VV |  | -0,58*0,90*1,97 |  | -1.028
| VV |  | 0,51*1,95*2,45 "mezi 0.18 x střed. část |  | 2.437
| VV |  | -0,51*0,90*1,97 |  | -0.904
| VV |  | 1.NP - bourané konstrukce
| VV |  | 0,35*2,10*3,58 "m.č. 1.01 |  | 2.631
| VV |  | -0,35*1,07*2,18 |  | -0.816
| VV |  | 0,35*2,45*3,58 |  | 3.07
| VV |  | -0,35*0,96*2,04 |  | -0.685
| VV |  | 0,35*2,14*3,05 "mezi 1.01 x střed. část |  | 2.284
| VV |  | -0,35*1,56*2,03 |  | -1.108
| VV |  | 0,66*1,05*3,30*2 "mezi 1.07 x 1.22, 1.23, pozn. 05 |  | 4.574
| VV |  | 2.NP - bourané konstrukce
| VV |  | 0,19*3,56*2,51 "m.č. 2.01 |  | 1.698
| VV |  | -0,19*0,90*1,97 |  | -0.337
| VV |  | 0,18*3,21*4,46 |  | 2.577
| VV |  | -0,18*0,90*1,97 |  | -0.319
| VV |  | 0,35*2,14*3,05 "mezi 2.08 x střed. část |  | 2.284
| VV |  | -0,35*1,58*2,03 |  | -1.123
| VV |  | 3.NP - bourané konstrukce
| VV |  | 0,19*3,20*4,77 "m.č. 3.01 |  | 2.9
| VV |  | -0,19*0,80*1,97 |  | -0.299
| VV |  | 0,35*2,14*3,05 "mezi 3.07 x středová část |  | 2.284
| VV |  | -0,35*1,56*2,03 |  | -1.108
| VV |  | 4.NP - bourané konstrukce
| VV |  | 0,28*2,04*4,79 "m.č. 4.07 |  | 2.736
| VV |  | -0,28*0,90*1,97 |  | -0.496
| VV |  | 0,35*2,14*3,05 "mezi 3.07 x středová část |  | 2.284
| VV |  | -0,35*1,56*2,03 |  | -1.108
| VV |  | Součet |  | 25.26
37 | K | 963051113 | Bourání ŽB stropů deskových tl přes 80 mm | m3 | 0.152 |  | 0
| VV |  | 1.PP - statika v.č. d.1.2.03
| VV |  | 0,10*0,985*0,21 "u výměny V6 |  | 0.021
| VV |  | 1.NP - statika v.č. d.1.2.04
| VV |  | 0,10*0,985*0,30 "u výměny V1 |  | 0.03
| VV |  | 0,10*0,30*0,15 "u výměny V3 |  | 0.005
| VV |  | 2.NP - statika v.č. d.1.2.05
| VV |  | 0,10*0,985*0,30 "u výměny V1 |  | 0.03
| VV |  | 0,10*0,50*0,15 "u výměny V4 |  | 0.008
| VV |  | 3.NP - statika v.č. d.1.2.03
| VV |  | 0,10*0,985*0,30 "u výměny V1 |  | 0.03
| VV |  | 0,10*0,50*0,15 "u výměny V4 |  | 0.008
| VV |  | 4.NP - statika v.č. d.1.2.07
| VV |  | 0,10*0,50*0,40 "u výměny V5 |  | 0.02
| VV |  | Součet |  | 0.152
38 | K | 965045111 | Bourání potěrů cementových nebo pískocementových tl do 50 mm pl do 1 m2 | m2 | 53.89 |  | 0
| VV |  | viz tabulky podlah - skladba PA.1b/V
| VV |  | v místech dveřních portálů
| VV |  | 9,34 "1.PP |  | 9.34
| VV |  | 5,92 "1.NP |  | 5.92
| VV |  | 15,12 "2.NP |  | 15.12
| VV |  | 11,65 "3.NP |  | 11.65
| VV |  | 9,14 "4.NP |  | 9.14
| VV |  | 2,72 "5.NP |  | 2.72
| VV |  | Součet |  | 53.89
39 | K | 965045112 | Bourání potěrů cementových nebo pískocementových tl do 50 mm pl do 4 m2 | m2 | 4.68 |  | 0
| VV |  | 1.PP - bourané konstrukce - dle legendy
| VV |  | 3,29 "SBP2 |  | 3.29
| VV |  | 5.NP - bourané konstrukce - dle legendy
| VV |  | 1,39 "SBP2 |  | 1.39
| VV |  | Součet |  | 4.68
40 | K | 965045113 | Bourání potěrů cementových nebo pískocementových tl do 50 mm pl přes 4 m2 | m2 | 29.31 |  | 0
| VV |  | 1.NP - bourané konstrukce - dle legendy
| VV |  | 5,49 "SBP2 |  | 5.49
| VV |  | 2.NP - bourané konstrukce - dle legendy
| VV |  | 5,69 "SBP2 |  | 5.69
| VV |  | 3.NP - bourané konstrukce - dle legendy
| VV |  | 5,81 "SBP2 |  | 5.81
| VV |  | 4.NP - bourané konstrukce - dle legendy
| VV |  | 6,12 "SBP2 |  | 6.12
| VV |  | 5.NP - bourané konstrukce - dle legendy
| VV |  | 6,20 "SBP2 |  | 6.2
| VV |  | Součet |  | 29.31
41 | K | 965046111 | Broušení stávajících betonových podlah úběr do 3 mm | m2 | 33.59 |  | 0
| VV |  | skladba PD.1/V
| VV |  | 5,49 "1.NP |  | 5.49
| VV |  | 5,49 "2.NP |  | 5.49
| VV |  | 5,49 "3.NP |  | 5.49
| VV |  | 5,98 "4.NP |  | 5.98
| VV |  | 7,85 "5.NP |  | 7.85
| VV |  | skladba PD.2/V
| VV |  | 3,29 "1.PP |  | 3.29
| VV |  | Součet |  | 33.59
42 | K | 965082922 | Odstranění násypů pod podlahami tl do 100 mm pl do 2 m2 | m3 | 0.07 |  | 0
| VV |  | 5.NP - bourané konstrukce - dle legendy
| VV |  | 0,05*1,39 "SBP2 |  | 0.07
43 | K | 965082923 | Odstranění násypů pod podlahami tl do 100 mm pl přes 2 m2 | m3 | 1.632 |  | 0
| VV |  | 1.PP - bourané konstrukce - dle legendy
| VV |  | 0,05*3,29 "SBP2 |  | 0.165
| VV |  | 1.NP - bourané konstrukce - dle legendy
| VV |  | 0,05*5,49 "SBP2 |  | 0.275
| VV |  | 2.NP - bourané konstrukce - dle legendy
| VV |  | 0,05*5,69 "SBP2 |  | 0.285
| VV |  | 3.NP - bourané konstrukce - dle legendy
| VV |  | 0,05*5,81 "SBP2 |  | 0.291
| VV |  | 4.NP - bourané konstrukce - dle legendy
| VV |  | 0,05*6,12 "SBP2 |  | 0.306
| VV |  | 5.NP - bourané konstrukce - dle legendy
| VV |  | 0,05*6,20 "SBP2 |  | 0.31
| VV |  | Součet |  | 1.632
44 | K | 967031132 | Přisekání rovných ostění v cihelném zdivu na MV nebo MVC | m2 | 101.204 |  | 0
| VV |  | 1.PP - bourané konstrukce
| VV |  | po hrubém vybourání otvoru
| VV |  | 0,58*3,13*2 "mezi 0.01 x 0.18 |  | 3.631
| VV |  | 0,51*2,45*2 "mezi 0.18 x střed. část |  | 2.499
| VV |  | vybourané zárubně
| VV |  | 0,15*2,05*30 "zarovnání |  | 9.225
| VV |  | 0,35*2,35*2 |  | 1.645
| VV |  | 0,25*2,35*2 |  | 1.175
| VV |  | 1.NP - bourané konstrukce
| VV |  | po hrubém vybourání otvoru
| VV |  | 0,35*3,58*2*2 "chodba m.č. 1.01 |  | 5.012
| VV |  | 0,66*3,30*2*2 "mezi 1.07 x 1.22, 23 |  | 8.712
| VV |  | 0,35*3,05*2 "mezi 1.07 x střed. část |  | 2.135
| VV |  | vybourané zárubně
| VV |  | 0,15*2,10*12*2 "zarovnání |  | 7.56
| VV |  | 2.NP - bourané konstrukce
| VV |  | po hrubém vybourání otvoru
| VV |  | 0,19*3,59*2 "chodba m.č. 2.01 |  | 1.364
| VV |  | 0,18*3,58*2 |  | 1.289
| VV |  | 0,15*3,37*2 "chodba 2.02a |  | 1.011
| VV |  | 0,35*3,05*2 "mezi 2.08 x střed. část |  | 2.135
| VV |  | vybourané zárubně
| VV |  | 0,15*2,10*20*2 "zarovnání |  | 12.6
| VV |  | 3.NP - bourané konstrukce
| VV |  | po hrubém vybourání otvoru
| VV |  | 0,15*2,16*2 "m.č. 3.07 x 3.22b |  | 0.648
| VV |  | 0,66*2,16*2 "m.č. 3.07 x neuznatelmá |  | 2.851
| VV |  | 0,35*3,05*2 "mezi 3.07 x střed. část |  | 2.135
| VV |  | vybourané zárubně
| VV |  | 0,15*2,10*22*2 "zarovnání |  | 13.86
| VV |  | 4NP - bourané konstrukce
| VV |  | po hrubém vybourání otvoru
| VV |  | 0,35*3,05*2 "mezi 4.07 x střed. část |  | 2.135
| VV |  | 0,50*2,16*2 |  | 2.16
| VV |  | vybourané zárubně
| VV |  | 0,15*2,10*15 "zarovnání |  | 4.725
| VV |  | 5NP - bourané konstrukce
| VV |  | po hrubém vybourání otvoru
| VV |  | 0,30*2,82*2 "m.č. 2.05 |  | 1.692
| VV |  | 0,30*2,05*2*2 |  | 2.46
| VV |  | 0,20*3,20*2*2 |  | 2.56
| VV |  | vybourané zárubně
| VV |  | 0,15*2,10*19 "zarovnání |  | 5.985
| VV |  | Součet |  | 101.204
45 | K | 967031732 | Přisekání plošné zdiva z cihel pálených na MV nebo MVC tl do 100 mm | m2 | 9.871 |  | 0
| VV |  | 1.NP - bourané konstrukce
| VV |  | 0,65*2,16*2 "m.č. 1.07 |  | 2.808
| VV |  | 2.NP - bourané konstrukce
| VV |  | 0,65*2,16 "m.č. 2.01 |  | 1.404
| VV |  | 0,65*2,16*2 |  | 2.808
| VV |  | 0,66*2,16*2 "m.č. 2.08 |  | 2.851
| VV |  | Součet |  | 9.871
46 | K | 968062747 | Vybourání stěn dřevěných plných, zasklených nebo výkladních pl přes 4 m2 | m2 | 82.094 |  | 0
| VV |  | 1.PP - bourané konstrukce
| VV |  | 3,13*2,30 "m.č. 0.18 |  | 7.199
| VV |  | 1.NP - bourané konstrukce
| VV |  | 2,44*3,58*2 |  | 17.47
| VV |  | 2.NP - bourané konstrukce
| VV |  | 2,56*3,56 "m.č. 2.01 |  | 9.114
| VV |  | 2,44*3,36 "m.č. 2.01x2.02a |  | 8.198
| VV |  | 2,44*3,56 "m.č. 2.02a |  | 8.686
| VV |  | 3.NP - bourané konstrukce
| VV |  | 2,44*3,36*2 |  | 16.397
| VV |  | 4.NP - bourané konstrukce
| VV |  | 2,44*2,96 |  | 7.222
| VV |  | 2,44*3,20 |  | 7.808
| VV |  | Součet |  | 82.094
47 | K | 968072455 | Vybourání kovových dveřních zárubní pl do 2 m2 | m2 | 195.565 |  | 0
| VV |  | 1.PP - bourané konstrukce
| VV |  | 0,80*1,97*5 |  | 7.88
| VV |  | 0,90*1,97*10 |  | 17.73
| VV |  | 0,90*2,05 |  | 1.845
| VV |  | 1,00*1,97 |  | 1.97
| VV |  | 1,00*2,08 |  | 2.08
| VV |  | 1.NP - bourané konstrukce
| VV |  | 0,80*1,97*2 |  | 3.152
| VV |  | 0,90*1,97*5 |  | 8.865
| VV |  | 0,90*2,05*5 |  | 9.225
| VV |  | 2.NP - bourané konstrukce
| VV |  | 0,80*1,97*3 |  | 4.728
| VV |  | 0,90*1,97*21 |  | 37.233
| VV |  | 0,90*2,05*5 |  | 9.225
| VV |  | 3.NP - bourané konstrukce
| VV |  | 0,60*1,97 |  | 1.182
| VV |  | 0,80*1,97*6 |  | 9.456
| VV |  | 0,90*1,97*4 |  | 7.092
| VV |  | 0,90*2,05*12 |  | 22.14
| VV |  | 4.NP - bourané konstrukce
| VV |  | 0,80*1,97 |  | 1.576
| VV |  | 0,90*1,97*2 |  | 3.546
| VV |  | 0,90*2,05*13 |  | 23.985
| VV |  | 5.NP - bourané konstrukce
| VV |  | 0,60*1,97*5 |  | 5.91
| VV |  | 0,80*1,97*5 |  | 7.88
| VV |  | 0,90*1,97*5 |  | 8.865
| VV |  | Součet |  | 195.565
48 | K | 968072456 | Vybourání kovových dveřních zárubní pl přes 2 m2 | m2 | 59.386 |  | 0
| VV |  | 1.PP - bourané konstrukce
| VV |  | 1,50*1,97*5 |  | 14.775
| VV |  | 1.NP - bourané konstrukce
| VV |  | 1,56*2,03 |  | 3.167
| VV |  | 2.NP - bourané konstrukce
| VV |  | 1,58*2,03 |  | 3.207
| VV |  | 3.NP - bourané konstrukce
| VV |  | 1,50*1,97 |  | 2.955
| VV |  | 1,56*2,03 |  | 3.167
| VV |  | 4.NP - bourané konstrukce
| VV |  | 1,56*2,03 |  | 3.167
| VV |  | 1,39*2,33 |  | 3.239
| VV |  | 5.NP - bourané konstrukce
| VV |  | 1,45*1,97*9 |  | 25.709
| VV |  | Součet |  | 59.386
49 | K | 971033471 | Vybourání otvorů ve zdivu cihelném pl do 0,25 m2 na MVC nebo MV tl do 750 mm | kus | 3 |  | 0
| VV |  | 3.NP - bourané konstrukce
| VV |  | 1 "450/200 mm |  | 1
| VV |  | 1 "450/150 mm |  | 1
| VV |  | 4.NP - bourané konstrukce
| VV |  | 1 "350/200 mm |  | 1
| VV |  | Součet |  | 3
50 | K | 971033541 | Vybourání otvorů ve zdivu cihelném pl do 1 m2 na MVC nebo MV tl do 300 mm | m3 | 0.814 |  | 0
| VV |  | 5.NP - bourané konstrukce
| VV |  | 0,30*0,95*2,05*2 "m.č. 5.02a |  | 1.169
| VV |  | -0,30*0,60*1,97 |  | -0.355
| VV |  | Součet |  | 0.814
51 | K | 971033561 | Vybourání otvorů ve zdivu cihelném pl do 1 m2 na MVC nebo MV tl do 600 mm | m3 | 0.831 |  | 0
| VV |  | 1.PP - stavebně konstrukční část
| VV |  | 0,34*1,55*2,42 "mezi 0.01 x 0.22 |  | 1.275
| VV |  | -0,34*1,50*1,97 |  | -1.005
| VV |  | 0,20*1,55*2,42 "mezi 0.01 x 0.20 |  | 0.75
| VV |  | -0,20*1,50*1,97 |  | -0.591
| VV |  | 3.NP - bourané konstrukce
| VV |  | 0,45*1,05*2,16 "m.č. 3.01x neuznatelné |  | 1.021
| VV |  | -0,45*0,90*2,05 |  | -0.83
| VV |  | 4.NP - bourané konstrukce
| VV |  | 0,50*1,05*2,16 "m.č. 4.01x neuznatelné |  | 1.134
| VV |  | -0,50*0,90*2,05 |  | -0.923
| VV |  | Součet |  | 0.831
52 | K | 971033581 | Vybourání otvorů ve zdivu cihelném pl do 1 m2 na MVC nebo MV tl do 900 mm | m3 | 1.083 |  | 0
| VV |  | 1.NP - bourané konstrukce
| VV |  | 0,65*1,00*0,82 "m.č. 1.02b |  | 0.533
| VV |  | 3.NP - bourané konstrukce
| VV |  | 0,66*1,05*2,16 "m.č. 3.07x neuznatelné |  | 1.497
| VV |  | -0,66*0,70*2,05 |  | -0.947
| VV |  | Součet |  | 1.083
53 | K | 971033631 | Vybourání otvorů ve zdivu cihelném pl do 4 m2 na MVC nebo MV tl do 150 mm | m2 | 2.268 |  | 0
| VV |  | 3.NP - bourané konstrukce
| VV |  | 1,05*2,16 "m.č. 3.07 x 3.22b |  | 2.268
54 | K | 971033641 | Vybourání otvorů ve zdivu cihelném pl do 4 m2 na MVC nebo MV tl do 300 mm | m3 | 0.995 |  | 0
| VV |  | 5.NP - bourané konstrukce
| VV |  | 0,30*1,48*2,82 "m.č. 5.02a |  | 1.252
| VV |  | -0,30*1,45*1,97 |  | -0.857
| VV |  | 0,20*1,83*3,20 "m.č. 5.05 x 5.02a |  | 1.171
| VV |  | -0,20*1,45*1,97 |  | -0.571
| VV |  | Součet |  | 0.995
55 | K | 971033641 | Vybourání otvorů ve zdivu cihelném pl do 4 m2 na MVC nebo MV tl do 300 mm | m3 | 0.6 |  | 0
| VV |  | 5.NP - bourané konstrukce
| VV |  | 0,20*1,83*3,20 |  | 1.171
| VV |  | -0,20*1,45*1,97 |  | -0.571
| VV |  | Součet |  | 0.6
56 | K | 974031164 | Vysekání rýh ve zdivu cihelném hl do 150 mm š do 150 mm | m | 26.4 |  | 0
| VV |  | statika - výkr. č. d.1.2.04
| VV |  | 3,30*4*2 "pro rám R1 |  | 26.4
57 | K | 974031664 | Vysekání rýh ve zdivu cihelném pro vtahování nosníků hl do 150 mm v do 150 mm | m | 22.5 |  | 0
| VV |  | půdorys 1.PP
| VV |  | 1,50 "pro překlad P33.1/V |  | 1.5
| VV |  | půdorys 2.NP
| VV |  | 1,50 "pro překlad P33.1/V |  | 1.5
| VV |  | půdorys 3.NP
| VV |  | 1,25 "překlad P32.1/V |  | 1.25
| VV |  | 1,50 "překlad P33.1/V |  | 1.5
| VV |  | půdorys 4.NP
| VV |  | 1,50 "překlad P33.1/V |  | 1.5
| VV |  | půdorys 5.NP
| VV |  | 1,00 "překlad P21.1/V |  | 1
| VV |  | 2*1,25 "překlad P22.1/V |  | 2.5
| VV |  | 1,50*2 "překlad P23.1/V |  | 3
| VV |  | 1,75*5 "překlad P24.1/V |  | 8.75
| VV |  | Součet |  | 22.5
58 | K | 974031666 | Vysekání rýh ve zdivu cihelném pro vtahování nosníků hl do 150 mm v do 250 mm | m | 98.79 |  | 0
| VV |  | 1.PP - bourané konstrukce
| VV |  | 1.PP - stavebně konstrukční část
| VV |  | 1,95*2*3 "pro překlad P2 - IPE 160 |  | 11.7
| VV |  | 2,39*2 "pro překlad P3 - IPE 220 |  | 4.78
| VV |  | 1.NP - bourané konstrukce
| VV |  | 1.NP - stavebně konstrukční část
| VV |  | 1,55*4 "pro překlad P1 - IPE 160 |  | 6.2
| VV |  | 2,58*2 "pro překlad P3 |  | 5.16
| VV |  | 2.NP - stavebně konstrukční část
| VV |  | 1,45*4*3 "IPE 160 - P1 |  | 17.4
| VV |  | 1,55*4 "IPE 160 |  | 6.2
| VV |  | 1,49*4 "IPE 160 |  | 5.96
| VV |  | 2,58*2 "IPE 220 - P3 |  | 5.16
| VV |  | 3.NP - stavebně konstrukční část
| VV |  | 1,55*4 "IPE 160 - P1 |  | 6.2
| VV |  | 1,55*2 "IPE 160 - P2 |  | 3.1
| VV |  | 2,58*2 "IPE 220 - P3 |  | 5.16
| VV |  | 4.NP - stavebně konstrukční část
| VV |  | 1,55*4 "IPE 160 - P1 |  | 6.2
| VV |  | 2,58*2 "IPE 220 - P3 |  | 5.16
| VV |  | 1,25 "pro překlad P02.1V - stav. část |  | 1.25
| VV |  | 5.NP - stavebně konstrukční část
| VV |  | 1,88*2 "IPE 160 - P2 |  | 3.76
| VV |  | 1,35*2*2 |  | 5.4
| VV |  | Součet |  | 98.79
59 | K | 975021411 | Podchycení nadzákladového zdiva pod stropem tl zdiva přes 600 do 900 mm | m | 0.8 |  | 0
| VV |  | pro osazení ocelových dveřních rámů - vyztužení vnitřních zdí
| VV |  | vystojkování otvorů
| VV |  | schema viz půdorys 1.NP
| VV |  | 0,40*2 "pro rámy R1 |  | 0.8
60 | K | 975043111 | Jednořadové podchycení stropů pro osazení nosníků v do 3,5 m pro zatížení do 750 kg/m | m | 7.4 |  | 0
| VV |  | pro osazení ocelových dveřních rámů - vyztužení vnitřních zdí
| VV |  | schema viz půdorys 1.NP
| VV |  | 1,85*2*2 "viz rám R1 |  | 7.4
61 | K | 975043111 | Jednořadové podchycení stropů pro osazení nosníků v do 3,5 m pro zatížení do 750 kg/m | m | 33.88 |  | 0
| VV |  | podepření stávající stropních desek při provádění výměn
| VV |  | schema viz půdorys 1.PP
| VV |  | 2,30*2 "viz výměna V6 |  | 4.6
| VV |  | schema viz půdorys 1.NP
| VV |  | 2,44*2 "viz výměna V1 |  | 4.88
| VV |  | 2,44*2 "viz výměna V3 |  | 4.88
| VV |  | schema viz půdorys 2.NP
| VV |  | 2,44*3 "viz výměna V1, V4 |  | 7.32
| VV |  | schema viz půdorys 3.NP
| VV |  | 2,44*3 "viz výměna V1, V4 |  | 7.32
| VV |  | schema viz půdorys 4.NP
| VV |  | 2,44*2 "viz výměna V5 |  | 4.88
| VV |  | Součet |  | 33.88
62 | K | 977151127 | Jádrové vrty diamantovými korunkami do stavebních materiálů D přes 225 do 250 mm | m | 1.34 |  | 0
| VV |  | půdorys 1.NP - stavebně konstrukční část
| VV |  | 0,67 |  | 0.67
| VV |  | půdorys 2.NP - stavebně konstrukční část
| VV |  | 0,67 |  | 0.67
| VV |  | Součet |  | 1.34
63 | K | 977211110 | Řezání stěnovou pilou ŽB kcí s výztuží hl do 100 mm | m | 15.394 |  | 0
| VV |  | betonový strop
| VV |  | 1.PP - bourané konstrukce
| VV |  | (0,985+0,21)*2 "viz výměna V6 |  | 2.39
| VV |  | 1.NP - bourané konstrukce
| VV |  | (0,982+0,30)*2 "výměna V1 |  | 2.564
| VV |  | (0,30+0,15)*2 "výměna V3 |  | 0.9
| VV |  | 2.NP - bourané konstrukce
| VV |  | (0,985+0,30)*2 "výměna V1 |  | 2.57
| VV |  | (0,50+0,15)*2 "výměna V4 |  | 1.3
| VV |  | 3.NP - bourané konstrukce
| VV |  | (0,985+0,30)*2 "výměna V1 |  | 2.57
| VV |  | (0,50+0,15)*2 "výměna V4 |  | 1.3
| VV |  | 4.NP - bourané konstrukce
| VV |  | (0,50+0,40)*2 "výměna V5 |  | 1.8
| VV |  | Součet |  | 15.394
64 | K | 977311111 | Řezání stávajících betonových mazanin nevyztužených hl do 50 mm | m | 100 |  | 0
| VV |  | viz tabulky podlah - skladba PA.1b/V
| VV |  | v místech dveřních portálů
| VV |  | 1,00*12 "1.PP |  | 12
| VV |  | 1,00*11 "1.NP |  | 11
| VV |  | 1,00*24 "2.NP |  | 24
| VV |  | 1,00*21 "3.NP |  | 21
| VV |  | 1,00*14 "4.NP |  | 14
| VV |  | 1,00*18 "5.NP |  | 18
| VV |  | Součet |  | 100
65 | K | 985142213 | Vysekání spojovací hmoty ze spár zdiva hl přes 40 mm dl přes 12 m/m2 | m2 | 17.607 |  | 0
| VV |  | půdorys 2.NP - statika - pozn. 09
| VV |  | 3,56*(1,125+0,70) "m.č. 2.07c |  | 6.497
| VV |  | 2,16*0,66 |  | 1.426
| VV |  | 3,37*0,66 |  | 2.224
| VV |  | půdorys 3.NP - statika - pozn. 09
| VV |  | 3,57*1,01 "m.č. 3.07 |  | 3.606
| VV |  | 2,16*0,66 |  | 1.426
| VV |  | 3,57*0,68 |  | 2.428
| VV |  | Součet |  | 17.607
66 | K | 985232113 | Hloubkové spárování zdiva aktivovanou maltou spára hl do 80 mm dl přes 12 m/m2 | m2 | 10.147 |  | 0
| VV |  | půdorys 2.NP - statika - pozn. 09
| VV |  | 3,56*(1,125+0,70) "m.č. 2.07c |  | 6.497
| VV |  | 2,16*0,66 |  | 1.426
| VV |  | 3,37*0,66 |  | 2.224
| VV |  | Součet |  | 10.147
| D | 997 | Přesun sutě |  |  |  | 0
67 | K | 997013117 | Vnitrostaveništní doprava suti a vybouraných hmot pro budovy v přes 21 do 24 m s použitím mechanizace | t | 118.791 |  | 0
68 | K | 997013501 | Odvoz suti a vybouraných hmot na skládku nebo meziskládku do 1 km se složením | t | 118.791 |  | 0
69 | K | 997013509 | Příplatek k odvozu suti a vybouraných hmot na skládku ZKD 1 km přes 1 km | t | 1069.119 |  | 0
| VV |  | 118,791*9 'Přepočtené koeficientem množství |  | 1069.119
70 | K | 997013871 | Poplatek za uložení stavebního odpadu na recyklační skládce (skládkovné) směsného stavebního a demoličního kód odpadu 17 09 04 | t | 118.791 |  | 0
| D | 998 | Přesun hmot |  |  |  | 0
71 | K | 998017003 | Přesun hmot s omezením mechanizace pro budovy v přes 12 do 24 m | t | 46.118 |  | 0
| D | PSV | Práce a dodávky PSV |  |  |  | 0
| D | 711 | Izolace proti vodě, vlhkosti a plynům |  |  |  | 0
72 | K | 71119-PC01 | Oprava stávající hydroizolace (viz pozn. k položce) | m2 | 3.29 |  | 0
| P |  | Poznámka k položce: při zahájení prací po odkrytí skladby podlahy bude proveden průzkum a posouzení stavu stávající hydroizolační vrstvy, dále bude stanoven postup a rozsah prací potřebných k opravě či náhradě stávající hydroizolace pro zajištění správné funkčnosti této vrstvy
| VV |  | skladba PD.2/V
| VV |  | 3,29 "1.PP |  | 3.29
| D | 713 | Izolace tepelné |  |  |  | 0
73 | K | 713121111 | Montáž izolace tepelné podlah volně kladenými rohožemi, pásy, dílci, deskami 1 vrstva | m2 | 33.59 |  | 0
| VV |  | skladba PD.1/V
| VV |  | 5,49 "1.NP |  | 5.49
| VV |  | 5,49 "2.NP |  | 5.49
| VV |  | 5,49 "3.NP |  | 5.49
| VV |  | 5,98 "4.NP |  | 5.98
| VV |  | 7,85 "5.NP |  | 7.85
| VV |  | Mezisoučet |  | 30.3
| VV |  | skladba PD.2/V
| VV |  | 3,29 "1.PP |  | 3.29
| VV |  | Součet |  | 33.59
74 | M | 28375924 | deska EPS 200 pro konstrukce s velmi vysokým zatížením λ=0,034 tl 80mm | m2 | 35.27 |  | 0
| VV |  | 30,30 "skladba PD.1/V |  | 30.3
| VV |  | 3,29 "skladba PD.2/V |  | 3.29
| VV |  | Mezisoučet |  | 33.59
| VV |  | 33,59*0,05 |  | 1.68
| VV |  | Součet |  | 35.27
75 | K | 713191133 | Montáž izolace tepelné podlah, stropů vrchem nebo střech překrytí fólií s přelepeným spojem | m2 | 33.59 |  | 0
| VV |  | 30,30 "skladba PD.1/V |  | 30.3
| VV |  | 3,29 "skladba PD.2/V |  | 3.29
| VV |  | Součet |  | 33.59
76 | M | 28323055 | fólie PE (500 kg/m3) separační podlahová oddělující tepelnou izolaci tl 0,8mm | m2 | 39.099 |  | 0
| VV |  | 30,30 "skladba PD.1/V |  | 30.3
| VV |  | 3,29 "skladba PD.2/V |  | 3.29
| VV |  | Mezisoučet |  | 33.59
| VV |  | 33,29*0,1655 |  | 5.509
| VV |  | Součet |  | 39.099
77 | K | 998713103 | Přesun hmot tonážní pro izolace tepelné v objektech v přes 12 do 24 m | t | 0.119 |  | 0
| D | 763 | Konstrukce suché výstavby |  |  |  | 0
78 | K | 763111414 | SDK příčka tl 125 mm profil CW+UW 75 desky 2xA 12,5 s izolací EI 60 Rw do 53 dB | m2 | 9.716 |  | 0
| VV |  | půdorys 1.NP
| VV |  | 3,58*0,35*2 "m.č. 1.07 |  | 2.506
| VV |  | půdorys 2.NP
| VV |  | 3,56*0,35*2 "m.č. 2.08 |  | 2.492
| VV |  | půdorys 3.NP
| VV |  | 3,56*0,35*2 "m.č. 3.07 |  | 2.492
| VV |  | půdorys 4.NP
| VV |  | 3,18*0,35*2 "m.č. 4.07 |  | 2.226
| VV |  | Součet |  | 9.716
79 | K | 763111417 | SDK příčka tl 150 mm profil CW+UW 100 desky 2xA 12,5 s izolací EI 60 Rw do 56 dB | m2 | 1.253 |  | 0
| VV |  | půdorys 1.NP
| VV |  | 3,58*0,35 "m.č. 1.07 |  | 1.253
80 | K | 763111711 | SDK příčka dilatace | m | 31.34 |  | 0
| VV |  | mezi stávající stěnou a novou SDK konstrukcí
| VV |  | půdorys 1.NP
| VV |  | 3,58*3 |  | 10.74
| VV |  | půdorys 2.NP
| VV |  | 3,56*2 |  | 7.12
| VV |  | půdorys 3.NP
| VV |  | 3,56*2 |  | 7.12
| VV |  | půdorys 4.NP
| VV |  | 3,18*2 |  | 6.36
| VV |  | Součet |  | 31.34
81 | K | 763111717 | SDK příčka základní penetrační nátěr (oboustranně) | m2 | 10.969 |  | 0
| VV |  | 9,716+1,253 |  | 10.969
82 | K | 763111751 | Příplatek k SDK příčce za plochu do 6 m2 jednotlivě | m2 | 10.969 |  | 0
| VV |  | půdorys 1.NP
| VV |  | 3,58*0,35*2 "m.č. 1.07 |  | 2.506
| VV |  | 3,58*0,35 "m.č. 1.07 |  | 1.253
| VV |  | půdorys 2.NP
| VV |  | 3,56*0,35*2 "m.č. 2.08 |  | 2.492
| VV |  | půdorys 3.NP
| VV |  | 3,56*0,35*2 "m.č. 3.07 |  | 2.492
| VV |  | půdorys 4.NP
| VV |  | 3,18*0,35*2 "m.č. 4.07 |  | 2.226
| VV |  | Součet |  | 10.969
83 | K | 763111771 | Příplatek k SDK příčce za rovinnost kvality Q3 | m2 | 10.969 |  | 0
| VV |  | 9,716+1,253 |  | 10.969
84 | K | 763111812 | Demontáž SDK příčky s jednoduchou ocelovou nosnou konstrukcí opláštění dvojité | m2 | 19.5 |  | 0
| VV |  | 1.PP - bourané konstrukce
| VV |  | 3,13*(3,60+0,80*2) "m. č. 0.18 |  | 16.276
| VV |  | -0,80*1,97 |  | -1.576
| VV |  | 5.NP - bourané konstrukce
| VV |  | 3,20*1,50 "m.č. 5.05 |  | 4.8
| VV |  | Součet |  | 19.5
85 | K | 763121212 | SDK stěna předsazená deska 1xA tl 12,5 mm lepené na bochánky bez nosné kce | m2 | 948.146 |  | 0
| VV |  | půdorys 1.PP - pozn. 06
| VV |  | 2,40*(2,50*2+13,32+0,74) "m.č. 0.01 |  | 45.744
| VV |  | -1,50*2,40*2 |  | -7.2
| VV |  | -1,85*2,40 |  | -4.44
| VV |  | 2,57*1,98*2 "m.č. 0.02a |  | 10.177
| VV |  | 3,47*2,72*2 |  | 18.877
| VV |  | 1,97*(1,72+3,54+1,85) "m.č. 0.02b |  | 14.007
| VV |  | 2,40*(6,875+9,11+9,27) "m.č. 0.20 |  | 60.612
| VV |  | -1,50*2,40 |  | -3.6
| VV |  | -1,37*1,26*3 |  | -5.179
| VV |  | 2,40*(4,17+5,38)*2 "m.č. 0.22 |  | 45.84
| VV |  | -1,50*2,40*3 |  | -10.8
| VV |  | 2,40*2,22*2 "m.č. 0.23 |  | 10.656
| VV |  | -1,50*2,40 |  | -3.6
| VV |  | -1,30*2,40 |  | -3.12
| VV |  | 2,40*2,71 "m.č. 0.23 |  | 6.504
| VV |  | -1,30*2,40 |  | -3.12
| VV |  | 2,40*0,94*2 "m.č. 0.18 |  | 4.512
| VV |  | Mezisoučet |  | 175.87
| VV |  | půdorys 1.NP - pozn. 06
| VV |  | 3,00*(16,56+4,60) "m.č. 1.01 |  | 63.48
| VV |  | -2,04*3,00 |  | -6.12
| VV |  | -1,34*2,16*3 |  | -8.683
| VV |  | 3,00*(5,275+0,645) "m.č. 1.02 |  | 17.76
| VV |  | 3,00*(1,04*2+1,245+0,35) |  | 11.025
| VV |  | 1,38*(0,32*2+0,88) |  | 2.098
| VV |  | -0,88*1,38 |  | -1.214
| VV |  | 3,88*3,60*2 "m.č. 1.02b |  | 27.936
| VV |  | 3,88*(3,59+1,85*2) |  | 28.285
| VV |  | -3,47*3,00 |  | -10.41
| VV |  | -0,90*2,38 |  | -2.142
| VV |  | 3,00*1,035*2 "m.č. 1.07 |  | 6.21
| VV |  | Mezisoučet |  | 128.225
| VV |  | půdorys 2.NP - pozn. 06
| VV |  | 3,00*(5,70+2,10+2,005*2+4,59) "m.č. 2.01 |  | 49.2
| VV |  | 3,00*(23,345+0,44*2) |  | 72.675
| VV |  | -1,36*2,19 |  | -2.978
| VV |  | -3,42*3,00 |  | -10.26
| VV |  | -2,04*3,00 |  | -6.12
| VV |  | -1,34*2,19*3 |  | -8.804
| VV |  | 3,00*(0,645+1,04*2+5,275) "m.č. 5.02a |  | 24
| VV |  | 3,00*(1,125+0,35) |  | 4.425
| VV |  | 3,87*3,61*2 "m.č. 2.02b |  | 27.941
| VV |  | 3,87*(3,59+1,825*2) |  | 28.019
| VV |  | -3,48*3,00 |  | -10.44
| VV |  | -0,90*2,38 |  | -2.142
| VV |  | 3,00*1,035*2 "m.č. 2.08 |  | 6.21
| VV |  | Mezisoučet |  | 171.726
| VV |  | půdorys 3.NP - pozn. 06
| VV |  | 3,00*(2,005*2+4,72+23,345+0,29*2) "m.č. 3.01 |  | 97.965
| VV |  | -0,90*3,00 |  | -2.7
| VV |  | -1,36*2,18 |  | -2.965
| VV |  | -3,42*3,00 |  | -10.26
| VV |  | -2,09*3,00 |  | -6.27
| VV |  | -1,34*2,18*3 |  | -8.764
| VV |  | 3,00*(3,985+0,52+0,93*2) "m.č. 3.02a |  | 19.095
| VV |  | 3,00*1,04*2 |  | 6.24
| VV |  | 3,87*3,61*2 "m.č. 3.02b |  | 27.941
| VV |  | 3,87*(3,54+1,825*2) |  | 27.825
| VV |  | -3,47*3,00 |  | -10.41
| VV |  | -1,36*3,87 |  | -5.263
| VV |  | 3,00*1,035*2 "m.č. 3.07 |  | 6.21
| VV |  | Mezisoučet |  | 138.644
| VV |  | půdorys 4.NP - pozn. 06
| VV |  | 2,80*(33,98+0,12*2) "m.č. 4.01 |  | 95.816
| VV |  | -1,33*2,80 |  | -3.724
| VV |  | -1,33*1,92 |  | -2.554
| VV |  | -3,42*2,80 |  | -9.576
| VV |  | -2,04*2,80 |  | -5.712
| VV |  | -1,37*1,92*3 |  | -7.891
| VV |  | 2,80*(3,985+1,04*2+0,52+0,955*2) "m.č. 4.02a |  | 23.786
| VV |  | 3,50*3,60*2 "m.č. 4.02b |  | 25.2
| VV |  | 3,50*(3,54+1,825*2) |  | 25.165
| VV |  | -3,47*2,80 |  | -9.716
| VV |  | -1,36*1,35 |  | -1.836
| VV |  | 2,80*0,61*2 "m.č. 4.07 |  | 3.416
| VV |  | 2,80*1,035*2 |  | 5.796
| VV |  | Mezisoučet |  | 138.17
| VV |  | půdorys 5.NP - pozn. 07
| VV |  | 3,20*(3,525+3,78+3,90) "m.č. 5.01 |  | 35.856
| VV |  | -1,45*2,80*2 |  | -8.12
| VV |  | 3,20*31,725 |  | 101.52
| VV |  | -1,45*2,8*3 |  | -12.18
| VV |  | 1,65*(0,65+0,875+0,70*2+3,125) |  | 9.983
| VV |  | 1,65*(1,89+0,725+1,975) |  | 7.574
| VV |  | 1,05*(1,325+1,75) |  | 3.229
| VV |  | 1,05*(0,575*2+0,575*2) |  | 2.415
| VV |  | 0,575*0,60*0,5*2*2 |  | 0.69
| VV |  | 2,80*(3,49+0,225+0,785+3,74+0,81) |  | 25.34
| VV |  | -0,80*1,97*2 |  | -3.152
| VV |  | 0,208*(5,65*2+3,49) "m.č. 5.02 |  | 3.076
| VV |  | 2,992*3,49 |  | 10.442
| VV |  | 5,65*2,784*0,5*2 |  | 15.73
| VV |  | 2,80*0,465*2 |  | 2.604
| VV |  | -1,60*2,80 |  | -4.48
| VV |  | 2,80*0,89*2 "m.č. 5.05 |  | 4.984
| VV |  | Mezisoučet |  | 195.511
| VV |  | Součet |  | 948.146
86 | K | 763121413 | SDK stěna předsazená tl 87,5 mm profil CW+UW 75 deska 1xA 12,5 bez izolace EI 15 | m2 | 621.934 |  | 0
| VV |  | půdorys 1.PP - pozn. 04
| VV |  | 2,40*(0,20+0,30+1,76+6,88+0,495+0,25*8) "m.č. 0.01 |  | 27.924
| VV |  | 2,40*(0,13+11,50+9,135+3,939+0,30*6) "m.č. 0.18 |  | 63.61
| VV |  | půdorys 1.NP - pozn. 04
| VV |  | 3,00*(3,655+4,49+4,05+0,25*5) "m.č. 1.01 |  | 40.335
| VV |  | 3,00*(2,685+1,775+0,535+11,051) "m.č. 1.07 |  | 48.138
| VV |  | 3,00*(1,729+0,675+0,25*10) |  | 14.712
| VV |  | půdorys 2.NP - pozn. 04
| VV |  | 3,00*(1,33+1,57+1,655+1,83+1,738+1,627) "m.č. 2.01 |  | 29.25
| VV |  | 3,00*(1,745+0,90+2,225+7,745+0,25*19) |  | 52.095
| VV |  | 3,00*(3,93+0,725+0,38+1,445+4,805+2,941) "m.č. 2.08 |  | 42.678
| VV |  | 3,00*(0,859+0,29+1,055+0,25*16) |  | 18.612
| VV |  | půdorys 3.NP - pozn. 04
| VV |  | 3,00*(0,44+0,785+0,205+3,815+3,16+3,03) "m.č. 3.01 |  | 34.305
| VV |  | 3,00*(1,29+4,39+0,645+3,305+1,815+0,80) |  | 36.735
| VV |  | 3,00*0,25*20 |  | 15
| VV |  | 3,00*(0,485+3,78+0,475+1,841+4,325) "m.č. 3.07 |  | 32.718
| VV |  | 3,00*(3,566+0,669+1,675+0,25*14) |  | 28.23
| VV |  | půdorys 4.NP - pozn. 04
| VV |  | 2,80*(0,15+0,925+1,415+4,955+3,595) "m.č. 4.01 |  | 30.912
| VV |  | 2,80*(0,225+15,195+0,25*10) |  | 50.176
| VV |  | 2,80*(0,485+4,01+0,245+0,125+1,845) "m.č. 4.07 |  | 18.788
| VV |  | 2,80*(4,24+3,136+0,454+2,39+0,25*13) |  | 37.716
| VV |  | Součet |  | 621.934
87 | K | 763121714 | SDK stěna předsazená základní penetrační nátěr | m2 | 2497.406 |  | 0
| VV |  | 948,146+621,934+8,75+360,636+19,865+538,075 |  | 2497.406
88 | K | 763121761 | Příplatek k SDK stěně předsazené za rovinnost kvality Q3 | m2 | 2497.406 |  | 0
89 | K | 763121-PC01 | Zúžení podparapetní niky SDK boxem | m2 | 8.75 |  | 0
| VV |  | 1,25*3 "půdorys 1.NP - pozn. 07 |  | 3.75
| VV |  | 1,25*4 "půdorys 2.NP - pozn. 07 |  | 5
| VV |  | Součet |  | 8.75
90 | K | 76312-PC01 | SDK stěna předsazená deska 1xA tl 12,5 mm lepené na bochánky bez nosné kce - obložení ostění a nadpraží | m2 | 360.636 |  | 0
| VV |  | půdorys 1.PP, půdorys 1.PP podhledů
| VV |  | (0,79*2,085*2+0,83)*3 "m.č. 0.01 |  | 12.373
| VV |  | 0,80*2,065*2+0,86 "m.č. 0.20 |  | 4.164
| VV |  | 0,80*2,105*2+0,76 |  | 4.128
| VV |  | 0,80*2,085*20,92 |  | 34.895
| VV |  | 0,17*2,03*2+0,16 |  | 0.85
| VV |  | 0,78*2,045*2+0,83 "m.č. 0.23 |  | 4.02
| VV |  | 0,80*2,075*2+0,83 |  | 4.15
| VV |  | 0,94*2,08*2+1,27 |  | 5.18
| VV |  | 0,55*(2,35*2+1,55) |  | 3.438
| VV |  | 0,18*2,05*2+0,29 |  | 1.028
| VV |  | 0,20*2,03*2+0,24 |  | 1.052
| VV |  | 0,50*2,03*2+0,52 |  | 2.55
| VV |  | 0,18*2,075*2+0,19 |  | 0.937
| VV |  | 0,80*2,055+0,84 "m.č. 0.18 |  | 2.484
| VV |  | 0,80*2,40*2 |  | 3.84
| VV |  | 0,80*2,055*2+0,84 |  | 4.128
| VV |  | 0,80*2,035*2+0,84 |  | 4.096
| VV |  | 0,18*2,05*2+0,18 |  | 0.918
| VV |  | Mezisoučet |  | 94.231
| VV |  | půdorys 1.NP, půdorys 1.NP podhledů
| VV |  | 0,28*2,145*2+0,16 "m.č. 1.01 |  | 1.361
| VV |  | 0,66*2,00*2+0,62 |  | 3.26
| VV |  | 0,66*2,035+0,63 |  | 1.973
| VV |  | 0,66*2,155*2+0,72 |  | 3.565
| VV |  | 0,66*2,155*2+0,69 |  | 3.535
| VV |  | 2,32 "pouze nadpraží okna do schodiště |  | 2.32
| VV |  | 0,67*2,155*2+0,64 "m.č. 1.07 |  | 3.528
| VV |  | 0,66*3,00 "ostění |  | 1.98
| VV |  | 0,66*2,175*2+0,72 |  | 3.591
| VV |  | (0,66*2,98*2)*2 |  | 7.867
| VV |  | 0,66*2,185*2+0,72 |  | 3.604
| VV |  | 0,65*2,135*2 |  | 2.776
| VV |  | 0,65*2,165*2+0,70 |  | 3.515
| VV |  | Mezisoučet |  | 42.875
| VV |  | půdorys 2.NP, půdorys 2.NP podhledů
| VV |  | 0,66*2,195*2+0,68 |  | 3.577
| VV |  | 0,66*2,155*2 |  | 2.845
| VV |  | 0,66*2,175*2+0,69 |  | 3.561
| VV |  | (0,66*2,165*2+0,68)*2 |  | 7.076
| VV |  | (0,66*2,165*2+0,69)*3 |  | 10.643
| VV |  | 0,14*2,14*2+0,18 |  | 0.779
| VV |  | (0,66*2,155*2+0,70)*2 |  | 7.089
| VV |  | 2,32 "pouze nadpraží okna do schodiště |  | 2.32
| VV |  | (0,66*2,15*2)*2 |  | 5.676
| VV |  | 0,67*2,135*2+0,64 "m.č. 2.08 |  | 3.501
| VV |  | 0,66*3,26*2 |  | 4.303
| VV |  | 0,66*2,16*2 |  | 2.851
| VV |  | 0,66*2,145*2+0,72 |  | 3.551
| VV |  | (0,66*2,145*2+0,63)*3 |  | 10.384
| VV |  | 0,66*2,16*2 |  | 2.851
| VV |  | (0,65*2,135*2+0,72)*2 |  | 6.991
| VV |  | 0,65*2,145*2+0,66 |  | 3.449
| VV |  | 0,66*2,155*2+0,69 |  | 3.535
| VV |  | 0,66*2,145*2+0,68 |  | 3.511
| VV |  | Mezisoučet |  | 88.493
| VV |  | půdorys 3.NP, půdorys 3.NP podhledů
| VV |  | 0,18*3,00*2+0,27 "m.č. 3.01 |  | 1.35
| VV |  | 0,66*2,165*2+0,72 |  | 3.578
| VV |  | 0,66*2,155*2+0,68 |  | 3.525
| VV |  | (0,66*2,155*2+0,69)*4 |  | 14.138
| VV |  | 0,66*2,155*0,70 |  | 0.996
| VV |  | 0,66*2,165*2+0,72 |  | 3.578
| VV |  | 0,40*2,16*2 |  | 1.728
| VV |  | 0,66*2,155*2+0,69 |  | 3.535
| VV |  | 1,80 "pouze nadpraží okna do schodiště |  | 1.8
| VV |  | 0,66*2,165*2+0,54 |  | 3.398
| VV |  | 0,66*2,145*2+0,64 "m.č. 3.07 |  | 3.471
| VV |  | (0,16*2,16*2)*2 |  | 1.382
| VV |  | 0,66*2,16*2 |  | 2.851
| VV |  | (0,66*2,165*2+0,69)*3 |  | 10.643
| VV |  | 0,65*2,185*2+0,71 |  | 3.551
| VV |  | 0,65*2,145*2+0,68 |  | 3.469
| VV |  | 0,65*2,135*2+0,70 |  | 3.476
| VV |  | 0,65*2,135*2+0,68 |  | 3.456
| VV |  | 0,65*2,145*2+0,68 |  | 3.469
| VV |  | Mezisoučet |  | 73.394
| VV |  | půdorys 4.NP, půdorys 4.NP podhledů
| VV |  | 0,16*(2,16*2+1,00) "m.č. 4.01 |  | 0.851
| VV |  | (0,64*2,165*2+0,69)*3 |  | 10.384
| VV |  | 0,50*2,16*2 |  | 2.16
| VV |  | 0,66*2,175*2+0,69 |  | 3.561
| VV |  | 1,80 "pouze nadpraží okna do schodiště |  | 1.8
| VV |  | 0,61*2,165*2+0,63 "m.č. 4.07 |  | 3.271
| VV |  | 0,61*2,80*2 |  | 3.416
| VV |  | (0,61*2,155*2+0,73)*3 |  | 10.077
| VV |  | 0,65*2,145*2+0,68 |  | 3.469
| VV |  | 0,65*2,155*2+0,69 |  | 3.492
| VV |  | (0,65*2,165*2+0,68)*3 |  | 10.484
| VV |  | Mezisoučet |  | 52.965
| VV |  | půdorys 5.NP - ostění
| VV |  | 0,125*(2,10*2+1,45)*5 "m.č. 5.01 |  | 3.531
| VV |  | 0,255*(2,16*2+0,90) |  | 1.331
| VV |  | 0,15*(2,05*2+1,45) |  | 0.833
| VV |  | 0,30*(2,10*0,90)*2 "m.č. 5.05 |  | 1.134
| VV |  | 0,125*(2,05*2+0,785) |  | 0.611
| VV |  | 0,125*(2,05*2+1,00) |  | 0.638
| VV |  | 0,125*(2,05*2+0,70) |  | 0.6
| VV |  | Mezisoučet |  | 8.678
| VV |  | Součet |  | 360.636
91 | K | 763121455.1 | SDK stěna předsazená tl 150 mm desky 2xA 12,5 | m2 | 19.865 |  | 0
| VV |  | půdorys 5.NP - pozn. 23
| VV |  | 1,65*1,80*3 "m.č. 5.01 |  | 8.91
| VV |  | 1,65*1,53 |  | 2.525
| VV |  | 1,53*1,55*0,5 |  | 1.186
| VV |  | 1,65*4,69 |  | 7.739
| VV |  | -2,10*1,65 |  | -3.465
| VV |  | 1,65*1,80 |  | 2.97
| VV |  | Součet |  | 19.865
92 | K | 7631214.1 | Spřažená SDK předstěna tl.50 mm tvořena pozinkovanými sádrokartonářskými profily CD přímo kotvenými třmeny do stávajících zděných konstrukcí, opláštěna SDK deskami s vyšší únosností | m2 | 538.075 |  | 0
| VV |  | půdorys 1.PP - pozn. 05
| VV |  | 2,40*(2,26+9,245) "m.č. 0.20 |  | 27.612
| VV |  | -0,90*2,40*2 |  | -4.32
| VV |  | -0,80*2,40 |  | -1.92
| VV |  | -1,00*2,40 |  | -2.4
| VV |  | 2,40*4,77*2 "m.č. 0.23 |  | 22.896
| VV |  | -0,90*2,40*2 |  | -4.32
| VV |  | 2,40*(2,71+2,22*2) "m.č. 0.23 |  | 17.16
| VV |  | -0,90*2,40*2 |  | -4.32
| VV |  | -1,30*2,40 |  | -3.12
| VV |  | 2,40*(29,965+0,58) "m.č. 0.18 |  | 73.308
| VV |  | -1,00*2,40*3 |  | -7.2
| VV |  | -4,64*2,40 |  | -11.136
| VV |  | Mezisoučet |  | 102.24
| VV |  | půdorys 1.NP - pozn. 05
| VV |  | 3,00*(7,05+2,365+2,075) "m.č. 1.01 |  | 34.47
| VV |  | -0,80*3,00*3 |  | -7.2
| VV |  | -2,075*3,00 |  | -6.225
| VV |  | 3,00*24,375 "m.č. 1.07 |  | 73.125
| VV |  | -0,90*2,155 |  | -1.94
| VV |  | -4,72*3,00 |  | -14.16
| VV |  | -1,00*3,00*4 |  | -12
| VV |  | Mezisoučet |  | 66.07
| VV |  | půdorys 2.NP - pozn. 05
| VV |  | 3,00*(8,135+2,44) "m.č. 2.01 |  | 31.725
| VV |  | -0,90*3,00*3 |  | -8.1
| VV |  | 3,00*5,505 "m.č. 2.01 |  | 16.515
| VV |  | -0,80*3,00*2 |  | -4.8
| VV |  | 3,00*24,375 "m.č. 2.08 |  | 73.125
| VV |  | -0,80*3,00*6 |  | -14.4
| VV |  | -4,72*3,00 |  | -14.16
| VV |  | -0,90*3,00 |  | -2.7
| VV |  | Mezisoučet |  | 77.205
| VV |  | půdorys 3.NP - pozn. 05
| VV |  | 3,00*2,25 "m.č. 3.01 |  | 6.75
| VV |  | -0,90*3,00 |  | -2.7
| VV |  | 3,00*(5,845+2,20) |  | 24.135
| VV |  | -0,90*3,00 |  | -2.7
| VV |  | -1,45*3,00 |  | -4.35
| VV |  | 3,00*24,375 "m.č. 3.07 |  | 73.125
| VV |  | -0,80*3,00*2 |  | -4.8
| VV |  | -0,90*3,00*5 |  | -13.5
| VV |  | Mezisoučet |  | 75.96
| VV |  | půdorys 4.NP - pozn. 05
| VV |  | 2,80*(2,08+2,60+4,68) "m.č. 4.01 |  | 26.208
| VV |  | -0,90*2,80*2 |  | -5.04
| VV |  | -0,80*2,80 |  | -2.24
| VV |  | 2,80*2,225 |  | 6.23
| VV |  | -0,90*2,80 |  | -2.52
| VV |  | 2,80*24,375 "m.č. 4.07 |  | 68.25
| VV |  | -0,80*2,80 |  | -2.24
| VV |  | -0,90*2,80*3 |  | -7.56
| VV |  | -4,74*2,80 |  | -13.272
| VV |  | Mezisoučet |  | 67.816
| VV |  | půdorys 5.NP - pozn. 09
| VV |  | 3,20*5,25 "m.č. 5.01 |  | 16.8
| VV |  | -0,80*3,20 |  | -2.56
| VV |  | 3,20*1,975 |  | 6.32
| VV |  | -1,45*2,05 |  | -2.973
| VV |  | 2,80*(31,761+27,745) "m.č. 5.05 |  | 166.617
| VV |  | -1,60*2,80 |  | -4.48
| VV |  | -0,60*2,80 |  | -1.68
| VV |  | -0,90*2,80*5 |  | -12.6
| VV |  | -0,70*2,80*2 |  | -3.92
| VV |  | -0,80*2,80*4 |  | -8.96
| VV |  | -1,35*2,80 |  | -3.78
| VV |  | Mezisoučet |  | 148.784
| VV |  | Součet |  | 538.075
93 | K | 763131831 | Demontáž SDK podhledu s jednovrstvou nosnou kcí z ocelových profilů opláštění jednoduché | m2 | 38 |  | 0
| VV |  | 1.PP - bourané konstrukce
| VV |  | 38,00 |  | 38
94 | K | 76313-PC03 | Úprava stávajících SDK podhledů v 5.NP | m2 | 117.2 |  | 0
| P |  | Poznámka k položce: plný popis viz půdorys podhledu 5.NP - tepelně technická obálka
| VV |  | 117,20 "5.NP |  | 117.2
95 | K | 76313-PC08 | Vyspravení stávajících podhledů, přetmelení defektů | m2 | 57.9 |  | 0
| VV |  | ostatní stávající SDK podhledy
| VV |  | 57,90 "5.NP |  | 57.9
96 | K | 76316-PC07 | Požární nebo akustický předěl nad dveřní výplní (plný popis viz legenda podhledů) | kpl | 1 |  | 0
97 | K | 76316-PC09 | Protipožární SDK kastl | kpl | 1 |  | 0
98 | K | 76316-PC10 | SDK kastl ocelových průvlaků bez PO | kpl | 1 |  | 0
99 | K | 763181821 | Demontáž jednokřídlové kovové zárubně v přes 2,75 do 4,75 m SDK příčka | kus | 1 |  | 0
| VV |  | 1.PP - bourané konstrukce
| VV |  | 1 "m. č. 0.18 |  | 1
100 | K | 763251231 | Sádrovláknitá podlaha tl 45 mm z desek tl 2x12,5 mm podsyp 20 mm | m2 | 53.89 |  | 0
| P |  | Poznámka k položce: 2x sádrovláknitá deska homogenní desky ze sádry a celulózových vláken, hydrofobizované, plošná hmost. 29 kg/m2, třída reakce na oheň A2, součinitel tepelného odporu 0,08 m2 K/W, faktor difúzního odporu = 13 desky budou vzájemně slepené s posunem 50 mm, čímž vzníká stupňovitý přesah; plovoucí pokládka s vyvázáním >/= 200 mm s izolační páskou u stěn, spojení prvků slepením a upevněním pomocí šroubů nebo rozpěrných sponek; spoje desek budou přetmeleny a přebroušeny vyrovnávací podsyp speciálně sušený, pórobetonový granulát na minerální bázi bez dalších pojiv, s ostrohrannou strukturou zrna; soudržný, s vysokou pevností, pro zatížení do 5 kN/m2 ; velikost zrna 0,2 - 4mm; zhutnění 5 % (tl.100 mm), objemová hmotnost 400 kg/m3, třída reakce na oheň A1, součinitel tepelné vodivosti 0,09 W/mK
| VV |  | skladba PA.1b/V
| VV |  | 9,34 "1.PP |  | 9.34
| VV |  | 5,92 "1.NP |  | 5.92
| VV |  | 15,12 "2.NP |  | 15.12
| VV |  | 11,65 "3.NP |  | 11.65
| VV |  | 9,14 "4.NP |  | 9.14
| VV |  | 2,72 "5.NP |  | 2.72
| VV |  | Součet |  | 53.89
101 | K | 998763303 | Přesun hmot tonážní pro sádrokartonové konstrukce v objektech v přes 12 do 24 m | t | 43.088 |  | 0
| D | 766 | Konstrukce truhlářské |  |  |  | 0
102 | K | 76611-PC01 | Demontáž dřevotřískových krytů (krycí prvky nik a výstupků) | m2 | 23.491 |  | 0
| VV |  | 1.NP - bourané konstrukce - pozn. 04
| VV |  | 3,59*(0,55+0,96) "m.č. 1.07 |  | 5.421
| VV |  | 3,59*0,77 |  | 2.764
| VV |  | 1,03*2,11 |  | 2.173
| VV |  | 2.NP - bourané konstrukce - pozn. 06
| VV |  | 0,95*2,10 "m.č. 2.08 |  | 1.995
| VV |  | 3.NP - bourané konstrukce - pozn. 03
| VV |  | 3,57*(0,60+0,96) |  | 5.569
| VV |  | 4.NP - bourané konstrukce - pozn. 03
| VV |  | 3,57*(0,60+0,96) |  | 5.569
| VV |  | Součet |  | 23.491
103 | K | 998766203 | Přesun hmot procentní pro kce truhlářské v objektech v přes 12 do 24 m | % | 24.196 |  | 0
| D | 766,767 | Výplně otvorů |  |  |  | 0
104 | K | pozn.Td | souhrnné informace
| P |  | Poznámka k položce: Uvedenými popisy je nastaven kvalitativní standard, který musí být dodržen.Veškeré uvažované změny v použití navržených materiálů se musí konzultovat předem s projektantem (atelier-r). Veškeré rozměry je třeba před objednáním přeměřit dle aktuálního stavu na stavbě.Ke všem dveřím bude před výrobou zpracována dílenská dokumentace, tuto dokumentaci, popř. vzorky výrobků, je nutné před výrobou dveří, popř. dodáním prvků, předložit ke schválení architektovi (atelier-r) a investorovi.Po výběru dodavatele zárubní je nutné přesně definovat velikosti stavebních otvorů ve zděných stěnách s parametry zárubní,aby se předešlo komplikacím při montáži.Veškeré dveře musí splňovat požadavky na zvukovou neprůzvučnost min. 32dB není li uvedeno jinak (v případech, kdy je předepsáno osazení mřížek či podřezání ve dveřích s akustickou odolností, je nutné provést požadované úpravy ve dveřích i na úkor akustických vlastností, tj. podřezání, popř. osazení mřížky je nezbytné).Všechna vnitřní dveřní křídla budou vybavena dveřními padacími prahy, které budou zafrézovány do spodní hrany dveřního křídla (velikost drážky 25x11mm), není li uvedeno jinak.
105 | K | Td/V 01 | vnitřní dveře jednokřídlé otevíravé plné s plným nadsvětlíkem - viz výpis prvků | kus | 31 |  | 0
| P |  | Poznámka k položce: rozměr (mm):průchozí rozměr: 900 x 2 080 + 920 mm, celkový rozměr: 1 000 x 3 000 mm materiál/profil:typ křídla: sendvičové dveřní křídlo, plné, hladké na bázi modifikovaného dřeva, obvodový rám s dveřní výplní, oboustranně opláštěný MDF deskou nadsvětlík: plný, bez poutce, v rovině s dveřním křídlem výplň: děrovaná DTD typ zárubně: systémová rámová hliníková pro dveře bez polodrážky (viz. detail) klika: klika-klika se samostatnou plochou čtvercovou rozetou zámek: cylindrická bezpečností vložka v systému generálního klíče (hierarchii upřesní uživatel) závěsy: dostatečně únosné skryté 3D panty doplňky: skrytý dveřní samozavírač, padací podlahové těsnění, podlahová dveřní zarážka povrchová úprava:dveřní křídlo + nadsvětlík: povrch dveřní křídla bude z vnější strany (chodba) opatřen nábytkovým linoleem tl. 2mm (vzorek linolea 0,8x0,8m bude na základě vzorníku výrobce upřesněn architektem - atelier-r), nábytkové linoleum bude osazeno v líci hliníkové zárubně (nutno počítat s touto úpravou) povrch dveřního křídla z vnitřní strany tvořit matný lak v světle šedém odstínu RAL (barevný odstín bude na základě vzorníku výrobce upřesněn architektem - atelier-r) zárubeň: povrchová úprava práškovým lakováním (komaxit) v světle šedém odstínu RAL (barevný odstín bude na základě vzorníku výrobce upřesněn architektem - atelier-r) barevný odstín dveřního křídlo bude shodný s odstínem zárubně klika: černý mat kování: broušená nerez poznámka:Skutečné rozměry je nutné zaměřít na stavbě. Před započetím výroby bude na prvek vypracována dílenská dokumentace a odsouhlasena architektem (atelier-r).Součástí výrobku je veškerý pomocný, kotevní a montážní materiál. požár.odolnost: - základní popis:Dveře jednokřídlé plné hladké s plným nadsvětlíkem bez poutce, dveře budou osazeny v systémové rámové hliníkové zárubni. Dveřní křídlo je zapuštěné do roviny rámu dveří, tzn. dveře jsou bez polodrážky čemuž musí odpovídat i hliníková zárubeň. Dveřní nadsvětlík bude osazen v rovině dveřního křídla. Dveře budou opatřeny kováním klika-klika se samostatnou plochou čtvercovou rozetou a cylindrickou bezpečností vložkou, dveře jsou bez prahu. Součástí dveří jsou skryté 3D panty, padací podlahové těsnění, dveřní samozavírač a podlahová zarážka (viz. souhrnné informace).Povrchová úprava dveřního křídla bude z vnější strany (chodby) opatřena nábytkovým linoleem tl. 2mm osazeným v líci hliníkové zárubně (nutno počítat s touto úpravou). Povrchová úprava vnitřní strany dveřního křídla bude provedena matným lakem ve světle šedém odstínu RAL. Zárubeň bude povrchově upravena práškovým lakováním (komaxit) v světle šedém odstínu RAL (přesné barevné odstíny budou na základě vzorníku výrobce upřesněny architektem - atelier-r).Barevný odstín dveřního křídla bude shodný s odstínem zárubně. Akustická neprůzvučnost Rw min. 32dB.Dveře budou osazeny v SDK předstěně na vnější líc zděné stěny, na předsazenou montáž pomocí vynášecích kotvících profilů. Hloubka niky pro osazení dveří v SDK předstěně je 350mm.Přesná velikost stavebního otvoru musí být v souladu s požadavky výrobce vybraných zárubní.Před započetím výroby bude vypracována dílenská dokumentace a odsouhlasena architektem (atelier-r).Bezpečnostní cylindrická vložka bude dodána v systému generálního klíče (hierarchii upřesní uživatel).
| VV |  | 14+17 |  | 31
106 | K | Td/V 04 | vnitřní dveře jednokřídlé otevíravé plné s plným nadsvětlíkem - viz výpis prvků | kus | 14 |  | 0
| P |  | Poznámka k položce: rozměr (mm):průchozí rozměr: 900 x 2 080 + 920 mm, celkový rozměr: 1 000 x 3 000 mm materiál/profil:typ křídla: sendvičové dveřní křídlo, plné, hladké na bázi modifikovaného dřeva, obvodový rám s dveřní výplní, oboustranně opláštěný MDF deskou nadsvětlík: plný, bez poutce, v rovině s dveřním křídlem výplň: děrovaná DTD typ zárubně: systémová rámová hliníková pro dveře bez polodrážky (viz. detail) klika: klika-klika se samostatnou plochou čtvercovou rozetou zámek: cylindrická bezpečností vložka v systému generálního klíče (hierarchii upřesní uživatel) závěsy: dostatečně únosné skryté 3D panty doplňky: skrytý dveřní samozavírač, padací podlahové těsnění, podlahová dveřní zarážka povrchová úprava:dveřní křídlo + nadsvětlík: povrch dveřní křídla bude z vnější strany (chodba) opatřen nábytkovým linoleem tl. 2mm (vzorek linolea 0,8x0,8m bude na základě vzorníku výrobce upřesněn architektem - atelier-r), nábytkové linoleum bude osazeno v líci hliníkové zárubně (nutno počítat s touto úpravou) povrch dveřního křídla z vnitřní strany tvořit matný lak v světle šedém odstínu RAL (barevný odstín bude na základě vzorníku výrobce upřesněn architektem - atelier-r) zárubeň: povrchová úprava práškovým lakováním (komaxit) v světle šedém odstínu RAL (barevný odstín bude na základě vzorníku výrobce upřesněn architektem - atelier-r) barevný odstín dveřního křídlo bude shodný s odstínem zárubně klika: černý mat kování: broušená nerez poznámka:Skutečné rozměry je nutné zaměřít na stavbě. Před započetím výroby bude na prvek vypracována dílenská dokumentace a odsouhlasena architektem (atelier-r).Součástí výrobku je veškerý pomocný, kotevní a montážní materiál. požár.odolnost: - základní popis:Dveře jednokřídlé plné hladké s plným nadsvětlíkem bez poutce, dveře budou osazeny v systémové rámové hliníkové zárubni. Dveřní křídlo je zapuštěné do roviny rámu dveří, tzn. dveře jsou bez polodrážky čemuž musí odpovídat i hliníková zárubeň. Dveřní nadsvětlík bude osazen v rovině dveřního křídla. Dveře budou opatřeny kováním klika-klika se samostatnou plochou čtvercovou rozetou a cylindrickou bezpečností vložkou, dveře jsou bez prahu. Součástí dveří jsou skryté 3D panty, padací podlahové těsnění, dveřní samozavírač a podlahová zarážka (viz. souhrnné informace).Povrchová úprava dveřního křídla bude z vnější strany (chodby) opatřena nábytkovým linoleem tl. 2mm osazeným v líci hliníkové zárubně (nutno počítat s touto úpravou). Povrchová úprava vnitřní strany dveřního křídla bude provedena matným lakem ve světle šedém odstínu RAL. Zárubeň bude povrchově upravena práškovým lakováním (komaxit) v světle šedém odstínu RAL (přesné barevné odstíny budou na základě vzorníku výrobce upřesněny architektem - atelier-r).Barevný odstín dveřního křídla bude shodný s odstínem zárubně. Akustická neprůzvučnost Rw min. 32dB.Dveře budou osazeny v SDK předstěně na vnější líc zděné stěny, na předsazenou montáž pomocí vynášecích kotvících profilů. Tloušťka SDK předstěny 50mm.Přesná velikost stavebního otvoru musí být v souladu s požadavky výrobce vybraných zárubní.Před započetím výroby bude vypracována dílenská dokumentace a odsouhlasena architektem (atelier-r).Bezpečnostní cylindrická vložka bude dodána v systému generálního klíče (hierarchii upřesní uživatel).
| VV |  | 6+8 |  | 14
107 | K | Td/V 06 | vnitřní dveře jednokřídlé otevíravé plné s plným nadsvětlíkem - viz výpis prvků | kus | 8 |  | 0
| P |  | Poznámka k položce: rozměr (mm):průchozí rozměr: 900 x 2 080 + 920 mm, celkový rozměr: 1 000 x 3 000 mm materiál/profil:typ křídla: sendvičové dveřní křídlo, plné, hladké na bázi modifikovaného dřeva, obvodový rám s dveřní výplní, oboustranně opláštěný MDF deskou nadsvětlík: plný, bez poutce, v rovině s dveřním křídlem výplň: děrovaná DTD typ zárubně: systémová rámová hliníková pro dveře bez polodrážky (viz. detail) klika: klika-klika se samostatnou plochou čtvercovou rozetou zámek: cylindrická bezpečností vložka v systému generálního klíče (hierarchii upřesní uživatel) závěsy: dostatečně únosné skryté 3D panty doplňky: skrytý dveřní samozavírač, padací podlahové těsnění, podlahová dveřní zarážka povrchová úprava:dveřní křídlo + nadsvětlík: povrch dveřní křídla bude z vnější strany (chodba) opatřen nábytkovým linoleem tl. 2mm (vzorek linolea 0,8x0,8m bude na základě vzorníku výrobce upřesněn architektem - atelier-r), nábytkové linoleum bude osazeno v líci hliníkové zárubně (nutno počítat s touto úpravou) povrch dveřního křídla z vnitřní strany tvořit matný lak v světle šedém odstínu RAL (barevný odstín bude na základě vzorníku výrobce upřesněn architektem - atelier-r) zárubeň: povrchová úprava práškovým lakováním (komaxit) v světle šedém odstínu RAL (barevný odstín bude na základě vzorníku výrobce upřesněn architektem - atelier-r) barevný odstín dveřního křídlo bude shodný s odstínem zárubně klika: černý mat kování: broušená nerez poznámka:Skutečné rozměry je nutné zaměřít na stavbě. Před započetím výroby bude na prvek vypracována dílenská dokumentace a odsouhlasena architektem (atelier-r).Součástí výrobku je veškerý pomocný, kotevní a montážní materiál. požár.odolnost: - základní popis:Dveře jednokřídlé plné hladké s plným nadsvětlíkem bez poutce, dveře budou osazeny v systémové rámové hliníkové zárubni. Dveřní křídlo je zapuštěné do roviny rámu dveří, tzn. dveře jsou bez polodrážky čemuž musí odpovídat i hliníková zárubeň. Dveřní nadsvětlík bude osazen v rovině dveřního křídla. Dveře budou opatřeny kováním klika-klika se samostatnou plochou čtvercovou rozetou a cylindrickou bezpečností vložkou, dveře jsou bez prahu. Součástí dveří jsou skryté 3D panty, padací podlahové těsnění, dveřní samozavírač a podlahová zarážka (viz. souhrnné informace).Povrchová úprava dveřního křídla bude z vnější strany (chodby) opatřena nábytkovým linoleem tl. 2mm osazeným v líci hliníkové zárubně (nutno počítat s touto úpravou). Povrchová úprava vnitřní strany dveřního křídla bude provedena matným lakem ve světle šedém odstínu RAL. Zárubeň bude povrchově upravena práškovým lakováním (komaxit) v světle šedém odstínu RAL (přesné barevné odstíny budou na základě vzorníku výrobce upřesněny architektem - atelier-r).Barevný odstín dveřního křídla bude shodný s odstínem zárubně. Akustická neprůzvučnost Rw min. 32dB.Dveře budou osazeny v SDK předstěně na vnější líc zděné stěny, na předsazenou montáž pomocí vynášecích kotvících profilů. Tloušťka SDK předstěny 50mm.Přesná velikost stavebního otvoru musí být v souladu s požadavky výrobce vybraných zárubní.Před započetím výroby bude vypracována dílenská dokumentace a odsouhlasena architektem (atelier-r).Bezpečnostní cylindrická vložka bude dodána v systému generálního klíče (hierarchii upřesní uživatel).
| VV |  | 6+2 |  | 8
108 | K | Td/V 07 | vnitřní dveře jednokřídlé otevíravé plné s plným nadsvětlíkem s PO - viz výpis prvků | kus | 1 |  | 0
| P |  | Poznámka k položce: rozměr (mm):průchozí rozměr: 900 x 2 080 + 920 mm, celkový rozměr: 1 000 x 3 000 mm materiál/profil:typ křídla: sendvičové dveřní křídlo, plné, hladké na bázi modifikovaného dřeva, obvodový rám s dveřní výplní, oboustranně opláštěný MDF deskou nadsvětlík: plný, bez poutce, v rovině s dveřním křídlem výplň: děrovaná DTD typ zárubně: systémová rámová hliníková pro dveře bez polodrážky (viz. detail) klika: klika-klika se samostatnou plochou čtvercovou rozetou zámek: cylindrická bezpečností vložka v systému generálního klíče (hierarchii upřesní uživatel) závěsy: dostatečně únosné skryté 3D panty doplňky: skrytý dveřní samozavírač, padací podlahové těsnění, podlahová dveřní zarážka povrchová úprava:dveřní křídlo + nadsvětlík: povrch dveřní křídla bude z vnější strany (chodba) opatřen nábytkovým linoleem tl. 2mm (vzorek linolea 0,8x0,8m bude na základě vzorníku výrobce upřesněn architektem - atelier-r), nábytkové linoleum bude osazeno v líci hliníkové zárubně (nutno počítat s touto úpravou) povrch dveřního křídla z vnitřní strany tvořit matný lak v světle šedém odstínu RAL (barevný odstín bude na základě vzorníku výrobce upřesněn architektem - atelier-r) zárubeň: povrchová úprava práškovým lakováním (komaxit) v světle šedém odstínu RAL (barevný odstín bude na základě vzorníku výrobce upřesněn architektem - atelier-r) barevný odstín dveřního křídlo bude shodný s odstínem zárubně klika: černý mat kování: broušená nerez poznámka:Skutečné rozměry je nutné zaměřít na stavbě. Před započetím výroby bude na prvek vypracována dílenská dokumentace a odsouhlasena architektem (atelier-r).Součástí výrobku je veškerý pomocný, kotevní a montážní materiál. požár.odolnost: EI 30DP3+C základní popis:Dveře jednokřídlé plné hladké s plným nadsvětlíkem bez poutce, dveře budou osazeny v systémové rámové ocelové zárubni. Dveřní křídlo je zapuštěné do roviny rámu dveří, tzn. dveře jsou bez polodrážky čemuž musí odpovídat i ocelová zárubeň, dveře i zárubeň musí splňovat předepsanou požární odolnost EI 30DP3+C. Dveřní nadsvětlík bude osazen v rovině dveřního křídla. Dveře budou opatřeny kováním klika-klika se samostatnou plochou čtvercovou rozetou a cylindrickou bezpečností vložkou, dveře jsou bez prahu. Součástí dveří jsou skryté 3D panty, padací podlahové těsnění,dveřní samozavírač a podlahová zarážka (viz. souhrnné informace). Povrchová úprava dveřního křídla bude z vnější strany (chodby) opatřena nábytkovým linoleem tl. 2mm osazeným v líci ocelové zárubně (nutno počítat s touto úpravou).Povrchová úprava vnitřní strany dveřního křídla bude provedena matným lakem ve světle šedém odstínu RAL. Zárubeň bude povrchově upravena práškovým lakováním (komaxit) v světle šedém odstínu RAL (přesné barevné odstíny budou na základě vzorníku výrobce upřesněny architektem - atelier-r). Barevný odstín dveřního křídla bude shodný s odstínem zárubně. Akustická neprůzvučnost Rw min. 32dB.Dveře budou osazeny v SDK předstěně na vnější líc zděné stěny, na předsazenou montáž pomocí vynášecích kotvících profilů. Tloušťka SDK předstěny 50mm.Přesná velikost stavebního otvoru musí být v souladu s požadavky výrobce vybraných zárubní.Před započetím výroby bude vypracována dílenská dokumentace a odsouhlasena architektem (atelier-r).Bezpečnostní cylindrická vložka bude dodána v systému generálního klíče (hierarchii upřesní uživatel).
| VV |  | 1+0 |  | 1
109 | K | Td/V 08 | vnitřní dveře jednokřídlé otevíravé plné s plným nadsvětlíkem - viz výpis prvků | kus | 8 |  | 0
| P |  | Poznámka k položce: rozměr (mm):průchozí rozměr: 900 x 2 080 + 720 mm, celkový rozměr: 1 000 x 2 800 mm materiál/profil:typ křídla: sendvičové dveřní křídlo, plné, hladké na bázi modifikovaného dřeva, obvodový rám s dveřní výplní, oboustranně opláštěný MDF deskou nadsvětlík: plný, bez poutce, v rovině s dveřním křídlem výplň: děrovaná DTD typ zárubně: systémová rámová hliníková pro dveře bez polodrážky (viz. detail) klika: klika-klika se samostatnou plochou čtvercovou rozetou zámek: cylindrická bezpečností vložka v systému generálního klíče (hierarchii upřesní uživatel) závěsy: dostatečně únosné skryté 3D panty doplňky: skrytý dveřní samozavírač, padací podlahové těsnění, podlahová dveřní zarážka povrchová úprava:dveřní křídlo + nadsvětlík: povrch dveřní křídla bude z vnější strany (chodba) opatřen nábytkovým linoleem tl. 2mm (vzorek linolea 0,8x0,8m bude na základě vzorníku výrobce upřesněn architektem - atelier-r), nábytkové linoleum bude osazeno v líci hliníkové zárubně (nutno počítat s touto úpravou) povrch dveřního křídla z vnitřní strany tvořit matný lak v světle šedém odstínu RAL (barevný odstín bude na základě vzorníku výrobce upřesněn architektem - atelier-r) zárubeň: povrchová úprava práškovým lakováním (komaxit) v světle šedém odstínu RAL (barevný odstín bude na základě vzorníku výrobce upřesněn architektem - atelier-r) barevný odstín dveřního křídlo bude shodný s odstínem zárubně klika: černý mat kování: broušená nerez poznámka:Skutečné rozměry je nutné zaměřít na stavbě. Před započetím výroby bude na prvek vypracována dílenská dokumentace a odsouhlasena architektem (atelier-r).Součástí výrobku je veškerý pomocný, kotevní a montážní materiál. požár.odolnost: - základní popis:Dveře jednokřídlé plné hladké s plným nadsvětlíkem bez poutce, dveře budou osazeny v systémové rámové hliníkové zárubni. Dveřní křídlo je zapuštěné do roviny rámu dveří, tzn. dveře jsou bez polodrážky čemuž musí odpovídat i hliníková zárubeň. Dveřní nadsvětlík bude osazen v rovině dveřního křídla. Dveře budou opatřeny kováním klika-klika se samostatnou plochou čtvercovou rozetou a cylindrickou bezpečností vložkou, dveře jsou bez prahu. Součástí dveří jsou skryté 3D panty, padací podlahové těsnění, dveřní samozavírač a podlahová zarážka (viz. souhrnné informace).Povrchová úprava dveřního křídla bude z vnější strany (chodby) opatřena nábytkovým linoleem tl. 2mm osazeným v líci hliníkové zárubně (nutno počítat s touto úpravou). Povrchová úprava vnitřní strany dveřního křídla bude provedena matným lakem ve světle šedém odstínu RAL. Zárubeň bude povrchově upravena práškovým lakováním (komaxit) v světle šedém odstínu RAL (přesné barevné odstíny budou na základě vzorníku výrobce upřesněny architektem - atelier-r).Barevný odstín dveřního křídla bude shodný s odstínem zárubně. Akustická neprůzvučnost Rw min. 32dB.Dveře budou osazeny v SDK předstěně na vnější líc zděné stěny, na předsazenou montáž pomocí vynášecích kotvících profilů. Hloubka niky pro osazení dveří v SDK předstěně je 350mm.Přesná velikost stavebního otvoru musí být v souladu s požadavky výrobce vybraných zárubní.Před započetím výroby bude vypracována dílenská dokumentace a odsouhlasena architektem (atelier-r).Bezpečnostní cylindrická vložka bude dodána v systému generálního klíče (hierarchii upřesní uživatel).
| VV |  | 7+1 |  | 8
110 | K | Td/V 09 | vnitřní dveře jednokřídlé otevíravé plné s plným nadsvětlíkem - viz výpis prvků | kus | 3 |  | 0
| P |  | Poznámka k položce: rozměr (mm):průchozí rozměr: 900 x 1970 + 1030 mm, celkový rozměr: 1 000 x 3 000 mm materiál/profil:typ křídla: sendvičové dveřní křídlo, plné, hladké na bázi modifikovaného dřeva, obvodový rám s dveřní výplní, oboustranně opláštěný MDF deskou nadsvětlík: plný, bez poutce, v rovině s dveřním křídlem výplň: děrovaná DTD typ zárubně: systémová rámová hliníková pro dveře bez polodrážky (viz. detail) klika: klika-klika se samostatnou plochou čtvercovou rozetou zámek: cylindrická bezpečností vložka v systému generálního klíče (hierarchii upřesní uživatel) závěsy: dostatečně únosné skryté 3D panty doplňky: skrytý dveřní samozavírač, padací podlahové těsnění, podlahová dveřní zarážka povrchová úprava:dveřní křídlo + nadsvětlík: povrch dveřní křídla bude z vnější strany (chodba) opatřen nábytkovým linoleem tl. 2mm (vzorek linolea 0,8x0,8m bude na základě vzorníku výrobce upřesněn architektem - atelier-r), nábytkové linoleum bude osazeno v líci hliníkové zárubně (nutno počítat s touto úpravou) povrch dveřního křídla z vnitřní strany tvořit matný lak v světle šedém odstínu RAL (barevný odstín bude na základě vzorníku výrobce upřesněn architektem - atelier-r) zárubeň: povrchová úprava práškovým lakováním (komaxit) v světle šedém odstínu RAL (barevný odstín bude na základě vzorníku výrobce upřesněn architektem - atelier-r) barevný odstín dveřního křídlo bude shodný s odstínem zárubně klika: černý mat kování: broušená nerez poznámka:Skutečné rozměry je nutné zaměřít na stavbě. Před započetím výroby bude na prvek vypracována dílenská dokumentace a odsouhlasena architektem (atelier-r).Součástí výrobku je veškerý pomocný, kotevní a montážní materiál. požár.odolnost: - základní popis:Dveře jednokřídlé plné hladké s plným nadsvětlíkem bez poutce, dveře budou osazeny v systémové rámové hliníkové zárubni. Dveřní křídlo je zapuštěné do roviny rámu dveří, tzn. dveře jsou bez polodrážky čemuž musí odpovídat i hliníková zárubeň. Dveřní nadsvětlík bude osazen v rovině dveřního křídla. Dveře budou opatřeny kováním klika-klika se samostatnou plochou čtvercovou rozetou a cylindrickou bezpečností vložkou, dveře jsou bez prahu. Součástí dveří jsou skryté 3D panty, padací podlahové těsnění, dveřní samozavírač a podlahová zarážka (viz. souhrnné informace).Povrchová úprava dveřního křídla bude z vnější strany (chodby) opatřena nábytkovým linoleem tl. 2mm osazeným v líci hliníkové zárubně (nutno počítat s touto úpravou). Povrchová úprava vnitřní strany dveřního křídla bude provedena matným lakem ve světle šedém odstínu RAL. Zárubeň bude povrchově upravena práškovým lakováním (komaxit) v světle šedém odstínu RAL (přesné barevné odstíny budou na základě vzorníku výrobce upřesněny architektem - atelier-r).Barevný odstín dveřního křídla bude shodný s odstínem zárubně. Akustická neprůzvučnost Rw min. 32dB.Dveře budou osazeny v SDK předstěně na vnější líc zděné stěny, na předsazenou montáž pomocí vynášecích kotvících profilů. Tloušťka SDK předstěny 50mm.Přesná velikost stavebního otvoru musí být v souladu s požadavky výrobce vybraných zárubní.Před započetím výroby bude vypracována dílenská dokumentace a odsouhlasena architektem (atelier-r).Bezpečnostní cylindrická vložka bude dodána v systému generálního klíče (hierarchii upřesní uživatel).
| VV |  | 1+2 |  | 3
111 | K | Td/V 10 | vnitřní dveře jednokřídlé otevíravé plné s plným nadsvětlíkem - viz výpis prvků | kus | 7 |  | 0
| P |  | Poznámka k položce: rozměr (mm):průchozí rozměr: 900 x 2 080 + 720 mm, celkový rozměr: 1 000 x 2 800 mm materiál/profil:typ křídla: sendvičové dveřní křídlo, plné, hladké na bázi modifikovaného dřeva, obvodový rám s dveřní výplní, oboustranně opláštěný MDF deskou nadsvětlík: plný, bez poutce, v rovině s dveřním křídlem výplň: děrovaná DTD typ zárubně: systémová rámová hliníková pro dveře bez polodrážky (viz. detail) klika: klika-klika se samostatnou plochou čtvercovou rozetou zámek: cylindrická bezpečností vložka v systému generálního klíče (hierarchii upřesní uživatel) závěsy: dostatečně únosné skryté 3D panty doplňky: skrytý dveřní samozavírač, padací podlahové těsnění, podlahová dveřní zarážka povrchová úprava:dveřní křídlo + nadsvětlík: povrch dveřní křídla bude z vnější strany (chodba) opatřen nábytkovým linoleem tl. 2mm (vzorek linolea 0,8x0,8m bude na základě vzorníku výrobce upřesněn architektem - atelier-r), nábytkové linoleum bude osazeno v líci hliníkové zárubně (nutno počítat s touto úpravou) povrch dveřního křídla z vnitřní strany tvořit matný lak v světle šedém odstínu RAL (barevný odstín bude na základě vzorníku výrobce upřesněn architektem - atelier-r) zárubeň: povrchová úprava práškovým lakováním (komaxit) v světle šedém odstínu RAL (barevný odstín bude na základě vzorníku výrobce upřesněn architektem - atelier-r) barevný odstín dveřního křídlo bude shodný s odstínem zárubně klika: černý mat kování: broušená nerez poznámka:Skutečné rozměry je nutné zaměřít na stavbě. Před započetím výroby bude na prvek vypracována dílenská dokumentace a odsouhlasena architektem (atelier-r).Součástí výrobku je veškerý pomocný, kotevní a montážní materiál. požár.odolnost: - základní popis:Dveře jednokřídlé plné hladké s plným nadsvětlíkem bez poutce, dveře budou osazeny v systémové rámové hliníkové zárubni. Dveřní křídlo je zapuštěné do roviny rámu dveří, tzn. dveře jsou bez polodrážky čemuž musí odpovídat i hliníková zárubeň. Dveřní nadsvětlík bude osazen v rovině dveřního křídla. Dveře budou opatřeny kováním klika-klika se samostatnou plochou čtvercovou rozetou a cylindrickou bezpečností vložkou, dveře jsou bez prahu. Součástí dveří jsou skryté 3D panty, padací podlahové těsnění, dveřní samozavírač a podlahová zarážka (viz. souhrnné informace).Povrchová úprava dveřního křídla bude z vnější strany (chodby) opatřena nábytkovým linoleem tl. 2mm osazeným v líci hliníkové zárubně (nutno počítat s touto úpravou). Povrchová úprava vnitřní strany dveřního křídla bude provedena matným lakem ve světle šedém odstínu RAL. Zárubeň bude povrchově upravena práškovým lakováním (komaxit) v světle šedém odstínu RAL (přesné barevné odstíny budou na základě vzorníku výrobce upřesněny architektem - atelier-r).Barevný odstín dveřního křídla bude shodný s odstínem zárubně. Akustická neprůzvučnost Rw min. 32dB.Dveře budou osazeny v SDK předstěně na vnější líc zděné stěny, na předsazenou montáž pomocí vynášecích kotvících profilů. Tloušťka SDK předstěny 50mm.Přesná velikost stavebního otvoru musí být v souladu s požadavky výrobce vybraných zárubní.Před započetím výroby bude vypracována dílenská dokumentace a odsouhlasena architektem (atelier-r).Bezpečnostní cylindrická vložka bude dodána v systému generálního klíče (hierarchii upřesní uživatel).
| VV |  | 5+2 |  | 7
112 | K | Td/V 11 | vnitřní dveře jednokřídlé otevíravé plné - toalety - viz výpis prvků | kus | 4 |  | 0
| P |  | Poznámka k položce: rozměr (mm):průchozí rozměr: 800 x 2 080 mm, celkový rozměr: 900 x 2 130 mm materiál/profil:typ křídla: sendvičové dveřní křídlo, plné, hladké na bázi modifikovaného dřeva, obvodový rám s dveřní výplní, oboustranně opláštěný MDF deskou výplň: děrovaná DTD typ zárubně: systémová rámová hliníková pro dveře bez polodrážky (viz. detail) klika: klika-klika se samostatnou plochou čtvercovou rozetou zámek: cylindrická bezpečností vložka v systému generálního klíče (hierarchii upřesní uživatel) závěsy: dostatečně únosné skryté 3D panty doplňky: skrytý dveřní samozavírač, podlahová dveřní zarážka povrchová úprava:dveřní křídlo: povrch dveřní křídla bude z vnější strany (chodba) opatřen nábytkovým linoleem tl. 2mm (vzorek linolea 0,8x0,8m bude na základě vzorníku výrobce upřesněn architektem - atelier-r), nábytkové linoleum bude osazeno v líci hliníkové zárubně (nutno počítat s touto úpravou);povrch dveřního křídla z vnitřní strany tvořit matný lak v světle šedém odstínu RAL (barevný odstín bude na základě vzorníku výrobce upřesněn architektem - atelier-r);zárubeň: povrchová úprava práškovým lakováním (komaxit) v světle šedém odstínu RAL(barevný odstín bude na základě vzorníku výrobce upřesněn architektem - atelier-r) barevný odstín dveřního křídlo bude shodný s odstínem zárubně;klika: černý mat kování: broušená nerez poznámka:Skutečné rozměry je nutné zaměřít na stavbě. Před započetím výroby bude na prvek vypracována dílenská dokumentace a odsouhlasena architektem (atelier-r).Součástí výrobku je veškerý pomocný, kotevní a montážní materiál. požár.odolnost: - základní popis:Dveře jednokřídlé plné hladké, dveře budou osazeny v systémové rámové hliníkové zárubni. Dveřní křídlo je zapuštěné do roviny rámu dveří, tzn. dveře jsou bez polodrážky čemuž musí odpovídat i hliníková zárubeň.Dveře budou opatřeny kováním klika-klika se samostatnou plochou čtvercovou rozetou a cylindrickou bezpečností vložkou, dveře jsou bez prahu. Součástí dveří jsou skryté 3D panty, dveřní samozavírač a podlahová zarážka. Dveře nutno podřezat, výška podřezání 10mm. Povrchová úprava dveřního křídla bude z vnější strany (chodby) opatřena nábytkovým linoleem tl. 2mm osazeným v líci hliníkové zárubně (nutno počítat s touto úpravou). Povrchová úprava vnitřní strany dveřního křídla bude provedena matným lakem ve světle šedém odstínu RAL. Zárubeň bude povrchově upravena práškovým lakováním (komaxit) v světle šedém odstínu RAL (přesné barevné odstíny budou na základě vzorníku výrobce upřesněny architektem - atelier-r). Barevný odstín dveřního křídla bude shodný s odstínem zárubně.Dveře budou osazeny na vnitřní líc stávající zděné stěny a přetaženy SDK obložením tl. 25mm.Přesná velikost stavebního otvoru musí být v souladu s požadavky výrobce vybraných zárubní.Před započetím výroby bude vypracována dílenská dokumentace a odsouhlasena architektem (atelier-r).Bezpečnostní cylindrická vložka bude dodána v systému generálního klíče (hierarchii upřesní uživatel).
| VV |  | 0+4 |  | 4
113 | K | Td/V 13 | vnější dveře dvoukřídlé otevíravé plné - viz výpis prvků | kus | 1 |  | 0
| P |  | Poznámka k položce: rozměr (mm):průchozí rozměr: 1 450 x 2 300 mm, celkový rozměr: 1 620 x 2 385 mm materiál/profil:typ křídla: dřevěné dveřní křídlo z masivu, plné, dekorované kazetami (viz. nákres) typ zárubně: dřevěná rámová z masivu pro vnější dvoukřídlé dveře;klika: klika-koule s rozetou zámek: cylindrická bezpečností vložka v systému generálního klíče s funkcí panikové;kliky (hierarchii upřesní uživatel);závěsy: dostatečně únosné skryté 3D panty povrchová úprava:dveřní křídlo: dřevo - dekor dřeva shodný se stávajícími dveřmi (barevný odstín bude na základě vzorníku výrobce upřesněn architektem - atelier-r) zárubeň: dřevo - dekor dřeva shodný se stávajícími dveřmi (barevný odstín bude na základě vzorníku výrobce upřesněn architektem - atelier-r) barevný odstín dveřního křídla bude shodný s odstínem hliníkové zárubně klika: broušená nerez - shodný se stávající klikou dveří kování: broušená nerez poznámka:Skutečné rozměry je nutné zaměřít na stavbě. Před započetím výroby bude na prvek vypracována dílenská dokumentace a odsouhlasena architektem (atelier-r).Součástí výrobku je veškerý pomocný, kotevní a montážní materiál. požár.odolnost: PK základní popis:Vnější dveře dřevěné dvoukřídlé plné s kazetovým dekorem, dveře budou osazeny v rámové dřevěné zárubni. Dveře budou opatřeny kováním klika-koule s rozetou a cylindrickou bezpečností vložkou v systému generálního klíče. Součástí dveří jsou skryté 3D panty. Povrchová úprava dveřního křídla a rámu bude v dekoru dřeva (přesný dřevěný dekor bude na základě vzorníku výrobce upřesněn architektem - atelier-r).Dřevěný dekor dveří bude shodný s dekorem stávajících dveří, které budou nahrazeny.Dveře budou osazeny do stávajícího otvoru, který bude rozšířen o tloušťku podlahy ve dvoře.Přesná velikost stavebního otvoru musí být v souladu s požadavky výrobce vybraných zárubní.Před započetím výroby bude vypracována dílenská dokumentace a odsouhlasena architektem (atelier-r).Bezpečnostní cylindrická vložka bude dodána v systému generálního klíče (hierarchii upřesní uživatel).
| VV |  | 1+0 |  | 1
114 | K | Td/V 16 | vnitřní dveře jednokřídlé otevíravé plné s plným nadsvětlíkem - viz výpis prvků | kus | 4 |  | 0
| P |  | Poznámka k položce: rozměr (mm):průchozí rozměr: 900 x 1 970 + 830 mm, celkový rozměr: 1 000 x 2 800 mm materiál/profil:typ křídla: sendvičové dveřní křídlo, plné, hladké na bázi modifikovaného dřeva, obvodový rám s dveřní výplní, oboustranně opláštěný MDF deskou nadsvětlík: plný, bez poutce, v rovině s dveřním křídlem výplň: děrovaná DTD typ zárubně: systémová rámová hliníková pro dveře bez polodrážky (viz. detail) klika: klika-klika se samostatnou plochou čtvercovou rozetou zámek: cylindrická bezpečností vložka v systému generálního klíče (hierarchii upřesní uživatel) závěsy: dostatečně únosné skryté 3D panty doplňky: skrytý dveřní samozavírač, padací podlahové těsnění, podlahová dveřní zarážka povrchová úprava:dveřní křídlo + nadsvětlík: povrch dveřní křídla bude z vnější strany (chodba) opatřen nábytkovým linoleem tl. 2mm (vzorek linolea 0,8x0,8m bude na základě vzorníku výrobce upřesněn architektem - atelier-r), nábytkové linoleum bude osazeno v líci hliníkové zárubně (nutno počítat s touto úpravou) povrch dveřního křídla z vnitřní strany tvořit matný lak v světle šedém odstínu RAL (barevný odstín bude na základě vzorníku výrobce upřesněn architektem - atelier-r) zárubeň: povrchová úprava práškovým lakováním (komaxit) v světle šedém odstínu RAL (barevný odstín bude na základě vzorníku výrobce upřesněn architektem - atelier-r) barevný odstín dveřního křídlo bude shodný s odstínem zárubně klika: černý mat kování: broušená nerez poznámka:Skutečné rozměry je nutné zaměřít na stavbě. Před započetím výroby bude na prvek vypracována dílenská dokumentace a odsouhlasena architektem (atelier-r).Součástí výrobku je veškerý pomocný, kotevní a montážní materiál. požár.odolnost: - základní popis:Dveře jednokřídlé plné hladké s plným nadsvětlíkem bez poutce, dveře budou osazeny v systémové rámové hliníkové zárubni. Dveřní křídlo je zapuštěné do roviny rámu dveří, tzn. dveře jsou bez polodrážky čemuž musí odpovídat i hliníková zárubeň. Dveřní nadsvětlík bude osazen v rovině dveřního křídla. Dveře budou opatřeny kováním klika-klika se samostatnou plochou čtvercovou rozetou a cylindrickou bezpečností vložkou, dveře jsou bez prahu. Součástí dveří jsou skryté 3D panty, padací podlahové těsnění, dveřní samozavírač a podlahová zarážka (viz. souhrnné informace).Povrchová úprava dveřního křídla bude z vnější strany (chodby) opatřena nábytkovým linoleem tl. 2mm osazeným v líci hliníkové zárubně (nutno počítat s touto úpravou). Povrchová úprava vnitřní strany dveřního křídla bude provedena matným lakem ve světle šedém odstínu RAL. Zárubeň bude povrchově upravena práškovým lakováním (komaxit) v světle šedém odstínu RAL (přesné barevné odstíny budou na základě vzorníku výrobce upřesněny architektem - atelier-r).Barevný odstín dveřního křídla bude shodný s odstínem zárubně. Akustická neprůzvučnost Rw min. 32dB.Dveře budou osazeny v SDK předstěně na vnější líc stávající SDK příčky tl. 125mm (nutno počítat s úpravou stavebního otvoru v SDK příčce), na předsazenou montáž pomocí vynášecích kotvících profilů. Tloušťka SDK předstěny 50mm.Přesná velikost stavebního otvoru musí být v souladu s požadavky výrobce vybraných zárubní.Před započetím výroby bude vypracována dílenská dokumentace a odsouhlasena architektem (atelier-r).Bezpečnostní cylindrická vložka bude dodána v systému generálního klíče (hierarchii upřesní uživatel).
| VV |  | 1+3 |  | 4
115 | K | Td/V 17 | vnitřní dveře jednokřídlé otevíravé plné s plným nadsvětlíkem - viz výpis prvků | kus | 4 |  | 0
| P |  | Poznámka k položce: rozměr (mm):průchozí rozměr: 800 x 1 970 + 830 mm, celkový rozměr: 900 x 2 800 mm materiál/profil:typ křídla: sendvičové dveřní křídlo, plné, hladké na bázi modifikovaného dřeva, obvodový rám s dveřní výplní, oboustranně opláštěný MDF deskou nadsvětlík: plný, bez poutce, v rovině s dveřním křídlem výplň: děrovaná DTD typ zárubně: systémová rámová hliníková pro dveře bez polodrážky (viz. detail) klika: klika-klika se samostatnou plochou čtvercovou rozetou zámek: cylindrická bezpečností vložka v systému generálního klíče (hierarchii upřesní uživatel) závěsy: dostatečně únosné skryté 3D panty doplňky: skrytý dveřní samozavírač, padací podlahové těsnění, podlahová dveřní zarážka povrchová úprava:dveřní křídlo + nadsvětlík: povrch dveřní křídla bude z vnější strany (chodba) opatřen nábytkovým linoleem tl. 2mm (vzorek linolea 0,8x0,8m bude na základě vzorníku výrobce upřesněn architektem - atelier-r), nábytkové linoleum bude osazeno v líci hliníkové zárubně (nutno počítat s touto úpravou) povrch dveřního křídla z vnitřní strany tvořit matný lak v světle šedém odstínu RAL (barevný odstín bude na základě vzorníku výrobce upřesněn architektem - atelier-r) zárubeň: povrchová úprava práškovým lakováním (komaxit) v světle šedém odstínu RAL (barevný odstín bude na základě vzorníku výrobce upřesněn architektem - atelier-r) barevný odstín dveřního křídlo bude shodný s odstínem zárubně klika: černý mat kování: broušená nerez poznámka:Skutečné rozměry je nutné zaměřít na stavbě. Před započetím výroby bude na prvek vypracována dílenská dokumentace a odsouhlasena architektem (atelier-r).Součástí výrobku je veškerý pomocný, kotevní a montážní materiál. požár.odolnost: - základní popis:Dveře jednokřídlé plné hladké s plným nadsvětlíkem bez poutce, dveře budou osazeny v systémové rámové hliníkové zárubni. Dveřní křídlo je zapuštěné do roviny rámu dveří, tzn. dveře jsou bez polodrážky čemuž musí odpovídat i hliníková zárubeň. Dveřní nadsvětlík bude osazen v rovině dveřního křídla. Dveře budou opatřeny kováním klika-klika se samostatnou plochou čtvercovou rozetou a cylindrickou bezpečností vložkou, dveře jsou bez prahu. Součástí dveří jsou skryté 3D panty, padací podlahové těsnění, dveřní samozavírač a podlahová zarážka (viz. souhrnné informace).Povrchová úprava dveřního křídla bude z vnější strany (chodby) opatřena nábytkovým linoleem tl. 2mm osazeným v líci hliníkové zárubně (nutno počítat s touto úpravou). Povrchová úprava vnitřní strany dveřního křídla bude provedena matným lakem ve světle šedém odstínu RAL. Zárubeň bude povrchově upravena práškovým lakováním (komaxit) v světle šedém odstínu RAL (přesné barevné odstíny budou na základě vzorníku výrobce upřesněny architektem - atelier-r).Barevný odstín dveřního křídla bude shodný s odstínem zárubně. Akustická neprůzvučnost Rw min. 32dB.Dveře budou osazeny v SDK předstěně na vnější líc stávající SDK příčky tl. 125mm (nutno počítat s úpravou stavebního otvoru v SDK příčce), na předsazenou montáž pomocí vynášecích kotvících profilů. Tloušťka SDK předstěny 50mm.Přesná velikost stavebního otvoru musí být v souladu s požadavky výrobce vybraných zárubní.Před započetím výroby bude vypracována dílenská dokumentace a odsouhlasena architektem (atelier-r).Bezpečnostní cylindrická vložka bude dodána v systému generálního klíče (hierarchii upřesní uživatel).
| VV |  | 0+4 |  | 4
116 | K | Td/V 18 | vnitřní dveře jednokřídlé otevíravé plné s plným nadsvětlíkem - viz výpis prvků | kus | 1 |  | 0
| P |  | Poznámka k položce: rozměr (mm):průchozí rozměr: 800 x 1 970 + 830 mm, celkový rozměr: 900 x 2 800 mm materiál/profil:typ křídla: sendvičové dveřní křídlo, plné, hladké na bázi modifikovaného dřeva, obvodový rám s dveřní výplní, oboustranně opláštěný MDF deskou nadsvětlík: plný, bez poutce, v rovině s dveřním křídlem výplň: děrovaná DTD typ zárubně: systémová rámová hliníková pro dveře bez polodrážky (viz. detail) klika: klika-klika se samostatnou plochou čtvercovou rozetou zámek: cylindrická bezpečností vložka v systému generálního klíče (hierarchii upřesní uživatel) závěsy: dostatečně únosné skryté 3D panty doplňky: skrytý dveřní samozavírač, padací podlahové těsnění, podlahová dveřní zarážka povrchová úprava:dveřní křídlo + nadsvětlík: povrch dveřní křídla bude z vnější strany (chodba) opatřen nábytkovým linoleem tl. 2mm (vzorek linolea 0,8x0,8m bude na základě vzorníku výrobce upřesněn architektem - atelier-r), nábytkové linoleum bude osazeno v líci hliníkové zárubně (nutno počítat s touto úpravou) povrch dveřního křídla z vnitřní strany tvořit matný lak v světle šedém odstínu RAL (barevný odstín bude na základě vzorníku výrobce upřesněn architektem - atelier-r) zárubeň: povrchová úprava práškovým lakováním (komaxit) v světle šedém odstínu RAL (barevný odstín bude na základě vzorníku výrobce upřesněn architektem - atelier-r) barevný odstín dveřního křídlo bude shodný s odstínem zárubně klika: černý mat kování: broušená nerez poznámka:Skutečné rozměry je nutné zaměřít na stavbě. Před započetím výroby bude na prvek vypracována dílenská dokumentace a odsouhlasena architektem (atelier-r).Součástí výrobku je veškerý pomocný, kotevní a montážní materiál. požár.odolnost: - základní popis:Dveře jednokřídlé plné hladké s plným nadsvětlíkem bez poutce, dveře budou osazeny v systémové rámové hliníkové zárubni. Dveřní křídlo je zapuštěné do roviny rámu dveří, tzn. dveře jsou bez polodrážky čemuž musí odpovídat i hliníková zárubeň. Dveřní nadsvětlík bude osazen v rovině dveřního křídla. Dveře budou opatřeny kováním klika-klika se samostatnou plochou čtvercovou rozetou a cylindrickou bezpečností vložkou, dveře jsou bez prahu. Součástí dveří jsou skryté 3D panty, padací podlahové těsnění, dveřní samozavírač a podlahová zarážka (viz. souhrnné informace).Povrchová úprava dveřního křídla bude z vnější strany (chodby) opatřena nábytkovým linoleem tl. 2mm osazeným v líci hliníkové zárubně (nutno počítat s touto úpravou). Povrchová úprava vnitřní strany dveřního křídla bude provedena matným lakem ve světle šedém odstínu RAL. Zárubeň bude povrchově upravena práškovým lakováním (komaxit) v světle šedém odstínu RAL (přesné barevné odstíny budou na základě vzorníku výrobce upřesněny architektem - atelier-r).Barevný odstín dveřního křídla bude shodný s odstínem zárubně. Akustická neprůzvučnost Rw min. 32dB.Dveře budou osazeny v SDK předstěně na vnější líc stávající SDK příčky tl. 125mm (nutno počítat s úpravou stavebního otvoru v SDK příčce), na předsazenou montáž pomocí vynášecích kotvících profilů. Tloušťka SDK předstěny 50mm.Přesná velikost stavebního otvoru musí být v souladu s požadavky výrobce vybraných zárubní.Před započetím výroby bude vypracována dílenská dokumentace a odsouhlasena architektem (atelier-r).Bezpečnostní cylindrická vložka bude dodána v systému generálního klíče (hierarchii upřesní uživatel).
| VV |  | 1+0 |  | 1
117 | K | Td/V 21 | vnitřní dveře dvoukřídlé otevíravé plné s PO - viz výpis prvků | kus | 6 |  | 0
| P |  | Poznámka k položce: rozměr (mm):průchozí rozměr: 2 040 x 2 990 mm, celkový rozměr: 2 140 x 3 040 mm materiál/profil:typ křídla: ocelové dveřní křídlo plné hladké, vnitřní ocelový rám s požární výplní, šířka max. 50mm, hloubka max. 60mm, oboustranné oplechování tl. 3mm s povrchovou úpravou výplň: plná výplň (požární) typ zárubně: systémový ocelový rám s požární odolností, rám v rovině dveřního křídla, šířka profilu max. 50mm, hloubka max. 60mm klika: klika-klika, zápustná klika vsazená do roviny dveřního křídla (53 x 203mm) zámek: neuzamykatelné závěsy: dostatečně únosné skryté 3D panty doplňky: skrytý dveřní samozavírač integrovaný do rámu včetně koordinační lišty s integrovanými megnety, padací podlahové těsnění povrchová úprava:zárubeň: povrchová úprava práškovým lakováním (komaxit) v světle šedém odstínu RAL(barevný odstín bude na základě vzorníku výrobce upřesněn architektem - atelier-r) dveřní křídla: povrchová úprava práškovým lakováním (komaxit) v světle šedém odstínu RAL (barevný odstín bude na základě vzorníku výrobce upřesněn architektem - atelier-r) barevný odstín dveřního křídlo bude shodný s odstínem zárubně;klika: kov, černý mat kování: broušená nerez poznámka:Skutečné rozměry je nutné zaměřít na stavbě. Před započetím výroby bude na prvek vypracována dílenská dokumentace a odsouhlasena architektem (atelier-r).Součástí výrobku je veškerý pomocný, kotevní a montážní materiál. požár.odolnost:EI 30DP3+C+S, uzavírá EPS základní popis:Systémové ocelové protipožární dvoukřídlé dveře plné s požární odolností. Dveře jsou vybaveny přídržným magnetem napojeným na elektrický systém požární signalizace (EPS), který v případě požáru magnet deaktivuje. Protipožární dveře bez možnosti uzamčení budou v běžném stavu otevřeny, v případě požáru samouzavíratelné. Dveřní křídla - ocelový rám s požární výplní, na obou stranách přetažený hladkým plechem přes rám křídla. Součástí dveří je padací podlahové těsnění, skrytý dveřní samozavírač s horní montáží.Povrchová úprava dveřního křídla spolu se zárubní bude upravena práškovým lakováním (komaxit) v světle šedém odstínu RAL (přesný barevný odstín bude na základě vzorníku výrobce upřesněn architektem - atelier-r). Rám dveří bude kotven do zděných stěn na obou stranách a následně překryt z jedné strany SDK předstěnou a z druhé strany SDK obložením tl. 25mm (Viz. detail uchycení v rámci ostění). Vrchní část rámu bude zapuštěna do požárního SDK podhledu o tloušťku 40mm.Před započetím výroby bude vypracována dílenská dokumentace a odsouhlasena architektem (atelier-r). Součástí dveří je pomocná ocelová konstrukce v SDK stěně nad dveřmi, pro kotvení do nosné konstrukce.Přesná velikost stavebního otvoru musí být v souladu s požadavky výrobce vybraných zárubní.Součástí výrobku je veškerý pomocný kotevní a montážní materiál.
| VV |  | 6+0 |  | 6
118 | K | Td/V 22 | vnitřní dveře dvoukřídlé otevíravé plné s PO - viz výpis prvků | kus | 3 |  | 0
| P |  | Poznámka k položce: rozměr (mm):průchozí rozměr: 2 040 x 2 990 mm, celkový rozměr: 2 140 x 3 040 mm materiál/profil:typ křídla: ocelové dveřní křídlo plné hladké, vnitřní ocelový rám s požární výplní, šířka max. 50mm, hloubka max. 60mm, oboustranné oplechování tl. 3mm s povrchovou úpravou výplň: plná výplň (požární) typ zárubně: systémový ocelový rám s požární odolností, rám v rovině dveřního křídla, šířka profilu max. 50mm, hloubka max. 60mm klika: klika-klika, zápustná klika vsazená do roviny dveřního křídla (53 x 203mm) zámek: neuzamykatelné závěsy: dostatečně únosné skryté 3D panty doplňky: skrytý dveřní samozavírač integrovaný do rámu včetně koordinační lišty s integrovanými megnety, padací podlahové těsnění povrchová úprava:zárubeň: povrchová úprava práškovým lakováním (komaxit) v světle šedém odstínu RAL(barevný odstín bude na základě vzorníku výrobce upřesněn architektem - atelier-r) dveřní křídla: povrchová úprava práškovým lakováním (komaxit) v světle šedém odstínu RAL (barevný odstín bude na základě vzorníku výrobce upřesněn architektem - atelier-r) barevný odstín dveřního křídlo bude shodný s odstínem zárubně;klika: kov, černý mat kování: broušená nerez poznámka:Skutečné rozměry je nutné zaměřít na stavbě. Před započetím výroby bude na prvek vypracována dílenská dokumentace a odsouhlasena architektem (atelier-r).Součástí výrobku je veškerý pomocný, kotevní a montážní materiál. požár.odolnost:EI 30DP3+C+S, uzavírá EPS základní popis:Systémové ocelové protipožární dvoukřídlé dveře plné s požární odolností. Dveře jsou vybaveny přídržným magnetem napojeným na elektrický systém požární signalizace (EPS), který v případě požáru magnet deaktivuje. Protipožární dveře bez možnosti uzamčení budou v běžném stavu otevřeny, v případě požáru samouzavíratelné. Dveřní křídla - ocelový rám s požární výplní, na obou stranách přetažený hladkým plechem přes rám křídla. Součástí dveří je padací podlahové těsnění, skrytý dveřní samozavírač s horní montáží.Povrchová úprava dveřního křídla spolu se zárubní bude upravena práškovým lakováním (komaxit) v světle šedém odstínu RAL (přesný barevný odstín bude na základě vzorníku výrobce upřesněn architektem - atelier-r). Rám dveří bude kotven do zděných stěn na předsazenou montáž pomocí vynášecích kotvících profilů. Dveřní rám bude překryt SDK obložením tl. 25mm. Vrchní část rámu bude zapuštěna do požárního SDK podhledu o tloušťku 40mm.Před započetím výroby bude vypracována dílenská dokumentace a odsouhlasena architektem (atelier-r).Součástí dveří je pomocná ocelová konstrukce v SDK stěně nad dveřmi, pro kotvení do nosné konstrukce.Přesná velikost stavebního otvoru musí být v souladu s požadavky výrobce vybraných zárubní.Součástí výrobku je veškerý pomocný kotevní a montážní materiál.
| VV |  | 0+3 |  | 3
119 | K | Td/V 23 | vnitřní dveře dvoukřídlé otevíravé plné s PO - viz výpis prvků | kus | 2 |  | 0
| P |  | Poznámka k položce: rozměr (mm):průchozí rozměr: 2 040 x 2 790 mm, celkový rozměr: 2 140 x 2 840 mm materiál/profil:typ křídla: ocelové dveřní křídlo plné hladké, vnitřní ocelový rám s požární výplní, šířka max. 50mm, hloubka max. 60mm, oboustranné oplechování tl. 3mm s povrchovou úpravou výplň: plná výplň (požární) typ zárubně: systémový ocelový rám s požární odolností, rám v rovině dveřního křídla, šířka profilu max. 50mm, hloubka max. 60mm klika: klika-klika, zápustná klika vsazená do roviny dveřního křídla (53 x 203mm) zámek: neuzamykatelné závěsy: dostatečně únosné skryté 3D panty doplňky: skrytý dveřní samozavírač integrovaný do rámu včetně koordinační lišty s integrovanými megnety, padací podlahové těsnění povrchová úprava:zárubeň: povrchová úprava práškovým lakováním (komaxit) v světle šedém odstínu RAL(barevný odstín bude na základě vzorníku výrobce upřesněn architektem - atelier-r) dveřní křídla: povrchová úprava práškovým lakováním (komaxit) v světle šedém odstínu RAL (barevný odstín bude na základě vzorníku výrobce upřesněn architektem - atelier-r) barevný odstín dveřního křídlo bude shodný s odstínem zárubně;klika: kov, černý mat kování: broušená nerez poznámka:Skutečné rozměry je nutné zaměřít na stavbě. Před započetím výroby bude na prvek vypracována dílenská dokumentace a odsouhlasena architektem (atelier-r).Součástí výrobku je veškerý pomocný, kotevní a montážní materiál. požár.odolnost:EI 30DP3+C+S, uzavírá EPS základní popis:Systémové ocelové protipožární dvoukřídlé dveře plné s požární odolností. Dveře jsou vybaveny přídržným magnetem napojeným na elektrický systém požární signalizace (EPS), který v případě požáru magnet deaktivuje. Protipožární dveře bez možnosti uzamčení budou v běžném stavu otevřeny, v případě požáru samouzavíratelné. Dveřní křídla - ocelový rám s požární výplní, na obou stranách přetažený hladkým plechem přes rám křídla. Součástí dveří je padací podlahové těsnění, skrytý dveřní samozavírač s horní montáží.Povrchová úprava dveřního křídla spolu se zárubní bude upravena práškovým lakováním (komaxit) v světle šedém odstínu RAL (přesný barevný odstín bude na základě vzorníku výrobce upřesněn architektem - atelier-r). Rám dveří bude kotven do zděných stěn na obou stranách a následně překryt z jedné strany SDK předstěnou a z druhé strany SDK obložením tl. 25mm (Viz. detail uchycení v rámci ostění). Vrchní část rámu bude zapuštěna do požárního SDK podhledu o tloušťku 40mm.Před započetím výroby bude vypracována dílenská dokumentace a odsouhlasena architektem (atelier-r). Součástí dveří je pomocná ocelová konstrukce v SDK stěně nad dveřmi, pro kotvení do nosné konstrukce.Přesná velikost stavebního otvoru musí být v souladu s požadavky výrobce vybraných zárubní.Součástí výrobku je veškerý pomocný kotevní a montážní materiál.
| VV |  | 2+0 |  | 2
120 | K | Td/V 24 | vnitřní dveře dvoukřídlé otevíravé plné s PO - viz výpis prvků | kus | 1 |  | 0
| P |  | Poznámka k položce: rozměr (mm):průchozí rozměr: 2 040 x 2 790 mm, celkový rozměr: 2 140 x 2 840 mm materiál/profil:typ křídla: ocelové dveřní křídlo plné hladké, vnitřní ocelový rám s požární výplní, šířka max. 50mm, hloubka max. 60mm, oboustranné oplechování tl. 3mm s povrchovou úpravou výplň: plná výplň (požární) typ zárubně: systémový ocelový rám s požární odolností, rám v rovině dveřního křídla, šířka profilu max. 50mm, hloubka max. 60mm klika: klika-klika, zápustná klika vsazená do roviny dveřního křídla (53 x 203mm) zámek: neuzamykatelné závěsy: dostatečně únosné skryté 3D panty doplňky: skrytý dveřní samozavírač integrovaný do rámu včetně koordinační lišty s integrovanými megnety, padací podlahové těsnění povrchová úprava:zárubeň: povrchová úprava práškovým lakováním (komaxit) v světle šedém odstínu RAL(barevný odstín bude na základě vzorníku výrobce upřesněn architektem - atelier-r) dveřní křídla: povrchová úprava práškovým lakováním (komaxit) v světle šedém odstínu RAL (barevný odstín bude na základě vzorníku výrobce upřesněn architektem - atelier-r) barevný odstín dveřního křídlo bude shodný s odstínem zárubně;klika: kov, černý mat kování: broušená nerez poznámka:Skutečné rozměry je nutné zaměřít na stavbě. Před započetím výroby bude na prvek vypracována dílenská dokumentace a odsouhlasena architektem (atelier-r).Součástí výrobku je veškerý pomocný, kotevní a montážní materiál. požár.odolnost:EI 30DP3+C+S, uzavírá EPS základní popis:Systémové ocelové protipožární dvoukřídlé dveře plné s požární odolností. Dveře jsou vybaveny přídržným magnetem napojeným na elektrický systém požární signalizace (EPS), který v případě požáru magnet deaktivuje. Protipožární dveře bez možnosti uzamčení budou v běžném stavu otevřeny, v případě požáru samouzavíratelné. Dveřní křídla - ocelový rám s požární výplní, na obou stranách přetažený hladkým plechem přes rám křídla. Součástí dveří je padací podlahové těsnění, skrytý dveřní samozavírač s horní montáží.Povrchová úprava dveřního křídla spolu se zárubní bude upravena práškovým lakováním (komaxit) v světle šedém odstínu RAL (přesný barevný odstín bude na základě vzorníku výrobce upřesněn architektem - atelier-r). Rám dveří bude kotven do zděných stěn na předsazenou montáž pomocí vynášecích kotvících profilů. Dveřní rám bude překryt SDK obložením tl. 25mm. Vrchní část rámu bude zapuštěna do požárního SDK podhledu o tloušťku 40mm.Před započetím výroby bude vypracována dílenská dokumentace a odsouhlasena architektem (atelier-r).Součástí dveří je pomocná ocelová konstrukce v SDK stěně nad dveřmi, pro kotvení do nosné konstrukce.Přesná velikost stavebního otvoru musí být v souladu s požadavky výrobce vybraných zárubní.Součástí výrobku je veškerý pomocný kotevní a montážní materiál.
| VV |  | 0+1 |  | 1
121 | K | Td/V 25 | vnitřní dveře dvoukřídlé otevíravé plné s PO - viz výpis prvků | kus | 1 |  | 0
| P |  | Poznámka k položce: rozměr (mm):průchozí rozměr: 1 730 x 2 790 mm, celkový rozměr: 1 830 x 2 840 mm materiál/profil:typ křídla: ocelové dveřní křídlo plné hladké, vnitřní ocelový rám s požární výplní, šířka max. 50mm, hloubka max. 60mm, oboustranné oplechování tl. 3mm s povrchovou úpravou výplň: plná výplň (požární) typ zárubně: systémový ocelový rám s požární odolností, rám v rovině dveřního křídla, šířka profilu max. 50mm, hloubka max. 60mm klika: klika-klika, zápustná klika vsazená do roviny dveřního křídla (53 x 203mm) zámek: neuzamykatelné závěsy: dostatečně únosné skryté 3D panty doplňky: skrytý dveřní samozavírač integrovaný do rámu včetně koordinační lišty s integrovanými megnety, padací podlahové těsnění povrchová úprava:zárubeň: povrchová úprava práškovým lakováním (komaxit) v světle šedém odstínu RAL(barevný odstín bude na základě vzorníku výrobce upřesněn architektem - atelier-r) dveřní křídla: povrchová úprava práškovým lakováním (komaxit) v světle šedém odstínu RAL (barevný odstín bude na základě vzorníku výrobce upřesněn architektem - atelier-r) barevný odstín dveřního křídlo bude shodný s odstínem zárubně;klika: kov, černý mat kování: broušená nerez poznámka:Skutečné rozměry je nutné zaměřít na stavbě. Před započetím výroby bude na prvek vypracována dílenská dokumentace a odsouhlasena architektem (atelier-r).Součástí výrobku je veškerý pomocný, kotevní a montážní materiál. požár.odolnost:EI 30DP3+C+S, uzavírá EPS základní popis:Systémové ocelové protipožární dvoukřídlé dveře plné s požární odolností. Dveře jsou vybaveny přídržným magnetem napojeným na elektrický systém požární signalizace (EPS), který v případě požáru magnet deaktivuje. Protipožární dveře bez možnosti uzamčení budou v běžném stavu otevřeny, v případě požáru samouzavíratelné. Dveřní křídla - ocelový rám s požární výplní, na obou stranách přetažený hladkým plechem přes rám křídla. Součástí dveří je padací podlahové těsnění, skrytý dveřní samozavírač s horní montáží.Povrchová úprava dveřního křídla spolu se zárubní bude upravena práškovým lakováním (komaxit) v světle šedém odstínu RAL (přesný barevný odstín bude na základě vzorníku výrobce upřesněn architektem - atelier-r). Rám dveří bude kotven do zděných stěn na obou stranách a následně překryt z jedné strany SDK předstěnou a z druhé strany SDK obložením tl. 25mm (Viz. detail uchycení v rámci ostění). Vrchní část rámu bude zapuštěna do požárního SDK podhledu o tloušťku 40mm.Před započetím výroby bude vypracována dílenská dokumentace a odsouhlasena architektem (atelier-r). Součástí dveří je pomocná ocelová konstrukce v SDK stěně nad dveřmi, pro kotvení do nosné konstrukce.Přesná velikost stavebního otvoru musí být v souladu s požadavky výrobce vybraných zárubní.Součástí výrobku je veškerý pomocný kotevní a montážní materiál.
| VV |  | 1+0 |  | 1
122 | K | Td/V 26 | vnitřní dveře dvoukřídlé otevíravé plné s PO - viz výpis prvků | kus | 1 |  | 0
| P |  | Poznámka k položce: rozměr (mm):průchozí rozměr: 1 500 x 2 790 mm, celkový rozměr: 1 600 x 2 840 mm materiál/profil:typ křídla: ocelové dveřní křídlo plné hladké, vnitřní ocelový rám s požární výplní, šířka max. 50mm, hloubka max. 60mm, oboustranné oplechování tl. 3mm s povrchovou úpravou výplň: plná výplň (požární) typ zárubně: systémový ocelový rám s požární odolností, rám v rovině dveřního křídla, šířka profilu max. 50mm, hloubka max. 60mm klika: klika-klika, zápustná klika vsazená do roviny dveřního křídla (53 x 203mm) zámek: neuzamykatelné závěsy: dostatečně únosné skryté 3D panty doplňky: skrytý dveřní samozavírač integrovaný do rámu včetně koordinační lišty s integrovanými megnety, padací podlahové těsnění povrchová úprava:zárubeň: povrchová úprava práškovým lakováním (komaxit) v světle šedém odstínu RAL(barevný odstín bude na základě vzorníku výrobce upřesněn architektem - atelier-r) dveřní křídla: povrchová úprava práškovým lakováním (komaxit) v světle šedém odstínu RAL (barevný odstín bude na základě vzorníku výrobce upřesněn architektem - atelier-r) barevný odstín dveřního křídlo bude shodný s odstínem zárubně;klika: kov, černý mat kování: broušená nerez poznámka:Skutečné rozměry je nutné zaměřít na stavbě. Před započetím výroby bude na prvek vypracována dílenská dokumentace a odsouhlasena architektem (atelier-r).Součástí výrobku je veškerý pomocný, kotevní a montážní materiál. požár.odolnost:EI 30DP3+C+S, uzavírá EPS základní popis:Systémové ocelové protipožární dvoukřídlé dveře plné s požární odolností. Dveře jsou vybaveny přídržným magnetem napojeným na elektrický systém požární signalizace (EPS), který v případě požáru magnet deaktivuje. Protipožární dveře bez možnosti uzamčení budou v běžném stavu otevřeny, v případě požáru samouzavíratelné. Dveřní křídla - ocelový rám s požární výplní, na obou stranách přetažený hladkým plechem přes rám křídla. Součástí dveří je padací podlahové těsnění, skrytý dveřní samozavírač s horní montáží.Povrchová úprava dveřního křídla spolu se zárubní bude upravena práškovým lakováním (komaxit) v světle šedém odstínu RAL (přesný barevný odstín bude na základě vzorníku výrobce upřesněn architektem - atelier-r). Rám dveří bude kotven do zděných stěn na obou stranách a následně překryt z jedné strany SDK předstěnou a z druhé strany SDK obložením tl. 25mm (Viz. detail uchycení v rámci ostění). Vrchní část rámu bude zapuštěna do požárního SDK podhledu o tloušťku 40mm.Před započetím výroby bude vypracována dílenská dokumentace a odsouhlasena architektem (atelier-r). Součástí dveří je pomocná ocelová konstrukce v SDK stěně nad dveřmi, pro kotvení do nosné konstrukce.Přesná velikost stavebního otvoru musí být v souladu s požadavky výrobce vybraných zárubní.Součástí výrobku je veškerý pomocný kotevní a montážní materiál.
| VV |  | 0+1 |  | 1
123 | K | Td/V 28 | vnitřní dveře dvoukřídlé otevíravé plné s PO - viz výpis prvků | kus | 1 |  | 0
| P |  | Poznámka k položce: rozměr (mm):průchozí rozměr: 1 900 x 2 390 mm, celkový rozměr: 2 000 x 2 440 mm materiál/profil:typ křídla: ocelové dveřní křídlo plné hladké, vnitřní ocelový rám s požární výplní, šířka max. 50mm, hloubka max. 60mm, oboustranné oplechování tl. 3mm s povrchovou úpravou výplň: plná výplň (požární) typ zárubně: systémový ocelový rám s požární odolností, rám v rovině dveřního křídla, šířka profilu max. 50mm, hloubka max. 60mm klika: klika-klika, zápustná klika vsazená do roviny dveřního křídla (53 x 203mm) zámek: neuzamykatelné závěsy: dostatečně únosné skryté 3D panty doplňky: skrytý dveřní samozavírač integrovaný do rámu včetně koordinační lišty s integrovanými megnety, padací podlahové těsnění povrchová úprava:zárubeň: povrchová úprava práškovým lakováním (komaxit) v světle šedém odstínu RAL(barevný odstín bude na základě vzorníku výrobce upřesněn architektem - atelier-r) dveřní křídla: povrchová úprava práškovým lakováním (komaxit) v světle šedém odstínu RAL (barevný odstín bude na základě vzorníku výrobce upřesněn architektem - atelier-r) barevný odstín dveřního křídlo bude shodný s odstínem zárubně;klika: kov, černý mat kování: broušená nerez poznámka:Skutečné rozměry je nutné zaměřít na stavbě. Před započetím výroby bude na prvek vypracována dílenská dokumentace a odsouhlasena architektem (atelier-r).Součástí výrobku je veškerý pomocný, kotevní a montážní materiál. požár.odolnost:EI 30DP3+C+S, uzavírá EPS základní popis:Systémové ocelové protipožární dvoukřídlé dveře plné s požární odolností. Dveře jsou vybaveny přídržným magnetem napojeným na elektrický systém požární signalizace (EPS), který v případě požáru magnet deaktivuje. Protipožární dveře bez možnosti uzamčení budou v běžném stavu otevřeny, v případě požáru samouzavíratelné. Dveřní křídla - ocelový rám s požární výplní, na obou stranách přetažený hladkým plechem přes rám křídla. Součástí dveří je padací podlahové těsnění, skrytý dveřní samozavírač s horní montáží.Povrchová úprava dveřního křídla spolu se zárubní bude upravena práškovým lakováním (komaxit) v světle šedém odstínu RAL (přesný barevný odstín bude na základě vzorníku výrobce upřesněn architektem - atelier-r). Rám dveří bude kotven do zděných stěn na obou stranách a následně překryt z jedné strany SDK předstěnou a z druhé strany SDK obložením tl. 25mm (Viz. detail uchycení v rámci ostění). Vrchní část rámu bude zapuštěna do požárního SDK podhledu o tloušťku 40mm.Před započetím výroby bude vypracována dílenská dokumentace a odsouhlasena architektem (atelier-r). Součástí dveří je pomocná ocelová konstrukce v SDK stěně nad dveřmi, pro kotvení do nosné konstrukce.Přesná velikost stavebního otvoru musí být v souladu s požadavky výrobce vybraných zárubní.Součástí výrobku je veškerý pomocný kotevní a montážní materiál.
| VV |  | 1+0 |  | 1
124 | K | Td/V 30 | vnitřní dveře jednokřídlé plné otevíravé s plným nadsvětlíkem - bezbariérové WC - viz výpis prvků | kus | 1 |  | 0
| P |  | Poznámka k položce: rozměr (mm):průchozí rozměr: 900 x 1 970 + 830 mm, celkový rozměr: 1 000 x 2 800 mm materiál/profil:typ křídla: sendvičové dveřní křídlo, plné, hladké na bázi modifikovaného dřeva, obvodový rám s dveřní výplní, oboustranně opláštěný MDF deskou nadsvětlík: plný, bez poutce, v rovině s dveřním křídlem výplň: děrovaná DTD typ zárubně: systémová rámová hliníková pro dveře bez polodrážky (viz. detail) klika: klika-klika se samostatnou plochou čtvercovou WC rozetou, vodorovné madlo dl. 600mm, pr. 30mm, broušená nerez závěsy: dostatečně únosné přiznané závěsy pro bezfalcované provedení doplňky: skrytý dveřní samozavírač, padací podlahové těsnění, podlahová dveřní zarážka povrchová úprava:dveřní křídlo + nadsvětlík: povrch dveřní křídla bude z vnější strany (chodba) opatřen nábytkovým linoleem tl. 2mm (vzorek linolea 0,8x0,8m bude na základě vzorníku výrobce upřesněn architektem - atelier-r), nábytkové linoleum bude osazeno v líci hliníkové zárubně (nutno počítats touto úpravou) povrch dveřního křídla z vnitřní strany tvořit matný lak v světle šedém odstínu RAL (barevný odstín bude na základě vzorníku výrobce upřesněn architektem - atelier-r) zárubeň: povrchová úprava práškovým lakováním (komaxit) v světle šedém odstínu RAL (barevný odstín bude na základě vzorníku výrobce upřesněn architektem - atelier-r) barevný odstín dveřního křídlo bude shodný s odstínem zárubně;klika: černý mat madlo: broušená nerez;kování: broušená nerez poznámka:Skutečné rozměry je nutné zaměřít na stavbě. Před započetím výroby bude na prvek vypracována dílenská dokumentace a odsouhlasena architektem (atelier-r).Součástí výrobku je veškerý pomocný, kotevní a montážní materiál. požár.odolnost: - základní popis:Dveře jednokřídlé plné hladké s plným nadsvětlíkem bez poutce, dveře budou osazeny v systémové rámové hliníkové zárubni. Dveřní křídlo je zapuštěné do roviny rámu dveří, tzn. dveře jsou bez polodrážky čemuž musí odpovídat i hliníková zárubeň. Dveřní nadsvětlík bude osazen v rovině dveřního křídla. Dveře budou opatřeny kováním klika-klika se samostatnou plochou čtvercovou WC rozetou, na dveřích bude použit WC zámek umožňující nouzové otevření z prostoru chodby, dveře jsou bez prahu. Součástí dveří je z místnosti toalety vodorovné madlo ve výšce 850mm, průměr 30mm,délky 600mm, broušená nerez. Dveře nutno podřezat, výška podřezání 10mm. Součástí dveří jsou skryté 3D panty, dveřní samozavírač. Povrchová úprava dveřního křídla bude z vnější strany (chodby) opatřena nábytkovým linoleem tl. 2mm osazeným v líci hliníkové zárubně (nutno počítat s touto úpravou). Povrchová úprava vnitřní strany dveřního křídla bude provedena matným lakem ve světle šedém odstínu RAL. Zárubeň bude povrchově upravena práškovým lakováním (komaxit) v světle šedém odstínu RAL (přesné barevné odstíny budou na základě vzorníku výrobce upřesněny architektem - atelier-r). Barevný odstín dveřního křídla bude shodný s odstínem zárubně. Dveře budou osazeny v SDK předstěně na vnější líc stávající zděné příčky (nutno počítat s úpravou stavebního otvoru ve zděné příčce), na předsazenou montáž pomocí vynášecích kotvících profilů. Tloušťka SDK předstěny 50mm. Přesná velikost stavebního otvoru musí být v souladu s požadavky výrobce vybraných zárubní. Před započetím výroby bude vypracována dílenská dokumentace a odsouhlasena architektem (atelier-r).Bezpečnostní cylindrická vložka bude dodána v systému generálního klíče (hierarchii upřesní uživatel).
| VV |  | 1+0 |  | 1
125 | K | Td/V 34 | vnitřní dveře jednokřídlé otevíravé plné s plným nadsvětlíkem - viz výpis prvků | kus | 1 |  | 0
| P |  | Poznámka k položce: rozměr (mm):průchozí rozměr: 800 x 1 970 + 830 mm, celkový rozměr: 900 x 2 800 mm materiál/profil:typ křídla: sendvičové dveřní křídlo, plné, hladké na bázi modifikovaného dřeva, obvodový rám s dveřní výplní, oboustranně opláštěný MDF deskou nadsvětlík: plný, bez poutce, v rovině s dveřním křídlem výplň: děrovaná DTD typ zárubně: systémová rámová hliníková pro dveře bez polodrážky (viz. detail) klika: klika-klika se samostatnou plochou čtvercovou rozetou zámek: cylindrická bezpečností vložka v systému generálního klíče (hierarchii upřesní uživatel) závěsy: dostatečně únosné skryté 3D panty doplňky: skrytý dveřní samozavírač, padací podlahové těsnění, podlahová dveřní zarážka povrchová úprava:dveřní křídlo + nadsvětlík: povrch dveřní křídla bude z vnější strany (chodba) opatřen nábytkovým linoleem tl. 2mm (vzorek linolea 0,8x0,8m bude na základě vzorníku výrobce upřesněn architektem - atelier-r), nábytkové linoleum bude osazeno v líci hliníkové zárubně (nutno počítat s touto úpravou) povrch dveřního křídla z vnitřní strany tvořit matný lak v světle šedém odstínu RAL (barevný odstín bude na základě vzorníku výrobce upřesněn architektem - atelier-r) zárubeň: povrchová úprava práškovým lakováním (komaxit) v světle šedém odstínu RAL (barevný odstín bude na základě vzorníku výrobce upřesněn architektem - atelier-r) barevný odstín dveřního křídlo bude shodný s odstínem zárubně;klika: černý mat kování: broušená nerez poznámka:Skutečné rozměry je nutné zaměřít na stavbě. Před započetím výroby bude na prvek vypracována dílenská dokumentace a odsouhlasena architektem (atelier-r).Součástí výrobku je veškerý pomocný, kotevní a montážní materiál. požár.odolnost: základní popis:Dveře jednokřídlé plné hladké s plným nadsvětlíkem bez poutce, dveře budou osazeny v systémové rámové hliníkové zárubni. Dveřní křídlo je zapuštěné do roviny rámu dveří, tzn. dveře jsou bez polodrážky čemuž musí odpovídat i hliníková zárubeň. Dveřní nadsvětlík bude osazen v rovině dveřního křídla. Dveře budou opatřeny kováním klika-klika se samostatnou plochou čtvercovou rozetou a cylindrickou bezpečností vložkou, dveře jsou bez prahu. Součástí dveří jsou skryté 3D panty, padací podlahové těsnění, dveřní samozavírač a podlahová zarážka (viz. souhrnné informace).Povrchová úprava dveřního křídla bude z vnější strany (chodby) opatřena nábytkovým linoleem tl. 2mm osazeným v líci hliníkové zárubně (nutno počítat s touto úpravou). Povrchová úprava vnitřní strany dveřního křídla bude provedena matným lakem ve světle šedém odstínu RAL. Zárubeň bude povrchově upravena práškovým lakováním (komaxit) v světle šedém odstínu RAL (přesné barevné odstíny budou na základě vzorníku výrobce upřesněny architektem - atelier-r). Barevný odstín dveřního křídla bude shodný s odstínem zárubně. Akustická neprůzvučnost Rw min. 32dB.Dveře budou osazeny v SDK předstěně na vnější líc stávající zděné příčky (nutno počítat s úpravou stavebního otvoru ve zděné příčce), na předsazenou montáž pomocí vynášecích kotvících profilů. Tloušťka SDK předstěny 50mm.Přesná velikost stavebního otvoru musí být v souladu s požadavky výrobce vybraných zárubní.Před započetím výroby bude vypracována dílenská dokumentace a odsouhlasena architektem (atelier-r).Bezpečnostní cylindrická vložka bude dodána v systému generálního klíče (hierarchii upřesní uživatel).
| VV |  | 1+0 |  | 1
126 | K | Td/V 35 | vnitřní dveře jednokřídlé otevíravé plné s plným nadsvětlíkem - viz výpis prvků | kus | 1 |  | 0
| P |  | Poznámka k položce: rozměr (mm):průchozí rozměr: 700 x 1 970 + 830 mm, celkový rozměr: 800 x 2 800 mm materiál/profil:typ křídla: sendvičové dveřní křídlo, plné, hladké na bázi modifikovaného dřeva, obvodový rám s dveřní výplní, oboustranně opláštěný MDF deskou nadsvětlík: plný, bez poutce, v rovině s dveřním křídlem výplň: děrovaná DTD typ zárubně: systémová rámová hliníková pro dveře bez polodrážky (viz. detail) klika: klika-klika se samostatnou plochou čtvercovou rozetou zámek: cylindrická bezpečností vložka v systému generálního klíče (hierarchii upřesní uživatel) závěsy: dostatečně únosné skryté 3D panty doplňky: skrytý dveřní samozavírač, padací podlahové těsnění, podlahová dveřní zarážka povrchová úprava:dveřní křídlo + nadsvětlík: povrch dveřní křídla bude z vnější strany (chodba) opatřen nábytkovým linoleem tl. 2mm (vzorek linolea 0,8x0,8m bude na základě vzorníku výrobce upřesněn architektem - atelier-r), nábytkové linoleum bude osazeno v líci hliníkové zárubně (nutno počítat s touto úpravou) povrch dveřního křídla z vnitřní strany tvořit matný lak v světle šedém odstínu RAL (barevný odstín bude na základě vzorníku výrobce upřesněn architektem - atelier-r) zárubeň: povrchová úprava práškovým lakováním (komaxit) v světle šedém odstínu RAL (barevný odstín bude na základě vzorníku výrobce upřesněn architektem - atelier-r) barevný odstín dveřního křídlo bude shodný s odstínem zárubně;klika: černý mat kování: broušená nerez poznámka:Skutečné rozměry je nutné zaměřít na stavbě. Před započetím výroby bude na prvek vypracována dílenská dokumentace a odsouhlasena architektem (atelier-r).Součástí výrobku je veškerý pomocný, kotevní a montážní materiál. požár.odolnost: základní popis:Dveře jednokřídlé plné hladké s plným nadsvětlíkem bez poutce, dveře budou osazeny v systémové rámové hliníkové zárubni. Dveřní křídlo je zapuštěné do roviny rámu dveří, tzn. dveře jsou bez polodrážky čemuž musí odpovídat i hliníková zárubeň. Dveřní nadsvětlík bude osazen v rovině dveřního křídla. Dveře budou opatřeny kováním klika-klika se samostatnou plochou čtvercovou rozetou a cylindrickou bezpečností vložkou, dveře jsou bez prahu. Součástí dveří jsou skryté 3D panty, padací podlahové těsnění, dveřní samozavírač a podlahová zarážka (viz. souhrnné informace).Povrchová úprava dveřního křídla bude z vnější strany (chodby) opatřena nábytkovým linoleem tl. 2mm osazeným v líci hliníkové zárubně (nutno počítat s touto úpravou). Povrchová úprava vnitřní strany dveřního křídla bude provedena matným lakem ve světle šedém odstínu RAL. Zárubeň bude povrchově upravena práškovým lakováním (komaxit) v světle šedém odstínu RAL (přesné barevné odstíny budou na základě vzorníku výrobce upřesněny architektem - atelier-r). Barevný odstín dveřního křídla bude shodný s odstínem zárubně. Akustická neprůzvučnost Rw min. 32dB.Dveře budou osazeny v SDK předstěně na vnější líc stávající zděné příčky (nutno počítat s úpravou stavebního otvoru ve zděné příčce), na předsazenou montáž pomocí vynášecích kotvících profilů. Tloušťka SDK předstěny 50mm.Přesná velikost stavebního otvoru musí být v souladu s požadavky výrobce vybraných zárubní.Před započetím výroby bude vypracována dílenská dokumentace a odsouhlasena architektem (atelier-r).Bezpečnostní cylindrická vložka bude dodána v systému generálního klíče (hierarchii upřesní uživatel).
| VV |  | 1+0 |  | 1
127 | K | Td/V 36 | vnitřní dveře jednokřídlé otevíravé plné s plným nadsvětlíkem - viz výpis prvků | kus | 1 |  | 0
| P |  | Poznámka k položce: rozměr (mm):průchozí rozměr: 600 x 1 970 + 830 mm, celkový rozměr: 700 x 2 800 mm materiál/profil:typ křídla: sendvičové dveřní křídlo, plné, hladké na bázi modifikovaného dřeva, obvodový rám s dveřní výplní, oboustranně opláštěný MDF deskou nadsvětlík: plný, bez poutce, v rovině s dveřním křídlem výplň: děrovaná DTD typ zárubně: systémová rámová hliníková pro dveře bez polodrážky (viz. detail) klika: klika-klika se samostatnou plochou čtvercovou rozetou zámek: cylindrická bezpečností vložka v systému generálního klíče (hierarchii upřesní uživatel) závěsy: dostatečně únosné skryté 3D panty doplňky: skrytý dveřní samozavírač, padací podlahové těsnění, podlahová dveřní zarážka povrchová úprava:dveřní křídlo + nadsvětlík: povrch dveřní křídla bude z vnější strany (chodba) opatřen nábytkovým linoleem tl. 2mm (vzorek linolea 0,8x0,8m bude na základě vzorníku výrobce upřesněn architektem - atelier-r), nábytkové linoleum bude osazeno v líci hliníkové zárubně (nutno počítat s touto úpravou) povrch dveřního křídla z vnitřní strany tvořit matný lak v světle šedém odstínu RAL (barevný odstín bude na základě vzorníku výrobce upřesněn architektem - atelier-r) zárubeň: povrchová úprava práškovým lakováním (komaxit) v světle šedém odstínu RAL (barevný odstín bude na základě vzorníku výrobce upřesněn architektem - atelier-r) barevný odstín dveřního křídlo bude shodný s odstínem zárubně;klika: černý mat kování: broušená nerez poznámka:Skutečné rozměry je nutné zaměřít na stavbě. Před započetím výroby bude na prvek vypracována dílenská dokumentace a odsouhlasena architektem (atelier-r).Součástí výrobku je veškerý pomocný, kotevní a montážní materiál. požár.odolnost: základní popis:Dveře jednokřídlé plné hladké s plným nadsvětlíkem bez poutce, dveře budou osazeny v systémové rámové hliníkové zárubni. Dveřní křídlo je zapuštěné do roviny rámu dveří, tzn. dveře jsou bez polodrážky čemuž musí odpovídat i hliníková zárubeň. Dveřní nadsvětlík bude osazen v rovině dveřního křídla. Dveře budou opatřeny kováním klika-klika se samostatnou plochou čtvercovou rozetou a cylindrickou bezpečností vložkou, dveře jsou bez prahu. Součástí dveří jsou skryté 3D panty, padací podlahové těsnění, dveřní samozavírač a podlahová zarážka (viz. souhrnné informace).Povrchová úprava dveřního křídla bude z vnější strany (chodby) opatřena nábytkovým linoleem tl. 2mm osazeným v líci hliníkové zárubně (nutno počítat s touto úpravou). Povrchová úprava vnitřní strany dveřního křídla bude provedena matným lakem ve světle šedém odstínu RAL. Zárubeň bude povrchově upravena práškovým lakováním (komaxit) v světle šedém odstínu RAL (přesné barevné odstíny budou na základě vzorníku výrobce upřesněny architektem - atelier-r). Barevný odstín dveřního křídla bude shodný s odstínem zárubně. Akustická neprůzvučnost Rw min. 32dB.Dveře budou osazeny v SDK předstěně na vnější líc stávající zděné příčky (nutno počítat s úpravou stavebního otvoru ve zděné příčce), na předsazenou montáž pomocí vynášecích kotvících profilů. Tloušťka SDK předstěny 50mm.Přesná velikost stavebního otvoru musí být v souladu s požadavky výrobce vybraných zárubní.Před započetím výroby bude vypracována dílenská dokumentace a odsouhlasena architektem (atelier-r).Bezpečnostní cylindrická vložka bude dodána v systému generálního klíče (hierarchii upřesní uživatel).
| VV |  | 1+0 |  | 1
128 | K | Td/V 37 | vnitřní dveře jednokřídlé otevíravé plné s plným nadsvětlíkem - viz výpis prvků | kus | 1 |  | 0
| P |  | Poznámka k položce: rozměr (mm):průchozí rozměr: 600 x 1 970 + 830 mm, celkový rozměr: 700 x 2 800 mm materiál/profil:typ křídla: sendvičové dveřní křídlo, plné, hladké na bázi modifikovaného dřeva, obvodový rám s dveřní výplní, oboustranně opláštěný MDF deskou nadsvětlík: plný, bez poutce, v rovině s dveřním křídlem výplň: děrovaná DTD typ zárubně: systémová rámová hliníková pro dveře bez polodrážky (viz. detail) klika: klika-klika se samostatnou plochou čtvercovou rozetou zámek: cylindrická bezpečností vložka v systému generálního klíče (hierarchii upřesní uživatel) závěsy: dostatečně únosné skryté 3D panty doplňky: skrytý dveřní samozavírač, padací podlahové těsnění, podlahová dveřní zarážka povrchová úprava:dveřní křídlo + nadsvětlík: povrch dveřní křídla bude z vnější strany (chodba) opatřen nábytkovým linoleem tl. 2mm (vzorek linolea 0,8x0,8m bude na základě vzorníku výrobce upřesněn architektem - atelier-r), nábytkové linoleum bude osazeno v líci hliníkové zárubně (nutno počítat s touto úpravou) povrch dveřního křídla z vnitřní strany tvořit matný lak v světle šedém odstínu RAL (barevný odstín bude na základě vzorníku výrobce upřesněn architektem - atelier-r) zárubeň: povrchová úprava práškovým lakováním (komaxit) v světle šedém odstínu RAL (barevný odstín bude na základě vzorníku výrobce upřesněn architektem - atelier-r) barevný odstín dveřního křídlo bude shodný s odstínem zárubně;klika: černý mat kování: broušená nerez poznámka:Skutečné rozměry je nutné zaměřít na stavbě. Před započetím výroby bude na prvek vypracována dílenská dokumentace a odsouhlasena architektem (atelier-r).Součástí výrobku je veškerý pomocný, kotevní a montážní materiál. požár.odolnost: základní popis:Dveře jednokřídlé plné hladké s plným nadsvětlíkem bez poutce, dveře budou osazeny v systémové rámové hliníkové zárubni. Dveřní křídlo je zapuštěné do roviny rámu dveří, tzn. dveře jsou bez polodrážky čemuž musí odpovídat i hliníková zárubeň. Dveřní nadsvětlík bude osazen v rovině dveřního křídla. Dveře budou opatřeny kováním klika-klika se samostatnou plochou čtvercovou rozetou a cylindrickou bezpečností vložkou, dveře jsou bez prahu. Součástí dveří jsou skryté 3D panty, padací podlahové těsnění, dveřní samozavírač a podlahová zarážka (viz. souhrnné informace).Povrchová úprava dveřního křídla bude z vnější strany (chodby) opatřena nábytkovým linoleem tl. 2mm osazeným v líci hliníkové zárubně (nutno počítat s touto úpravou). Povrchová úprava vnitřní strany dveřního křídla bude provedena matným lakem ve světle šedém odstínu RAL. Zárubeň bude povrchově upravena práškovým lakováním (komaxit) v světle šedém odstínu RAL (přesné barevné odstíny budou na základě vzorníku výrobce upřesněny architektem - atelier-r). Barevný odstín dveřního křídla bude shodný s odstínem zárubně. Akustická neprůzvučnost Rw min. 32dB.Dveře budou osazeny v SDK předstěně na vnější líc stávající zděné příčky (nutno počítat s úpravou stavebního otvoru ve zděné příčce), na předsazenou montáž pomocí vynášecích kotvících profilů. Tloušťka SDK předstěny 50mm.Přesná velikost stavebního otvoru musí být v souladu s požadavky výrobce vybraných zárubní.Před započetím výroby bude vypracována dílenská dokumentace a odsouhlasena architektem (atelier-r).Bezpečnostní cylindrická vložka bude dodána v systému generálního klíče (hierarchii upřesní uživatel).
| VV |  | 0+1 |  | 1
129 | K | Td/V 38 | vnitřní dveře jednokřídlé otevíravé plné - toalety - viz výpis prvků | kus | 2 |  | 0
| P |  | Poznámka k položce: rozměr (mm):průchozí rozměr: 800 x 1 970 mm, celkový rozměr: 900 x 2 020 mm materiál/profil:typ křídla: sendvičové dveřní křídlo, plné, hladké na bázi modifikovaného dřeva, obvodový rám s dveřní výplní, oboustranně opláštěný MDF deskou výplň: děrovaná DTD typ zárubně: systémová rámová hliníková pro dveře bez polodrážky (viz. detail) klika: klika-klika se samostatnou plochou čtvercovou rozetou zámek: cylindrická bezpečností vložka v systému generálního klíče (hierarchii upřesní uživatel) závěsy: dostatečně únosné skryté 3D panty doplňky: skrytý dveřní samozavírač, podlahová dveřní zarážka povrchová úprava:dveřní křídlo: povrch dveřní křídla bude z vnější strany (chodba) opatřen nábytkovým linoleem tl. 2mm (vzorek linolea 0,8x0,8m bude na základě vzorníku výrobce upřesněn architektem - atelier-r), nábytkové linoleum bude osazeno v líci hliníkové zárubně (nutno počítat s touto úpravou) povrch dveřního křídla z vnitřní strany tvořit matný lak v světle šedém odstínu RAL (barevný odstín bude na základě vzorníku výrobce upřesněn architektem - atelier-r) zárubeň: povrchová úprava práškovým lakováním (komaxit) v světle šedém odstínu RAL (barevný odstín bude na základě vzorníku výrobce upřesněn architektem - atelier-r) barevný odstín dveřního křídlo bude shodný s odstínem zárubně klika: černý mat kování: broušená nerez poznámka:Skutečné rozměry je nutné zaměřít na stavbě. Před započetím výroby bude na prvek vypracována dílenská dokumentace a odsouhlasena architektem (atelier-r).Součástí výrobku je veškerý pomocný, kotevní a montážní materiál. požár.odolnost: základní popis:Dveře jednokřídlé plné hladké, dveře budou osazeny v systémové rámové hliníkové zárubni. Dveřní křídlo je zapuštěné do roviny rámu dveří, tzn. dveře jsou bez polodrážky čemuž musí odpovídat i hliníková zárubeň. Dveře budou opatřeny kováním klika-klika se samostatnou plochou čtvercovou rozetou a cylindrickou bezpečností vložkou, dveře jsou bez prahu. Součástí dveří jsou skryté 3D panty, dveřní samozavírač a podlahová zarážka. Dveře nutno podřezat, výška podřezání 10mm. Povrchová úprava dveřního křídla bude z vnější strany (chodby) opatřena nábytkovým linoleem tl. 2mm osazeným v líci hliníkové zárubně (nutno počítat s touto úpravou). Povrchová úprava vnitřní strany dveřního křídla bude provedena matným lakem ve světle šedém odstínu RAL. Zárubeň bude povrchově upravena práškovým lakováním (komaxit) v světle šedém odstínu RAL (přesné barevné odstíny budou na základě vzorníku výrobce upřesněny architektem - atelier-r). Barevný odstín dveřního křídla bude shodný s odstínem zárubně.Dveře budou osazeny na vnitřní líc stávající zděné stěny a přetaženy SDK obložením tl. 25mm.Přesná velikost stavebního otvoru musí být v souladu s požadavky výrobce vybraných zárubní.Před započetím výroby bude vypracována dílenská dokumentace a odsouhlasena architektem (atelier-r).Bezpečnostní cylindrická vložka bude dodána v systému generálního klíče (hierarchii upřesní uživatel).
| VV |  | 1+1 |  | 2
130 | K | Td/V 40 | vnitřní dveře jednokřídlé otevíravé plné s plným nadsvětlíkem - viz výpis prvků | kus | 4 |  | 0
| P |  | Poznámka k položce: rozměr (mm):průchozí rozměr: 900 x 1 970 + 430 mm, celkový rozměr: 1 000 x 2 400 mm materiál/profil:typ křídla: sendvičové dveřní křídlo, plné, hladké na bázi modifikovaného dřeva, obvodový rám s dveřní výplní, oboustranně opláštěný MDF deskou nadsvětlík: plný, bez poutce, v rovině s dveřním křídlem výplň: děrovaná DTD typ zárubně: systémová rámová hliníková pro dveře bez polodrážky (viz. detail) klika: klika-klika se samostatnou plochou čtvercovou rozetou zámek: cylindrická bezpečností vložka v systému generálního klíče (hierarchii upřesní uživatel) závěsy: dostatečně únosné skryté 3D panty doplňky: skrytý dveřní samozavírač, padací podlahové těsnění, podlahová dveřní zarážka povrchová úprava:dveřní křídlo + nadsvětlík: povrch dveřní křídla bude z vnější strany (chodba) opatřen nábytkovým linoleem tl. 2mm (vzorek linolea 0,8x0,8m bude na základě vzorníku výrobce upřesněn architektem - atelier-r), nábytkové linoleum bude osazeno v líci hliníkové zárubně (nutno počítat s touto úpravou) povrch dveřního křídla z vnitřní strany tvořit matný lak v světle šedém odstínu RAL (barevný odstín bude na základě vzorníku výrobce upřesněn architektem - atelier-r) zárubeň: povrchová úprava práškovým lakováním (komaxit) v světle šedém odstínu RAL (barevný odstín bude na základě vzorníku výrobce upřesněn architektem - atelier-r) barevný odstín dveřního křídlo bude shodný s odstínem zárubně;klika: černý mat kování: broušená nerez poznámka:Skutečné rozměry je nutné zaměřít na stavbě. Před započetím výroby bude na prvek vypracována dílenská dokumentace a odsouhlasena architektem (atelier-r).Součástí výrobku je veškerý pomocný, kotevní a montážní materiál. požár.odolnost: základní popis:Dveře jednokřídlé plné hladké s plným nadsvětlíkem bez poutce, dveře budou osazeny v systémové rámové hliníkové zárubni. Dveřní křídlo je zapuštěné do roviny rámu dveří, tzn. dveře jsou bez polodrážky čemuž musí odpovídat i hliníková zárubeň. Dveřní nadsvětlík bude osazen v rovině dveřního křídla. Dveře budou opatřeny kováním klika-klika se samostatnou plochou čtvercovou rozetou a cylindrickou bezpečností vložkou, dveře jsou bez prahu. Součástí dveří jsou skryté 3D panty, padací podlahové těsnění, dveřní samozavírač a podlahová zarážka (viz. souhrnné informace).Povrchová úprava dveřního křídla bude z vnější strany (chodby) opatřena nábytkovým linoleem tl. 2mm osazeným v líci hliníkové zárubně (nutno počítat s touto úpravou). Povrchová úprava vnitřní strany dveřního křídla bude provedena matným lakem ve světle šedém odstínu RAL. Zárubeň bude povrchově upravena práškovým lakováním (komaxit) v světle šedém odstínu RAL (přesné barevné odstíny budou na základě vzorníku výrobce upřesněny architektem - atelier-r).Barevný odstín dveřního křídla bude shodný s odstínem zárubně. Akustická neprůzvučnost Rw min. 32dB.Dveře budou osazeny v SDK předstěně na vnější líc zděné stěny, na předsazenou montáž pomocí vynášecích kotvících profilů. Hloubka niky pro osazení dveří v SDK předstěně je 350mm.Přesná velikost stavebního otvoru musí být v souladu s požadavky výrobce vybraných zárubní.Před započetím výroby bude vypracována dílenská dokumentace a odsouhlasena architektem (atelier-r).Bezpečnostní cylindrická vložka bude dodána v systému generálního klíče (hierarchii upřesní uživatel).
| VV |  | 2+2 |  | 4
131 | K | Td/V 42 | vnitřní dveře jednokřídlé otevíravé plné s plným nadsvětlíkem - viz výpis prvků | kus | 7 |  | 0
| P |  | Poznámka k položce: rozměr (mm):průchozí rozměr: 900 x 1 970 + 430 mm, celkový rozměr: 1 000 x 2 400 mm materiál/profil:typ křídla: sendvičové dveřní křídlo, plné, hladké na bázi modifikovaného dřeva, obvodový rám s dveřní výplní, oboustranně opláštěný MDF deskou nadsvětlík: plný, bez poutce, v rovině s dveřním křídlem výplň: děrovaná DTD typ zárubně: systémová rámová hliníková pro dveře bez polodrážky (viz. detail) klika: klika-klika se samostatnou plochou čtvercovou rozetou zámek: cylindrická bezpečností vložka v systému generálního klíče (hierarchii upřesní uživatel) závěsy: dostatečně únosné skryté 3D panty doplňky: skrytý dveřní samozavírač, padací podlahové těsnění, podlahová dveřní zarážka povrchová úprava:dveřní křídlo + nadsvětlík: povrch dveřní křídla bude z vnější strany (chodba) opatřen nábytkovým linoleem tl. 2mm (vzorek linolea 0,8x0,8m bude na základě vzorníku výrobce upřesněn architektem - atelier-r), nábytkové linoleum bude osazeno v líci hliníkové zárubně (nutno počítat s touto úpravou) povrch dveřního křídla z vnitřní strany tvořit matný lak v světle šedém odstínu RAL (barevný odstín bude na základě vzorníku výrobce upřesněn architektem - atelier-r) zárubeň: povrchová úprava práškovým lakováním (komaxit) v světle šedém odstínu RAL (barevný odstín bude na základě vzorníku výrobce upřesněn architektem - atelier-r) barevný odstín dveřního křídlo bude shodný s odstínem zárubně;klika: černý mat kování: broušená nerez poznámka:Skutečné rozměry je nutné zaměřít na stavbě. Před započetím výroby bude na prvek vypracována dílenská dokumentace a odsouhlasena architektem (atelier-r).Součástí výrobku je veškerý pomocný, kotevní a montážní materiál. požár.odolnost: základní popis:Dveře jednokřídlé plné hladké s plným nadsvětlíkem bez poutce, dveře budou osazeny v systémové rámové hliníkové zárubni. Dveřní křídlo je zapuštěné do roviny rámu dveří, tzn. dveře jsou bez polodrážky čemuž musí odpovídat i hliníková zárubeň. Dveřní nadsvětlík bude osazen v rovině dveřního křídla. Dveře budou opatřeny kováním klika-klika se samostatnou plochou čtvercovou rozetou a cylindrickou bezpečností vložkou, dveře jsou bez prahu. Součástí dveří jsou skryté 3D panty, padací podlahové těsnění, dveřní samozavírač a podlahová zarážka (viz. souhrnné informace).Povrchová úprava dveřního křídla bude z vnější strany (chodby) opatřena nábytkovým linoleem tl. 2mm osazeným v líci hliníkové zárubně (nutno počítat s touto úpravou). Povrchová úprava vnitřní strany dveřního křídla bude provedena matným lakem ve světle šedém odstínu RAL. Zárubeň bude povrchově upravena práškovým lakováním (komaxit) v světle šedém odstínu RAL (přesné barevné odstíny budou na základě vzorníku výrobce upřesněny architektem - atelier-r).Barevný odstín dveřního křídla bude shodný s odstínem zárubně. Akustická neprůzvučnost Rw min. 32dB.Dveře budou osazeny v SDK předstěně na vnější líc zděné stěny, na předsazenou montáž pomocí vynášecích kotvících profilů. Hloubka niky pro osazení dveří v SDK předstěně je 350mm.Přesná velikost stavebního otvoru musí být v souladu s požadavky výrobce vybraných zárubní.Před započetím výroby bude vypracována dílenská dokumentace a odsouhlasena architektem (atelier-r).Bezpečnostní cylindrická vložka bude dodána v systému generálního klíče (hierarchii upřesní uživatel).
| VV |  | 3+4 |  | 7
132 | K | Td/V 43 | vnitřní dveře jednokřídlé otevíravé plné s plným nadsvětlíkem s PO - viz výpis prvků | kus | 1 |  | 0
| P |  | Poznámka k položce: rozměr (mm):průchozí rozměr: 900 x 1 970 + 430 mm, celkový rozměr: 1 000 x 2 400 mm materiál/profil:typ křídla: sendvičové dveřní křídlo, plné, hladké na bázi modifikovaného dřeva, obvodový rám s dveřní výplní, oboustranně opláštěný MDF deskou nadsvětlík: plný, bez poutce, v rovině s dveřním křídlem výplň: děrovaná DTD typ zárubně: systémová rámová hliníková pro dveře bez polodrážky (viz. detail) klika: klika-klika se samostatnou plochou čtvercovou rozetou zámek: cylindrická bezpečností vložka v systému generálního klíče (hierarchii upřesní uživatel) závěsy: dostatečně únosné skryté 3D panty doplňky: skrytý dveřní samozavírač, padací podlahové těsnění, podlahová dveřní zarážka povrchová úprava:dveřní křídlo + nadsvětlík: povrch dveřní křídla bude z vnější strany (chodba) opatřen nábytkovým linoleem tl. 2mm (vzorek linolea 0,8x0,8m bude na základě vzorníku výrobce upřesněn architektem - atelier-r), nábytkové linoleum bude osazeno v líci hliníkové zárubně (nutno počítat s touto úpravou) povrch dveřního křídla z vnitřní strany tvořit matný lak v světle šedém odstínu RAL (barevný odstín bude na základě vzorníku výrobce upřesněn architektem - atelier-r) zárubeň: povrchová úprava práškovým lakováním (komaxit) v světle šedém odstínu RAL (barevný odstín bude na základě vzorníku výrobce upřesněn architektem - atelier-r) barevný odstín dveřního křídlo bude shodný s odstínem zárubně;klika: černý mat kování: broušená nerez poznámka:Skutečné rozměry je nutné zaměřít na stavbě. Před započetím výroby bude na prvek vypracována dílenská dokumentace a odsouhlasena architektem (atelier-r).Součástí výrobku je veškerý pomocný, kotevní a montážní materiál. požár.odolnost: EI 60DP3+C základní popis:Dveře jednokřídlé plné hladké s plným nadsvětlíkem bez poutce, dveře budou osazeny v systémové rámové ocelové zárubni. Dveřní křídlo je zapuštěné do roviny rámu dveří, tzn. dveře jsou bez polodrážky čemuž musí odpovídat i ocelová zárubeň, dveře i zárubeň musí splňovat předepsanou požární odolnost EI 60DP3+C. Dveřní nadsvětlík bude osazen v rovině dveřního křídla. Dveře budou opatřeny kováním klika-klika se samostatnou plochou čtvercovou rozetou a cylindrickou bezpečností vložkou, dveře jsou bez prahu. Součástí dveří jsou skryté 3D panty, padací podlahové těsnění,dveřní samozavírač a podlahová zarážka (viz. souhrnné informace). Povrchová úprava dveřního křídla bude z vnější strany (chodby) opatřena nábytkovým linoleem tl. 2mm osazeným v líci ocelové zárubně (nutno počítat s touto úpravou).Povrchová úprava vnitřní strany dveřního křídla bude provedena matným lakem ve světle šedém odstínu RAL. Zárubeň bude povrchově upravena práškovým lakováním (komaxit) v světle šedém odstínu RAL (přesné barevné odstíny budou na základě vzorníku výrobce upřesněny architektem - atelier-r). Barevný odstín dveřního křídla bude shodný s odstínem zárubně. Akustická neprůzvučnost Rw min. 32dB.Dveře budou osazeny v SDK předstěně na vnější líc zděné stěny, na předsazenou montáž pomocí vynášecích kotvících profilů. Tloušťka SDK předstěny 50mm.Přesná velikost stavebního otvoru musí být v souladu s požadavky výrobce vybraných zárubní.Před započetím výroby bude vypracována dílenská dokumentace a odsouhlasena architektem (atelier-r).Bezpečnostní cylindrická vložka bude dodána v systému generálního klíče (hierarchii upřesní uživatel).
| VV |  | 1+0 |  | 1
133 | K | Td/V 45 | vnitřní dveře jednokřídlé otevíravé plné s plným nadsvětlíkem s PO - viz výpis prvků | kus | 1 |  | 0
| P |  | Poznámka k položce: rozměr (mm):průchozí rozměr: 100 x 1 970 + 430 mm, celkový rozměr: 1 100 x 2 400 mm materiál/profil:typ křídla: sendvičové dveřní křídlo, plné, hladké na bázi modifikovaného dřeva, obvodový rám s dveřní výplní, oboustranně opláštěný MDF deskou nadsvětlík: plný, bez poutce, v rovině s dveřním křídlem výplň: děrovaná DTD typ zárubně: systémová rámová hliníková pro dveře bez polodrážky (viz. detail) klika: klika-klika se samostatnou plochou čtvercovou rozetou zámek: cylindrická bezpečností vložka v systému generálního klíče (hierarchii upřesní uživatel) závěsy: dostatečně únosné skryté 3D panty doplňky: skrytý dveřní samozavírač, padací podlahové těsnění, podlahová dveřní zarážka povrchová úprava:dveřní křídlo + nadsvětlík: povrch dveřní křídla bude z vnější strany (chodba) opatřen nábytkovým linoleem tl. 2mm (vzorek linolea 0,8x0,8m bude na základě vzorníku výrobce upřesněn architektem - atelier-r), nábytkové linoleum bude osazeno v líci hliníkové zárubně (nutno počítat s touto úpravou) povrch dveřního křídla z vnitřní strany tvořit matný lak v světle šedém odstínu RAL (barevný odstín bude na základě vzorníku výrobce upřesněn architektem - atelier-r) zárubeň: povrchová úprava práškovým lakováním (komaxit) v světle šedém odstínu RAL (barevný odstín bude na základě vzorníku výrobce upřesněn architektem - atelier-r) barevný odstín dveřního křídlo bude shodný s odstínem zárubně;klika: černý mat kování: broušená nerez poznámka:Skutečné rozměry je nutné zaměřít na stavbě. Před započetím výroby bude na prvek vypracována dílenská dokumentace a odsouhlasena architektem (atelier-r).Součástí výrobku je veškerý pomocný, kotevní a montážní materiál. požár.odolnost: EI 60DP1+C základní popis:Dveře jednokřídlé plné hladké s plným nadsvětlíkem bez poutce, dveře budou osazeny v systémové rámové ocelové zárubni. Dveřní křídlo je zapuštěné do roviny rámu dveří, tzn. dveře jsou bez polodrážky čemuž musí odpovídat i ocelová zárubeň, dveře i zárubeň musí splňovat předepsanou požární odolnost EI 60DP1+C. Dveřní nadsvětlík bude osazen v rovině dveřního křídla. Dveře budou opatřeny kováním klika-klika se samostatnou plochou čtvercovou rozetou a cylindrickou bezpečností vložkou, dveře jsou bez prahu. Součástí dveří jsou skryté 3D panty, padací podlahové těsnění,dveřní samozavírač a podlahová zarážka (viz. souhrnné informace). Povrchová úprava dveřního křídla bude z vnější strany (chodby) opatřena nábytkovým linoleem tl. 2mm osazeným v líci ocelové zárubně (nutno počítat s touto úpravou).Povrchová úprava vnitřní strany dveřního křídla bude provedena matným lakem ve světle šedém odstínu RAL. Zárubeň bude povrchově upravena práškovým lakováním (komaxit) v světle šedém odstínu RAL (přesné barevné odstíny budou na základě vzorníku výrobce upřesněny architektem - atelier-r). Barevný odstín dveřního křídla bude shodný s odstínem zárubně. Akustická neprůzvučnost Rw min. 32dB.Dveře budou osazeny v SDK předstěně na vnější líc zděné stěny, na předsazenou montáž pomocí vynášecích kotvících profilů. Tloušťka SDK předstěny 50mm.Přesná velikost stavebního otvoru musí být v souladu s požadavky výrobce vybraných zárubní.Před započetím výroby bude vypracována dílenská dokumentace a odsouhlasena architektem (atelier-r).Bezpečnostní cylindrická vložka bude dodána v systému generálního klíče (hierarchii upřesní uživatel).
| VV |  | 1+0 |  | 1
134 | K | Td/V 46 | vnitřní dveře jednokřídlé otevíravé plné s plným nadsvětlíkem s PO - viz výpis prvků | kus | 1 |  | 0
| P |  | Poznámka k položce: rozměr (mm):průchozí rozměr: 900 x 1 970 + 430 mm, celkový rozměr: 1 000 x 2 400 mm materiál/profil:typ křídla: sendvičové dveřní křídlo, plné, hladké na bázi modifikovaného dřeva, obvodový rám s dveřní výplní, oboustranně opláštěný MDF deskou nadsvětlík: plný, bez poutce, v rovině s dveřním křídlem výplň: děrovaná DTD typ zárubně: systémová rámová hliníková pro dveře bez polodrážky (viz. detail) klika: klika-klika se samostatnou plochou čtvercovou rozetou zámek: cylindrická bezpečností vložka v systému generálního klíče (hierarchii upřesní uživatel) závěsy: dostatečně únosné skryté 3D panty doplňky: skrytý dveřní samozavírač, padací podlahové těsnění, podlahová dveřní zarážka povrchová úprava:dveřní křídlo + nadsvětlík: povrch dveřní křídla bude z vnější strany (chodba) opatřen nábytkovým linoleem tl. 2mm (vzorek linolea 0,8x0,8m bude na základě vzorníku výrobce upřesněn architektem - atelier-r), nábytkové linoleum bude osazeno v líci hliníkové zárubně (nutno počítat s touto úpravou) povrch dveřního křídla z vnitřní strany tvořit matný lak v světle šedém odstínu RAL (barevný odstín bude na základě vzorníku výrobce upřesněn architektem - atelier-r) zárubeň: povrchová úprava práškovým lakováním (komaxit) v světle šedém odstínu RAL (barevný odstín bude na základě vzorníku výrobce upřesněn architektem - atelier-r) barevný odstín dveřního křídlo bude shodný s odstínem zárubně;klika: černý mat kování: broušená nerez poznámka:Skutečné rozměry je nutné zaměřít na stavbě. Před započetím výroby bude na prvek vypracována dílenská dokumentace a odsouhlasena architektem (atelier-r).Součástí výrobku je veškerý pomocný, kotevní a montážní materiál. požár.odolnost: EI 60DP1+C základní popis:Dveře jednokřídlé plné hladké s plným nadsvětlíkem bez poutce, dveře budou osazeny v systémové rámové ocelové zárubni. Dveřní křídlo je zapuštěné do roviny rámu dveří, tzn. dveře jsou bez polodrážky čemuž musí odpovídat i ocelová zárubeň, dveře i zárubeň musí splňovat předepsanou požární odolnost EI 60DP1+C. Dveřní nadsvětlík bude osazen v rovině dveřního křídla. Dveře budou opatřeny kováním klika-klika se samostatnou plochou čtvercovou rozetou a cylindrickou bezpečností vložkou, dveře jsou bez prahu. Součástí dveří jsou skryté 3D panty, padací podlahové těsnění,dveřní samozavírač a podlahová zarážka (viz. souhrnné informace). Povrchová úprava dveřního křídla bude z vnější strany (chodby) opatřena nábytkovým linoleem tl. 2mm osazeným v líci ocelové zárubně (nutno počítat s touto úpravou).Povrchová úprava vnitřní strany dveřního křídla bude provedena matným lakem ve světle šedém odstínu RAL. Zárubeň bude povrchově upravena práškovým lakováním (komaxit) v světle šedém odstínu RAL (přesné barevné odstíny budou na základě vzorníku výrobce upřesněny architektem - atelier-r). Barevný odstín dveřního křídla bude shodný s odstínem zárubně. Akustická neprůzvučnost Rw min. 32dB.Dveře budou osazeny v SDK předstěně na vnější líc zděné stěny, na předsazenou montáž pomocí vynášecích kotvících profilů. Tloušťka SDK předstěny 50mm.Přesná velikost stavebního otvoru musí být v souladu s požadavky výrobce vybraných zárubní.Před započetím výroby bude vypracována dílenská dokumentace a odsouhlasena architektem (atelier-r).Bezpečnostní cylindrická vložka bude dodána v systému generálního klíče (hierarchii upřesní uživatel).
| VV |  | 1+0 |  | 1
135 | K | Td/V 47 | vnitřní dveře jednokřídlé otevíravé plné s plným nadsvětlíkem - viz výpis prvků | kus | 1 |  | 0
| P |  | Poznámka k položce: rozměr (mm):průchozí rozměr: 800 x 1 970 + 430 mm, celkový rozměr: 900 x 2 400 mm materiál/profil:typ křídla: sendvičové dveřní křídlo, plné, hladké na bázi modifikovaného dřeva, obvodový rám s dveřní výplní, oboustranně opláštěný MDF deskou nadsvětlík: plný, bez poutce, v rovině s dveřním křídlem výplň: děrovaná DTD typ zárubně: systémová rámová hliníková pro dveře bez polodrážky (viz. detail) klika: klika-klika se samostatnou plochou čtvercovou rozetou zámek: cylindrická bezpečností vložka v systému generálního klíče (hierarchii upřesní uživatel) závěsy: dostatečně únosné skryté 3D panty doplňky: skrytý dveřní samozavírač, padací podlahové těsnění, podlahová dveřní zarážka povrchová úprava:dveřní křídlo + nadsvětlík: povrch dveřní křídla bude z vnější strany (chodba) opatřen nábytkovým linoleem tl. 2mm (vzorek linolea 0,8x0,8m bude na základě vzorníku výrobce upřesněn architektem - atelier-r), nábytkové linoleum bude osazeno v líci hliníkové zárubně (nutno počítat s touto úpravou) povrch dveřního křídla z vnitřní strany tvořit matný lak v světle šedém odstínu RAL (barevný odstín bude na základě vzorníku výrobce upřesněn architektem - atelier-r) zárubeň: povrchová úprava práškovým lakováním (komaxit) v světle šedém odstínu RAL (barevný odstín bude na základě vzorníku výrobce upřesněn architektem - atelier-r) barevný odstín dveřního křídlo bude shodný s odstínem zárubně;klika: černý mat kování: broušená nerez poznámka:Skutečné rozměry je nutné zaměřít na stavbě. Před započetím výroby bude na prvek vypracována dílenská dokumentace a odsouhlasena architektem (atelier-r).Součástí výrobku je veškerý pomocný, kotevní a montážní materiál. požár.odolnost: základní popis:Dveře jednokřídlé plné hladké s plným nadsvětlíkem bez poutce, dveře budou osazeny v systémové rámové hliníkové zárubni. Dveřní křídlo je zapuštěné do roviny rámu dveří, tzn. dveře jsou bez polodrážky čemuž musí odpovídat i hliníková zárubeň. Dveřní nadsvětlík bude osazen v rovině dveřního křídla. Dveře budou opatřeny kováním klika-klika se samostatnou plochou čtvercovou rozetou a cylindrickou bezpečností vložkou, dveře jsou bez prahu. Součástí dveří jsou skryté 3D panty, padací podlahové těsnění, dveřní samozavírač a podlahová zarážka (viz. souhrnné informace).Povrchová úprava dveřního křídla bude z vnější strany (chodby) opatřena nábytkovým linoleem tl. 2mm osazeným v líci hliníkové zárubně (nutno počítat s touto úpravou). Povrchová úprava vnitřní strany dveřního křídla bude provedena matným lakem ve světle šedém odstínu RAL. Zárubeň bude povrchově upravena práškovým lakováním (komaxit) v světle šedém odstínu RAL (přesné barevné odstíny budou na základě vzorníku výrobce upřesněny architektem - atelier-r). Barevný odstín dveřního křídla bude shodný s odstínem zárubně. Akustická neprůzvučnost Rw min. 32dB.Dveře budou osazeny v SDK předstěně na vnější líc zděné stěny, na předsazenou montáž pomocí vynášecích kotvících profilů. Tloušťka SDK předstěny 50mm. Přesná velikost stavebního otvoru musí být v souladu s požadavky výrobce vybraných zárubní.Před započetím výroby bude vypracována dílenská dokumentace a odsouhlasena architektem (atelier-r).Bezpečnostní cylindrická vložka bude dodána v systému generálního klíče (hierarchii upřesní uživatel).
| VV |  | 1+0 |  | 1
136 | K | Td/V 49 | vnitřní dveře dvoukřídlé otevíravé plné s plným nadsvětlíkem - viz výpis prvků | kus | 1 |  | 0
| P |  | Poznámka k položce: rozměr (mm):průchozí rozměr: 1 200 x 1 970 + 430 mm, celkový rozměr: 1 300 x 2 400 mm materiál/profil:typ křídla: sendvičové dveřní křídlo, plné, hladké na bázi modifikovaného dřeva, obvodový rám s dveřní výplní, oboustranně opláštěný MDF deskou nadsvětlík: plný, bez poutce, v rovině s dveřním křídlem výplň: děrovaná DTD typ zárubně: systémová rámová hliníková pro dveře bez polodrážky (viz. detail) klika: klika-klika se samostatnou plochou čtvercovou rozetou zámek: cylindrická bezpečností vložka v systému generálního klíče (hierarchii upřesní uživatel) závěsy: dostatečně únosné skryté 3D panty doplňky: skrytý dveřní samozavírač, padací podlahové těsnění povrchová úprava:dveřní křídla + nadsvětlík: povrch dveřní křídla bude z vnější strany (chodba) opatřen nábytkovým linoleem tl. 2mm (vzorek linolea 0,8x0,8m bude na základě vzorníku výrobce upřesněn architektem - atelier-r), nábytkové linoleum bude osazeno v líci hliníkové zárubně (nutno počítat s touto úpravou) povrch dveřního křídla z vnitřní strany tvořit matný lak v světle šedém odstínu RAL (barevný odstín bude na základě vzorníku výrobce upřesněn architektem - atelier-r) zárubeň: povrchová úprava práškovým lakováním (komaxit) v světle šedém odstínu RAL (barevný odstín bude na základě vzorníku výrobce upřesněn architektem - atelier-r) barevný odstín dveřního křídlo bude shodný s odstínem zárubně;klika: černý mat kování: broušená nerez poznámka:Skutečné rozměry je nutné zaměřít na stavbě. Před započetím výroby bude na prvek vypracována dílenská dokumentace a odsouhlasena architektem (atelier-r).Součástí výrobku je veškerý pomocný, kotevní a montážní materiál. požár.odolnost: základní popis:Dveře dvoukřídlé plné hladké s plným nadsvětlíkem bez poutce, dveře budou osazeny v systémové rámové hliníkové zárubni. Dveřní křídlo je zapuštěné do roviny rámu dveří, tzn. dveře jsou bez polodrážky čemuž musí odpovídat i hliníková zárubeň. Dveřní nadsvětlík bude osazen v rovině dveřního křídla. Dveře budou opatřeny kováním klika-klika se samostatnou plochou čtvercovou rozetou a cylindrickou bezpečností vložkou, dveře jsou bez prahu. Součástí dveří jsou skryté 3D panty, padací podlahové těsnění, dveřní samozavírač (viz. souhrnné informace). Povrchová úprava dveřního křídla bude z vnější strany (chodby) opatřena nábytkovým linoleem tl. 2mm osazeným v líci hliníkové zárubně (nutno počítat s touto úpravou). Povrchová úprava vnitřní strany dveřního křídla bude provedena matným lakem ve světle šedém odstínu RAL. Zárubeň bude povrchově upravena práškovým lakováním (komaxit) v světle šedém odstínu RAL (přesné barevné odstíny budou na základě vzorníku výrobce upřesněny architektem - atelier-r). Barevný odstín dveřního křídla bude shodný s odstínem zárubně. Akustická neprůzvučnost Rw min. 32dB.Dveře budou osazeny v SDK předstěně na vnější líc zděné stěny, na předsazenou montáž pomocí vynášecích kotvících profilů. Tloušťka SDK předstěny 50mm. Přesná velikost stavebního otvoru musí být v souladu s požadavky výrobce vybraných zárubní. Před započetím výroby bude vypracována dílenská dokumentace a odsouhlasena architektem (atelier-r).Bezpečnostní cylindrická vložka bude dodána v systému generálního klíče (hierarchii upřesní uživatel).
| VV |  | 1+0 |  | 1
137 | K | Td/V 50 | vnitřní dveře dvoukřídlé otevíravé plné - viz výpis prvků | kus | 3 |  | 0
| P |  | Poznámka k položce: rozměr (mm):průchozí rozměr: 1 400 x 2 350 mm, celkový rozměr: 1 500 x 2 400 mm materiál/profil:typ křídla: sendvičové dveřní křídlo, plné, hladké na bázi modifikovaného dřeva, obvodový rám s dveřní výplní, oboustranně opláštěný MDF deskou výplň: děrovaná DTD typ zárubně: systémová rámová hliníková pro dveře bez polodrážky (viz. detail) klika: klika-klika se samostatnou plochou čtvercovou rozetou zámek: cylindrická bezpečností vložka v systému generálního klíče (hierarchii upřesní uživatel) závěsy: dostatečně únosné skryté 3D panty doplňky: skrytý dveřní samozavírač, padací podlahové těsnění povrchová úprava:dveřní křídla: povrch dveřních křídel bude z obou stran opatřen nábytkovým linoleem tl.2mm (vzorek linolea 0,8x0,8m bude na základě vzorníku výrobce upřesněn architektem - atelier-r), nábytkové linoleum bude osazeno v líci hliníkové zárubně (nutno počítat s touto úpravou) zárubeň: povrchová úprava práškovým lakováním (komaxit) v světle šedém odstínu RAL (barevný odstín bude na základě vzorníku výrobce upřesněn architektem - atelier-r) barevný odstín dveřního křídlo bude shodný s odstínem zárubně;klika: černý mat kování: broušená nerez poznámka:Skutečné rozměry je nutné zaměřít na stavbě. Před započetím výroby bude na prvek vypracována dílenská dokumentace a odsouhlasena architektem (atelier-r).Součástí výrobku je veškerý pomocný, kotevní a montážní materiál. požár.odolnost: základní popis:Dveře dvoukřídlé plné hladké, dveře budou osazeny v systémové rámové hliníkové zárubni. Dveřní křídlo je zapuštěné do roviny rámu dveří, tzn. dveře jsou bez polodrážky čemuž musí odpovídat i hliníková zárubeň.Dveře budou opatřeny kováním klika-klika se samostatnou plochou čtvercovou rozetou a cylindrickou bezpečností vložkou, dveře jsou bez prahu. Součástí dveří jsou skryté 3D panty, padací podlahové těsnění,dveřní samozavírač (viz. souhrnné informace). Povrchová úprava dveřního křídla bude obou stran opatřena nábytkovým linoleem tl. 2mm osazeným v líci hliníkové zárubně (nutno počítat s touto úpravou). Zárubeň bude povrchově upravena práškovým lakováním (komaxit) v světle šedém odstínu RAL (přesné barevné odstíny budou na základě vzorníku výrobce upřesněny architektem - atelier-r). Barevný odstín dveřního křídla bude shodný s odstínem zárubně. Akustická neprůzvučnost Rw min. 32dB. Dveře budou osazeny na vnější líc zděné stěny, na předsazenou montáž pomocí vynášecích kotvících profilů.Stěna bude obložena SDK obkladem tl. 25mm. Dveře budou osazeny na vnější líc SDK obložení.Přesná velikost stavebního otvoru musí být v souladu s požadavky výrobce vybraných zárubní.Před započetím výroby bude vypracována dílenská dokumentace a odsouhlasena architektem (atelier-r).Bezpečnostní cylindrická vložka bude dodána v systému generálního klíče (hierarchii upřesní uživatel).
| VV |  | 2+1 |  | 3
138 | K | Td/V 52 | vnitřní dveře dvoukřídlé otevíravé plné - strojovna VZT - viz výpis prvků | kus | 1 |  | 0
| P |  | Poznámka k položce: rozměr (mm):průchozí rozměr: 2 000 x 1 970 mm, celkový rozměr: 2 100 x 2 020 mm materiál/profil:typ křídla: sendvičové dveřní křídlo, plné, hladké na bázi modifikovaného dřeva, obvodový rám s dveřní výplní, oboustranně opláštěný MDF deskou výplň: děrovaná DTD typ zárubně: systémová rámová hliníková pro dveře bez polodrážky (viz. detail) klika: klika-klika se samostatnou plochou čtvercovou rozetou zámek: cylindrická bezpečností vložka v systému generálního klíče (hierarchii upřesní uživatel) závěsy: dostatečně únosné skryté 3D panty doplňky: skrytý dveřní samozavírač, padací podlahové těsnění povrchová úprava:dveřní křídla: povrch dveřních křídel bude z vnější strany (chodba) opatřen nábytkovým linoleem tl. 2mm (vzorek linolea 0,8x0,8m bude na základě vzorníku výrobce upřesněn architektem - atelier-r), nábytkové linoleum bude osazeno v líci hliníkové zárubně (nutnopočítat s touto úpravou) zárubeň: povrchová úprava práškovým lakováním (komaxit) v světle šedém odstínu RAL (barevný odstín bude na základě vzorníku výrobce upřesněn architektem - atelier-r) barevný odstín dveřního křídlo bude shodný s odstínem zárubně;klika: černý mat kování: broušená nerez poznámka:Skutečné rozměry je nutné zaměřít na stavbě. Před započetím výroby bude na prvek vypracována dílenská dokumentace a odsouhlasena architektem (atelier-r).Součástí výrobku je veškerý pomocný, kotevní a montážní materiál. požár.odolnost: základní popis:Dveře dvoukřídlé plné hladké, dveře budou osazeny v systémové rámové hliníkové zárubni. Dveřní křídlo je zapuštěné do roviny rámu dveří, tzn. dveře jsou bez polodrážky čemuž musí odpovídat i hliníková zárubeň.Dveře budou opatřeny kováním klika-klika se samostatnou plochou čtvercovou rozetou a cylindrickou bezpečností vložkou, dveře jsou bez prahu. Součástí dveří jsou skryté 3D panty, padací podlahové těsnění,dveřní samozavírač (viz. souhrnné informace). Povrchová úprava dveřního křídla bude z vnější strany (chodba)opatřen nábytkovým linoleem tl. 2mm osazeným v líci hliníkové zárubně (nutno počítat s touto úpravou).Zárubeň bude povrchově upravena práškovým lakováním (komaxit) v světle šedém odstínu RAL (přesné barevné odstíny budou na základě vzorníku výrobce upřesněny architektem - atelier-r). Barevný odstín dveřního křídla bude shodný s odstínem zárubně. Akustická neprůzvučnost Rw min. 32dB. Dveře budou osazeny na vnější líc zděné stěny, na předsazenou montáž pomocí vynášecích kotvících profilů.Stěna bude obložena SDK obkladem tl. 25mm. Dveře budou osazeny na vnější líc SDK obložení.Přesná velikost stavebního otvoru musí být v souladu s požadavky výrobce vybraných zárubní.Před započetím výroby bude vypracována dílenská dokumentace a odsouhlasena architektem (atelier-r).Bezpečnostní cylindrická vložka bude dodána v systému generálního klíče (hierarchii upřesní uživatel).
| VV |  | 1+0 |  | 1
| D | 767 | Konstrukce zámečnické |  |  |  | 0
139 | K | 76713-PC01 | Demontáž plechových krytů (krycí prvky nik a výstupků) | m2 | 3.682 |  | 0
| VV |  | 1.NP - bourané konstrukce - pozn. 04
| VV |  | 3,59*0,10*3 "m.č. 1.07 |  | 1.077
| VV |  | 0,63*0,63 |  | 0.397
| VV |  | 2.NP - bourané konstrukce - pozn. 06
| VV |  | 0,76*0,90 "m.č. 2.08 |  | 0.684
| VV |  | 0,65*0,24 |  | 0.156
| VV |  | 3.NP - bourané konstrukce - pozn. 03
| VV |  | 0,76*0,90 |  | 0.684
| VV |  | 4.NP - bourané konstrukce - pozn. 03
| VV |  | 0,76*0,90 |  | 0.684
| VV |  | Součet |  | 3.682
140 | K | 998767203 | Přesun hmot procentní pro zámečnické konstrukce v objektech v přes 12 do 24 m | % | 2045.152 |  | 0
141 | K | pozn.Z | souhrnné informace
| P |  | Poznámka k položce: Před započetím výroby (nebo objednávky) zámečnických výrobků nutno jejich rozměry ověřit na stavbě zaměřením místa osazení. Na všechny prvky bude vypracována dílenská dokumentace. Dokumentace bude zpracována v podrobném měřítku,bude zachycovat veškeré detaily konstrukce i její návaznosti na konstrukce okolní. Dokumentace musí být schválena architektem (atelierem-r) a investorem před zahájením výroby prvku. Vzorky výrobků nutno předložit před dodáním k odsouhlasení architektovi a investorovi. Veškeré zábradlí (schodiště, terasy) musí splňovat požadavky normy čsn 74 3305. Viditelné části zámečnických prvků budou provedeny a zabudovány ve vysoké kvalitě. Veškeré výplně otvorů a značení musí splňovat požadavky vyhlášky č.398/2009 ministerstva pro místní rozvoj o obecných technických požadavcích zabezpečujících užívání staveb osobami s omezenou schopností pohybu a orientace. Jednotlivé výrobky a konstrukce budou také odpovídat rozsahu vyhlášky 268/2009 ministerstva pro místnín rozvoj o technických požadavcích na stavby . Výplně otvorů i prosklené fasádní stěny v obvodovém plášti budou s přerušeným tepelným mostem. Na venkovních zámečnických konstrukcích, u kterých je uvedena povrchová úprava nátěrem nebo nástřikem bude aplikována skladba vícevrstvého nátěru, např. Hempel: 1) dvousložková základní epoxidová nátěrová hmota obsahující zinkfosfátový antikorozní pigment, tl. 50 µm,např. Hempadur Primer 15302, dílna Thinner 08450 2) dvousložková, polyaminovým aduktem vytvrzující epoxidová nátěrová hmota obsahující zinkofosfát, tl.100 µm,např. podkladový Hempadur Fast Dry 15560, dílna Thinner 08450 3) dvousložková, polyamidovým aduktem vytvrzovaná, vysokosušinová, epoxidová nátěrová hmota, tl.200 µm,oprava základ Hempadur Mastic 45880, montáž Thinner 08450 4) dvousložková, polyamidovým aduktem vytvrzovaná, vysokosušinová, epoxidová nátěrová hmota, tl.200 µm,např. oprava podklad Hempadur Mastic 45880, montáž Thinner 08450 5) dvousložková, lesklá akryl polyuretanová nátěrová hmota s dobrým leskem a barevnou stálostí, tl.100 µm,např. vrchní Hemphatane Topcoat 55210, montáž Thinner 08080 Veškeré obchodní a jiné názvy uvedené v tabulkách jsou referenční příklady udávající kvalitativní standard použitého výrobku.Povrchové úpravy konstrukcí musí mít schopnost odolat umývání (např. i organickými ředidly) odstranění grafitti.U konstrukcí s požární odolností je nutné, aby požární odolnost měla vždy celá konstrukce.Barevnou úpravu povrchů určí na základě vzorku architekt.Uvedenými referenčními produkty je nastaven kvalitativní standard, který musí být dodržen.Veškeré uvažované změny v použití navržených materiálů se musí konzultovat předem s projektantem.U veškerého použitého materiálu je nutno připočítat cca 10-20% jakožto rezervu na prořez.
142 | K | Z/V 01 | repase stávajícího zábradlí (schodiště č.1) - viz výpis prvků | kus | 1 |  | 0
| P |  | Poznámka k položce: rozměr:výška zábradlí 935 mm;celková délka zábradlí 45,37 m materiál/profil:madlo: dřevěný dubový hranol 40/50, délky madla: 1 865mm a 1 900mm; brusný materiál;spojovací a kotevní materiál povrchová úprava:nástřik metalickou, světle šedou barvou (konkrétní odstín bude na základě vzorků;upřesněn architektem, atelier-r);dřevo - bezbarvý voskový olej umístění:interiér - boční schodiště č.1 základní popis:Stávající ocelové zábradlí (vzhled viz obrázek) bude demontováno, současné dřevěné madlo bude odstraněno a původní povrchový nátěr bude kompletně odstraněn pískováním (tryskání pískem). Poté bude zábradlí obroušeno a vyspraveno. Zábradlí bude nově opatřeno nástřikem metalickou, světle šedou barvou. Konkrétní barevný odstín bude na základě vzorků upřesněn architektem (atelier-r).Zábradlí bude vybaveno novým madlem, tvořeným dubovým hranolem o rozměrech 40/50mm. Hrany madla budou lehce zabroušeny. Madlo bude k zábradlí kotveno skrytě, stejně jak je tomu dnes. Po repasi jednotlivých dílů a vyměnění madla bude zábradlí umístěno zpět na původní místo. Zábradlí bude skrytě kotveno ke schodnici a k betonovým sloupům, stejným způsobem jak je tomu dnes.Součástí prvku je veškerý kotevní, pomocný a spojovací materiál potřebný pro repasi a zpětné umístění prvku. poznámka:Skutečné rozměry je nutné zaměřit na stavbě. Před započetím výroby bude na prvek vypracována dílenská dokumentace a odsouhlasena architektem (atelier-r). Součástí dodávky prvku je dodávka funkčního kompletu včetně veškerého spokovacího, kotevního a montážního materiálu.K uvedené hmotnosti je třeba připočítat cca 15% na prořez a kotevní materiál (dle zvoleného materiálu).
| D | 771 | Podlahy z dlaždic |  |  |  | 0
143 | K | 771571810 | Demontáž podlah z dlaždic keramických kladených do malty | m2 | 47.59 |  | 0
| VV |  | 1.PP - bourané konstrukce - dle legendy
| VV |  | 3,29 "SBP2 |  | 3.29
| VV |  | 1.NP - bourané konstrukce - dle legendy
| VV |  | 5,49 "SBP2 |  | 5.49
| VV |  | 3,31 "SBP6 |  | 3.31
| VV |  | 2.NP - bourané konstrukce - dle legendy
| VV |  | 5,69 "SBP2 |  | 5.69
| VV |  | 3,43 "SBP6 |  | 3.43
| VV |  | 3.NP - bourané konstrukce - dle legendy
| VV |  | 5,81 "SBP2 |  | 5.81
| VV |  | 3,43 "SBP6 |  | 3.43
| VV |  | 4.NP - bourané konstrukce - dle legendy
| VV |  | 6,12 "SBP2 |  | 6.12
| VV |  | 3,43 "SBP6 |  | 3.43
| VV |  | 5.NP - bourané konstrukce - dle legendy
| VV |  | 6,20+1,39 "SBP2 |  | 7.59
| VV |  | Součet |  | 47.59
| D | 772 | Podlahy z kamene |  |  |  | 0
144 | K | 77299-PC01 | Vyspravení a očištění stávajícího kamenného schodiště (viz pozn. k položce) | m2 | 81.66 |  | 0
| P |  | Poznámka k položce: kamenné schodišťové stupně (stávající) stávající schodiště bude ponecháno; povrch stávajícího kamenného schodiště bude očištěn, (otryskán/přebroušen), zbaven stávajících nátěrů a nánosů; povrch bude dokonale očištěn od organických sloučenin, zbaven zbytků prachu, špíny a volných částic snižujících adhezi; v případě potřeby budou defekty jednotlivých stupňů vyspraveny odpovídající kamenickou směsí, je třeba dodržet barevnost stávajícího kamene poznámka: Před zahájením prací bude proveden průzkum a posouzení stávajícího stavu schodišťových stupňů a dále stanoven odpovídající postup jejich renovace. Skutečné rozměry je nutné zaměřit na stavbě. Součástí prací je vypracování podrobného restaurátorského postupu prací
| VV |  | viz tabulky podlah - 1.PP - 5.NP
| VV |  | 81,66 "skladba PE.1/V |  | 81.66
| D | 773 | Podlahy z litého teraca |  |  |  | 0
145 | K | 77351-PC02 | Podlahy z broušeného teraca vč. dilatace Al dilatační lištou a penetrace (viz pozn. k položce) vč. úpravy kolem stěn | m2 | 33.59 |  | 0
| P |  | Poznámka k položce: - broušené teraco polymercementová vrstva v síle cca 25 mm se vsypem ze světlého jemného kameniva, která je po vytvrdnutí vyhrubována (vybroušena na tloušťku 20 mm); podlaha je uvažována ve světle šedé barvě; barevný odstín a struktura budou upřesněny architektem na stavbě dle vzorníku dodavatele, je nutno počítat s příplatkovou barvou a strukturou; veškeré povrchy teraca budou opatřeny uzavíracím nátěrem; součástí dodávky skladby jsou veškeré potřebné čistící, brusné, sjednocující, impregnační a uzavírací materiály, práce a postupy; před prováděním bude zhotoven vzorek k odsouhlasení a připomínkování, odstín, barevnost a struktura bude odsouhlasena architektem (atelier-r) dilatace podlahy bude řešena hliníkovou dilatační lištou s šedou vložkou, která bude zaintegrována do tloušťky teraca (výška 20 mm) a nebude vystupovat nad její povrch - penetrační nátěr 1-komponentní, vodou ředitelná akrylátová disperze, vhodná jako penetrace minerálních podkladů před nanesením cementové stěrky; nízkovizkózní, s nízkým obsahem těkavých oragnických látek VOC sokl: Podlaha bude provedena bez soklu, stěrka bude precizně dolita až ke stěnové konstrukci. Zbylá spára bude vyčištěna a u povrchu vyplněna trvale pružným tmelem v barvě odpovídající barvě nášlapné vrstvy podlahy.
| VV |  | skladba PD.1/V
| VV |  | 5,49 "1.NP |  | 5.49
| VV |  | 5,49 "2.NP |  | 5.49
| VV |  | 5,49 "3.NP |  | 5.49
| VV |  | 5,98 "4.NP |  | 5.98
| VV |  | 7,85 "5.NP |  | 7.85
| VV |  | Mezisoučet |  | 30.3
| VV |  | skladba PD.2/V
| VV |  | 3,29 "1.PP |  | 3.29
| VV |  | Součet |  | 33.59
| D | 776 | Podlahy povlakové |  |  |  | 0
146 | K | 776111115 | Broušení podkladu povlakových podlah před litím stěrky | m2 | 1024.32 |  | 0
| VV |  | skladba PA.1/V
| VV |  | 32,05+73,80+37,49+22,36+18,78 "1.PP |  | 184.48
| VV |  | 52,89+15,14+65,45 "1.NP |  | 133.48
| VV |  | 109,14+10,90+68,02 "2.NP |  | 188.06
| VV |  | 99,26+12,02+65,01 "3.NP |  | 176.29
| VV |  | 94,52+14,51+65,35 "4.NP |  | 174.38
| VV |  | 89,06+63,43 "5.NP |  | 152.49
| VV |  | Mezisoučet |  | 1009.18
| VV |  | skladba PA.6/V
| VV |  | 1,42 "1.PP |  | 1.42
| VV |  | 3,43 "1.NP |  | 3.43
| VV |  | 3,43 "2.NP |  | 3.43
| VV |  | 3,43 "3.NP |  | 3.43
| VV |  | 3,43 "4.NP |  | 3.43
| VV |  | Mezisoučet |  | 15.14
| VV |  | Součet |  | 1024.32
147 | K | 776111311 | Vysátí podkladu povlakových podlah | m2 | 1078.21 |  | 0
| VV |  | skladba PA.1/V
| VV |  | 32,05+73,80+37,49+22,36+18,78 "1.PP |  | 184.48
| VV |  | 52,89+15,14+65,45 "1.NP |  | 133.48
| VV |  | 109,14+10,90+68,02 "2.NP |  | 188.06
| VV |  | 99,26+12,02+65,01 "3.NP |  | 176.29
| VV |  | 94,52+14,51+65,35 "4.NP |  | 174.38
| VV |  | 89,06+63,43 "5.NP |  | 152.49
| VV |  | Mezisoučet |  | 1009.18
| VV |  | skladba PA.1b/V
| VV |  | 9,34 "1.PP |  | 9.34
| VV |  | 5,92 "1.NP |  | 5.92
| VV |  | 15,12 "2.NP |  | 15.12
| VV |  | 11,65 "3.NP |  | 11.65
| VV |  | 9,14 "4.NP |  | 9.14
| VV |  | 2,72 "5.NP |  | 2.72
| VV |  | Mezisoučet |  | 53.89
| VV |  | skladba PA.6/V
| VV |  | 1,42 "1.PP |  | 1.42
| VV |  | 3,43 "1.NP |  | 3.43
| VV |  | 3,43 "2.NP |  | 3.43
| VV |  | 3,43 "3.NP |  | 3.43
| VV |  | 3,43 "4.NP |  | 3.43
| VV |  | Mezisoučet |  | 15.14
| VV |  | Součet |  | 1078.21
148 | K | 776121112 | Vodou ředitelná penetrace savého podkladu povlakových podlah (upřesnění - pozn. k položce) | m2 | 15.14 |  | 0
| P |  | Poznámka k položce: -komponentní, vodou ředitelná akrylátová disperze, vhodná jako penetrace minerálních podkladů před nanesením cementové stěrky; nízkovizkózní, s nízkým obsahem VOC
| VV |  | skladba PA.6/V
| VV |  | 1,42 "1.PP |  | 1.42
| VV |  | 3,43 "1.NP |  | 3.43
| VV |  | 3,43 "2.NP |  | 3.43
| VV |  | 3,43 "3.NP |  | 3.43
| VV |  | 3,43 "4.NP |  | 3.43
| VV |  | Součet |  | 15.14
149 | K | 7761213-PC01 | PA.1/V Příprava podkladu penetrace povlakových podlah (viz pozn. k položce) | m2 | 2072.25 |  | 0
| P |  | Poznámka k položce: penetrační nátěr syntetická pryskyřičná disperze sloužící ke snížení savosti, zvýšení adheze a ochraně sádrových podkladů proti vlhkosti, bez obsahu rozpouštědel, odolná proti saponifikaci
| VV |  | skladba PA.1/V
| VV |  | 2*(32,05+73,80+37,49+22,36+18,78) "1.PP |  | 368.96
| VV |  | 2*(52,89+15,14+65,45) "1.NP |  | 266.96
| VV |  | 2*(109,14+10,90+68,02) "2.NP |  | 376.12
| VV |  | 2*(99,26+12,02+65,01) "3.NP |  | 352.58
| VV |  | 2*(94,52+14,51+65,35) "4.NP |  | 348.76
| VV |  | 2*(89,06+63,43) "5.NP |  | 304.98
| VV |  | Mezisoučet |  | 2018.36
| VV |  | skladba PA.1b/V
| VV |  | 9,34 "1.PP |  | 9.34
| VV |  | 5,92 "1.NP |  | 5.92
| VV |  | 15,12 "2.NP |  | 15.12
| VV |  | 11,65 "3.NP |  | 11.65
| VV |  | 9,14 "4.NP |  | 9.14
| VV |  | 2,72 "5.NP |  | 2.72
| VV |  | Mezisoučet |  | 53.89
| VV |  | Součet |  | 2072.25
150 | K | 776141-PC01 | Vyrovnání podkladu povlakových podlah samonivelační sádrovou stěrkou tl 3 mm se zpevňujícími vlákny (viz pozn. k položce) | m2 | 1063.07 |  | 0
| P |  | Poznámka k položce: samonivelační sádrová stěrka: syntetická sádrová samonivelační stěrka se zpevňujícími vlákny (zajišťující zpevnění bez nutnosti použití zpevňující rohože) vhodná pro problematické podklady ve spojení s elastickými krytinami pro vnitřní prostředí, přemosťující trhliny
| VV |  | skladba PA.1/V
| VV |  | 32,05+73,80+37,49+22,36+18,78 "1.PP |  | 184.48
| VV |  | 52,89+15,14+65,45 "1.NP |  | 133.48
| VV |  | 109,14+10,90+68,02 "2.NP |  | 188.06
| VV |  | 99,26+12,02+65,01 "3.NP |  | 176.29
| VV |  | 94,52+14,51+65,35 "4.NP |  | 174.38
| VV |  | 89,06+63,43 "5.NP |  | 152.49
| VV |  | Mezisoučet |  | 1009.18
| VV |  | skladba PA.1b/V
| VV |  | 9,34 "1.PP |  | 9.34
| VV |  | 5,92 "1.NP |  | 5.92
| VV |  | 15,12 "2.NP |  | 15.12
| VV |  | 11,65 "3.NP |  | 11.65
| VV |  | 9,14 "4.NP |  | 9.14
| VV |  | 2,72 "5.NP |  | 2.72
| VV |  | Mezisoučet |  | 53.89
| VV |  | Součet |  | 1063.07
151 | K | 77614-PC10 | Příprava podkladu - zapravení vysprávkovým tmelem chybějících částí a nerovností, případné odstranění uvolněných dlaždic | m2 | 100.918 |  | 0
| VV |  | cca 10% z plochy
| VV |  | 1009,18*0,10 "skladba PA.1/V |  | 100.918
152 | K | 776201811 | Demontáž lepených povlakových podlah bez podložky ručně | m2 | 299.37 |  | 0
| VV |  | 1.NP - bourané konstrukce - dle legendy
| VV |  | 56,37+7,77+67,41 "SBP1 |  | 131.55
| VV |  | 5.NP - bourané konstrukce - dle legendy
| VV |  | 103,26+10,91+53,65 "SBP1 |  | 167.82
| VV |  | Součet |  | 299.37
153 | K | 776201814 | Demontáž povlakových podlahovin volně položených podlepených páskou | m2 | 13.6 |  | 0
| VV |  | 1.NP - bourané konstrukce - dle legendy
| VV |  | 3,31 "SBP6 |  | 3.31
| VV |  | 2.NP - bourané konstrukce - dle legendy
| VV |  | 3,43 "SBP6 |  | 3.43
| VV |  | 3.NP - bourané konstrukce - dle legendy
| VV |  | 3,43 "SBP6 |  | 3.43
| VV |  | 4.NP - bourané konstrukce - dle legendy
| VV |  | 3,43 "SBP6 |  | 3.43
| VV |  | Součet |  | 13.6
154 | K | 77622-PC01 | PA.1/V Povlaková krytina přírodní linoleum s PUR tl. 2,5mm lepená (viz pozn. k položce) | m2 | 1024.32 |  | 0
| P |  | Poznámka k položce: přírodní linoleum s PUR - nadstandartní kvalitativní i estetické provedení Speciální podlahová krytina z přírodního linolea tl. 2,5 mm dle EN 649 vhodná pro školní stavby, s polyuretanovou povrchovou úpravou (100% PUR, tvrzený UV), zátěž EN 685 třídy 34 (komerční prostory - velmi vysoké), kročejový útlum dle EN ISO 140-8 min. 4dB, dle EN 13 501-1 splňuje třídu reakce na oheň Cfl s1, protiskluznost R9 dle BGR 181, součinitel smykového tření dle přísl. norem a v souladu s vyhláškou č. 398/2009 Sb., 268/2009 Sb., ČSN 74 4505 v platném znění pozd. předpisů. Odolnost proti chemikáliím v souladu s EN 423. Dodavatel doloží příslušné certifikáty výrobce nebo atesty Státní zkušebny. Vzhledem k nemožnosti uvést referenční typ upřesní konkrétní vzor a barevnost podlahy architekt (atelier-r) dodavateli na stavbě, je třeba nacenit výrobky vyšší cenové třídy odpovídající vyšší estetické kvalitě. Jedná se o pohledový velmi exponovaný prvek, jehož estetická kvalita má zásadní vliv na celkový výraz stavby. Určení barevnosti, struktury, vzhledu, včetně barevnosti tmelů a řešení detailů přísluší bezvýhradně generálnímu projektantovi. GP má právo odmítnout vzorky, které nebudou dosahovat technické a estetické kvality jím požadované a budou v rozporu s architektonickým záměrem. Na prořez je nutné počítat 10 % materiálu. Spoje na tupo na sraz podlepené, bez svařování. Spárořez volit s minimálním počtem spojů. lepidlo 1-komponentní, disperzní lepidlo bez rozpouštědel, s vysokou počáteční přídržností, k lepení přírodního linolea
| VV |  | na prořez je nutné počítat 10% !!!
| VV |  | skladba PA.1/V
| VV |  | 32,05+73,80+37,49+22,36+18,78 "1.PP |  | 184.48
| VV |  | 52,89+15,14+65,45 "1.NP |  | 133.48
| VV |  | 109,14+10,90+68,02 "2.NP |  | 188.06
| VV |  | 99,26+12,02+65,01 "3.NP |  | 176.29
| VV |  | 94,52+14,51+65,35 "4.NP |  | 174.38
| VV |  | 89,06+63,43 "5.NP |  | 152.49
| VV |  | Mezisoučet |  | 1009.18
| VV |  | skladba PA.6/V
| VV |  | 1,42 "1.PP |  | 1.42
| VV |  | 3,43 "1.NP |  | 3.43
| VV |  | 3,43 "2.NP |  | 3.43
| VV |  | 3,43 "3.NP |  | 3.43
| VV |  | 3,43 "4.NP |  | 3.43
| VV |  | Mezisoučet |  | 15.14
| VV |  | Součet |  | 1024.32
155 | K | 77622-PC01.1 | PA.1b/V - ve dveřních portálech přírodní linoleum s PUR tl. 2,5mm lepená (viz pozn. k položce) vč. úpravy u stěn | m2 | 53.89 |  | 0
| P |  | Poznámka k položce: přírodní linoleum s PUR: nadstandartní kvalitativní i estetické provedení Speciální podlahová krytina z přírodního linolea tl. 2,5 mm dle EN 649 vhodná pro školní stavby, s polyuretanovou povrchovou úpravou (100% PUR, tvrzený UV), zátěž EN 685 třídy 34 (komerční prostory - velmi vysoké), kročejový útlum dle EN ISO 140-8 min. 4dB, dle EN 13 501-1 splňuje třídu reakce na oheň Cfl s1, protiskluznost R9 dle BGR 181, součinitel smykového tření dle přísl. norem a v souladu s vyhláškou č. 398/2009 Sb., 268/2009 Sb., ČSN 74 4505 v platném znění pozd. předpisů. Odolnost proti chemikáliím v souladu s EN 423. Dodavatel doloží příslušné certifikáty výrobce nebo atesty Státní zkušebny. Vzhledem k nemožnosti uvést referenční typ upřesní konkrétní vzor a barevnost podlahy architekt (atelier-r) dodavateli na stavbě, je třeba nacenit výrobky vyšší cenové třídy odpovídající vyšší estetické kvalitě. Jedná se o pohledový velmi exponovaný prvek, jehož estetická kvalita má zásadní vliv na celkový výraz stavby. Určení barevnosti, struktury, vzhledu, včetně barevnosti tmelů a řešení detailů přísluší bezvýhradně generálnímu projektantovi. GP má právo odmítnout vzorky, které nebudou dosahovat technické a estetické kvality jím požadované a budou v rozporu s architektonickým záměrem. Na prořez je nutné počítat 10 % materiálu. Spoje na tupo na sraz podlepené, bez svařování. Spárořez volit s minimálním počtem spojů. lepidlo : komponentní, disperzní lepidlo bez rozpouštědel, s vysokou počáteční přídržností, k lepení přírodního linolea sokl: Podlaha bude provedena bez soklu, linoleum bude precizně dotaženo až ke stěnové konstrukci. Zbylá spára bude vyčištěna a u povrchu vyplněna trvale pružným tmelem v barvě odpovídající barvě nášlapné vrstvy podlahy. Po obvodu bude podlahová konstrukce oddilatována od stěn polystyrenovým páskem tl. 10 mm.
| VV |  | skladba PA.1b/V
| VV |  | 9,34 "1.PP |  | 9.34
| VV |  | 5,92 "1.NP |  | 5.92
| VV |  | 15,12 "2.NP |  | 15.12
| VV |  | 11,65 "3.NP |  | 11.65
| VV |  | 9,14 "4.NP |  | 9.14
| VV |  | 2,72 "5.NP |  | 2.72
| VV |  | Součet |  | 53.89
156 | K | 77642-PC01 | M+D Zapuštěný hliníkový profil skryté lišty kotven samořeznými šrouby do SDK konstrukce vč. MDF vkladky a nátěru (viz pozn. k položce) | m | 447.1 |  | 0
| P |  | Poznámka k položce: Sokl bude proveden jako skrytý - zapuštěný v SDK desce. Hliníkový profil skryté lišty bude přikotven samořeznými šrouby do SDK konstrukce před připevněním SDK desky, vloží se do něj MDF vkladka a povrch bude shodně přetřen. U prosklených příček, nosných sloupů a v chodbách na straně nábytkové předstěny bude podlaha bez soklu, spára mezi podlahou a stěnou bude vytmelena v barvě podlahové krytiny. Konkrétní barevný odstín určí na základě vzorků architekt (atelier-r).
| VV |  | skladba PA.1/V
| VV |  | 13,25+23,08+37,26+21,00+23,70 "1.PP |  | 118.29
| VV |  | 25,24+8,52+14,99 "1.NP |  | 48.75
| VV |  | 50,70+6,17+12,76 "2.NP |  | 69.63
| VV |  | 37,00+6,02+17,40 "3.NP |  | 60.42
| VV |  | 39,49+5,93+15,59 "4.NP |  | 61.01
| VV |  | 42,70+46,30 "5.NP |  | 89
| VV |  | Součet |  | 447.1
157 | K | 776991821 | Odstranění lepidla ručně z podlah | m2 | 299.37 |  | 0
| VV |  | 1.NP - bourané konstrukce - dle legendy
| VV |  | 56,37+7,77+67,41 "SBP1 |  | 131.55
| VV |  | 5.NP - bourané konstrukce - dle legendy
| VV |  | 103,26+10,91+53,65 "SBP1 |  | 167.82
| VV |  | Součet |  | 299.37
158 | K | 776131105 | Dvousložkový epoxidový penetrační nátěr bez obsahu organických rozpouštědel | m2 | 15.14 |  | 0
| VV |  | skladba PA.6/V
| VV |  | 1,42 "1.PP |  | 1.42
| VV |  | 3,43 "1.NP |  | 3.43
| VV |  | 3,43 "2.NP |  | 3.43
| VV |  | 3,43 "3.NP |  | 3.43
| VV |  | 3,43 "4.NP |  | 3.43
| VV |  | Součet |  | 15.14
159 | K | 998776203 | Přesun hmot procentní pro podlahy povlakové v objektech v přes 12 do 24 m | % | 29635.982 |  | 0
| D | 784 | Dokončovací práce - malby a tapety |  |  |  | 0
160 | K | 784121001 | Oškrabání malby v místnostech v do 3,80 m | m2 | 1343.016 |  | 0
| VV |  | půdorys podhledů
| VV |  | 305,651 "1.PP - viz černý nástřik |  | 305.651
| VV |  | 189,201 "1.NP - viz černý nástřik |  | 189.201
| VV |  | 263,064 "2.NP - viz černý nástřik |  | 263.064
| VV |  | 247,808 "3.NP - viz černý nástřik |  | 247.808
| VV |  | 221,528 "4.NP - viz černý nástřik |  | 221.528
| VV |  | 115,764 "5.NP - viz černý nástřik |  | 115.764
| VV |  | Součet |  | 1343.016
161 | K | 784121007 | Oškrabání malby na schodišti podlaží v do 3,80 m | m2 | 94.46 |  | 0
| VV |  | půdorys podhledů
| VV |  | 19,14 "m.č. 0.02a, b - ve schodišti - 1.PP |  | 19.14
| VV |  | 18,92 "m.č. 1.02b - dtto, 1.NP |  | 18.92
| VV |  | 18,80 "m.č. 2.02b - dtto, 2.NP |  | 18.8
| VV |  | 18,80 "m.č. 3.02b - dtto, 3.NP |  | 18.8
| VV |  | 18,80 "m.č. 4.02b - dtto, 4.NP |  | 18.8
| VV |  | Součet |  | 94.46
162 | K | 784121011 | Rozmývání podkladu po oškrabání malby v místnostech v do 3,80 m | m2 | 1343.016 |  | 0
163 | K | 784121017 | Rozmývání podkladu po oškrabání malby na schodišti podlaží v do 3,80 m | m2 | 94.46 |  | 0
| VV |  | půdorys podhledů
| VV |  | 19,14 "m.č. 0.02a, b - ve schodišti - 1.PP |  | 19.14
| VV |  | 18,92 "m.č. 1.02b - dtto, 1.NP |  | 18.92
| VV |  | 18,80 "m.č. 2.02b - dtto, 2.NP |  | 18.8
| VV |  | 18,80 "m.č. 3.02b - dtto, 3.NP |  | 18.8
| VV |  | 18,80 "m.č. 4.02b - dtto, 4.NP |  | 18.8
| VV |  | Součet |  | 94.46
164 | K | 784181101 | Základní akrylátová jednonásobná bezbarvá penetrace podkladu v místnostech v do 3,80 m | m2 | 1343.016 |  | 0
| VV |  | 305,651 "1.PP - viz černý nástřik |  | 305.651
| VV |  | 189,201 "1.NP - viz černý nástřik |  | 189.201
| VV |  | 263,064 "2.NP - viz černý nástřik |  | 263.064
| VV |  | 247,808 "3.NP - viz černý nástřik |  | 247.808
| VV |  | 221,528 "4.NP - viz černý nástřik |  | 221.528
| VV |  | 115,764 "5.NP - viz černý nástřik |  | 115.764
| VV |  | Součet |  | 1343.016
165 | K | 784181107 | Základní akrylátová jednonásobná bezbarvá penetrace podkladu na schodišti podlaží v do 3,80 m | m2 | 94.46 |  | 0
| VV |  | půdorys podhledů
| VV |  | 19,14 "m.č. 0.02a, b - ve schodišti - 1.PP |  | 19.14
| VV |  | 18,92 "m.č. 1.02b - dtto, 1.NP |  | 18.92
| VV |  | 18,80 "m.č. 2.02b - dtto, 2.NP |  | 18.8
| VV |  | 18,80 "m.č. 3.02b - dtto, 3.NP |  | 18.8
| VV |  | 18,80 "m.č. 4.02b - dtto, 4.NP |  | 18.8
| VV |  | Součet |  | 94.46
166 | K | 784211101 | Dvojnásobné bílé malby ze směsí za mokra výborně oděruvzdorných v místnostech v do 3,80 m | m2 | 2694.444 |  | 0
| VV |  | 10,969*2 "SDK příčky |  | 21.938
| VV |  | 2497,406 "předsazené stěny |  | 2497.406
| VV |  | 117,20+57,90 "podhledy |  | 175.1
| VV |  | Součet |  | 2694.444
167 | K | 784211107 | Dvojnásobné bílé malby ze směsí za mokra výborně oděruvzdorných na schodišti v do 3,80 m | m2 | 94.46 |  | 0
| VV |  | půdorys podhledů
| VV |  | 19,14 "m.č. 0.02a, b - ve schodišti - 1.PP |  | 19.14
| VV |  | 18,92 "m.č. 1.02b - dtto, 1.NP |  | 18.92
| VV |  | 18,80 "m.č. 2.02b - dtto, 2.NP |  | 18.8
| VV |  | 18,80 "m.č. 3.02b - dtto, 3.NP |  | 18.8
| VV |  | 18,80 "m.č. 4.02b - dtto, 4.NP |  | 18.8
| VV |  | Součet |  | 94.46
168 | K | 784211143 | Příplatek k cenám 2x maleb ze směsí za mokra oděruvzdorných za provádění styku 2 barev | m | 816.622 |  | 0
| VV |  | půdorys podhledů 1.PP
| VV |  | (2,225+13,23)*2 "m.č. 0.01 |  | 30.91
| VV |  | (29,965+2,30)*2 "m.č. 0.18 |  | 64.53
| VV |  | (9,11+9,32)*2 "m.č. 0.20 |  | 36.86
| VV |  | (4,17+5,38)*2 "m.č. 0.22 |  | 19.1
| VV |  | (2,29+4,77)*2 "m.č. 0.23 |  | 14.12
| VV |  | (2,71+2,27)*2 |  | 9.96
| VV |  | Mezisoučet |  | 175.48
| VV |  | půdorys podhledů 1.NP - nástřik černou barvou
| VV |  | (7,05+16,61)*2 "m.č. 1.01 |  | 47.32
| VV |  | (29,675+2,39)*2 "m.č. 1.02a, 1.07 |  | 64.13
| VV |  | Mezisoučet |  | 111.45
| VV |  | půdorys podhledů 2.NP - nástřik černou barvou
| VV |  | (33,49+8,21)*2 "m.č. 2.01 |  | 83.4
| VV |  | (5,25+2,04)*2 "m.č. 2.02a |  | 14.58
| VV |  | (24,35+2,44)*2 "m.č. 2.08 |  | 53.58
| VV |  | Mezisoučet |  | 151.56
| VV |  | půdorys podhledů 3.NP - nástřik černou barvou
| VV |  | (4,59+33,96)*2 "m.č. 3.01 |  | 77.1
| VV |  | (5,10+2,44)*2 "m.č. 3.02a |  | 15.08
| VV |  | (24,341+2,44)*2 "m.č. 3.07 |  | 53.562
| VV |  | Mezisoučet |  | 145.742
| VV |  | půdorys podhledů 4.NP - nástřik černou barvou
| VV |  | (4,68+33,98)*2 "m.č. 4.01 |  | 77.32
| VV |  | (5,075+2,04)*2 "m.č. 4.02a |  | 14.23
| VV |  | (24,375+2,44)*2 "m.č. 4.07 |  | 53.63
| VV |  | Mezisoučet |  | 145.18
| VV |  | půdorys podhledů 5.NP - nástřik černou barvou
| VV |  | (7,29+7,63+0,81)*2 "m.č. 5.01 |  | 31.46
| VV |  | -1,83 |  | -1.83
| VV |  | (27,875+1,83)*2 "m.č. 5.05 |  | 59.41
| VV |  | -1,83 |  | -1.83
| VV |  | Mezisoučet |  | 87.21
| VV |  | Součet |  | 816.622
169 | K | 784211163 | Příplatek k cenám 2x maleb ze směsí za mokra oděruvzdorných za barevnou malbu středně sytého odstínu | m2 | 2694.444 |  | 0
170 | K | 784211-PC01 | Nástřik černou barvou nad rovinou světel (strop + stěny) | m2 | 1343.016 |  | 0
| P |  | Poznámka k položce: viz legenda podhledů
| VV |  | půdorys podhledů 1.PP
| VV |  | 6,15+11,07+20,87+32,05+36,48+70,93 "strop |  | 177.55
| VV |  | 0,73*(2,225+13,23)*2 "m.č. 0.01 |  | 22.564
| VV |  | 0,73*(29,965+2,30)*2 "m.č. 0.18 |  | 47.107
| VV |  | 0,73*(9,11+9,32)*2 "m.č. 0.20 |  | 26.908
| VV |  | 0,73*(4,17+5,38)*2 "m.č. 0.22 |  | 13.943
| VV |  | 0,73*(2,29+4,77)*2 "m.č. 0.23 |  | 10.308
| VV |  | 0,73*(2,71+2,27)*2 |  | 7.271
| VV |  | Mezisoučet |  | 305.651
| VV |  | půdorys podhledů 1.NP - nástřik černou barvou
| VV |  | 51,92+72,64 "stropy |  | 124.56
| VV |  | 0,58*(7,05+16,61)*2 "m.č. 1.01 |  | 27.446
| VV |  | 0,58*(29,675+2,39)*2 "m.č. 1.02a, 1.07 |  | 37.195
| VV |  | Mezisoučet |  | 189.201
| VV |  | půdorys podhledů 2.NP - nástřik černou barvou
| VV |  | 105,28+10,88+62,03 "stropy |  | 178.19
| VV |  | 0,56*(33,49+8,21)*2 "m.č. 2.01 |  | 46.704
| VV |  | 0,56*(5,25+2,04)*2 "m.č. 2.02a |  | 8.165
| VV |  | 0,56*(24,35+2,44)*2 "m.č. 2.08 |  | 30.005
| VV |  | Mezisoučet |  | 263.064
| VV |  | půdorys podhledů 3.NP - nástřik černou barvou
| VV |  | 97,73+10,55+59,37 "stropy |  | 167.65
| VV |  | 0,55*(4,59+33,96)*2 "m.č. 3.01 |  | 42.405
| VV |  | 0,55*(5,10+2,44)*2 "m.č. 3.02a |  | 8.294
| VV |  | 0,55*(24,341+2,44)*2 "m.č. 3.07 |  | 29.459
| VV |  | Mezisoučet |  | 247.808
| VV |  | půdorys podhledů 4.NP - nástřik černou barvou
| VV |  | 93,76+10,51+62,09 "stropy |  | 166.36
| VV |  | 0,38*(4,68+33,98)*2 "m.č. 4.01 |  | 29.382
| VV |  | 0,38*(5,075+2,04)*2 "m.č. 4.02a |  | 5.407
| VV |  | 0,38*(24,375+2,44)*2 "m.č. 4.07 |  | 20.379
| VV |  | Mezisoučet |  | 221.528
| VV |  | půdorys podhledů 5.NP - nástřik černou barvou
| VV |  | 21,51+59,37 "stropy |  | 80.88
| VV |  | 0,40*(7,29+7,63+0,81)*2 "m.č. 5.01 |  | 12.584
| VV |  | -0,40*1,83 |  | -0.732
| VV |  | 0,40*(27,875+1,83)*2 "m.č. 5.05 |  | 23.764
| VV |  | -0,40*1,83 |  | -0.732
| VV |  | Mezisoučet |  | 115.764
| VV |  | Součet |  | 1343.016
| D | 787 | Dokončovací práce - zasklívání |  |  |  | 0
171 | K | pozn.Skl | souhrné informace
| P |  | Poznámka k položce: Uvedenými popisy je nastaven kvalitativní standard, který musí být dodržen. Veškeré uvažované změny v použití navržených materiálů se musí konzultovat předem s projektantem (atelier-r). Veškeré rozměry je třeba před objednáním přeměřit dle aktuálního stavu na stavbě. Ke všem skleněným prvkům bude před výrobou zpracována dílenská dokumentace, tuto dokumentaci, popř. vzorky výrobků, je nutné před výrobou dveří, popř. dodáním prvků, předložit ke schválení architektovi (atelier-r) a investorovi. Veškeré dveře musí splňovat požadavky na zvukovou neprůzvučnost min. 32dB není li uvedeno jinak (v případech, kdy je předepsáno osazení mřížek či podřezání ve dveřích s akustickou odolností, je nutné provést požadované úpravy ve dveřích i na úkor akustických vlastností, tj. podřezání, popř. osazení mřížky je nezbytné). Zvuková neprůzvučnost dveří do zvukově exponovaných provozů bude 37dB. Všechny dveře v prosklených příčkách opatřené dubovou dýhou je nutné dodat ve shodné dýze, ve které budou provedeny ostatní dveře stavby Všechna vnitřní dveřní křídla budou vybavena dveřními padacími prahy, které budou zafrézovány do spodní hrany dveřního křídla (velikost drážky 25x11mm), není li uvedeno jinak. Součástí prvků je veškerý kotevní, spojovací a pomocný materiál nutný pro jejich kvalitní technické a estetické provedení
172 | K | Skl/V 01 | atypická prosklená příčka s požární odolností - viz výpis prvků | kus | 1 |  | 0
| P |  | Poznámka k položce: rozměr(mm):3 470 x 2 619 mm materiál/profil:obvodový rám: systémový ocelový profil s požární úpravou;- pohled. šířka max. 50mm; hloubka max. 60mm;zasklení: jednoduché protipožární sklo povrchová úprava:ocelové profily: komaxit stříbrno-šedé barvy (RAL 9006), konkrétní odstín bude upřesněn architektem (atelier-r) na základě vzorku požár.odolnost:EI 45DP1 základní popis:Systémová protipožární transparentní stěna s přerušeným tepelným tokem s požární odolností EI45.Členění stěny nutno dodržet dle nákresu!Součástí prvku je protipožární utěsnění otvoru včetně instalační požární pěny a pohledových prvků. poznámka:Skutečné rozměry je nutné zaměřit na stavbě. Před započetím výroby bude na prvek vypracována dílenská dokumentace a odsouhlasena architektem (atelier-r).Součástí výrobku je veškerý pomocný, kotevní a montážní materiál.Referenční výrobek JANSEN
173 | K | Skl/V 02 | atypická prosklená příčka s požární odolností - viz výpis prvků | kus | 2 |  | 0
| P |  | Poznámka k položce: rozměr(mm):3 470 x 2 519 mm materiál/profil:obvodový rám: systémový ocelový profil s požární úpravou;- pohled. šířka max. 50mm; hloubka max. 60mm;zasklení: jednoduché protipožární sklo povrchová úprava:ocelové profily: komaxit stříbrno-šedé barvy (RAL 9006), konkrétní odstín bude upřesněn architektem (atelier-r) na základě vzorku požár.odolnost:EI 45DP1 základní popis:Systémová protipožární transparentní stěna s přerušeným tepelným tokem s požární odolností EI45.Členění stěny nutno dodržet dle nákresu!Součástí prvku je protipožární utěsnění otvoru včetně instalační požární pěny a pohledových prvků. poznámka:Skutečné rozměry je nutné zaměřit na stavbě. Před započetím výroby bude na prvek vypracována dílenská dokumentace a odsouhlasena architektem (atelier-r).Součástí výrobku je veškerý pomocný, kotevní a montážní materiál.Referenční výrobek JANSEN
174 | K | Skl/V 03 | atypická prosklená příčka s požární odolností - viz výpis prvků | kus | 1 |  | 0
| P |  | Poznámka k položce: rozměr(mm):3 470 x 2 319 mm materiál/profil:obvodový rám: systémový ocelový profil s požární úpravou;- pohled. šířka max. 50mm; hloubka max. 60mm;zasklení: jednoduché protipožární sklo povrchová úprava:ocelové profily: komaxit stříbrno-šedé barvy (RAL 9006), konkrétní odstín bude upřesněn architektem (atelier-r) na základě vzorku požár.odolnost:EI 45DP1 základní popis:Systémová protipožární transparentní stěna s přerušeným tepelným tokem s požární odolností EI45.Členění stěny nutno dodržet dle nákresu!Součástí prvku je protipožární utěsnění otvoru včetně instalační požární pěny a pohledových prvků. poznámka:Skutečné rozměry je nutné zaměřit na stavbě. Před započetím výroby bude na prvek vypracována dílenská dokumentace a odsouhlasena architektem (atelier-r).Součástí výrobku je veškerý pomocný, kotevní a montážní materiál.Referenční výrobek JANSEN
175 | K | Skl/V 06 | prosklená příčka s jednokřídlými dveřmi - viz výpis prvků | kus | 1 |  | 0
| P |  | Poznámka k položce: rozměr(mm):2 100 x 3 025 mm;jednokřídlé dveře - 1 000 x 2 975 mm; výška nadkonstrukce = 555 mm materiál/profil:obvodový rám: systémový ocelový profil s jednoduchým zasklením - pohled. šířka max. 50mm; hloubka max. 60mm dveřní křídlo: systémový ocelový profil s jednoduchým zasklením - pohled. šířka max. 70mm/90mm; hloubka max. 60mm uchycení: pomocná nosná konstrukce v nadpraží z ocelových jäklů 50/50/2 kování: klika/klika (viz. úvodní list) se samostatnou oválnou rozetou pro kliku a zámek, navařovací panty, padací práh, zarážka dveř. křídla, skrytý samozavírač integrovaný do rámu; zámek s designovou klikou, bezpečnostní vložka v systému generálního klíče zasklení: jednoduché protipožární sklo povrchová úprava:ocelové profily: komaxit stříbrno-šedé barvy (RAL 9006), konkrétní odstín bude upřesněn architektem (atelier-r) na základě vzorku kování: broušená nerez ocel umístění: základní popis:Systémová prosklená příčka s jednokřídlými dveřmi levými bez požární odolnosti, která svým vzhledem odpovídá ostatním protipožárním příčkám s dveřmi.Ocelový rám dveří zapušten 25mm do obkladu zdiva na obou stranách (viz. detail uchycení v rámci ostění) a 25mm nad podhledem (viz. detail uchycení v rámci podhledu). Členění dle nákresu!Dveřní křídlo - ocelový rám s přerušeným tepelným tokem a s transparentní výplní - jednoduché bezpečnostní zasklení.Součástí prvku je pomocná ocelová konstrukce (jäkl 60/40/2) skrytá v podhledu pro horní kotvení k nosné konstrukci.Součástí prvku je padací prahová lišta - mechanický systém. Dveře budou vybaveny integrovaným samozavíračem skrytým v rámu. poznámka:Skutečné rozměry je nutné zaměřit na stavbě. Před započetím výroby bude na prvek vypracována dílenská dokumentace a odsouhlasena architektem (atelier-r).Součástí výrobku je veškerý pomocný, kotevní a montážní materiál.Referenční výrobek JANSEN
176 | K | Skl/V 07 | prosklená příčka s jednokřídlými dveřmi a požární odolností - viz výpis prvků | kus | 1 |  | 0
| P |  | Poznámka k položce: rozměr(mm):1 620 x 2 425 mm;jednokřídlé dveře - 1 000 x 2 375 mm výška nadkonstrukce = 705 mm materiál/profil:obvodový rám: systémový ocelový profil s jednoduchým zasklením - pohled. šířka max. 50mm; hloubka max. 60mm dveřní křídlo: systémový ocelový profil s jednoduchým zasklením - pohled. šířka max. 70mm/90mm; hloubka max. 60mm uchycení: pomocná nosná konstrukce v nadpraží z ocelových jäklů 50/50/2 kování: klika/klika (viz. úvodní list) se samostatnou oválnou rozetou pro kliku a zámek, navařovací panty, padací práh, zarážka dveř. křídla, skrytý samozavírač integrovaný do rámu; zámek s designovou klikou, bezpečnostní vložka v systému generálního klíče zasklení: jednoduché protipožární sklo povrchová úprava:ocelové profily: komaxit stříbrno-šedé barvy (RAL 9006), konkrétní odstín bude upřesněn architektem (atelier-r) na základě vzorku kování: broušená nerez ocel požár.odolnost: EI 30DP3+C umístění: základní popis:Systémová protipožární prosklená příčka s jednokřídlými dveřmi levými s požární odolností EI30 DP3+C.Ocelový rám dveří zapušten 25mm do obkladu zdiva na obou stranách (viz. detail uchycení v rámci ostění) a 25mm nad podhledem (viz. detail uchycení v rámci podhledu). Členění dle nákresu! Dveřní křídlo - ocelový rám s přerušeným tepelným tokem a s transparentní výplní - jednoduché protipožární sklo.Součástí prvku je pomocná ocelová konstrukce (jäkl 50/50/2) skrytá v podhledu pro horní kotvení k nosné konstrukci.Součástí prvku je padací protikouřová prahová lišta - mechanický systém. Dveře budou vybaveny integrovaným samozavíračem skrytým v rámu. poznámka:Skutečné rozměry je nutné zaměřit na stavbě. Před započetím výroby bude na prvek vypracována dílenská dokumentace a odsouhlasena architektem (atelier-r).Součástí výrobku je veškerý pomocný, kotevní a montážní materiál.Referenční výrobek JANSEN - Janisol 2
177 | K | Skl/V 08 | prosklená příčka s jednokřídlými dveřmi - viz výpis prvků | kus | 1 |  | 0
| P |  | Poznámka k položce: rozměr(mm):4 590 x 2 400 mm;jednokřídlé dveře - 900 x 1 970+430 mm výška nadkonstrukce = 530 mm materiál/profil:obvodový rám: systémové hliníkové profily - pohled. šířka = 27mm, hloubka = 100mm (pro dvojité zasklení) uchycení: skrytá konstrukce v sdk nadpraží z ocelových jäklů 50/50/2, pomocná nosná konstrukce v podlaze z ocelových jäklů 80/50/2 zasklení: bezpečnostní (aku) sklo, tl. 10mm, hrany vysoce leštěné, černé gumové těsnění, spoje skel plastovými profily nebo lepené čirou oboustrannou páskou dveře: zárubeň: systémové hliníkové profily - pohled. šířka = 60mm, hloubka = 100mm (pro dvojité zasklení) křídlo: pravé, jednokřídlé, otvíravé, reverzní, sendvičové dveřní křídlo tl. 48mm, plné, hladké na bázi modifikovaného dřeva,akustická výplň (Rw = 37dB); akustická padací lišta/práh nadsvětlík: pevný, plný nadedveřní panel tl. 48mm, bez poutce, v rovině s dveřním křídlem a zárubní kování: klika / klika M&T Lusy s plochou čtvercovou rozetou, střelkový zámek, PZ, včetně nerezového čela a protiplechu, bezpečnostní cylindrická vložka v systému generálního klíče; skryté 3D panty (2ks/křídlo); nerezová dveřní zarážka s tlumícím pryžem Součástí prvku je akustická zábrana v sdk nadpraží s nosnou konstrukcí. Součástí prvku je veškerý potřebný spojovací a kotevní materiál. povrchová úprava:dveře, nadsvětlík: přírodní dýha: BŘÍZA tl. 0,9mm (nátěr - bezbarvý matný olej s bílými pigmenty);kování: černá matná barva sklo: foliované z vnitřní strany - polep se satinovaným efektem, transaprentnost dle vzorku hliníkové profily: komaxit stříbrno-šedé barvy (RAL 9006), konkrétní odstín bude upřesněn architektem (atelier-r) na základě vzorku pomocná nosná ocelové konstrukce: základový nátěr umístění: základní popis:Systémová skleněná akustická příčka s dvojitým zasklením v obvodovém rámu z hliníkových profilů hloubky 100mm a pohledové šířky 27mm. Uchycení do stěny přes SDK obklad. Uchycení do nosné stropní konstrukce pomocí ocelové konstrukce z profilů jäkl 50/50/2 skryté v podhledu (součást dodávky). Uchycení do nosné konstrukce podlahy pomocí ocelové konstrukce z profilů jäkl 80/50/2 (s podpěrami). V nadpraží příčky je součástí prvky akustická zábrana.Výplň příčky tvoří zdvojené tabule bezpečnostního (aku) skla o tloušťce 10mm, foliované z vnitřní strany polepem se satinovaným efektem. Svislé spoje mezi jednotlivými tabulemi jsou řešeny bez použití sloupku plastovými profily nebo lepením čirou oboustrannou páskou. Skla leží na dřevěném špalku a jsou fixována černým pryžovým těsněním. Členění a formáty skel dle nákresu. Do příčky jsou vloženy 1x pravé, jednokřídlé, otvíravé, reverzní dveře tl. 48mm o průchozím rozměru 900/2 100mm se systémovou hliníkovou zárubní pohledové šířky 60mm. Sendvičové dveřní křídlo na bázi modifovaného dřeva s akustickou výplní. Dveře jsou navrženy s reverzní polodrážkou.Dveřní křídlo, zárubeň i nadsvětlík jsou v jedné pohledové rovině. Povrchová úprava dveří přírodní březovou dýhou s olejem s bílými pigmenty. Dekor a vzhled dřeva na dveřích, nadsvětlíku je shodný s ostatními dřevěnými prvky interiéru.Součástí dveří je veškeré kování. Dveře jsou opatřeny kováním klika/klika se samostatnou plochou čtvercovou rozetou (kování viz. tabulky dveří - kování bude shodné s ostatními dveřmi), střelkovým zámkem včetně protiplechu, cylindrická bezpečností vložka v systému generálního klíče, skryté 3D panty a padací podlahové těsnění. Veškeré kovové příslušenství provedeno v černé matné barvě. Celá příčka musí splňovat požadavky normy ČSN 73 0532, zvuková neprůzvučnost min. Rw = 47dB. Detaily provedení viz. úvodní listy specifikace. poznámka:Skutečné rozměry je nutné zaměřit na stavbě. Před započetím výroby bude na prvek vypracována dílenská dokumentace a odsouhlasena architektem (atelier-r).Součástí výrobku je veškerý pomocný, kotevní a montážní materiál.Referenční výrobek např. LIKO-S MICRA II
178 | K | Skl/V 09 | prosklená příčka se 2 jednokřídlými dveřmi - viz výpis prvků | kus | 1 |  | 0
| P |  | Poznámka k položce: rozměr(mm):4 720 x 3 000 mm;jednokřídlé dveře - 900 x 2 080+920 mm výška nadkonstrukce = 270 mm materiál/profil:obvodový rám: systémové hliníkové profily - pohled. šířka = 27mm, hloubka = 100mm (pro dvojité zasklení) uchycení: skrytá konstrukce v sdk nadpraží z ocelových jäklů 50/50/2, pomocná nosná konstrukce v podlaze z ocelových jäklů 80/50/2 zasklení: bezpečnostní (aku) sklo, tl. 10mm, hrany vysoce leštěné, černé gumové těsnění, spoje skel plastovými profily nebo lepené čirou oboustrannou páskou dveře: zárubeň: systémové hliníkové profily - pohled. šířka = 60mm, hloubka = 100mm (pro dvojité zasklení) křídlo: pravé, jednokřídlé, otvíravé, reverzní, sendvičové dveřní křídlo tl. 48mm, plné, hladké na bázi modifikovaného dřeva,akustická výplň (Rw = 37dB); akustická padací lišta/práh nadsvětlík: pevný, plný nadedveřní panel tl. 48mm, bez poutce, v rovině s dveřním křídlem a zárubní kování: klika / klika M&T Lusy s plochou čtvercovou rozetou, střelkový zámek, PZ, včetně nerezového čela a protiplechu, bezpečnostní cylindrická vložka v systému generálního klíče; skryté 3D panty (2ks/křídlo); nerezová dveřní zarážka s tlumícím pryžem Součástí prvku je akustická zábrana v sdk nadpraží s nosnou konstrukcí. Součástí prvku je veškerý potřebný spojovací a kotevní materiál. povrchová úprava:dveře, nadsvětlík: přírodní dýha: BŘÍZA tl. 0,9mm (nátěr - bezbarvý matný olej s bílými pigmenty);kování: černá matná barva sklo: foliované z vnitřní strany - polep se satinovaným efektem, transaprentnost dle vzorku hliníkové profily: komaxit stříbrno-šedé barvy (RAL 9006), konkrétní odstín bude upřesněn architektem (atelier-r) na základě vzorku pomocná nosná ocelové konstrukce: základový nátěr umístění: základní popis:Systémová skleněná akustická příčka s dvojitým zasklením v obvodovém rámu z hliníkových profilů hloubky 100mm a pohledové šířky 27mm. Uchycení do stěny přes SDK obklad. Uchycení do nosné stropní konstrukce pomocí ocelové konstrukce z profilů jäkl 50/50/2 skryté v podhledu (součást dodávky). Uchycení do nosné konstrukce podlahy pomocí ocelové konstrukce z profilů jäkl 80/50/2 (s podpěrami). V nadpraží příčky je součástí prvky akustická zábrana.Výplň příčky tvoří zdvojené tabule bezpečnostního (aku) skla o tloušťce 10mm, foliované z vnitřní strany polepem se satinovaným efektem. Svislé spoje mezi jednotlivými tabulemi jsou řešeny bez použití sloupku plastovými profily nebo lepením čirou oboustrannou páskou. Skla leží na dřevěném špalku a jsou fixována černým pryžovým těsněním. Členění a formáty skel dle nákresu. Do příčky jsou vloženy 1x pravé, jednokřídlé, otvíravé, reverzní dveře tl. 48mm o průchozím rozměru 900/2 100mm se systémovou hliníkovou zárubní pohledové šířky 60mm. Sendvičové dveřní křídlo na bázi modifovaného dřeva s akustickou výplní. Dveře jsou navrženy s reverzní polodrážkou.Dveřní křídlo, zárubeň i nadsvětlík jsou v jedné pohledové rovině. Povrchová úprava dveří přírodní březovou dýhou s olejem s bílými pigmenty. Dekor a vzhled dřeva na dveřích, nadsvětlíku je shodný s ostatními dřevěnými prvky interiéru.Součástí dveří je veškeré kování. Dveře jsou opatřeny kováním klika/klika se samostatnou plochou čtvercovou rozetou (kování viz. tabulky dveří - kování bude shodné s ostatními dveřmi), střelkovým zámkem včetně protiplechu, cylindrická bezpečností vložka v systému generálního klíče, skryté 3D panty a padací podlahové těsnění. Veškeré kovové příslušenství provedeno v černé matné barvě. Celá příčka musí splňovat požadavky normy ČSN 73 0532, zvuková neprůzvučnost min. Rw = 47dB. Detaily provedení viz. úvodní listy specifikace. poznámka:Skutečné rozměry je nutné zaměřit na stavbě. Před započetím výroby bude na prvek vypracována dílenská dokumentace a odsouhlasena architektem (atelier-r).Součástí výrobku je veškerý pomocný, kotevní a montážní materiál.Referenční výrobek např. LIKO-S MICRA II
179 | K | Skl/V 10 | prosklená příčka se 2 jednokřídlými dveřmi - viz výpis prvků | kus | 1 |  | 0
| P |  | Poznámka k položce: rozměr(mm):4 720 x 3 000 mm;jednokřídlé dveře - 900 x 2 080+920 mm výška nadkonstrukce = 260 mm materiál/profil:obvodový rám: systémové hliníkové profily - pohled. šířka = 27mm, hloubka = 100mm (pro dvojité zasklení) uchycení: skrytá konstrukce v sdk nadpraží z ocelových jäklů 50/50/2, pomocná nosná konstrukce v podlaze z ocelových jäklů 80/50/2 zasklení: bezpečnostní (aku) sklo, tl. 10mm, hrany vysoce leštěné, černé gumové těsnění, spoje skel plastovými profily nebo lepené čirou oboustrannou páskou dveře: zárubeň: systémové hliníkové profily - pohled. šířka = 60mm, hloubka = 100mm (pro dvojité zasklení) křídlo: pravé, jednokřídlé, otvíravé, reverzní, sendvičové dveřní křídlo tl. 48mm, plné, hladké na bázi modifikovaného dřeva,akustická výplň (Rw = 37dB); akustická padací lišta/práh nadsvětlík: pevný, plný nadedveřní panel tl. 48mm, bez poutce, v rovině s dveřním křídlem a zárubní kování: klika / klika M&T Lusy s plochou čtvercovou rozetou, střelkový zámek, PZ, včetně nerezového čela a protiplechu, bezpečnostní cylindrická vložka v systému generálního klíče; skryté 3D panty (2ks/křídlo); nerezová dveřní zarážka s tlumícím pryžem Součástí prvku je akustická zábrana v sdk nadpraží s nosnou konstrukcí. Součástí prvku je veškerý potřebný spojovací a kotevní materiál. povrchová úprava:dveře, nadsvětlík: přírodní dýha: BŘÍZA tl. 0,9mm (nátěr - bezbarvý matný olej s bílými pigmenty);kování: černá matná barva sklo: foliované z vnitřní strany - polep se satinovaným efektem, transaprentnost dle vzorku hliníkové profily: komaxit stříbrno-šedé barvy (RAL 9006), konkrétní odstín bude upřesněn architektem (atelier-r) na základě vzorku pomocná nosná ocelové konstrukce: základový nátěr umístění: základní popis:Systémová skleněná akustická příčka s dvojitým zasklením v obvodovém rámu z hliníkových profilů hloubky 100mm a pohledové šířky 27mm. Uchycení do stěny přes SDK obklad. Uchycení do nosné stropní konstrukce pomocí ocelové konstrukce z profilů jäkl 50/50/2 skryté v podhledu (součást dodávky). Uchycení do nosné konstrukce podlahy pomocí ocelové konstrukce z profilů jäkl 80/50/2 (s podpěrami). V nadpraží příčky je součástí prvky akustická zábrana.Výplň příčky tvoří zdvojené tabule bezpečnostního (aku) skla o tloušťce 10mm, foliované z vnitřní strany polepem se satinovaným efektem. Svislé spoje mezi jednotlivými tabulemi jsou řešeny bez použití sloupku plastovými profily nebo lepením čirou oboustrannou páskou. Skla leží na dřevěném špalku a jsou fixována černým pryžovým těsněním. Členění a formáty skel dle nákresu. Do příčky jsou vloženy 1x pravé, jednokřídlé, otvíravé, reverzní dveře tl. 48mm o průchozím rozměru 900/2 100mm se systémovou hliníkovou zárubní pohledové šířky 60mm. Sendvičové dveřní křídlo na bázi modifovaného dřeva s akustickou výplní. Dveře jsou navrženy s reverzní polodrážkou.Dveřní křídlo, zárubeň i nadsvětlík jsou v jedné pohledové rovině. Povrchová úprava dveří přírodní březovou dýhou s olejem s bílými pigmenty. Dekor a vzhled dřeva na dveřích, nadsvětlíku je shodný s ostatními dřevěnými prvky interiéru.Součástí dveří je veškeré kování. Dveře jsou opatřeny kováním klika/klika se samostatnou plochou čtvercovou rozetou (kování viz. tabulky dveří - kování bude shodné s ostatními dveřmi), střelkovým zámkem včetně protiplechu, cylindrická bezpečností vložka v systému generálního klíče, skryté 3D panty a padací podlahové těsnění. Veškeré kovové příslušenství provedeno v černé matné barvě. Celá příčka musí splňovat požadavky normy ČSN 73 0532, zvuková neprůzvučnost min. Rw = 47dB. Detaily provedení viz. úvodní listy specifikace. poznámka:Skutečné rozměry je nutné zaměřit na stavbě. Před započetím výroby bude na prvek vypracována dílenská dokumentace a odsouhlasena architektem (atelier-r).Součástí výrobku je veškerý pomocný, kotevní a montážní materiál.Referenční výrobek např. LIKO-S MICRA II
180 | K | Skl/V 12 | prosklená příčka s jednokřídlými dveřmi - viz výpis prvků | kus | 1 |  | 0
| P |  | Poznámka k položce: rozměr(mm):1 450 x 3 000 mm;jednokřídlé dveře - 900 x 2 080+920 mm materiál/profil:obvodový rám: systémové hliníkové profily - pohled. šířka = 27mm, hloubka = 100mm (pro dvojité zasklení) uchycení: ocelový profil L 100/50/2 v nadpraží, pomocná nosná konstrukce v podlaze z ocelových jäklů 80/50/2 zasklení: bezpečnostní (aku) sklo, tl. 10mm, hrany vysoce leštěné, černé gumové těsnění, spoje skel plastovými profily nebo lepené čirou oboustrannou páskou dveře: zárubeň: systémové hliníkové profily - pohled. šířka = 60mm, hloubka = 100mm (pro dvojité zasklení) křídlo: pravé, jednokřídlé, otvíravé, reverzní, sendvičové dveřní křídlo tl. 48mm, plné, hladké na bázi modifikovaného dřeva, akustická výplň (Rw = 37dB); akustická padací lišta/práh nadsvětlík: pevný, plný nadedveřní panel tl. 48mm, bez poutce, v rovině s dveřním křídlem a zárubní kování: klika / klika M&T Lusy s plochou čtvercovou rozetou, střelkový zámek, PZ, včetně nerezového čela a protiplechu, bezpečnostní cylindrická vložka v systému generálního klíče; skryté 3D panty (2ks/křídlo); nerezová dveřní zarážka s tlumícím pryžem Součástí prvku je akustická zábrana v sdk nadpraží s nosnou konstrukcí. Součástí prvku je veškerý potřebný spojovací a kotevní materiál. povrchová úprava:dveře, nadsvětlík: přírodní dýha: BŘÍZA tl. 0,9mm (nátěr - bezbarvý matný olej s bílými pigmenty);kování: černá matná barva sklo: foliované z vnitřní strany - polep se satinovaným efektem, transaprentnost dle vzorku hliníkové profily: komaxit stříbrno-šedé barvy (RAL 9006), konkrétní odstín bude upřesněn architektem (atelier-r) na základě vzorku pomocná nosná ocelové konstrukce: základový nátěr umístění: základní popis:Systémová skleněná akustická příčka s dvojitým zasklením v obvodovém rámu z hliníkových profilů hloubky 100mm a pohledové šířky 27mm. Uchycení do stěny přes SDK obklad. Uchycení do nosného nadpraží pomocí ocelového L-profilu 100/50/2 (součást dodávky). Uchycení do nosné konstrukce podlahy pomocí ocelové konstrukce z profilů jäkl 80/50/2. V nadpraží příčky je součástí prvky akustická zábrana.Výplň příčky tvoří zdvojené tabule bezpečnostního (aku) skla o tloušťce 10mm, foliované z vnitřní strany polepem se satinovaným efektem. Svislé spoje mezi jednotlivými tabulemi jsou řešeny bez použití sloupku plastovými profily nebo lepením čirou oboustrannou páskou. Skla leží na dřevěném špalku a jsou fixována černým pryžovým těsněním. Členění a formáty skel dle nákresu.Do příčky jsou vloženy 1x pravé, jednokřídlé, otvíravé, reverzní dveře tl. 48mm o průchozím rozměru 900/2 100mm se systémovou hliníkovou zárubní pohledové šířky 60mm. Sendvičové dveřní křídlo na bázi modifovaného dřeva s akustickou výplní. Dveře jsou navrženy s reverzní polodrážkou.Dveřní křídlo, zárubeň i nadsvětlík jsou v jedné pohledové rovině. Povrchová úprava dveří přírodní březovou dýhou s olejem s bílými pigmenty. Dekor a vzhled dřeva na dveřích, nadsvětlíku je shodný s ostatními dřevěnými prvky interiéru. Součástí dveří je veškeré kování. Dveře jsou opatřeny kováním klika/klika se samostatnou plochou čtvercovou rozetou (kování viz. tabulky dveří - kování bude shodné s ostatními dveřmi), střelkovým zámkem včetně protiplechu, cylindrická bezpečností vložka v systému generálního klíče, skryté 3D panty a padací podlahové těsnění. Veškeré kovové příslušenství provedeno v černé matné barvě. Celá příčka musí splňovat požadavky normy ČSN 73 0532, zvuková neprůzvučnost min. Rw = 47dB. Detaily provedení viz. úvodní listy specifikace. poznámka:Skutečné rozměry je nutné zaměřit na stavbě. Před započetím výroby bude na prvek vypracována dílenská dokumentace a odsouhlasena architektem (atelier-r).Součástí výrobku je veškerý pomocný, kotevní a montážní materiál.Referenční výrobek např. LIKO-S MICRA II
181 | K | Skl/V 13 | prosklená příčka s jednokřídlými dveřmi - viz výpis prvků | kus | 1 |  | 0
| P |  | Poznámka k položce: rozměr(mm):4 740 x 2 800 mm;jednokřídlé dveře - 900 x 2 080+720 mm výška nadkonstrukce = 80 mm materiál/profil:obvodový rám: systémové hliníkové profily - pohled. šířka = 27mm, hloubka = 100mm (pro dvojité zasklení) uchycení: ocelový profil L 50/50/2 v nadpraží, pomocná nosná konstrukce v podlaze z ocelových jäklů 80/50/2 zasklení: bezpečnostní (aku) sklo, tl. 10mm, hrany vysoce leštěné, černé gumové těsnění, spoje skel plastovými profily nebo lepené čirou oboustrannou páskou dveře: zárubeň: systémové hliníkové profily - pohled. šířka = 60mm, hloubka = 100mm (pro dvojité zasklení) křídlo: pravé, jednokřídlé, otvíravé, reverzní, sendvičové dveřní křídlo tl. 48mm, plné, hladké na bázi modifikovaného dřeva, akustická výplň (Rw = 37dB); akustická padací lišta/práh nadsvětlík: pevný, plný nadedveřní panel tl. 48mm, bez poutce, v rovině s dveřním křídlem a zárubní kování: klika / klika M&T Lusy s plochou čtvercovou rozetou, střelkový zámek, PZ, včetně nerezového čela a protiplechu, bezpečnostní cylindrická vložka v systému generálního klíče; skryté 3D panty (2ks/křídlo); nerezová dveřní zarážka s tlumícím pryžem Součástí prvku je akustická zábrana v sdk nadpraží s nosnou konstrukcí. Součástí prvku je veškerý potřebný spojovací a kotevní materiál. povrchová úprava:dveře, nadsvětlík: přírodní dýha: BŘÍZA tl. 0,9mm (nátěr - bezbarvý matný olej s bílými pigmenty);kování: černá matná barva sklo: foliované z vnitřní strany - polep se satinovaným efektem, transaprentnost dle vzorku hliníkové profily: komaxit stříbrno-šedé barvy (RAL 9006), konkrétní odstín bude upřesněn architektem (atelier-r) na základě vzorku pomocná nosná ocelové konstrukce: základový nátěr umístění: základní popis:Systémová skleněná akustická příčka s dvojitým zasklením v obvodovém rámu z hliníkových profilů hloubky 100mm a pohledové šířky 27mm. Uchycení do stěny přes SDK obklad. Uchycení do nosného nadpraží pomocí ocelového L-profilu 100/50/2 (součást dodávky). Uchycení do nosné konstrukce podlahy pomocí ocelové konstrukce z profilů jäkl 80/50/2. V nadpraží příčky je součástí prvky akustická zábrana.Výplň příčky tvoří zdvojené tabule bezpečnostního (aku) skla o tloušťce 10mm, foliované z vnitřní strany polepem se satinovaným efektem. Svislé spoje mezi jednotlivými tabulemi jsou řešeny bez použití sloupku plastovými profily nebo lepením čirou oboustrannou páskou. Skla leží na dřevěném špalku a jsou fixována černým pryžovým těsněním. Členění a formáty skel dle nákresu.Do příčky jsou vloženy 1x pravé, jednokřídlé, otvíravé, reverzní dveře tl. 48mm o průchozím rozměru 900/2 100mm se systémovou hliníkovou zárubní pohledové šířky 60mm. Sendvičové dveřní křídlo na bázi modifovaného dřeva s akustickou výplní. Dveře jsou navrženy s reverzní polodrážkou.Dveřní křídlo, zárubeň i nadsvětlík jsou v jedné pohledové rovině. Povrchová úprava dveří přírodní březovou dýhou s olejem s bílými pigmenty. Dekor a vzhled dřeva na dveřích, nadsvětlíku je shodný s ostatními dřevěnými prvky interiéru. Součástí dveří je veškeré kování. Dveře jsou opatřeny kováním klika/klika se samostatnou plochou čtvercovou rozetou (kování viz. tabulky dveří - kování bude shodné s ostatními dveřmi), střelkovým zámkem včetně protiplechu, cylindrická bezpečností vložka v systému generálního klíče, skryté 3D panty a padací podlahové těsnění. Veškeré kovové příslušenství provedeno v černé matné barvě. Celá příčka musí splňovat požadavky normy ČSN 73 0532, zvuková neprůzvučnost min. Rw = 47dB. Detaily provedení viz. úvodní listy specifikace. poznámka:Skutečné rozměry je nutné zaměřit na stavbě. Před započetím výroby bude na prvek vypracována dílenská dokumentace a odsouhlasena architektem (atelier-r).Součástí výrobku je veškerý pomocný, kotevní a montážní materiál.Referenční výrobek např. LIKO-S MICRA II
182 | K | Skl/V 14 | prosklená příčka s jednokřídlými dveřmi - viz výpis prvků | kus | 1 |  | 0
| P |  | Poznámka k položce: rozměr(mm):1 450 x 2 500 mm;jednokřídlé dveře - 900 x 1 970 mm materiál/profil:obvodový rám: systémové hliníkové profily - pohled. šířka = 27mm, hloubka = 100mm (pro dvojité zasklení) uchycení: ocelový profil L 100/50/2 v nadpraží, pomocná nosná konstrukce v podlaze z ocelových jäklů 80/50/2 zasklení: bezpečnostní (aku) sklo, tl. 10mm, hrany vysoce leštěné, černé gumové těsnění, spoje skel plastovými profily nebo lepené čirou oboustrannou páskou dveře: zárubeň: systémové hliníkové profily - pohled. šířka = 60mm, hloubka = 100mm (pro dvojité zasklení) křídlo: pravé, jednokřídlé, otvíravé, reverzní, sendvičové dveřní křídlo tl. 48mm, plné, hladké na bázi modifikovaného dřeva, akustická výplň (Rw = 37dB); akustická padací lišta/práh nadsvětlík: pevný, plný nadedveřní panel tl. 48mm, bez poutce, v rovině s dveřním křídlem a zárubní kování: klika / klika M&T Lusy s plochou čtvercovou rozetou, střelkový zámek, PZ, včetně nerezového čela a protiplechu, bezpečnostní cylindrická vložka v systému generálního klíče; skryté 3D panty (2ks/křídlo); nerezová dveřní zarážka s tlumícím pryžem Součástí prvku je akustická zábrana v sdk nadpraží s nosnou konstrukcí. Součástí prvku je veškerý potřebný spojovací a kotevní materiál. povrchová úprava:dveře, nadsvětlík: přírodní dýha: BŘÍZA tl. 0,9mm (nátěr - bezbarvý matný olej s bílými pigmenty);kování: černá matná barva sklo: foliované z vnitřní strany - polep se satinovaným efektem, transaprentnost dle vzorku hliníkové profily: komaxit stříbrno-šedé barvy (RAL 9006), konkrétní odstín bude upřesněn architektem (atelier-r) na základě vzorku pomocná nosná ocelové konstrukce: základový nátěr umístění: základní popis:Systémová skleněná akustická příčka s dvojitým zasklením v obvodovém rámu z hliníkových profilů hloubky 100mm a pohledové šířky 27mm. Uchycení do stěny přes SDK obklad. Uchycení do nosného nadpraží pomocí ocelového L-profilu 100/50/2 (součást dodávky). Uchycení do nosné konstrukce podlahy pomocí ocelové konstrukce z profilů jäkl 80/50/2. V nadpraží příčky je součástí prvky akustická zábrana.Výplň příčky tvoří zdvojené tabule bezpečnostního (aku) skla o tloušťce 10mm, foliované z vnitřní strany polepem se satinovaným efektem. Svislé spoje mezi jednotlivými tabulemi jsou řešeny bez použití sloupku plastovými profily nebo lepením čirou oboustrannou páskou. Skla leží na dřevěném špalku a jsou fixována černým pryžovým těsněním. Členění a formáty skel dle nákresu.Do příčky jsou vloženy 1x pravé, jednokřídlé, otvíravé, reverzní dveře tl. 48mm o průchozím rozměru 900/2 100mm se systémovou hliníkovou zárubní pohledové šířky 60mm. Sendvičové dveřní křídlo na bázi modifovaného dřeva s akustickou výplní. Dveře jsou navrženy s reverzní polodrážkou.Dveřní křídlo, zárubeň i nadsvětlík jsou v jedné pohledové rovině. Povrchová úprava dveří přírodní březovou dýhou s olejem s bílými pigmenty. Dekor a vzhled dřeva na dveřích, nadsvětlíku je shodný s ostatními dřevěnými prvky interiéru. Součástí dveří je veškeré kování. Dveře jsou opatřeny kováním klika/klika se samostatnou plochou čtvercovou rozetou (kování viz. tabulky dveří - kování bude shodné s ostatními dveřmi), střelkovým zámkem včetně protiplechu, cylindrická bezpečností vložka v systému generálního klíče, skryté 3D panty a padací podlahové těsnění. Veškeré kovové příslušenství provedeno v černé matné barvě. Celá příčka musí splňovat požadavky normy ČSN 73 0532, zvuková neprůzvučnost min. Rw = 47dB. Detaily provedení viz. úvodní listy specifikace. poznámka:Skutečné rozměry je nutné zaměřit na stavbě. Před započetím výroby bude na prvek vypracována dílenská dokumentace a odsouhlasena architektem (atelier-r).Součástí výrobku je veškerý pomocný, kotevní a montážní materiál.Referenční výrobek např. LIKO-S MICRA II
183 | K | Skl/V 15 | prosklená příčka s jednokřídlými dveřmi - viz výpis prvků | kus | 3 |  | 0
| P |  | Poznámka k položce: rozměr(mm):1 450 x 2 800 mm;jednokřídlé dveře - 900 x 1 970+830 mm materiál/profil:obvodový rám: systémové hliníkové profily - pohled. šířka = 27mm, hloubka = 100mm (pro dvojité zasklení) uchycení: ocelový profil L 100/50/2 v nadpraží, pomocná nosná konstrukce v podlaze z ocelových jäklů 80/50/2 zasklení: bezpečnostní (aku) sklo, tl. 10mm, hrany vysoce leštěné, černé gumové těsnění, spoje skel plastovými profily nebo lepené čirou oboustrannou páskou dveře: zárubeň: systémové hliníkové profily - pohled. šířka = 60mm, hloubka = 100mm (pro dvojité zasklení) křídlo: pravé, jednokřídlé, otvíravé, reverzní, sendvičové dveřní křídlo tl. 48mm, plné, hladké na bázi modifikovaného dřeva, akustická výplň (Rw = 37dB); akustická padací lišta/práh nadsvětlík: pevný, plný nadedveřní panel tl. 48mm, bez poutce, v rovině s dveřním křídlem a zárubní kování: klika / klika M&T Lusy s plochou čtvercovou rozetou, střelkový zámek, PZ, včetně nerezového čela a protiplechu, bezpečnostní cylindrická vložka v systému generálního klíče; skryté 3D panty (2ks/křídlo); nerezová dveřní zarážka s tlumícím pryžem Součástí prvku je akustická zábrana v sdk nadpraží s nosnou konstrukcí. Součástí prvku je veškerý potřebný spojovací a kotevní materiál. povrchová úprava:dveře, nadsvětlík: přírodní dýha: BŘÍZA tl. 0,9mm (nátěr - bezbarvý matný olej s bílými pigmenty);kování: černá matná barva sklo: foliované z vnitřní strany - polep se satinovaným efektem, transaprentnost dle vzorku hliníkové profily: komaxit stříbrno-šedé barvy (RAL 9006), konkrétní odstín bude upřesněn architektem (atelier-r) na základě vzorku pomocná nosná ocelové konstrukce: základový nátěr umístění: základní popis:Systémová skleněná akustická příčka s dvojitým zasklením v obvodovém rámu z hliníkových profilů hloubky 100mm a pohledové šířky 27mm. Uchycení do stěny přes SDK obklad. Uchycení do nosného nadpraží pomocí ocelového L-profilu 100/50/2 (součást dodávky). Uchycení do nosné konstrukce podlahy pomocí ocelové konstrukce z profilů jäkl 80/50/2. V nadpraží příčky je součástí prvky akustická zábrana.Výplň příčky tvoří zdvojené tabule bezpečnostního (aku) skla o tloušťce 10mm, foliované z vnitřní strany polepem se satinovaným efektem. Svislé spoje mezi jednotlivými tabulemi jsou řešeny bez použití sloupku plastovými profily nebo lepením čirou oboustrannou páskou. Skla leží na dřevěném špalku a jsou fixována černým pryžovým těsněním. Členění a formáty skel dle nákresu.Do příčky jsou vloženy 1x levé, jednokřídlé, otvíravé, reverzní dveře tl. 48mm o průchozím rozměru 900/2 100mm se systémovou hliníkovou zárubní pohledové šířky 60mm. Sendvičové dveřní křídlo na bázi modifovaného dřeva s akustickou výplní. Dveře jsou navrženy s reverzní polodrážkou.Dveřní křídlo, zárubeň i nadsvětlík jsou v jedné pohledové rovině. Povrchová úprava dveří přírodní březovou dýhou s olejem s bílými pigmenty. Dekor a vzhled dřeva na dveřích, nadsvětlíku je shodný s ostatními dřevěnými prvky interiéru. Součástí dveří je veškeré kování. Dveře jsou opatřeny kováním klika/klika se samostatnou plochou čtvercovou rozetou (kování viz. tabulky dveří - kování bude shodné s ostatními dveřmi), střelkovým zámkem včetně protiplechu, cylindrická bezpečností vložka v systému generálního klíče, skryté 3D panty a padací podlahové těsnění. Veškeré kovové příslušenství provedeno v černé matné barvě. Celá příčka musí splňovat požadavky normy ČSN 73 0532, zvuková neprůzvučnost min. Rw = 47dB. Detaily provedení viz. úvodní listy specifikace. poznámka:Skutečné rozměry je nutné zaměřit na stavbě. Před započetím výroby bude na prvek vypracována dílenská dokumentace a odsouhlasena architektem (atelier-r).Součástí výrobku je veškerý pomocný, kotevní a montážní materiál.Referenční výrobek např. LIKO-S MICRA II
184 | K | Skl/V 16 | prosklená příčka s jednokřídlými dveřmi - viz výpis prvků | kus | 2 |  | 0
| P |  | Poznámka k položce: rozměr(mm):1 450 x 2 800 mm;jednokřídlé dveře - 900 x 1 970+830 mm materiál/profil:obvodový rám: systémové hliníkové profily - pohled. šířka = 27mm, hloubka = 100mm (pro dvojité zasklení) uchycení: ocelový profil L 100/50/2 v nadpraží, pomocná nosná konstrukce v podlaze z ocelových jäklů 80/50/2 zasklení: bezpečnostní (aku) sklo, tl. 10mm, hrany vysoce leštěné, černé gumové těsnění, spoje skel plastovými profily nebo lepené čirou oboustrannou páskou dveře: zárubeň: systémové hliníkové profily - pohled. šířka = 60mm, hloubka = 100mm (pro dvojité zasklení) křídlo: pravé, jednokřídlé, otvíravé, reverzní, sendvičové dveřní křídlo tl. 48mm, plné, hladké na bázi modifikovaného dřeva, akustická výplň (Rw = 37dB); akustická padací lišta/práh nadsvětlík: pevný, plný nadedveřní panel tl. 48mm, bez poutce, v rovině s dveřním křídlem a zárubní kování: klika / klika M&T Lusy s plochou čtvercovou rozetou, střelkový zámek, PZ, včetně nerezového čela a protiplechu, bezpečnostní cylindrická vložka v systému generálního klíče; skryté 3D panty (2ks/křídlo); nerezová dveřní zarážka s tlumícím pryžem Součástí prvku je akustická zábrana v sdk nadpraží s nosnou konstrukcí. Součástí prvku je veškerý potřebný spojovací a kotevní materiál. povrchová úprava:dveře, nadsvětlík: přírodní dýha: BŘÍZA tl. 0,9mm (nátěr - bezbarvý matný olej s bílými pigmenty);kování: černá matná barva sklo: foliované z vnitřní strany - polep se satinovaným efektem, transaprentnost dle vzorku hliníkové profily: komaxit stříbrno-šedé barvy (RAL 9006), konkrétní odstín bude upřesněn architektem (atelier-r) na základě vzorku pomocná nosná ocelové konstrukce: základový nátěr umístění: základní popis:Systémová skleněná akustická příčka s dvojitým zasklením v obvodovém rámu z hliníkových profilů hloubky 100mm a pohledové šířky 27mm. Uchycení do stěny přes SDK obklad. Uchycení do nosného nadpraží pomocí ocelového L-profilu 100/50/2 (součást dodávky). Uchycení do nosné konstrukce podlahy pomocí ocelové konstrukce z profilů jäkl 80/50/2. V nadpraží příčky je součástí prvky akustická zábrana.Výplň příčky tvoří zdvojené tabule bezpečnostního (aku) skla o tloušťce 10mm, foliované z vnitřní strany polepem se satinovaným efektem. Svislé spoje mezi jednotlivými tabulemi jsou řešeny bez použití sloupku plastovými profily nebo lepením čirou oboustrannou páskou. Skla leží na dřevěném špalku a jsou fixována černým pryžovým těsněním. Členění a formáty skel dle nákresu.Do příčky jsou vloženy 1x levé, jednokřídlé, otvíravé, reverzní dveře tl. 48mm o průchozím rozměru 900/2 100mm se systémovou hliníkovou zárubní pohledové šířky 60mm. Sendvičové dveřní křídlo na bázi modifovaného dřeva s akustickou výplní. Dveře jsou navrženy s reverzní polodrážkou.Dveřní křídlo, zárubeň i nadsvětlík jsou v jedné pohledové rovině. Povrchová úprava dveří přírodní březovou dýhou s olejem s bílými pigmenty. Dekor a vzhled dřeva na dveřích, nadsvětlíku je shodný s ostatními dřevěnými prvky interiéru. Součástí dveří je veškeré kování. Dveře jsou opatřeny kováním klika/klika se samostatnou plochou čtvercovou rozetou (kování viz. tabulky dveří - kování bude shodné s ostatními dveřmi), střelkovým zámkem včetně protiplechu, cylindrická bezpečností vložka v systému generálního klíče, skryté 3D panty a padací podlahové těsnění. Veškeré kovové příslušenství provedeno v černé matné barvě. Celá příčka musí splňovat požadavky normy ČSN 73 0532, zvuková neprůzvučnost min. Rw = 47dB. Detaily provedení viz. úvodní listy specifikace. poznámka:Skutečné rozměry je nutné zaměřit na stavbě. Před započetím výroby bude na prvek vypracována dílenská dokumentace a odsouhlasena architektem (atelier-r).Součástí výrobku je veškerý pomocný, kotevní a montážní materiál.Referenční výrobek např. LIKO-S MICRA II
| D | 799 | Ostatní |  |  |  | 0
185 | K | Os/V 01 | hasící přístroj - viz výpis prvků | kus | 24 |  | 0
| P |  | Poznámka k položce: rozměr:průměr: 162 mm, výška: 526mm materiál/profil:PG6 - práškový hasicí přístroj;náplň 6kg hasicího prášku povrchová úprava: umístění:přesné rozmístění hasících přístrojů bude upřesněno na stavbě na základě PBŘ a dispozičního řešení jednotlivých místností základní popis:Práškové hasicí přístroje budou s hasící schopností minimálně 21A a 113B. Přístroje budou certifikovány dle ČSN EN 3. Práškové hasicí přístroje jsou zavěšeny na stěně ve výšce rukojeti maximálně 1,5 m. Většina hasících přístrojů bude umístěna v interiérové předstěně, která není dodávkou stavby. poznámka:Skutečné rozměry je nutné zaměřit na stavbě. Před objednáním bude prvek vyvzorkován a odsouhlasen architektem (atelier-r).Součástí dodávky prvku je dodávka funkčního kompletu včetně veškerého spojovacího, kotevního a montážního materiálu.
186 | K | Os/V 02 | parapet z polyuretanové stěrky - viz výpis prvků | kus | 22 |  | 0
| P |  | Poznámka k položce: rozměr:hloubka parapetu - cca 400mm;délka - 1350mm (průměrná délka) - rozměry oken jsou převzaty z dostupné dokumentace, konkrétní rozměr okenních otvorů je nutné doměřit na stavbě, současně je počítáno s průměrnou šířkou okenních otvorů (odchylka jednotlivých šířek je cca +- 30mm) materiál/profil:AL asymetrický L profil - 52,5/10/2,5 mm, celková délka = 29,7m PUR litá stěrka - celková plocha = 11,9m2 cementová vyrovnávací malta cementová litá vyrovnávací stěrka povrchová úprava:profil: eloxovaný hliník stěrka: matný transparentní hydrofobní uzavírací nátěr umístění:m.č. 0.20, 1.01, 2.01, 2.02b, 3.01, 3.02, 4.01, 4.02b, 5.02 základní popis:Stávající plastový parapet bude demontován, zdivo bude dorovnáno cementovou maltou tl.20-40mm a litou vyrovnávací stěrkou.Na čelní hranu parapetu bude osazen hliníkový ukončovací profil L 52,5/10/2,5 mm z eloxovaného hliníku tak, aby lícoval pohledovou hranou s rovinou stěny. Profily budou osazeny v rámci místností v jedné délce. Mezi tento profil a okenní paždík bude vylitaPUR stěrka v matném provedení.Barevný odstín stěrky: RAL 7047. poznámka:Skutečné rozměry je nutné zaměřit na stavbě. Před objednáním bude prvek vyvzorkován a odsouhlasen architektem (atelier-r).Součástí dodávky prvku je dodávka funkčního kompletu včetně veškerého spojovacího, kotevního a montážního materiálu.
187 | K | Os/V 03 | nerezové terče na schodišti - viz výpis prvků | kus | 40 |  | 0
| P |  | Poznámka k položce: rozměr:průměr 80mm materiál/profil:1x terč z nerezového plechu tl. 5mm, průměr 80mm - nerez broušená veškerý potřebný kotevní, spojovací a podružný materiál povrchová úprava:nerez broušená soustředně (efekt soustředných kruhů) umístění:vždy 2 ks na každém nástupním a výstupním stupni schodišťového ramene základní popis:Nerezový terč vyrobený z nerezového plechu tl. 5mm. Průměr terče je 80mm. Terč slouží pro zvýraznění prvního a posledního schodišťového stupně ve schodišťovém rameni a bude osazen po obou jeho stranách.Terč bude ZAFRÉZOVÁN a vlepen do schodišťového stupně. Broušení terče je provedeno tak, aby byly patrné soustřené tahy. poznámka:Skutečné rozměry je nutné zaměřit na stavbě. Před objednáním bude prvek vyvzorkován a odsouhlasen architektem (atelier-r).Součástí dodávky prvku je dodávka funkčního kompletu včetně veškerého spojovacího, kotevního a montážního materiálu.
188 | K | Os/V 04 | dvířka elektrického rozvaděče 800/1970 - viz výpis prvků | kus | 7 |  | 0
| P |  | Poznámka k položce: rozměr:dvířka: šířka 800mm; výška 1970mm;boční panel: šířka 150 mm; výška 1970 mm materiál/profil:- dvířka a boční fixní panel: MDF deska tl. 28 mm - 3x skrytý nábytkový závěs pro vložená dvířka, 3x magnet - ukončovací profil SDK předstěny: ocelový profil L kotvený do zdi celková délka profilu: 4,89 m; celková hmotnost: 8,07 kg povrchová úprava:- kovové prvky - vícevrstvý nástřik matnou kovářskou barvou s antikorozním pigmentem - MDF deska - zvenku (chodba) 2mm nábytkové lino šedého odstínu, zevnitř matný bílý lak konkretní odstíny RAL budou určeny architektem (atelier-r) umístění:SDK předstěna/suchá omítka v chodbách základní popis:V chodbách se nacházejí niky pro požární hydranty a elektrické rozvaděče. Původní dvířka hydrantů a elektrorozvaděčů budou zachována a sjednocena předsazením novými dřevěnými dvířkami v úrovni okolní SDK předstěny/suché omítky. Povrch dvířek bude z vnější strany (chodba) opatřen nábytkovým linoleem tl. 2mm (vzorek linolea 0,8x0,8m bude na základě vzorníku výrobce upřesněn architektem - atelier-r), povrch dveřního křídla z vnitřní strany bude tvořit matný lak (barevný odstín bude na základě vzorníku výrobce upřesněn architektem - atelier-r).Dvířka jsou tvořena fixní a otvíravou částí z MDF desky tl. 28 mm. Fixní panel je přilepen ke stěně, v tomto panelu jsou zabudovány 3ks skryté nábytkové závěsy, na kterých je zavěšena otvíravá část. Seřízení závěsů je možné ve všech 3 směrech (1,5-2mm). Dvířka jsou uzavíratelná pomocí nábytkového magnetu (3ks), otevírání bude umožneno pomocí vyfrézovaného otvoru.Detaily dvířek viz společný list detailů pro dvířka elektrického rozvaděče a požárního hydrantu.Osazení dvířek musí být přizpůsobeno zaměřenému stavu a zarovnáno s lícem SDK předstěny/suché omítky.Původní zamykatelná dvířka hydrantů a elektrorozvaděčů budou zachována. poznámka:Skutečné rozměry je nutné zaměřit na stavbě. Před objednáním bude prvek vyvzorkován a odsouhlasen architektem (atelier-r).Povrchové úpravy budou vzorkovány a předloženy projektantovi (atelier-r) k odsouhlasení.
189 | K | Os/V 05 | dvířka elektrického rozvaděče 800/2080 - viz výpis prvků | kus | 5 |  | 0
| P |  | Poznámka k položce: rozměr:dvířka: šířka 800mm; výška 2080mm;boční panel: šířka 150 mm; výška 2080 mm materiál/profil:- dvířka a boční fixní panel: MDF deska tl. 28 mm - 3x skrytý nábytkový závěs pro vložená dvířka, 3x magnet - ukončovací profil SDK předstěny: ocelový profil L kotvený do zdi celková délka profilu: 5,11 m; celková hmotnost: 8,43 kg povrchová úprava:- kovové prvky - vícevrstvý nástřik matnou kovářskou barvou s antikorozním pigmentem - MDF deska - zvenku (chodba) 2mm nábytkové lino šedého odstínu, zevnitř matný bílý lak konkretní odstíny RAL budou určeny architektem (atelier-r) umístění:SDK předstěna/suchá omítka v chodbách základní popis:V chodbách se nacházejí niky pro požární hydranty a elektrické rozvaděče. Původní dvířka hydrantů a elektrorozvaděčů budou zachována a sjednocena předsazením novými dřevěnými dvířkami v úrovni okolní SDK předstěny/suché omítky. Povrch dvířek bude z vnější strany (chodba) opatřen nábytkovým linoleem tl. 2mm (vzorek linolea 0,8x0,8m bude na základě vzorníku výrobce upřesněn architektem - atelier-r), povrch dveřního křídla z vnitřní strany bude tvořit matný lak (barevný odstín bude na základě vzorníku výrobce upřesněn architektem - atelier-r).Dvířka jsou tvořena fixní a otvíravou částí z MDF desky tl. 28 mm. Fixní panel je přilepen ke stěně, v tomto panelu jsou zabudovány 3ks skryté nábytkové závěsy, na kterých je zavěšena otvíravá část. Seřízení závěsů je možné ve všech 3 směrech (1,5-2mm). Dvířka jsou uzavíratelná pomocí nábytkového magnetu (3ks), otevírání bude umožneno pomocí vyfrézovaného otvoru.Detaily dvířek viz společný list detailů pro dvířka elektrického rozvaděče a požárního hydrantu.Osazení dvířek musí být přizpůsobeno zaměřenému stavu a zarovnáno s lícem SDK předstěny/suché omítky.Původní zamykatelná dvířka hydrantů a elektrorozvaděčů budou zachována. poznámka:Skutečné rozměry je nutné zaměřit na stavbě. Před objednáním bude prvek vyvzorkován a odsouhlasen architektem (atelier-r).Povrchové úpravy budou vzorkovány a předloženy projektantovi (atelier-r) k odsouhlasení.
190 | K | Os/V 06 | dvířka elektrického rozvaděče 600/1970 - viz výpis prvků | kus | 1 |  | 0
| P |  | Poznámka k položce: rozměr:dvířka: šířka 600mm; výška 1970mm;boční panel: šířka 150 mm; výška 1970 mm materiál/profil:- dvířka a boční fixní panel: MDF deska tl. 28 mm - 3x skrytý nábytkový závěs pro vložená dvířka, 3x magnet - ukončovací profil SDK předstěny: ocelový profil L kotvený do zdi celková délka profilu: 4,54 m; celková hmotnost: 7,49 kg povrchová úprava:- kovové prvky - vícevrstvý nástřik matnou kovářskou barvou s antikorozním pigmentem - MDF deska - zvenku (chodba) 2mm nábytkové lino šedého odstínu, zevnitř matný bílý lak konkretní odstíny RAL budou určeny architektem (atelier-r) umístění:SDK předstěna/suchá omítka v chodbách základní popis:V chodbách se nacházejí niky pro požární hydranty a elektrické rozvaděče. Původní dvířka hydrantů a elektrorozvaděčů budou zachována a sjednocena předsazením novými dřevěnými dvířkami v úrovni okolní SDK předstěny/suché omítky. Povrch dvířek bude z vnější strany (chodba) opatřen nábytkovým linoleem tl. 2mm (vzorek linolea 0,8x0,8m bude na základě vzorníku výrobce upřesněn architektem - atelier-r), povrch dveřního křídla z vnitřní strany bude tvořit matný lak (barevný odstín bude na základě vzorníku výrobce upřesněn architektem - atelier-r).Dvířka jsou tvořena fixní a otvíravou částí z MDF desky tl. 28 mm. Fixní panel je přilepen ke stěně, v tomto panelu jsou zabudovány 3ks skryté nábytkové závěsy, na kterých je zavěšena otvíravá část. Seřízení závěsů je možné ve všech 3 směrech (1,5-2mm). Dvířka jsou uzavíratelná pomocí nábytkového magnetu (3ks), otevírání bude umožneno pomocí vyfrézovaného otvoru.Detaily dvířek viz společný list detailů pro dvířka elektrického rozvaděče a požárního hydrantu.Osazení dvířek musí být přizpůsobeno zaměřenému stavu a zarovnáno s lícem SDK předstěny/suché omítky.Původní zamykatelná dvířka hydrantů a elektrorozvaděčů budou zachována. poznámka:Skutečné rozměry je nutné zaměřit na stavbě. Před objednáním bude prvek vyvzorkován a odsouhlasen architektem (atelier-r).Povrchové úpravy budou vzorkovány a předloženy projektantovi (atelier-r) k odsouhlasení.
191 | K | Os/V 07 | dvířka elektrického rozvaděče 600/2080 - viz výpis prvků | kus | 4 |  | 0
| P |  | Poznámka k položce: rozměr:dvířka: šířka 600mm; výška 2080mm;boční panel: šířka 150 mm; výška 2080 mm materiál/profil:- dvířka a boční fixní panel: MDF deska tl. 28 mm - 3x skrytý nábytkový závěs pro vložená dvířka, 3x magnet - ukončovací profil SDK předstěny: ocelový profil L kotvený do zdi celková délka profilu: 4,91 m; celková hmotnost: 8,10 kg povrchová úprava:- kovové prvky - vícevrstvý nástřik matnou kovářskou barvou s antikorozním pigmentem - MDF deska - zvenku (chodba) 2mm nábytkové lino šedého odstínu, zevnitř matný bílý lak konkretní odstíny RAL budou určeny architektem (atelier-r) umístění:SDK předstěna/suchá omítka v chodbách základní popis:V chodbách se nacházejí niky pro požární hydranty a elektrické rozvaděče. Původní dvířka hydrantů a elektrorozvaděčů budou zachována a sjednocena předsazením novými dřevěnými dvířkami v úrovni okolní SDK předstěny/suché omítky. Povrch dvířek bude z vnější strany (chodba) opatřen nábytkovým linoleem tl. 2mm (vzorek linolea 0,8x0,8m bude na základě vzorníku výrobce upřesněn architektem - atelier-r), povrch dveřního křídla z vnitřní strany bude tvořit matný lak (barevný odstín bude na základě vzorníku výrobce upřesněn architektem - atelier-r).Dvířka jsou tvořena fixní a otvíravou částí z MDF desky tl. 28 mm. Fixní panel je přilepen ke stěně, v tomto panelu jsou zabudovány 3ks skryté nábytkové závěsy, na kterých je zavěšena otvíravá část. Seřízení závěsů je možné ve všech 3 směrech (1,5-2mm). Dvířka jsou uzavíratelná pomocí nábytkového magnetu (3ks), otevírání bude umožneno pomocí vyfrézovaného otvoru.Detaily dvířek viz společný list detailů pro dvířka elektrického rozvaděče a požárního hydrantu.Osazení dvířek musí být přizpůsobeno zaměřenému stavu a zarovnáno s lícem SDK předstěny/suché omítky.Původní zamykatelná dvířka hydrantů a elektrorozvaděčů budou zachována. poznámka:Skutečné rozměry je nutné zaměřit na stavbě. Před objednáním bude prvek vyvzorkován a odsouhlasen architektem (atelier-r).Povrchové úpravy budou vzorkovány a předloženy projektantovi (atelier-r) k odsouhlasení.
192 | K | Os/V 08 | dvířka elektrického rozvaděče 630/1650 - viz výpis prvků | kus | 1 |  | 0
| P |  | Poznámka k položce: rozměr:dvířka: šířka 630mm; výška 1650mm;boční panel: šířka 150 mm; výška 1650 mm materiál/profil:- dvířka a boční fixní panel: MDF deska tl. 28 mm - 3x skrytý nábytkový závěs pro vložená dvířka, 3x magnet - ukončovací profil SDK předstěny: ocelový profil L kotvený do zdi celková délka profilu: 4,08 m; celková hmotnost: 6,73 kg povrchová úprava:- kovové prvky - vícevrstvý nástřik matnou kovářskou barvou s antikorozním pigmentem - MDF deska - zvenku (chodba) 2mm nábytkové lino šedého odstínu, zevnitř matný bílý lak konkretní odstíny RAL budou určeny architektem (atelier-r) umístění:SDK předstěna/suchá omítka v chodbách základní popis:V chodbách se nacházejí niky pro požární hydranty a elektrické rozvaděče. Původní dvířka hydrantů a elektrorozvaděčů budou zachována a sjednocena předsazením novými dřevěnými dvířkami v úrovni okolní SDK předstěny/suché omítky. Povrch dvířek bude z vnější strany (chodba) opatřen nábytkovým linoleem tl. 2mm (vzorek linolea 0,8x0,8m bude na základě vzorníku výrobce upřesněn architektem - atelier-r), povrch dveřního křídla z vnitřní strany bude tvořit matný lak (barevný odstín bude na základě vzorníku výrobce upřesněn architektem - atelier-r).Dvířka jsou tvořena fixní a otvíravou částí z MDF desky tl. 28 mm. Fixní panel je přilepen ke stěně, v tomto panelu jsou zabudovány 3ks skryté nábytkové závěsy, na kterých je zavěšena otvíravá část. Seřízení závěsů je možné ve všech 3 směrech (1,5-2mm). Dvířka jsou uzavíratelná pomocí nábytkového magnetu (3ks), otevírání bude umožneno pomocí vyfrézovaného otvoru.Detaily dvířek viz společný list detailů pro dvířka elektrického rozvaděče a požárního hydrantu.Osazení dvířek musí být přizpůsobeno zaměřenému stavu a zarovnáno s lícem SDK předstěny/suché omítky.Původní zamykatelná dvířka hydrantů a elektrorozvaděčů budou zachována. poznámka:Skutečné rozměry je nutné zaměřit na stavbě. Před objednáním bude prvek vyvzorkován a odsouhlasen architektem (atelier-r).Povrchové úpravy budou vzorkovány a předloženy projektantovi (atelier-r) k odsouhlasení.
193 | K | Os/V 21 | dvířka elektrického rozvaděče v SDK předstěně 800/1970 - viz výpis prvků | kus | 2 |  | 0
| P |  | Poznámka k položce: rozměr:dvířka: šířka 800mm; výška 1970mm materiál/profil:- dvířka: MDF deska tl. 28 mm - 3x nábytkový závěs pro vložená dvířka, 3x magnet (skrytý systém push-to-open) povrchová úprava:- kovové prvky - vícevrstvý nástřik matnou kovářskou barvou s antikorozním pigmentem - MDF deska - zvenku (chodba) 2mm nábytkové lino šedého odstínu, zevnitř matný bílý lak konkretní odstíny RAL budou určeny architektem (atelier-r) umístění:SDK předstěna tl. 350mm v chodbách základní popis:V chodbách se nacházejí niky pro požární hydranty a elektrické rozvaděče. Původní dvířka hydrantů a elektrorozvaděčů budou zachována a sjednocena předsazením novými dřevěnými dvířkami v úrovni okolní SDK předstěny. Povrch dvířek bude z vnější strany (chodba) opatřen nábytkovým linoleem tl. 2mm (vzorek linolea 0,8x0,8m bude na základě vzorníku výrobce upřesněn architektem - atelier-r), povrch dveřního křídla z vnitřní strany bude tvořit matný lak (barevný odstín bude na základě vzorníku výrobce upřesněn architektem - atelier-r).Dvířka z MDF desky tl. 28 mm jsou zavěšeny 3ks nábytkovými závěsy. Seřízení závěsů je možné ve všech 3 směrech (1,5-2mm). Dvířka jsou uzavíratelná pomocí nábytkového magnetu se skrytým systémem push-to open(3ks).Detaily dvířek viz úvodní část - detaily pro dvířka elektrického rozvaděče a požárního hydrantu.Osazení dvířek musí být zkoordinováno s umístěním SDK předstěny. poznámka:Skutečné rozměry je nutné zaměřit na stavbě. Před objednáním bude prvek vyvzorkován a odsouhlasen architektem (atelier-r).Povrchové úpravy budou vzorkovány a předloženy projektantovi (atelier-r) k odsouhlasení.
194 | K | Os/V 22 | dvířka požárního hydrantu a PHP v SDK předstěně 700/1970 - viz výpis prvků | kus | 3 |  | 0
| P |  | Poznámka k položce: rozměr:dvířka: šířka 700mm; výška 1970mm materiál/profil:- dvířka: MDF deska tl. 28 mm - 3x nábytkový závěs pro vložená dvířka, 3x magnet (skrytý systém push-to-open) povrchová úprava:- kovové prvky - vícevrstvý nástřik matnou kovářskou barvou s antikorozním pigmentem - MDF deska - zvenku (chodba) 2mm nábytkové lino šedého odstínu, zevnitř matný bílý lak konkretní odstíny RAL budou určeny architektem (atelier-r) umístění:SDK předstěna tl. 350mm v chodbách základní popis:V chodbách se nacházejí niky pro požární hydranty a elektrické rozvaděče. Původní dvířka hydrantů a elektrorozvaděčů budou zachována a sjednocena předsazením novými dřevěnými dvířkami v úrovni okolní SDK předstěny. Povrch dvířek bude z vnější strany (chodba) opatřen nábytkovým linoleem tl. 2mm (vzorek linolea 0,8x0,8m bude na základě vzorníku výrobce upřesněn architektem - atelier-r), povrch dveřního křídla z vnitřní strany bude tvořit matný lak (barevný odstín bude na základě vzorníku výrobce upřesněn architektem - atelier-r).Dvířka z MDF desky tl. 28 mm jsou zavěšeny 3ks nábytkovými závěsy. Seřízení závěsů je možné ve všech 3 směrech (1,5-2mm). Dvířka jsou uzavíratelná pomocí nábytkového magnetu se skrytým systémem push-to open(3ks).Detaily dvířek viz úvodní část - detaily pro dvířka elektrického rozvaděče a požárního hydrantu.Osazení dvířek musí být zkoordinováno s umístěním SDK předstěny. poznámka:Skutečné rozměry je nutné zaměřit na stavbě. Před objednáním bude prvek vyvzorkován a odsouhlasen architektem (atelier-r).Povrchové úpravy budou vzorkovány a předloženy projektantovi (atelier-r) k odsouhlasení.
195 | K | Os/V 23 | dvířka požárního hydrantu a PHP v SDK předstěně 800/2080 - viz výpis prvků | kus | 12 |  | 0
| P |  | Poznámka k položce: rozměr:dvířka: šířka 800mm; výška 2080mm materiál/profil:- dvířka: MDF deska tl. 28 mm - 3x nábytkový závěs pro vložená dvířka, 3x magnet (skrytý systém push-to-open) povrchová úprava:- kovové prvky - vícevrstvý nástřik matnou kovářskou barvou s antikorozním pigmentem - MDF deska - zvenku (chodba) 2mm nábytkové lino šedého odstínu, zevnitř matný bílý lak konkretní odstíny RAL budou určeny architektem (atelier-r) umístění:SDK předstěna tl. 350mm v chodbách základní popis:V chodbách se nacházejí niky pro požární hydranty a elektrické rozvaděče. Původní dvířka hydrantů a elektrorozvaděčů budou zachována a sjednocena předsazením novými dřevěnými dvířkami v úrovni okolní SDK předstěny. Povrch dvířek bude z vnější strany (chodba) opatřen nábytkovým linoleem tl. 2mm (vzorek linolea 0,8x0,8m bude na základě vzorníku výrobce upřesněn architektem - atelier-r), povrch dveřního křídla z vnitřní strany bude tvořit matný lak (barevný odstín bude na základě vzorníku výrobce upřesněn architektem - atelier-r).Dvířka z MDF desky tl. 28 mm jsou zavěšeny 3ks nábytkovými závěsy. Seřízení závěsů je možné ve všech 3 směrech (1,5-2mm). Dvířka jsou uzavíratelná pomocí nábytkového magnetu se skrytým systémem push-to open(3ks).Detaily dvířek viz úvodní část - detaily pro dvířka elektrického rozvaděče a požárního hydrantu.Osazení dvířek musí být zkoordinováno s umístěním SDK předstěny. poznámka:Skutečné rozměry je nutné zaměřit na stavbě. Před objednáním bude prvek vyvzorkován a odsouhlasen architektem (atelier-r).Povrchové úpravy budou vzorkovány a předloženy projektantovi (atelier-r) k odsouhlasení.
196 | K | Os/V 25 | dvířka elektrického rozvaděče v SDK předstěně 1000/2400 - viz výpis prvků | kus | 1 |  | 0
| P |  | Poznámka k položce: rozměr:dvířka: šířka 1000mm; výška 2400mm;boční panel: šířka 150 mm; výška 2400 mm materiál/profil:- dvířka a boční fixní panel: MDF deska tl. 28 mm - 3x skrytý nábytkový závěs pro vložená dvířka, 3x magnet - ukončovací profil SDK předstěny: ocelový profil L profil 35/35/3 kotvený do zdi celková délka profilu: 5,95 m; celková hmotnost: 9,82 kg povrchová úprava:- kovové prvky - vícevrstvý nástřik matnou kovářskou barvou s antikorozním pigmentem - MDF deska - zvenku (chodba) 2mm nábytkové lino šedého odstínu, zevnitř matný bílý lak konkretní odstíny RAL budou určeny architektem (atelier-r) umístění:SDK předstěna/suchá omítka v chodbách základní popis:V chodbách se nacházejí niky pro požární hydranty a elektrické rozvaděče. Původní dvířka hydrantů a elektrorozvaděčů budou zachována a sjednocena předsazením novými dřevěnými dvířkami v úrovni okolní SDK předstěny/suché omítky. Povrch dvířek bude z vnější strany (chodba) opatřen nábytkovým linoleem tl. 2mm (vzorek linolea 0,8x0,8m bude na základě vzorníku výrobce upřesněn architektem - atelier-r), povrch dveřního křídla z vnitřní strany bude tvořit matný lak (barevný odstín bude na základě vzorníku výrobce upřesněn architektem - atelier-r). Dvířka jsou tvořena fixní a otvíravou částí z MDF desky tl. 28 mm. Fixní panel je přilepen ke stěně, v tomto panelu jsou zabudovány 3ks skryté nábytkové závěsy, na kterých je zavěšena otvíravá část. Seřízení závěsů je možné ve všech 3 směrech (1,5-2mm). Dvířka jsou uzavíratelná pomocí nábytkového magnetu (3ks), otevírání bude umožneno pomocí vyfrézovaného otvoru.Detaily dvířek viz společný list detailů pro dvířka elektrického rozvaděče a požárního hydrantu.Osazení dvířek musí být přizpůsobeno zaměřenému stavu a zarovnáno s lícem SDK předstěny/suché omítky.Původní zamykatelná dvířka hydrantů a elektrorozvaděčů budou zachována. poznámka:Skutečné rozměry je nutné zaměřit na stavbě. Před objednáním bude prvek vyvzorkován a odsouhlasen architektem (atelier-r).Povrchové úpravy budou vzorkovány a předloženy projektantovi (atelier-r) k odsouhlasení.
197 | K | Os/V 26 | dvířka elektrického rozvaděče v SDK předstěně 1500/2080 - viz výpis prvků | kus | 1 |  | 0
| P |  | Poznámka k položce: rozměr:dvířka: šířka 1500mm; výška 2080mm materiál/profil:- dvířka: MDF deska tl. 28 mm - 3x nábytkový závěs pro vložená dvířka, 3x magnet (skrytý systém push-to-open) povrchová úprava:- kovové prvky - vícevrstvý nástřik matnou kovářskou barvou s antikorozním pigmentem - MDF deska - zvenku (chodba) 2mm nábytkové lino šedého odstínu, zevnitř matný bílý lak konkretní odstíny RAL budou určeny architektem (atelier-r) umístění:SDK předstěna tl. 350mm v chodbách základní popis:V chodbách se nacházejí niky pro požární hydranty a elektrické rozvaděče. Původní dvířka hydrantů a elektrorozvaděčů budou zachována a sjednocena předsazením novými dřevěnými dvířkami v úrovni okolní SDK předstěny. Povrch dvířek bude z vnější strany (chodba) opatřen nábytkovým linoleem tl. 2mm (vzorek linolea 0,8x0,8m bude na základě vzorníku výrobce upřesněn architektem - atelier-r), povrch dveřního křídla z vnitřní strany bude tvořit matný lak (barevný odstín bude na základě vzorníku výrobce upřesněn architektem - atelier-r).Dvířka z MDF desky tl. 28 mm jsou zavěšeny 3ks nábytkovými závěsy. Seřízení závěsů je možné ve všech 3směrech (1,5-2mm). Dvířka jsou uzavíratelná pomocí nábytkového magnetu se skrytým systémem push-to open (3ks).Detaily dvířek viz úvodní část - detaily pro dvířka elektrického rozvaděče a požárního hydrantu.Osazení dvířek musí být zkoordinováno s umístěním SDK předstěny. poznámka:Skutečné rozměry je nutné zaměřit na stavbě. Před objednáním bude prvek vyvzorkován a odsouhlasen architektem (atelier-r).Povrchové úpravy budou vzorkovány a předloženy projektantovi (atelier-r) k odsouhlasení.
198 | K | Os/V 27 | dvířka elektrického rozvaděče v SDK předstěně 700/2080 - viz výpis prvků | kus | 4 |  | 0
| P |  | Poznámka k položce: rozměr:dvířka: šířka 700mm; výška 2080mm materiál/profil:- dvířka: MDF deska tl. 28 mm - 3x nábytkový závěs pro vložená dvířka, 3x magnet (skrytý systém push-to-open) povrchová úprava:- kovové prvky - vícevrstvý nástřik matnou kovářskou barvou s antikorozním pigmentem - MDF deska - zvenku (chodba) 2mm nábytkové lino šedého odstínu, zevnitř matný bílý lak konkretní odstíny RAL budou určeny architektem (atelier-r) umístění:SDK předstěna tl. 350mm v chodbách základní popis:V chodbách se nacházejí niky pro požární hydranty a elektrické rozvaděče. Původní dvířka hydrantů a elektrorozvaděčů budou zachována a sjednocena předsazením novými dřevěnými dvířkami v úrovni okolní SDK předstěny. Povrch dvířek bude z vnější strany (chodba) opatřen nábytkovým linoleem tl. 2mm (vzorek linolea 0,8x0,8m bude na základě vzorníku výrobce upřesněn architektem - atelier-r), povrch dveřního křídla z vnitřní strany bude tvořit matný lak (barevný odstín bude na základě vzorníku výrobce upřesněn architektem - atelier-r).Dvířka z MDF desky tl. 28 mm jsou zavěšeny 3ks nábytkovými závěsy. Seřízení závěsů je možné ve všech 3směrech (1,5-2mm). Dvířka jsou uzavíratelná pomocí nábytkového magnetu se skrytým systémem push-to open (3ks).Detaily dvířek viz úvodní část - detaily pro dvířka elektrického rozvaděče a požárního hydrantu.Osazení dvířek musí být zkoordinováno s umístěním SDK předstěny. poznámka:Skutečné rozměry je nutné zaměřit na stavbě. Před objednáním bude prvek vyvzorkován a odsouhlasen architektem (atelier-r).Povrchové úpravy budou vzorkovány a předloženy projektantovi (atelier-r) k odsouhlasení.
199 | K | Os/V 28 | dvířka elektrického rozvaděče v SDK předstěně 885/2080 - viz výpis prvků | kus | 4 |  | 0
| P |  | Poznámka k položce: rozměr:dvířka: šířka 885mm; výška 2080mm materiál/profil:- dvířka: MDF deska tl. 28 mm - 3x nábytkový závěs pro vložená dvířka, 3x magnet (skrytý systém push-to-open) povrchová úprava:- kovové prvky - vícevrstvý nástřik matnou kovářskou barvou s antikorozním pigmentem - MDF deska - zvenku (chodba) 2mm nábytkové lino šedého odstínu, zevnitř matný bílý lak konkretní odstíny RAL budou určeny architektem (atelier-r) umístění:SDK předstěna tl. 350mm v chodbách základní popis:V chodbách se nacházejí niky pro požární hydranty a elektrické rozvaděče. Původní dvířka hydrantů a elektrorozvaděčů budou zachována a sjednocena předsazením novými dřevěnými dvířkami v úrovni okolní SDK předstěny. Povrch dvířek bude z vnější strany (chodba) opatřen nábytkovým linoleem tl. 2mm (vzorek linolea 0,8x0,8m bude na základě vzorníku výrobce upřesněn architektem - atelier-r), povrch dveřního křídla z vnitřní strany bude tvořit matný lak (barevný odstín bude na základě vzorníku výrobce upřesněn architektem - atelier-r).Dvířka z MDF desky tl. 28 mm jsou zavěšeny 3ks nábytkovými závěsy. Seřízení závěsů je možné ve všech 3směrech (1,5-2mm). Dvířka jsou uzavíratelná pomocí nábytkového magnetu se skrytým systémem push-to open (3ks).Detaily dvířek viz úvodní část - detaily pro dvířka elektrického rozvaděče a požárního hydrantu.Osazení dvířek musí být zkoordinováno s umístěním SDK předstěny. poznámka:Skutečné rozměry je nutné zaměřit na stavbě. Před objednáním bude prvek vyvzorkován a odsouhlasen architektem (atelier-r).Povrchové úpravy budou vzorkovány a předloženy projektantovi (atelier-r) k odsouhlasení.
200 | K | pozn.Os | souhrnné informace
| P |  | Poznámka k položce: Uvedenými referenčními produkty a příklady je nastaven kvalitativní standard, který musí být dodržen.Všechny uvažované změny v použití navržených materiálů se musí konzultovat předem s projektantem.Všechny rozměry je třeba před objednáním přeměřit dle aktuálního stavu na stavbě.U veškerého použitého materiálu je nutno připočíst 10% rezervu na prořez. Součástí jednotlivých prvků je veškerý spojovací materiál. Veškeré výrobky budou před dodáním vzorkovány a odsouhlaseny architektem (atelier-r). Na prvky vyráběné na míru je nutné před výrobou vypracovat dílenskou dokumentaci, která je vždy součástí prvku.Dokumentace bude předložena k připomínkování a odsouhlasení architektovi (atelier-r). Veškeré povrchové úpravy a použité materiály budou vzorkovány.

## 01_A_D.1.1_V_NZ
SOUPIS PRACÍ
Stavba: |  |  | PdF UP - Rekonstrukce vybraných prostor objektu Žižkovo nám. 5
Název části: |  |  | Východní část objektu
Objekt: |  |  | D.1.1-Architektonicko - stavební řešení - nezpůsobilé náklady
Dotační titul: |  |  | Program 133 240 Rozvoj a obnova materiálně-technické základny lékařských a pedagogických fakult veřejných vysokých škol.
Registrační číslo: |  |  | 133D242000007
PČ | Typ | Kód | Popis | MJ | Množství | J.cena [CZK bez DPH] | Cena celkem [CZK bez DPH] | Cenová soustava
| D | HSV | Práce a dodávky HSV |  |  |  | 0
| D | 3 | Svislé a kompletní konstrukce |  |  |  | 0
1 | K | 310238211 | Zazdívka otvorů pl přes 0,25 do 1 m2 ve zdivu nadzákladovém cihlami pálenými na MVC | m3 | 0.297 |  | 0
| VV |  | půdorys 5.NP
| VV |  | 0,22*0,90*0,50*3 "m.č. 5.04a, neuznatelné |  | 0.297
2 | K | 310271075 | Zazdívka otvorů ve zdivu nadzákladovém pl přes 1 do 4 m2 pórobetonovými tvárnicemi přes P2 do P4 na tenkovrstvou maltu tl 300 m | m2 | 2.398 |  | 0
| VV |  | půdorys 1.NP
| VV |  | 1,09*2,20 "m.č. 1.21 x střed. část |  | 2.398
3 | K | 317168053 | Překlad keramický vysoký v 238 mm dl 1500 mm | kus | 4 |  | 0
| VV |  | 1.PP - bourané konstrukce
| VV |  | 2*2 "překlad P03.2/V - m.č. 0.27 |  | 4
4 | K | 317944323 | Válcované nosníky č.14 až 22 dodatečně osazované do připravených otvorů | t | 0.15 |  | 0
| VV |  | 5.NP - stavebně konstrukční část - P2
| VV |  | 1,95*2*15,80/1000 "IPE 160 |  | 0.062
| VV |  | 7,10*2/1000 "P10 - 150/600 mm |  | 0.014
| VV |  | 1,68*2*15,80/1000 "IPE 160 |  | 0.053
| VV |  | 7,10*2/1000 "P10 - 150/600 mm |  | 0.014
| VV |  | Mezisoučet |  | 0.143
| VV |  | 0,143*0,05 |  | 0.007
| VV |  | Součet |  | 0.15
5 | K | 330321110 | Výplň sloupů OBK z vysokopevnostního betonu C40/50 | m3 | 0.69 |  | 0
| VV |  | výkr.č. d.1.2.10
| VV |  | 0,52 "CC.1 - SL 1 - 2.NP |  | 0.52
| VV |  | 0,17 "CC.2 - SL 1 - 2.NP |  | 0.17
| VV |  | Součet |  | 0.69
6 | K | 33994-PC01 | CC.1 - CC.2 M+D Ocelových sloupů pro obetonování průřezu H (válcované, svařované) (ocel S235) vč. podélné výztuže, kotevní výztuže a kotev. plechu | t | 0.984 |  | 0
| VV |  | výkr.č. d.1.2.10
| VV |  | 740,00/1000 "CC.1 - SL 1 - 2.NP |  | 0.74
| VV |  | 244,00/1000 "CC.2 - SL 1 - 2.NP |  | 0.244
| VV |  | Součet |  | 0.984
7 | K | 340271035 | Zazdívka otvorů v příčkách nebo stěnách pl přes 1 do 4 m2 tvárnicemi pórobetonovými tl 125 mm | m2 | 1.89 |  | 0
| VV |  | půdorys 3.NP
| VV |  | 0,90*2,10 "m.č. 3.22b |  | 1.89
8 | K | 342272235 | Příčka z pórobetonových hladkých tvárnic na tenkovrstvou maltu tl 125 mm | m2 | 7.23 |  | 0
| VV |  | půdorys 1.PP
| VV |  | 3,13*2,31 "mezi m.č. 0.25 x 0.26 |  | 7.23
9 | K | 342272245 | Příčka z pórobetonových hladkých tvárnic na tenkovrstvou maltu tl 150 mm | m2 | 43.415 |  | 0
| VV |  | půdorys 1.PP
| VV |  | 3,13*4,08 "m.č. 0.27 |  | 12.77
| VV |  | půdorys 1.NP
| VV |  | 3,58*4,28*2 "m. č. 1.22 |  | 30.645
| VV |  | Součet |  | 43.415
10 | K | 342291121 | Ukotvení příček k cihelným konstrukcím plochými kotvami | m | 26.84 |  | 0
| VV |  | půdorys 1.PP
| VV |  | 3,13*4 |  | 12.52
| VV |  | půdorys 1.NP
| VV |  | 3,58*4 |  | 14.32
| VV |  | Součet |  | 26.84
11 | K | 346272216 | Přizdívka z pórobetonových tvárnic tl 50 mm | m2 | 1.675 |  | 0
| VV |  | půdorys 2.NP
| VV |  | 0,50*3,35 "m.č. 2.07b |  | 1.675
| D | 4 | Vodorovné konstrukce |  |  |  | 0
12 | K | 413232221 | Zazdívka zhlaví válcovaných nosníků v přes 150 do 300 mm | kus | 4 |  | 0
| VV |  | půdorys 3.NP - statika
| VV |  | 4 "pro osazení HEA 160 - zdvojená podlaha |  | 4
13 | K | 4132-PC01 | Zabetonování zhlaví válcovaných nosníků výšky přes 150 do 300 mm | kus | 8 |  | 0
| VV |  | 5.NP - stavebně konstrukční část
| VV |  | 2*2 "IPE 160 - P2 |  | 4
| VV |  | 2*2 |  | 4
| VV |  | Součet |  | 8
14 | K | 413941133 | Osazování ocelových válcovaných nosníků stropů HEA nebo HEB výšky přes 120 do do 220 mm | t | 1.031 |  | 0
| VV |  | půdorys 3.NP - statika
| VV |  | 5,40*71,50/1000 "HEB 220 - zdvojená podlaha |  | 0.386
| VV |  | 10,30*2/1000 "P15 - 250/350 |  | 0.021
| VV |  | 5,055*30,40*4/1000 "HEA 160 - zdvojená podlaha |  | 0.615
| VV |  | 0,318*7,10*4/1000 "CHS 76,1/4 |  | 0.009
| VV |  | Součet |  | 1.031
15 | M | 13010982 | ocel profilová jakost S235JR (11 375) průřez HEB 220 | t | 0.425 |  | 0
| VV |  | půdorys 3.NP - statika
| VV |  | 5,40*71,50/1000 "HEB 220 - zdvojená podlaha |  | 0.386
| VV |  | 0,386*0,10 |  | 0.039
| VV |  | Součet |  | 0.425
16 | M | 13010956 | ocel profilová jakost S235JR (11 375) průřez HEA 160 | t | 0.677 |  | 0
| VV |  | půdorys 3.NP - statika
| VV |  | 5,055*30,40*4/1000 "HEA 160 - zdvojená podlaha |  | 0.615
| VV |  | 0,615*0,10 |  | 0.062
| VV |  | Součet |  | 0.677
17 | M | 55283911 | trubka ocelová bezešvá hladká jakost 11 353 76,1x4,0mm | m | 1.399 |  | 0
| VV |  | půdorys 3.NP - statika
| VV |  | 0,318*4 "CHS 76,1/4 - zdvojená podlaha |  | 1.272
| VV |  | 1,272*0,10 |  | 0.127
| VV |  | Součet |  | 1.399
18 | M | 130103 | tyč ocelová plochá jakost S235JR (11 375) 250x15mm | t | 0.023 |  | 0
| VV |  | půdorys 3.NP - statika
| VV |  | 10,30*2/1000 "P15 - 250/350 - zdvojená podlaha |  | 0.021
| VV |  | 0,021*0,10 |  | 0.002
| VV |  | Součet |  | 0.023
| D | 6 | Úpravy povrchů, podlahy a osazování výplní |  |  |  | 0
19 | K | 611345412 | Oprava vnitřní sádrové hladké omítky stropů v rozsahu pl přes 10 do 30 % | m2 | 56.33 |  | 0
| VV |  | půdorys podhledů
| VV |  | 4,51+4,62+7,79+2,04 "m.č. 0.025 - 0.27 - 1.PP |  | 18.96
| VV |  | 9,89*2 "m.č. 1.06a, b - 1.NP |  | 19.78
| VV |  | 10,02 "m.č. 2.07a,c - 2.NP |  | 10.02
| VV |  | 7,57 "m.č. 3.22a - 3.NP |  | 7.57
| VV |  | Součet |  | 56.33
20 | K | 612345213 | Sádrová hladká omítka malých ploch přes 0,25 do 1 m2 na stěnách | kus | 2 |  | 0
| VV |  | půdorys 5.NP
| VV |  | 2 "po zazděných otvorech |  | 2
21 | K | 612345215 | Sádrová hladká omítka malých ploch přes 1 do 4 m2 na stěnách | kus | 1 |  | 0
| VV |  | půdorys 3.NP
| VV |  | 1 "m.č. 3.22b - z druhé strany |  | 1
22 | K | 612345301 | Sádrová stěrka ostění nebo nadpraží | m2 | 12 |  | 0
| VV |  | 2,00*6 "půdorys 1.NP - pozn. 07 |  | 12
23 | K | 61251-PC01 | Omyvatelná epoxidová stěrka na stěnách (včetně přebroušení a přetmelení) - RAL dle výběru investora | m2 | 61.626 |  | 0
| VV |  | půdorys 5.NP
| VV |  | 2,40*(1,61+1,10)*2 "m.č. 5.03a |  | 13.008
| VV |  | -0,80*1,97*2 |  | -3.152
| VV |  | 2,40*(2,18+1,10)*2 "m.č. 5.04a |  | 15.744
| VV |  | -0,80*1,97*2 |  | -3.152
| VV |  | 1,68*(1,30+0,73*2) "m.č. 5.03b |  | 4.637
| VV |  | 0,73*0,72*0,5*2 |  | 0.526
| VV |  | 2,40*(2,10*2+2,26+0,95) |  | 17.784
| VV |  | -0,80*1,97 |  | -1.576
| VV |  | 1,68*(1,85+0,43*2) "m.č. 5.04b |  | 4.553
| VV |  | 0,43*0,72*0,5*2 |  | 0.31
| VV |  | 2,40*(2,10*2+1,85) |  | 14.52
| VV |  | -0,80*1,97 |  | -1.576
| VV |  | Součet |  | 61.626
24 | K | 62222-PC01 | F2.V M+D Úprava fasády kolem arkýřů tloušťky izolace 120 mm stěn (plný popis viz pozn. k položce) | m2 | 12.9 |  | 0
| P |  | Poznámka k položce: organická fasádní probarvená omítka zrnitosti 2mm: omítka obsahující vlákna zabraňující mikrotrhlinám, s přísadou proti plísním a řasám, kvivalentní tloušťka vzduchové vrstvy omítky musí být vzhledem k zajištění paropropustnosti sd <0,2m (EN ISO 7783-2), barva tmavě šedá, konkrétní odstín určí na základě vzorkování architekt (atelier-r) penetrační nátěr: mikroporézní penetrační a fixační prostředek na vodní bázi s výbornou penetrační schopností stěrková hmota: vyhlazovací stěrková malta bez smrštění s nízkým elastickým modulem pro finální úpravu zateplovacích systémů, barevný odstín tmavě šedá (RAL dle architekta) lepící stěrkový tmel s vloženou siťovinou: do stěrkové hmoty na vrstvě tepelné izolace bude použita armovací síťovina s apretací proti zásadám, s gramáží min. 155g/m2 a pevností v tahu min1750N/50mm dle ČSN EN 1349, armovací vrstva se síťovinou nesmí při 2% protažení dle ETAG 004 vykazovat žádné trhliny tepelná izolace z minerálních vláken: nehořlavý zateplovací systém s izolací z minerální vlny s podélným vláknem, vlákna jsou po celém povrchu hydrofobizovaná, odolný proti tvorbě trhlin, mechanickému namáhání, proti povětrnostním vlivům, vůči mikroorganismům a vysoce propustný vodním parám i CO2, součinitel tepelné vodivosti 0,035 W/mK, třída reakce na oheň A1 dle ČSN EN 13501-1, pevnost v tlaku >30kPa dle ČSN EN 826; kotvení tepelné minerální izolace pomocí šroubovacích hmoždinek se zátkou tloušťky 25 mm z příslušného izolantu pro zapuštěnou montáž vnějších tepelně izolačních systémů, montáž hmoždinek bude provedena dle kotevního plánu lepící stěrkový tmel: flexibilní polymercementový lepící a stěrkový tmel se zvýšenou elasticitou a přilnavostí postup prací: omytí fasády tlakovou vodou, penetrace podkladu, montáž zakládací lišty, lepení minerální izolace o tloušťce 120mm polymercementovým lepidlem, zakotvení minerální vlny hmoždinkami a zaklopení zátkami, osazení rohů rohovými profily s tkaninou, natažení vyztužovací síťoviny v ploše, natažení stěrky, přebroušení tmelu na celé ploše fasády, penetrace, natažení omítkové hmoty sokl: Ve spodní části bude minerální izolace nahrazena tepelnou izolací z extrudovaného nenasákavého polystyrenu do výšky 500mm nad konstrukci střechy - celková plocha činí 1,5m2.Ten bude k podkladu přilepen hydroizolační systémovou stěrkou s přísadou cementu a s odolností vůči vodě. Po přilepení izolantu bude provedeno utěsnění povrchu izolantu toutéž hydroizolační systémovou stěrkou s vložením armovací síťoviny, na tuto vrstvu bude vytažena hydroizolace střechy S3 ukončená ukončovací lištou nad ní pak omítka s nátěrem viz vrstvy 1 a2. poznámka: Zateplovací systém musí být certifikovaný podle ETAG 004 s třídou reakce na oheň minimálně A2-s2,d0 a v soklové části s použitím XPS minimálně B-s2,d0 podle ČSN EN 13 501-1. ateplovací systém musí splnit požadavky pro kvalitativní třídu A podle TP CZB. Odolnost proti vzniku trhlin. Zateplovací systém musí být v celé ploše mechanicky odolný. Realizace zateplovacího systému bude provedena v souladu s normou ČSN 73 2901 - Provádění vnějších tepelně izolačních kompozitních systémů (ETICS), dále v souladu s technologickým předpisem výrobce systému a technickými listy jednotlivých materiálů a komponent. Montáž bude provedena odborně zaškolenou realizační firmou, která doloží osvědčení o zaškolení od dodavatele systému.Před zahájením prací bude provedeno posouzení podkladu a stanoven postup jeho ošetření k zajištění únosnosti a adheze dle ČSN 732901. Součástí dodávky fasády budou zakládací lišty, zakončovací, rohové a lemovací systémové profily, dále pak veškerý spojovací, kotevní a pomocný materiál potřebný pro kvalitní technické a estetické provedení fasády
| VV |  | viz tabulky skladeb fasád a střech
| VV |  | 12,90 "arkýř 2.NP |  | 12.9
25 | K | 63131-PC01 | Litý železobeton s metličkovým povrchem nejvyšší pohledové kvality vč. impregnace (viz pozn. k položce) | m2 | 11.98 |  | 0
| P |  | Poznámka k položce: - litý železobeton C 30/37 Litý železobeton s metličkovým povrchem nejvyšší pohledové kvality, od okolních konstrukcí bude odseparováno pomocí 10 mm polystyrenového pásku, pohledová spára bude finálně zatmelena. Povrch bude spádován k okraji plochy v minimálním spádu 1,5 %. ŽB deska bude vyztužena svařovanou ocelovou sítí 8/100/100 - samostatná položka. Povrch bude opatřen impregnací
| VV |  | skladba PF.1/V
| VV |  | 11,98 "1.PP |  | 11.98
26 | K | 631362021 | Výztuž mazanin svařovanými sítěmi Kari | t | 0.114 |  | 0
| VV |  | skladba PF.1/V
| VV |  | 11,98*7,90*1,20/1000 "1.PP |  | 0.114
27 | K | 632451234.1 | Potěr cementový samonivelační litý tř. C 25, tl. přes 45 do 50 mm vč. dilatací (viz pozn. k položce) | m2 | 23.52 |  | 0
| P |  | Poznámka k položce: - cementový litý potěr 25 MPa litý cementový potěr s pevností v tlaku 25 MPa s obsahem polypropylenových vláken; následně po vytvrdnutí podlahy musí být nařezány dilatační spáry z důvodu zamezení vzniku trhlin vlivem smršťovacího napětí; spáry se vyplní pryžovým profilem nebo polyuretanovým tmelem; dilatační spáry musí zohledňovat geometrii a rozměry půdorysného tvaru místnosti a smršťování betonu; vrstva podkladního betonu pro finální nášlapnou vrstvu musí být před jejím nanášením čistá, suchá, zbavená veškerých mechanických nečistot
| VV |  | skladba PB.1/V
| VV |  | 1,83+5,36+2,48+4,72 "5.NP |  | 14.39
| VV |  | skladba PC.2/V
| VV |  | 4,51+4,62 "1.PP |  | 9.13
| VV |  | Součet |  | 23.52
28 | K | 632451292 | Příplatek k cementovému samonivelačnímu litému potěru C25 ZKD 5 mm tl přes 50 mm | m2 | 23.52 |  | 0
| VV |  | 14,39 "skladba PB.1/V |  | 14.39
| VV |  | 9,13 "skladba PC.2/V |  | 9.13
| VV |  | Součet |  | 23.52
29 | K | 632481213 | Separační vrstva z PE fólie | m2 | 11.98 |  | 0
| VV |  | skladba PF.1/V
| VV |  | 11,98 "1.PP |  | 11.98
30 | K | 634112000 | Obvodová dilatace mezi stěnou a mazaninou nebo potěrem polystyrenovým páskem tl. 10 mm | m | 66.74 |  | 0
| VV |  | 31,35 "viz skladba PB.1/V |  | 31.35
| VV |  | 17,15 "viz skladba PC.2/V |  | 17.15
| VV |  | 18,24 "viz skladba PC.3/V |  | 18.24
| VV |  | Součet |  | 66.74
31 | K | 6351112.1 | Násyp pod podlahy z hrubého kameniva 0-32 se zhutněním | m3 | 1.797 |  | 0
| VV |  | skladba PF.1/V
| VV |  | 0,15*11,98 "1.PP |  | 1.797
32 | K | 6351112.3 | Násyp pod podlahy z hrubého kameniva 32-63 se zhutněním | m3 | 2.396 |  | 0
| VV |  | skladba PF.1/V
| VV |  | 0,20*11,98 "1.PP |  | 2.396
| D | 9 | Ostatní konstrukce a práce, bourání |  |  |  | 0
33 | K | 941111121 | Montáž lešení řadového trubkového lehkého s podlahami zatížení do 200 kg/m2 š od 0,9 do 1,2 m v do 10 m | m2 | 56 |  | 0
| VV |  | plhled - Žiškovo náměstí
| VV |  | 7,00*8,00 |  | 56
34 | K | 941111221 | Příplatek k lešení řadovému trubkovému lehkému s podlahami do 200 kg/m2 š od 0,9 do 1,2 m v 10 m za každý den použití | m2 | 3360 |  | 0
| VV |  | plhled - Žiškovo náměstí
| VV |  | 56,00*60 "předpoklad 60dní |  | 3360
35 | K | 941111821 | Demontáž lešení řadového trubkového lehkého s podlahami zatížení do 200 kg/m2 š od 0,9 do 1,2 m v do 10 m | m2 | 56 |  | 0
| VV |  | plhled - Žiškovo náměstí
| VV |  | 7,00*8,00 |  | 56
36 | K | 944511111 | Montáž ochranné sítě z textilie z umělých vláken | m2 | 56 |  | 0
| VV |  | plhled - Žiškovo náměstí
| VV |  | 7,00*8,00 |  | 56
37 | K | 944511211 | Příplatek k ochranné síti za každý den použití | m2 | 3360 |  | 0
| VV |  | plhled - Žiškovo náměstí
| VV |  | 56,00*60 "předpoklad 60dní |  | 3360
38 | K | 944511811 | Demontáž ochranné sítě z textilie z umělých vláken | m2 | 56 |  | 0
| VV |  | plhled - Žiškovo náměstí
| VV |  | 7,00*8,00 |  | 56
39 | K | 949101112 | Lešení pomocné pro objekty pozemních staveb s lešeňovou podlahou v přes 1,9 do 3,5 m zatížení do 150 kg/m2 | m2 | 137 |  | 0
| VV |  | 137,00 "pro bourání, opravy, podhledy ... |  | 137
40 | K | 952901111 | Vyčištění budov bytové a občanské výstavby při výšce podlaží do 4 m | m2 | 171.01 |  | 0
| VV |  | 11,98+4,51+4,62+8,84 "1.PP |  | 29.95
| VV |  | 10,11+10,08+22,65+11,41+11,27 "1.NP |  | 65.52
| VV |  | 23,47+9,94+6,68+5,91+4,89 "2.NP |  | 50.89
| VV |  | 7,69+2,57 "3.NP |  | 10.26
| VV |  | 1,83+5,36+2,48+4,72 "5.NP |  | 14.39
| VV |  | Součet |  | 171.01
41 | K | 95394-PC01 | M+D ocelová konstrukce zavěšeného arkýře (ocel S235) | t | 3.913 |  | 0
| VV |  | výkr.č. d.1.2.10
| VV |  | 3913,00/1000 "2.NP |  | 3.913
42 | K | 95396-PC01 | M+D ocelových výměn (ocel S235) pro podepření stropní desky - prostupy | kg | 112.2 |  | 0
| P |  | Poznámka k položce: - kotvení do stávajících ŽB věnců/průvlaků - boční kotvení přes T-prvek; šroubový spoj s oválnými otvory umožňující délkovou rektifikaci výměny 2x + - 10mm - chemické kotvy navrženy pro stáv. beton odp. tř. 16/20; ověřit zkouškou kotvy "in situ" - provedení viz konstrukční část - půdorysy jednotlivých poodlaží
| VV |  | půdorys 1.PP
| VV |  | 102,00 "výměna V7 |  | 102
| VV |  | 102,00*0,10 "rezerva |  | 10.2
| VV |  | Součet |  | 112.2
43 | K | 95396-PC04 | M+D lemování stropní desky (prostupy) ocelovýni úhelníky L 80/6 mm (ocel S235) | kg | 148.5 |  | 0
| VV |  | půdorys 1.NP - statika
| VV |  | 32,00 "lemování L6 |  | 32
| VV |  | půdorys 2.NP - statika
| VV |  | 22,00 "lemování L1 |  | 22
| VV |  | půdorys 3.NP - statika
| VV |  | 25,00 "lemování L1 |  | 25
| VV |  | půdorys 4.NP - statika
| VV |  | 25,00 "lemování L1 |  | 25
| VV |  | půdorys 5.NP - statika
| VV |  | 31,00 "lemování L4 |  | 31
| VV |  | Mezisoučet |  | 135
| VV |  | 135,00*0,10 |  | 13.5
| VV |  | Součet |  | 148.5
44 | K | 962031132 | Bourání příček z cihel pálených na MVC tl do 100 mm | m2 | 67.108 |  | 0
| VV |  | 1.NP - bourané konstrukce - dle legendy
| VV |  | 3,59*4,28 "m.č. 1.21 |  | 15.365
| VV |  | -0,70*1,97 |  | -1.379
| VV |  | 2.NP - bourané konstrukce
| VV |  | 3,57*2,00 |  | 7.14
| VV |  | -0,70*1,97 |  | -1.379
| VV |  | 3.NP - bourané konstrukce
| VV |  | 3,57*2,00 |  | 7.14
| VV |  | -0,70*1,97 |  | -1.379
| VV |  | 4.NP - bourané konstrukce
| VV |  | 3,18*2,00 |  | 6.36
| VV |  | -0,70*1,97 |  | -1.379
| VV |  | 5.NP - bourané konstrukce
| VV |  | 1,98*4,03 "m.č. 5.03a - 5.04b |  | 7.979
| VV |  | 4,03*1,22*0,5 |  | 2.458
| VV |  | 3,20*(3,13+2,96+1,60*2) |  | 29.728
| VV |  | -0,60*1,97*3 |  | -3.546
| VV |  | Součet |  | 67.108
45 | K | 962031133 | Bourání příček z cihel pálených na MVC tl do 150 mm | m2 | 30.818 |  | 0
| VV |  | 1.NP - bourané konstrukce - dle legendy
| VV |  | 3,59*4,28 "m.č. 1.21 |  | 15.365
| VV |  | -0,80*1,97 |  | -1.576
| VV |  | 2.NP - bourané konstrukce
| VV |  | 3,57*4,77 "m.č. 2.06a |  | 17.029
| VV |  | Součet |  | 30.818
46 | K | 962032231 | Bourání zdiva z cihel pálených nebo vápenopískových na MV nebo MVC přes 1 m3 | m3 | 7.246 |  | 0
| VV |  | 2.NP - bourané konstrukce
| VV |  | konstrukční řešení - výkr.č. d.1.2.10
| VV |  | 0,64*3,55*4,77 "m.č. 2.06a |  | 10.837
| VV |  | -1,33*2,34*0,64*2 |  | -3.984
| VV |  | 0,20*0,65*0,65*2 |  | 0.169
| VV |  | 0,25*0,70*0,64*2 |  | 0.224
| VV |  | Součet |  | 7.246
47 | K | 963051313 | Bourání ŽB stropů žebrových s rovným podhledem | m3 | 1.737 |  | 0
| VV |  | betonové podhledy
| VV |  | 1.PP - bourané konstrukce
| VV |  | 0,04*0,85 "podhled |  | 0.034
| VV |  | 0,10*0,30*1,20 "statika - výměna V7 |  | 0.036
| VV |  | 1.NP - bourané konstrukce
| VV |  | 0,04*1,02 "podhled |  | 0.041
| VV |  | 0,10*0,70*1,80 "statika - lemování L6 |  | 0.126
| VV |  | 2.NP - bourané konstrukce
| VV |  | 0,04*(0,91+22,75) "podhled |  | 0.946
| VV |  | 0,10*0,70*1,70 "statika - lemování L1 |  | 0.119
| VV |  | 3.NP - bourané konstrukce
| VV |  | 0,04*0,91 "podhled |  | 0.036
| VV |  | 0,10*0,70*1,45 "lemování L1 |  | 0.102
| VV |  | 4.NP - bourané konstrukce
| VV |  | 0,04*0,91 "podhled |  | 0.036
| VV |  | 0,10*0,30*1,45 "strop |  | 0.044
| VV |  | 0,10*0,70*2,00 "strop |  | 0.14
| VV |  | 5.NP - bourané konstrukce
| VV |  | 0,04*0,91 "podhled |  | 0.036
| VV |  | 0,10*0,275*1,50 "strop - lemování L4 |  | 0.041
| VV |  | Součet |  | 1.737
48 | K | 965045113 | Bourání potěrů cementových nebo pískocementových tl do 50 mm pl přes 4 m2 | m2 | 60.4 |  | 0
| VV |  | 1.PP - bourané konstrukce - dle legendy
| VV |  | 9,42 "SBP3 |  | 9.42
| VV |  | 2.NP - bourané konstrukce - dle legendy
| VV |  | 23,34 "SBP3 |  | 23.34
| VV |  | 3.NP - bourané konstrukce - dle legendy
| VV |  | 10,47 "SBP3 |  | 10.47
| VV |  | 5.NP - bourané konstrukce - dle legendy
| VV |  | 17,17 "SBP3 |  | 17.17
| VV |  | Součet |  | 60.4
49 | K | 965082923 | Odstranění násypů pod podlahami tl do 100 mm pl přes 2 m2 | m3 | 5.436 |  | 0
| VV |  | 1.PP - bourané konstrukce - dle legendy
| VV |  | 0,09*9,42 "SBP3 |  | 0.848
| VV |  | 2.NP - bourané konstrukce - dle legendy
| VV |  | 0,09*23,34 "SBP3 |  | 2.101
| VV |  | 3.NP - bourané konstrukce - dle legendy
| VV |  | 0,09*10,47 "SBP3 |  | 0.942
| VV |  | 5.NP - bourané konstrukce - dle legendy
| VV |  | 0,09*17,17 "SBP3 |  | 1.545
| VV |  | Součet |  | 5.436
50 | K | 967031132 | Přisekání rovných ostění v cihelném zdivu na MV nebo MVC | m2 | 7.232 |  | 0
| VV |  | 1.PP - bourané konstrukce
| VV |  | po hrubém vybourání otvorů
| VV |  | 0,20*(1,00+2,05*2)*2 "m.č. 0.25, 0.26 |  | 2.04
| VV |  | 2.NP - bourané konstrukce
| VV |  | 0,64*3,55*2 "m.č. 2.06a |  | 4.544
| VV |  | 3.NP - bourané konstrukce
| VV |  | po vybourané zárubni
| VV |  | 0,15*2,16*2 |  | 0.648
| VV |  | Součet |  | 7.232
51 | K | 968062356 | Vybourání dřevěných rámů oken dvojitých včetně křídel pl do 4 m2 | m2 | 9.337 |  | 0
| VV |  | 2.NP - bourané konstrukce
| VV |  | 1,33*2,34*3 "m.č. 2.06a, 2.07c |  | 9.337
52 | K | 968072455 | Vybourání kovových dveřních zárubní pl do 2 m2 | m2 | 13.987 |  | 0
| VV |  | 1.PP - bourané konstrukce
| VV |  | 0,90*1,97 "m.č. 0.25 |  | 1.773
| VV |  | 1.NP - bourané konstrukce
| VV |  | 0,70*1,97 |  | 1.379
| VV |  | 0,80*1,97 |  | 1.576
| VV |  | 2.NP - bourané konstrukce
| VV |  | 0,70*1,97 |  | 1.379
| VV |  | 3.NP - bourané konstrukce
| VV |  | 0,70*1,97*1 |  | 1.379
| VV |  | 0,80*1,97*1 |  | 1.576
| VV |  | 4.NP - bourané konstrukce
| VV |  | 0,70*1,97 |  | 1.379
| VV |  | 5.NP - bourané konstrukce
| VV |  | 0,60*1,97*3 |  | 3.546
| VV |  | Součet |  | 13.987
53 | K | 971033341 | Vybourání otvorů ve zdivu cihelném pl do 0,09 m2 na MVC nebo MV tl do 300 mm | kus | 2 |  | 0
| VV |  | půdorys 3.NP - statika
| VV |  | 2 "pro osazení HEB 22 - zdvojená podlaha |  | 2
54 | K | 971033641 | Vybourání otvorů ve zdivu cihelném pl do 4 m2 na MVC nebo MV tl do 300 mm | m3 | 1.121 |  | 0
| VV |  | 1.PP - bourané konstrukce
| VV |  | 0,20*1,00*2,05*2 "m.č. 0.25, 0.26 |  | 0.82
| VV |  | 5.NP - statika
| VV |  | 0,20*1,55*0,80 "viz překlad P2.1 |  | 0.248
| VV |  | 0,20*0,54*0,245*2 "viz překlad P2.5 |  | 0.053
| VV |  | Součet |  | 1.121
55 | K | 973031512 | Vysekání kapes ve zdivu cihelném na MV nebo MVC pro upevňovací prvky hl do 100 mm | kus | 8 |  | 0
| VV |  | půdorys 1.NP - statika
| VV |  | 2 "pro lemování L6 |  | 2
| VV |  | půdorys 2.NP - statika
| VV |  | 2 "pro lemování L1 |  | 2
| VV |  | půdorys 3.NP - statika
| VV |  | 2 "pro lemování L1 |  | 2
| VV |  | půdorys 4.NP - statika
| VV |  | 2 "pro lemování L1 |  | 2
| VV |  | Součet |  | 8
56 | K | 973031513 | Vysekání kapes ve zdivu cihelném na MV nebo MVC pro upevňovací prvky hl do 150 mm | kus | 4 |  | 0
| VV |  | půdorys 3.NP - statika
| VV |  | 4 "pro osazení HEA 160 - zdvojená podlaha |  | 4
57 | K | 974031666 | Vysekání rýh ve zdivu cihelném pro vtahování nosníků hl do 150 mm v do 250 mm | m | 10.26 |  | 0
| VV |  | 1.PP - bourané konstrukce
| VV |  | 1,50*2 "pro osazení překladu P03.2/V |  | 3
| VV |  | 5.NP - stavebně konstrukční část
| VV |  | 1,95*2 "IPE 160 - P2 |  | 3.9
| VV |  | 1,68*2 |  | 3.36
| VV |  | Součet |  | 10.26
58 | K | 975000000 | Bourací práce jinde neuvedené (jedná o bourání práce v prostoru stávající rampy a venkovního schodiště ve dvorním traktu v 1.pp – viz. výkres d.1.1.19 půdorys bouraných konstrukcí 1.pp, poznámka 03 a výkres d.1.1.01 půdorys 1.pp pozn. 23,24,26, 27 | kpl | 1 |  | 0
59 | K | 975043111 | Jednořadové podchycení stropů pro osazení nosníků v do 3,5 m pro zatížení do 750 kg/m | m | 4.07 |  | 0
| VV |  | podepření stávající stropních desek při provádění výměn
| VV |  | schema viz půdorys 1.PP
| VV |  | 4,07 "viz výměna V7 |  | 4.07
60 | K | 977151127 | Jádrové vrty diamantovými korunkami do stavebních materiálů D přes 225 do 250 mm | m | 1.43 |  | 0
| VV |  | půdorys 1.PP - statika
| VV |  | 0,80 "m.č. 0.18 |  | 0.8
| VV |  | půdorys 1.NP - statika
| VV |  | 0,35 "m.č. 1.06a |  | 0.35
| VV |  | půdorys 2.NP - statika
| VV |  | 0,28 "m.č. 2.06a |  | 0.28
| VV |  | Součet |  | 1.43
61 | K | 977151216 | Jádrové vrty dovrchní diamantovými korunkami do stavebních materiálů D přes 70 do 80 mm | m | 0.4 |  | 0
| VV |  | půdorys 3.NP - statika
| VV |  | 0,10*4 "ve stropě pro CHS - zdvojená podlaha |  | 0.4
62 | K | 977211110 | Řezání stěnovou pilou ŽB kcí s výztuží hl do 100 mm | m | 53.69 |  | 0
| VV |  | betonové podhledy
| VV |  | 1.PP - bourané konstrukce
| VV |  | (0,70+1,22)*2 "podhled |  | 3.84
| VV |  | (0,30+1,20)*2 "viz výměna V7 |  | 3
| VV |  | 1.NP - bourané konstrukce
| VV |  | (1,45+0,70)*2 "podhled |  | 4.3
| VV |  | (0,70+1,80)*2 "výměna L6 |  | 5
| VV |  | 2.NP - bourané konstrukce
| VV |  | (1,30+0,70)*2 "podhled |  | 4
| VV |  | (0,70+1,70)*2 "výměna L1 |  | 4.8
| VV |  | 3.NP - bourané konstrukce
| VV |  | (1,30+0,70)*2 "podhled |  | 4
| VV |  | (0,70+1,45)*2 "lemování L1 |  | 4.3
| VV |  | 4.NP - bourané konstrukce
| VV |  | (1,30+0,70)*2 "podhled |  | 4
| VV |  | (0,30+1,45)*2 "strop |  | 3.5
| VV |  | (0,70+2,00)*2 "strop |  | 5.4
| VV |  | 5.NP - bourané konstrukce
| VV |  | (1,30+0,70)*2 "podhled |  | 4
| VV |  | (0,275+1,50)*2 "strop - lemování L4 |  | 3.55
| VV |  | Součet |  | 53.69
63 | K | 9810-PC02 | Odbourání stávající konstrukce vikýře (viz pozn. k položce) | kus | 3 |  | 0
| P |  | Poznámka k položce: ocelový rám s dřevěnými pomocnými prvky, skladbami tepel. izolací a SDK podhledů velikost arkýře 160 x 1,80 x 1,50m
| VV |  | bourané konstrukce 5.NP
| VV |  | 3 "pozn. 02 |  | 3
64 | K | 993111111 | Dovoz a odvoz lešení řadového do 10 km včetně naložení a složení | m2 | 56 |  | 0
| D | 997 | Přesun sutě |  |  |  | 0
65 | K | 997013117 | Vnitrostaveništní doprava suti a vybouraných hmot pro budovy v přes 21 do 24 m s použitím mechanizace | t | 62.263 |  | 0
66 | K | 997013501 | Odvoz suti a vybouraných hmot na skládku nebo meziskládku do 1 km se složením | t | 62.263 |  | 0
67 | K | 997013509 | Příplatek k odvozu suti a vybouraných hmot na skládku ZKD 1 km přes 1 km | t | 560.367 |  | 0
| VV |  | 62,263*9 'Přepočtené koeficientem množství |  | 560.367
68 | K | 997013871 | Poplatek za uložení stavebního odpadu na recyklační skládce (skládkovné) směsného stavebního a demoličního kód odpadu 17 09 04 | t | 62.263 |  | 0
| D | 998 | Přesun hmot |  |  |  | 0
69 | K | 998017003 | Přesun hmot s omezením mechanizace pro budovy v přes 12 do 24 m | t | 31.546 |  | 0
| D | PSV | Práce a dodávky PSV |  |  |  | 0
| D | 711 | Izolace proti vodě, vlhkosti a plynům |  |  |  | 0
70 | K | 71119-PC01 | Oprava stávající hydroizolace (viz pozn. k položce) | m2 | 9.13 |  | 0
| P |  | Poznámka k položce: při zahájení prací po odkrytí skladby podlahy bude proveden průzkum a posouzení stavu stávající hydroizolační vrstvy, dále bude stanoven postup a rozsah prací potřebných k opravě či náhradě stávající hydroizolace pro zajištění správné funkčnosti této vrstvy
| VV |  | skladba PC.2/V
| VV |  | 4,51+4,62 "1.PP |  | 9.13
| D | 712 | Povlakové krytiny |  |  |  | 0
71 | K | 712331111 | Provedení povlakové krytiny střech do 10° podkladní vrstvy pásy na sucho samolepící | m2 | 21.6 |  | 0
| VV |  | viz tabulky skladeb fasád a střech - S2.V
| VV |  | 17,50 "arkýř 2.NP |  | 17.5
| VV |  | 0,50*8,20 "vytažení na stěnu |  | 4.1
| VV |  | Součet |  | 21.6
72 | M | 62866281 | pás asfaltový samolepicí modifikovaný SBS s vložkou ze skleněné tkaniny se spalitelnou fólií nebo jemnozrnným minerálním posypem nebo textilií na horním povrchu tl 3,0mm | m2 | 29.341 |  | 0
| VV |  | viz tabulky skladeb fasád a střech - S2.V
| VV |  | 17,50 "arkýř 2.NP |  | 17.5
| VV |  | 0,50*8,20 "vytažení na stěnu |  | 4.1
| VV |  | Mezisoučet |  | 21.6
| VV |  | 21,60*0,1655 |  | 3.575
| VV |  | Součet |  | 25.175
| VV |  | 25,175*1,1655 'Přepočtené koeficientem množství |  | 29.341
73 | K | 71236-PC01 | M+D povlakové krytiny střech do 10° fólií z měkčeného PVC (PVC-P) tl. 2mm s PES výztužnou vložkou (pný popis viz pozn. k položce) | m | 20.557 |  | 0
| P |  | Poznámka k položce: hydroizolace z PVC folie folie z měkčeného PVC (PVC-P) s PES výztužnou vložkou, pro mechanické kotvení, odolná prorůstání kořínků a UV záření, tl. 1,5mm, ohebná do -25°C, spoje folie je nutné opatřit zálivkou; hydroizolační folie bude u fasády vytažena do výšky 150mm (po úroveň nové svislé tepelné izolace, na kterou bude lepena případně kotvena skrz) a následně překryta krycím plechem - viz klempířské výrobky
| VV |  | viz tabulky skladeb fasád a střech - S2.V
| VV |  | 17,50 "arkýř 2.NP |  | 17.5
| VV |  | 0,15*(8,20+1,99)*2 "vytažení na stěnu |  | 3.057
| VV |  | Součet |  | 20.557
74 | K | 998712203 | Přesun hmot procentní pro krytiny povlakové v objektech v přes 12 do 24 m | % | 220.583 |  | 0
| D | 713 | Izolace tepelné |  |  |  | 0
75 | K | 713121111 | Montáž izolace tepelné podlah volně kladenými rohožemi, pásy, dílci, deskami 1 vrstva | m2 | 62.84 |  | 0
| VV |  | skladba PA.3/V
| VV |  | 9,94+5,91 "2.NP |  | 15.85
| VV |  | skladba PA.7/V
| VV |  | 23,47 "2.NP |  | 23.47
| VV |  | skladba PB.1/V
| VV |  | 1,83+5,36+2,48+4,72 "5.NP |  | 14.39
| VV |  | skladba PC.2/V
| VV |  | 4,51+4,62 "1.PP |  | 9.13
| VV |  | Součet |  | 62.84
76 | M | 28375924 | deska EPS 200 pro konstrukce s velmi vysokým zatížením λ=0,034 tl 80mm | m2 | 16.643 |  | 0
| VV |  | skladba PA.3/V
| VV |  | 9,94+5,91 "2.NP |  | 15.85
| VV |  | 15,85*0,05 |  | 0.793
| VV |  | Součet |  | 16.643
77 | M | 28375926 | deska EPS 200 pro konstrukce s velmi vysokým zatížením λ=0,034 tl 100mm | m2 | 24.644 |  | 0
| VV |  | skladba PA.7/V
| VV |  | 23,47 "2.NP |  | 23.47
| VV |  | 23,47*0,05 |  | 1.174
| VV |  | Součet |  | 24.644
78 | M | 28375928 | deska EPS 200 pro konstrukce s velmi vysokým zatížením λ=0,034 tl 130mm | m2 | 24.696 |  | 0
| VV |  | 14,39 "skladba PB.1/V |  | 14.39
| VV |  | 9,13 "skladba PC.2/V |  | 9.13
| VV |  | Mezisoučet |  | 23.52
| VV |  | 23,52*0,05 |  | 1.176
| VV |  | Součet |  | 24.696
79 | K | 713121112 | Montáž izolace tepelné podlah volně kladenými mezi trámy nebo rošt rohožemi, pásy, dílci, deskami 1 vrstva | m2 | 10.26 |  | 0
| VV |  | skladba PC.3/V
| VV |  | 7,69+2,57 "3.NP |  | 10.26
80 | M | 63152146 | pás tepelně izolační univerzální λ=0,038-0,039 tl 120mm | m2 | 10.773 |  | 0
| VV |  | skladba PC.3/V
| VV |  | 7,69+2,57 "3.NP |  | 10.26
| VV |  | 10,26*0,05 |  | 0.513
| VV |  | Součet |  | 10.773
81 | K | 713141131 | Montáž izolace tepelné střech plochých lepené za studena plně 1 vrstva rohoží, pásů, dílců, desek | m2 | 17.5 |  | 0
| VV |  | viz tabulky skladeb fasád a střech - S2.V
| VV |  | 17,50 "arkýř 2.NP (PIR tl. 80mm) |  | 17.5
82 | M | 28376 | deska izolační PIR pro ploché střechy tl. 80mm | m2 | 17.85 |  | 0
| P |  | Poznámka k položce: tepelná izolace z izolačních desek PIR tepelně izolační desky z tuhé pěny na bázi polyisokyanurátu (PIR)bez obsahu CFC a HCFC, potažené na obou stranách sendvičovou hliníkovou fólii (papírová vložka s oboustranným hliníkovým potahem) adhezivně spojenou s jádrem během vypěňování, součinitelem tepelné vodivosti (λ) pouze 0,022 W/m·K, objemová hmotnost 30 kg/m3; v rámci tepelné izolace PIR bude v celé délce (8m) umistěn odtokový žlab se spádem 0,5% směrem k vpustím, stěny odtokového žlabu budou vystuženy profilem z poplastovaného plechu - viz klepmpířské výrobky
| VV |  | viz tabulky skladeb fasád a střech - S2.V
| VV |  | 17,50 "arkýř 2.NP (PIR tl. 80mm) |  | 17.5
| VV |  | 17,50*0,02 |  | 0.35
| VV |  | Součet |  | 17.85
83 | K | 713141331 | Montáž izolace tepelné střech plochých lepené za studena zplna, spádová vrstva | m2 | 17.5 |  | 0
| VV |  | viz tabulky skladeb fasád a střech - S2.V
| VV |  | 17,50 "arkýř 2.NP |  | 17.5
84 | M | 28376143 | klín izolační spád do 5% EPS 200 | m3 | 0.571 |  | 0
| VV |  | viz tabulky skladeb fasád a střech - S2.V
| VV |  | 0,032*17,50 "arkýř 2.NP |  | 0.56
| VV |  | 0,56*0,02 |  | 0.011
| VV |  | Součet |  | 0.571
85 | K | 71314-PC01 | M+D tepelné izolace tl. 120 mm střech plochých mezi profily jäkl 120/60/4 (plný popis viz pozn. k položce) | m2 | 17.5 |  | 0
| P |  | Poznámka k položce: tepelná izolace na bázi hydrofobizované minerální plsti mezi profily jäkl 120/60/4 bude výplň provedena z tepelně izolačních desek na bázi hydrofobizované minerální plsti; odolná vůči mikroorganismům; součinitel tepelené vodivosti λ D = 0,035W.m-1.K-1 dle ČSN EN 12667; třída reakce na oheň A1 dle ČSN EN 13501-1; faktor difuzního odporu μ = 1,0 dle ČSN EN 12086; rozměrová stabilita při (70±2)°C DS(T+) ≤ 1% dle ČSN EN 1604; charakteristická hodnota zatížení 0,50kN.m-3 dle ČSN EN 1991-1-1 a ČSN EN 1990, kotvení tepelné minerální izolace pomocí šroubovacích talířových hmoždinek se zátkou tloušťky 25 mm z příslušného izolantu pro zapuštěnou montáž, montáž hmoždinek bude provedena dle kotevního plánu
| VV |  | viz tabulky skladeb fasád a střech - S2.V
| VV |  | 17,50 "arkýř 2.NP (minerální tl. 120mm) |  | 17.5
86 | K | 713191133 | Montáž izolace tepelné podlah, stropů vrchem nebo střech překrytí fólií s přelepeným spojem | m2 | 23.52 |  | 0
| VV |  | 14,39 "skladba PB.1/V |  | 14.39
| VV |  | 9,13 "skladba PC.2/V |  | 9.13
| VV |  | Součet |  | 23.52
87 | M | 28323055 | fólie PE (500 kg/m3) separační podlahová oddělující tepelnou izolaci tl 0,8mm | m2 | 27.413 |  | 0
| VV |  | 14,39 "skladba PB.1/V |  | 14.39
| VV |  | 9,13 "skladba PC.2/V |  | 9.13
| VV |  | Mezisoučet |  | 23.52
| VV |  | 23,52*0,1655 |  | 3.893
| VV |  | Součet |  | 27.413
88 | K | 998713103 | Přesun hmot tonážní pro izolace tepelné v objektech v přes 12 do 24 m | t | 0.399 |  | 0
| D | 762 | Konstrukce tesařské |  |  |  | 0
89 | K | 762083111 | Impregnace řeziva proti dřevokaznému hmyzu a houbám máčením třída ohrožení 1 a 2 | m3 | 0.847 |  | 0
| VV |  | 0,723+0,124 |  | 0.847
90 | K | 762341210 | Montáž bednění střech rovných a šikmých sklonu do 60° z hrubých prken na sraz tl do 32 mm | m2 | 32.86 |  | 0
| VV |  | viz tabulky skladeb fasád a střech - S3.V
| VV |  | 32,86 |  | 32.86
91 | M | 60511064 | řezivo jehličnaté středové omítané | m3 | 0.723 |  | 0
| VV |  | viz tabulky skladeb fasád a střech - S3.V
| VV |  | 0,02*32,86 |  | 0.657
| VV |  | 0,657*0,10 "10% prořez |  | 0.066
| VV |  | Součet |  | 0.723
92 | K | 762341811 | Demontáž bednění střech z prken | m2 | 32.86 |  | 0
| VV |  | 32,86 "viz skladba S3.V |  | 32.86
93 | K | 762342316 | Montáž laťování na střechách složitých sklonu do 60° osové vzdálenosti přes 360 do 600 mm | m2 | 32.86 |  | 0
| VV |  | viz tabulky skladeb fasád a střech - S3.V
| VV |  | 32,86 |  | 32.86
94 | M | 60514106 | řezivo jehličnaté lať pevnostní třída S10-13 průřez 40x60mm | m3 | 0.124 |  | 0
| VV |  | viz tabulky skladeb fasád a střech - S3.V
| VV |  | 0,04*0,06*47,00 |  | 0.113
| VV |  | 0,113*0,10 |  | 0.011
| VV |  | Součet |  | 0.124
95 | K | 762395000 | Spojovací prostředky krovů, bednění, laťování, nadstřešních konstrukcí | m3 | 0.77 |  | 0
| VV |  | 0,657+0,113 |  | 0.77
96 | K | 76281-PC01 | M+D vodostavební překližky ve střeše arkýřů tl. 18mm | m2 | 17.5 |  | 0
| P |  | Poznámka k položce: - vodostavební překližka překližka vyrobená z křížem lepených březových dýh, na povrchu opatřená hladkým filmem na bázi fenolové pryskyřice 120g/m2, určená pro konstrukční použití v exteriéru pro stavební konstrukce se zvýšeným vlhkostním namáháním, před použitím je nutné hrany a veškeré řezané plochy zatřít vhodným voděodolným nátěrem
| VV |  | viz tabulky skladeb fasád a střech - S2.V
| VV |  | 17,50 "arkýř 2.NP |  | 17.5
97 | K | 76281-PC02 | M+D vodostavební překližky ve střeše arkýřů tl. 21mm | m2 | 17.5 |  | 0
| P |  | Poznámka k položce: - vodostavební překližka překližka vyrobená z křížem lepených březových dýh, na povrchu opatřená hladkým filmem na bázi fenolové pryskyřice 120g/m2, určená pro konstrukční použití v exteriéru pro stavební konstrukce se zvýšeným vlhkostním namáháním, před použitím je nutné hrany a veškeré řezané plochy zatřít vhodným voděodolným nátěrem
| VV |  | viz tabulky skladeb fasád a střech - S2.V
| VV |  | 17,50 "arkýř 2.NP |  | 17.5
98 | K | 998762103 | Přesun hmot tonážní pro kce tesařské v objektech v přes 12 do 24 m | t | 1.085 |  | 0
| D | 763 | Konstrukce suché výstavby |  |  |  | 0
99 | K | 763111323 | SDK příčka tl 100 mm profil CW+UW 75 desky 1xDF 12,5 s izolací EI 45 Rw do 49 dB | m2 | 5.586 |  | 0
| VV |  | půdorys 3.NP
| VV |  | 3,56*2,10 "m.č. 3.22b x 3.22a (pozn. 28) |  | 7.476
| VV |  | -0,90*2,10 |  | -1.89
| VV |  | Součet |  | 5.586
100 | K | 763111431 | SDK příčka tl 100 mm profil CW+UW 50 desky 2xH2 12,5 s izolací EI 60 Rw do 51 dB | m2 | 10.48 |  | 0
| VV |  | půdorys 5.NP
| VV |  | 3,20*4,26 |  | 13.632
| VV |  | -0,80*1,97*2 |  | -3.152
| VV |  | Součet |  | 10.48
101 | K | 763111437 | SDK příčka tl 150 mm profil CW+UW 100 desky 2xH2 12,5 s izolací EI 60 Rw do 56 dB | m2 | 6.905 |  | 0
| VV |  | půdorys 5.NP
| VV |  | 1,68*2,83 "m.č. 5.03b x 5.04b |  | 4.754
| VV |  | 2,83*1,52*0,5 |  | 2.151
| VV |  | Součet |  | 6.905
102 | K | 763111468 | SDK příčka tl 150 mm profil CW+UW 100 desky 2xDFRIH2 12,5 s izolací EI 90 Rw do 63 dB | m2 | 21.562 |  | 0
| VV |  | půdorys 1.NP
| VV |  | 3,58*4,28 "m.č. 1.06a x 1.06b |  | 15.322
| VV |  | půdorys 5.NP
| VV |  | 3,20*(1,60+0,175*2) "z 5.05 x neuznatelné |  | 6.24
| VV |  | Součet |  | 21.562
103 | K | 763111711 | SDK příčka dilatace | m | 18.78 |  | 0
| VV |  | mezi stávající stěnou a novou SDK konstrukcí
| VV |  | půdorys 1.NP
| VV |  | 3,58 |  | 3.58
| VV |  | půdorys 3.NP
| VV |  | 3,56*2 |  | 7.12
| VV |  | půdorys 5.NP
| VV |  | 3,20*2+1,68 |  | 8.08
| VV |  | Součet |  | 18.78
104 | K | 763111717 | SDK příčka základní penetrační nátěr (oboustranně) | m2 | 44.533 |  | 0
| VV |  | 5,586+10,48+6,905+21,562 |  | 44.533
105 | K | 763111751 | Příplatek k SDK příčce za plochu do 6 m2 jednotlivě | m2 | 44.533 |  | 0
| VV |  | 5,586+10,48+6,905+21,562 |  | 44.533
106 | K | 763111771 | Příplatek k SDK příčce za rovinnost kvality Q3 | m2 | 44.533 |  | 0
| VV |  | 44,533 |  | 44.533
107 | K | 76311-PC01 | Zaslepení otvoru SDK konstrukcí plochy 0,70 m2 vč. povrchové úpravy sádrovou stěrkou z obou stran a vytmelení spar mezi stávajícím zdivem a SDK konstrukcí | kus | 4 |  | 0
| VV |  | půdorys 1.NP
| VV |  | 1 "pozn. 22 |  | 1
| VV |  | půdorys 2.NP
| VV |  | 1 "pozn. 22 |  | 1
| VV |  | půdorys 3.NP
| VV |  | 1 "pozn. 22 |  | 1
| VV |  | půdorys 4.NP
| VV |  | 1 "pozn. 22 |  | 1
| VV |  | Součet |  | 4
108 | K | 763121212 | SDK stěna předsazená deska 1xA tl 12,5 mm lepené na bochánky bez nosné kce | m2 | 357.136 |  | 0
| VV |  | půdorys 1.PP
| VV |  | 2,40*(2,26+1,955)*2 "m.č. 0.25 |  | 20.232
| VV |  | -1,00*2,10 |  | -2.1
| VV |  | 2,40*(2,26+2,00)*2 "m.č. 0.26 |  | 20.448
| VV |  | -1,00*2,10 |  | -2.1
| VV |  | 2,40*(1,915+4,105)*2 "m.č. 0.27 |  | 28.896
| VV |  | -1,00*2,10*2 |  | -4.2
| VV |  | -1,00*2,035 |  | -2.035
| VV |  | -1,33*1,47 |  | -1.955
| VV |  | 3,12*4,105 "z druhé strany m.č. 0.27 |  | 12.808
| VV |  | Mezisoučet |  | 69.994
| VV |  | půdorys 1.NP
| VV |  | 3,38*(4,33*2+2,285*2) "m.č. 1.06a, 1.06b |  | 44.717
| VV |  | -1,33*2,34*2 |  | -6.224
| VV |  | 3,38*(5,03+4,23)*2 "m.č. 1.21 |  | 62.598
| VV |  | -1,00*2,185 |  | -2.185
| VV |  | -1,34*2,29*2 |  | -6.137
| VV |  | 3,38*(2,455+4,23)*2 "m.č. 1.22 |  | 45.191
| VV |  | -1,00*2,98 |  | -2.98
| VV |  | -1,34*2,29 |  | -3.069
| VV |  | 3,38*(2,425+4,23)*2 "m.č. 1.23 |  | 44.988
| VV |  | -1,00*2,98 |  | -2.98
| VV |  | -1,34*2,29 |  | -3.069
| VV |  | Mezisoučet |  | 170.85
| VV |  | půdorys 2.NP
| VV |  | 3,35*(4,77+4,42*2+0,20) "m.č. 2.06a |  | 46.264
| VV |  | 3,00*(2,35+4,28)*2 "m.č. 2.07a, 2.07c |  | 39.78
| VV |  | -0,90*2,16 |  | -1.944
| VV |  | -1,30*3,00 |  | -3.9
| VV |  | 3,37*2,80 "m.č. 2.07b |  | 9.436
| VV |  | -1,30*3,30 |  | -4.29
| VV |  | Mezisoučet |  | 85.346
| VV |  | půdorys 3.NP
| VV |  | 3,00*(2,10*2+3,58) "m.č. 3.22a |  | 23.34
| VV |  | -1,30*2,18 |  | -2.834
| VV |  | 2,80*(2,10+1,20*2) "m.č. 3.22b |  | 12.6
| VV |  | -1,00*2,16 |  | -2.16
| VV |  | Mezisoučet |  | 30.946
| VV |  | Součet |  | 357.136
109 | K | 763121212.1 | SDK stěna předsazená deska 1xH2 tl 12,5 mm lepené na bochánky bez nosné kce | m2 | 30.589 |  | 0
| VV |  | půdorys 5.NP
| VV |  | 2,40*(1,61+1,10) "m.č. 5.03a |  | 6.504
| VV |  | -0,80*1,97 |  | -1.576
| VV |  | 1,68*(1,30+0,73) "m.č. 5.03b |  | 3.41
| VV |  | 0,73*0,72*0,5 |  | 0.263
| VV |  | 2,40*2,10 |  | 5.04
| VV |  | 2,40*(2,18+1,10) "m.č. 5.04a |  | 7.872
| VV |  | -0,80*1,97 |  | -1.576
| VV |  | 2,00*(1,85+0,40) "m.č. 5.04b |  | 4.5
| VV |  | 0,40*0,40*0,5 |  | 0.08
| VV |  | 2,40*2,53 |  | 6.072
| VV |  | Součet |  | 30.589
110 | K | 763121714 | SDK stěna předsazená základní penetrační nátěr | m2 | 465.573 |  | 0
| VV |  | 357,136+30,589+7,50+5,92+6,64+2,083 |  | 409.868
| VV |  | 6,344+32,081+17,28 |  | 55.705
| VV |  | Součet |  | 465.573
111 | K | 763121761 | Příplatek k SDK stěně předsazené za rovinnost kvality Q3 | m2 | 465.573 |  | 0
112 | K | 763121-PC01 | Zúžení podparapetní niky SDK boxem | m2 | 7.5 |  | 0
| VV |  | 1,25*6 "půdorys 1.NP - pozn. 07 |  | 7.5
113 | K | 76312-PC01 | SDK stěna předsazená deska 1xA tl 12,5 mm lepené na bochánky bez nosné kce - obložení ostění a nadpraží | m2 | 5.92 |  | 0
| VV |  | půdorys 1.PP
| VV |  | 0,20*(2,10*2+1,00)*2 "m.č. 0.27 |  | 2.08
| VV |  | půdorys 1.NP
| VV |  | 0,64*3,00*2 "m.č. 2.07a x 2.07b |  | 3.84
| VV |  | Součet |  | 5.92
114 | K | 763121466 | SDK stěna předsazená tl 100 mm profil CW+UW 75 desky 2xDFH2 12,5 s izolací EI 45 | m2 | 6.64 |  | 0
| VV |  | půdorys 5.NP
| VV |  | 3,20*(1,10+0,975) "m.č. 5.03a, 5.04a |  | 6.64
115 | K | 763121467 | SDK stěna předsazená tl 125 mm profil CW+UW 100 desky 2xDFH2 12,5 s izolací EI 45 | m2 | 2.083 |  | 0
| VV |  | půdorys 5.NP
| VV |  | 1,68*0,93 "m.č. 5.03b |  | 1.562
| VV |  | 0,93*1,12*0,5 |  | 0.521
| VV |  | Součet |  | 2.083
116 | K | 763121590 | SDK stěna předsazená pro osazení závěsného WC tl 150 - 250 mm profil CW+UW 50 desky 2xH2 12,5 bez TI | m2 | 6.344 |  | 0
| VV |  | půdorys 5.NP
| VV |  | 1,976*1,85 "m.č. 5.04b |  | 3.656
| VV |  | 2,80*0,96 "m.č. 5.03b |  | 2.688
| VV |  | Součet |  | 6.344
117 | K | 763121711 | SDK stěna předsazená dilatace | m | 44.236 |  | 0
| VV |  | mezi stávající stěnou a novou SDK konstrukcí
| VV |  | půdorys 1.NP
| VV |  | 3,58*2 |  | 7.16
| VV |  | půdorys 2.NP
| VV |  | 3,56*2 |  | 7.12
| VV |  | půdorys 3.NP
| VV |  | 3,57*2 |  | 7.14
| VV |  | půdorys 4.NP
| VV |  | 3,18*2 |  | 6.36
| VV |  | půdorys 5.NP
| VV |  | 3,20*2+1,68+1,976+3,20*2 |  | 16.456
| VV |  | Součet |  | 44.236
118 | K | 763122523 | SDK stěna šachtová tl 100 mm profil UW+2xCW 75 desky 2xDF 12,5 s izolací EI 45 Rw do 37 dB | m2 | 32.081 |  | 0
| VV |  | půdorys 1.NP
| VV |  | 3,58*(2,50+0,30) "pozn. 12 |  | 10.024
| VV |  | půdorys 2.NP
| VV |  | 3,56*(2,50+0,30) "pozn. 12 |  | 9.968
| VV |  | půdorys 3.NP
| VV |  | 3,57*0,48 "pozn. 12 |  | 1.714
| VV |  | půdorys 4.NP
| VV |  | 3,18*0,445 "pozn. 12 |  | 1.415
| VV |  | půdorys 5.NP
| VV |  | 3,20*(2,50+0,30) "pozn. 12 |  | 8.96
| VV |  | Součet |  | 32.081
119 | K | 763122525 | SDK stěna šachtová tl 125 mm profil UW+2xCW 100 desky 2xDF 12,5 s izolací EI 45 Rw do 39 dB | m2 | 17.28 |  | 0
| VV |  | půdorys 3.NP
| VV |  | 3,57*2,56 "pozn. 12 |  | 9.139
| VV |  | půdorys 4.NP
| VV |  | 3,18*2,56 "pozn. 12 |  | 8.141
| VV |  | Součet |  | 17.28
120 | K | 763131431 | SDK podhled deska 1xDF 12,5 bez izolace dvouvrstvá spodní kce profil CD+UD REI do 90 | m2 | 8.92 |  | 0
| VV |  | půdorys podhledů
| VV |  | 2,57 "m.č. 3.22 - 3.NP |  | 2.57
| VV |  | 6,35 "4.NP |  | 6.35
| VV |  | Součet |  | 8.92
121 | K | 763131451 | SDK podhled deska 1xH2 12,5 bez izolace dvouvrstvá spodní kce profil CD+UD | m2 | 11.91 |  | 0
| VV |  | oůdorys podhledů
| VV |  | 1,75+2,40+4,14+3,62 "m.č. 5.03a - 5.04b - 5.NP |  | 11.91
122 | K | 763131581 | SDK podhled desky 2xDFH2 12,5 bez izolace jednovrstvá spodní kce profil CD+UD EI 45 | m2 | 38.58 |  | 0
| VV |  | viz tabulky skladeb fasád a střech - S2.V
| VV |  | 17,50 "arkýř 2.NP |  | 17.5
| VV |  | půdorys podhledů
| VV |  | 21,08 "2.NP - m.č. 2.06a |  | 21.08
| VV |  | Součet |  | 38.58
123 | K | 763131714 | SDK podhled základní penetrační nátěr | m2 | 84.71 |  | 0
| VV |  | 8,92+11,91+38,58+15,30+10,00 |  | 84.71
124 | K | 763131771 | Příplatek k SDK podhledu za rovinnost kvality Q3 | m2 | 84.71 |  | 0
125 | K | 763131831 | Demontáž SDK podhledu s jednovrstvou nosnou kcí z ocelových profilů opláštění jednoduché | m2 | 22.36 |  | 0
| VV |  | 5.NP - bourané konstrukce
| VV |  | 22,36 |  | 22.36
126 | K | 76313-PC01 | Nová skladba SDK šikmin v 5.NP (viz pozn. k položce) | m2 | 15.3 |  | 0
| P |  | Poznámka k položce: plný popis viz půdorys podhledu 5.NP - tepelně technická obálka - nová skladba šikmin (kompletmí provedení)
| VV |  | 15,30 "5.NP |  | 15.3
127 | K | 76313-PC04 | Oprava stávajících SDK šikmin v 5.NP (viz pozn. k položce) | m2 | 10 |  | 0
| P |  | Poznámka k položce: plný popis viz půdorys podhledu 5.NP - tepelně technická obálka - oprava stávajících šikmin
| VV |  | 10,00 "5.NP |  | 10
128 | K | 76313-PC05 | M+D SDK akustický bezesparý perforovaný podhled (celkový podíl děrované plocjy 15,50%) s nakšírovanou textilií a přidanou akustickou izolací tl. 50mm, tl. desky 12,5mm | m2 | 14.71 |  | 0
| P |  | Poznámka k položce: plný popis viz půdorys 5. podlaží - SDK podhled akustický
| VV |  | půdorys podhledů 5.NP
| VV |  | 14,71 |  | 14.71
129 | K | 76313-PC08 | Vyspravení stávajících podhledů, přetmelení defektů | m2 | 32.5 |  | 0
| VV |  | ostatní stávající SDK podhledy
| VV |  | 32,50 "5.NP |  | 32.5
130 | K | 763161-PC01 | SDK tepelně technický podhled v 5.NP (viz pozn. k položce) | m2 | 24.45 |  | 0
| P |  | Poznámka k položce: plný popis viz půdorys podhledu 5.NP - tepelně technická obálka - nová skladba šikmin (kompletmí provedení)
| VV |  | tepelně technická obálka - 5.NP
| VV |  | 9,74+14,71 |  | 24.45
131 | K | 763173111 | Montáž úchytu pro umyvadlo v SDK kci | kus | 2 |  | 0
| VV |  | půdorys 5.NP
| VV |  | 2 "m.č. 5.03a, 5.04a |  | 2
132 | M | 59030729 | konstrukce pro uchycení umyvadla s nástěnnými bateriemi osová rozteč CW profilů 450-625mm | kus | 2 |  | 0
133 | K | 763173113 | Montáž úchytu pro WC v SDK kci | kus | 3 |  | 0
| VV |  | půdorys 5.NP
| VV |  | 3 "m.č. 5.03b, 5.04b |  | 3
134 | M | 59030731 | konstrukce pro uchycení WC osová rozteč CW profilů 450-625mm | kus | 23 |  | 0
135 | K | 763251211 | Sádrovláknitá podlaha tl 25 mm z desek tl 2x12,5 mm bez podsypu | m2 | 39.32 |  | 0
| VV |  | skladba PA.3/V
| VV |  | 9,94+5,91 "2.NP |  | 15.85
| VV |  | skladba PA.7/V
| VV |  | 23,47 "2.NP |  | 23.47
| VV |  | Součet |  | 39.32
136 | K | 763251221.1 | Sádrovláknitá podlaha tl 31-51 mm z desek tl 2x12,5 mm podsyp 0-20 mm | m2 | 45.33 |  | 0
| VV |  | skladba PA.2/V
| VV |  | 22,65+11,41+11,27 "1.NP |  | 45.33
137 | K | 76325-PC01 | Vyrovnávací podsyp - pórobetonový granulát na minerální bázi bez dalších pojiv, s ostrohrannou strukturou zrna, tl. 60 mm (viz pozn. k položce) | m2 | 23.47 |  | 0
| P |  | Poznámka k položce: speciálně sušený, pórobetonový granulát na minerální bázi bez dalších pojiv, s ostrohrannou strukturou zrna; soudržný, s vysokou pevností, pro zatížení do 5 kN/m2; velikost zrna 0,2 - 4 mm; zhutnění 5 % (tl.100 mm), objemová hmotnost 400kg/m3, třída reakce na oheň A1, součinitel tepelné vodivosti 0,09W/mK
| VV |  | skladba PA.7/V
| VV |  | 23,47 "2.NP |  | 23.47
138 | K | 998763303 | Přesun hmot tonážní pro sádrokartonové konstrukce v objektech v přes 12 do 24 m | t | 15.685 |  | 0
| D | 764 | Konstrukce klempířské |  |  |  | 0
139 | K | KL/V 01x | oplechování vyústění VZT - viz výpis prvků | kus | 1 |  | 0
| P |  | Poznámka k položce: rozměr(mm):rozvinutá šířka 520 mm materiál/profil:hliníkový lakovaný plech tl. 0,7mm;celková délka oplechování 6,4m povrchová úprava:plech bude oboustranně lakovaný (tmavě šedá), odstín RAL 7016, odstín bude upřesněn na stavbě umístění:střecha u vyústění VZT, v místě hřebene základní popis:Na střeše v místě hřebene u vyústění VZT bude po obvodu krytu provedeno oplechování z lakovaného AL plechu tl. 0,7mm. Oplechování bude zataženo pod fasádní plášť krytu.Veškeré plechové části budou odseparovány od povrchů, ke kterým budou kotveny, aby nedocházelo k chemickým reakcím mezi plechem a podkladním stavebním materiálem. poznámka:Skutečné rozměry je nutné zaměřit na stavbě. Před započetím výroby bude na prvek vypracována dílenská dokumentace a odsouhlasena architektem (atelier-r).Součástí prvku je dodávka celého funkčního kompletu včetně všech spojů, montážního a kotevního materiálu.
140 | K | KL/V 02x | oplechování u arkýře ve 2.NP - viz výpis prvků | kus | 1 |  | 0
| P |  | Poznámka k položce: rozměr(mm):rozvinutá šířka 380 mm materiál/profil:hliníkový lakovaný plech tl. 0,7mm;celková délka oplechování 8,2m povrchová úprava:plech bude oboustranně lakovaný (tmavě šedá), odstín RAL 7016, odstín bude upřesněn na stavbě umístění:fasáda nad arkýřem ve 2.NP základní popis:Styk střechy arkýře s fasádou bude opatřen krycím plechem. Oplechování bude provedeno z AL lakovaného plechu tl. 0,7mm. Oplechování bude na stěnu plnoplošně lepeno, aby v důsledku mechanického kotvení nedocházelo k plošným deformacím.Plechové části budou odseparovány od stavebních povrchů, ke kterým budou kotveny, aby nedocházelo k chemickým reakcím mezi plechem a podkladním stavebním materiálem. poznámka:Skutečné rozměry je nutné zaměřit na stavbě. Před započetím výroby bude na prvek vypracována dílenská dokumentace a odsouhlasena architektem (atelier-r).Součástí prvku je dodávka celého funkčního kompletu včetně všech spojů, montážního a kotevního materiálu.
141 | K | pozn.Kl | souhrnné informace
| P |  | Poznámka k položce: Před započetím výroby (nebo objednávky) klempířských výrobků nutno jejich rozměry ověřit na stavbě zaměřenímmísta osazení.Spojovací a kotevní materiál je vždy součástí prvku. Dodavatelskou dokumentaci je nutné předložit k odsouhlasení architektovi a investorovi. Vzorky výrobků je nutné předložit před dodáním k odsouhlasení architektovi a investorovi. Veškeré viditelné části klempířských prvků budou provedeny a zabudovány ve vysoké kvalitě. Jednotlivé výrobky a konstrukce budou odpovídat rozsahu vyhl. 268/2009 Sb. ministerstva pro místnín rozvoj o technických požadavcích na stavby.Konkrétní barevnou úpravu povrchů určí na základě vzorku architekt (atelier-r).Uvedenými referenčními produkty je nastaven kvalitativní standard, který musí být dodržen.Veškeré uvažované změny v použití navržených materiálů se musí konzultovat předem s projektantem.U veškerého použitého materiálu je nutno připočítat cca 10-20 % rezervu na prořez.
| D | 765 | Krytina skládaná |  |  |  | 0
142 | K | 765131011 | Montáž vláknocementové krytiny do 30° skládané z pravoúhlých formátů jednoduché krytí přes 10 do 20 ks/m2 | m2 | 32.86 |  | 0
| VV |  | viz tabulky skladeb fasád a střech - S3.V
| VV |  | 32,86 |  | 32.86
143 | M | 59160 | maloformátová skládaná vláknocementová krytina; směs portlandského cementu, vody, buničiny a PVA vláken, směs probarvena do odstínu tmavé šedi tl. 5mm | kus | 348.48 |  | 0
| VV |  | viz tabulky skladeb fasád a střech - S3.V
| VV |  | 32,86*10,10*1,05 |  | 348.48
144 | K | 765131291 | Příplatek k montáži skládané vláknocementové krytiny za sklon přes 30° na bednění | m2 | 32.86 |  | 0
| VV |  | viz tabulky skladeb fasád a střech - S3.V
| VV |  | 32,86 |  | 32.86
145 | K | 765131801 | Demontáž vláknocementové krytiny skládané sklonu do 30° do suti | m2 | 32.86 |  | 0
| VV |  | 32,86 "viz skladba S3.V |  | 32.86
146 | K | 998765103 | Přesun hmot tonážní pro krytiny skládané v objektech v přes 12 do 24 m | t | 0.621 |  | 0
| D | 766 | Konstrukce truhlářské |  |  |  | 0
147 | K | 998766203 | Přesun hmot procentní pro kce truhlářské v objektech v přes 12 do 24 m | % | 2377.5 |  | 0
| D | 766,767 | Výplně otvorů |  |  |  | 0
148 | K | pozn.Td | souhrnné informace
| P |  | Poznámka k položce: Uvedenými popisy je nastaven kvalitativní standard, který musí být dodržen.Veškeré uvažované změny v použití navržených materiálů se musí konzultovat předem s projektantem (atelier-r). Veškeré rozměry je třeba před objednáním přeměřit dle aktuálního stavu na stavbě.Ke všem dveřím bude před výrobou zpracována dílenská dokumentace, tuto dokumentaci, popř. vzorky výrobků, je nutné před výrobou dveří, popř. dodáním prvků, předložit ke schválení architektovi (atelier-r) a investorovi.Po výběru dodavatele zárubní je nutné přesně definovat velikosti stavebních otvorů ve zděných stěnách s parametry zárubní,aby se předešlo komplikacím při montáži.Veškeré dveře musí splňovat požadavky na zvukovou neprůzvučnost min. 32dB není li uvedeno jinak (v případech, kdy je předepsáno osazení mřížek či podřezání ve dveřích s akustickou odolností, je nutné provést požadované úpravy ve dveřích i na úkor akustických vlastností, tj. podřezání, popř. osazení mřížky je nezbytné).Všechna vnitřní dveřní křídla budou vybavena dveřními padacími prahy, které budou zafrézovány do spodní hrany dveřního křídla (velikost drážky 25x11mm), není li uvedeno jinak.
149 | K | pozn.To | souhrnné informace
| P |  | Poznámka k položce: Před započetím výroby musí být veškeré prvky přeměřeny na stavbě a zpracována dílenská dokumentace, která bude konzultována a odsouhlasena architektem (atelier-r). Veškeré obchodní a jiné názvy uvedené v tabulkách jsou referenční příklady udávající kvalitativní standard použitého výrobku. Spojovací a kotevní materiál je vždy součástí prvku. Všechny prosklené prvky musejí jako celek (rám a sklo) splňovat součinitěl prostupu tepla max. 1,1 W/m2K.
150 | K | Td/V 31x | vnitřní dveře plné zásuvné - viz výpis prvků | kus | 2 |  | 0
| P |  | Poznámka k položce: rozměr (mm):průchozí rozměr: 800 x 2 100 mm, celkový rozměr: 1 745 x 2 190 mm materiál/profil:typ křídla: sendvičové dveřní křídlo, plné, hladké na bázi modifikovaného dřeva, obvodový rám s dveřní výplní, oboustranně opláštěný MDF deskou konstrukce dveří musí být odolná prostředí se zvýšenou vlhkostí (toalety, umývárny) výplň: děrovaná DTD typ zárubně: systémová zárubeň pro zásuvné dveře klika: mušle-mušle, zapuštěná do roviny dveřního křídla (vzhled viz. souhrnné informace) příslušenství: 1x vodící trn, 2x doraz, 2x vozíček, 2x rakvička hliník, 1x záslepka stavební konstrukce: určené pro SDK konstrukce tl. 100mm povrchová úprava:dveřní křídlo: povrch dveřní křídla z obou stran bude tvořit matný lak ve světle šedém odstínu RAL (barevný odstín bude na základě vzorníku výrobce upřesněn architektem - atelier-r);zárubeň: pozinkovaný plech;klika: černý mat poznámka:Skutečné rozměry je nutné zaměřít na stavbě. Před započetím výroby bude na prvek vypracována dílenská dokumentace a odsouhlasena architektem (atelier-r).Součástí výrobku je veškerý pomocný, kotevní a montážní materiál. požár.odolnost: - základní popis:Interiérové zásuvné jednokřídlé plné dveře do bezobložkového stavebního pouzdra pro SDK konstrukce tl.100mm. Dveřní křídlo na bázi modifikovaného dveřa s dveřní výplní z děrované DTD desky.Pouzdro zcela bez viditelné zárubně - dveřní křídlo možno otevřít tak, že je zcela skryté v pouzdře.Dveřní křídlo s povrchovou úpravou - matný lak ve světle šedém odstínu RAL (přesný barevný odstín bude na základě vzorníku výrobce upřesněn architektem, atelier-r). Na hraně dveří je umístěn čelní úchyt pro vytažení dveří z pouzdra. Dveřní křídlo s kováním mušle/mušle (vzhled viz. souhrnné informace).Přesná velikost stavebního otvoru musí být v souladu s požadavky výrobce vybraných zárubní.Před započetím výroby bude vypracována dílenská dokumentace a odsouhlasena architektem (atelier-r).
| VV |  | 2 |  | 2
151 | K | Td/V 33x | vnitřní dveře jednokřídlé plné otevíravé s PO - viz výpis prvků | kus | 1 |  | 0
| P |  | Poznámka k položce: rozměr (mm):průchozí rozměr: 900 x 2 100 mm, celkový rozměr: 1 000 x 2 150 mm materiál/profil:typ křídla: sendvičové dveřní křídlo, plné, hladké na bázi modifikovaného dřeva, obvodový rám s dveřní výplní, oboustranně opláštěný MDF deskou výplň: děrovaná DTD typ zárubně: systémová rámová ocelová pro dveře bez polodrážky (viz. detail) klika: klika-klika se samostatnou plochou čtvercovou rozetou zámek: cylindrická bezpečností vložka v systému generálního klíče (hierarchii upřesní uživatel);závěsy: dostatečně únosné skryté 3D panty doplňky: skrytý dveřní samozavírač, padací podlahové těsnění, podlahová dveřní zarážka povrchová úprava:dveřní křídlo: povrch dveřního křídla z obou stran bude tvořit matný lak ve světle šedém odstínu RAL (barevný odstín bude na základě vzorníku výrobce upřesněn architektem - atelier-r) zárubeň: povrch zárubně bude tvořit matný lak ve světle šedém odstínu RAL (barevný odstín bude na základě vzorníku výrobce upřesněn architektem - atelier-r). barevný odstín dveřního křídla bude shodný s odstínem zárubně;klika: černý mat kování: broušená nerez poznámka:Skutečné rozměry je nutné zaměřít na stavbě. Před započetím výroby bude na prvek vypracována dílenská dokumentace a odsouhlasena architektem (atelier-r).Součástí výrobku je veškerý pomocný, kotevní a montážní materiál. požár.odolnost: EI 30DP3+C základní popis:Dveře jednokřídlé plné hladké, dveře budou osazeny v systémové rámové ocelové zárubni. Dveřní křídlo je zapuštěné do roviny rámu dveří, tzn. dveře jsou bez polodrážky čemuž musí odpovídat i ocelová zárubeň, dveře i zárubeň musí splňovat předepsanou požární odolnost EI 30DP3+C. Dveře budou opatřeny kováním klika-klika se samostatnou plochou čtvercovou rozetou a cylindrickou bezpečností vložkou, dveře jsou bez prahu. Součástí dveří jsou skryté 3D panty, dveřní samozavírač, padací podlahové těsnění a podlahová dveřní zarážka (viz. souhrnné informace). Povrchová úprava dveřního křídla z obou stran bude provedena matným lakem ve světle šedém odstínu RAL. Zárubeň bude povrchově upravena práškovým lakováním (komaxit) v světle šedém odstínu RAL (přesné barevné odstíny budou na základě vzorníku výrobce upřesněny architektem - atelier-r). Barevný odstín dveřního křídla bude shodný s odstínem zárubně.Dveře budou osazeny v SDK příčce tl. 125mm na vnější líc.Přesná velikost stavebního otvoru musí být v souladu s požadavky výrobce vybraných zárubní.Před započetím výroby bude vypracována dílenská dokumentace a odsouhlasena architektem (atelier-r). Bezpečnostní cylindrická vložka bude dodána v systému generálního klíče (hierarchii upřesní uživatel).
| VV |  | 1+0 |  | 1
152 | K | Td/V 44x | vnitřní dveře jednokřídlé otevíravé plné - viz výpis prvků | kus | 2 |  | 0
| P |  | Poznámka k položce: rozměr (mm):průchozí rozměr: 900 x 2 100 mm, celkový rozměr: 1 000 x 2 150 mm materiál/profil:typ křídla: sendvičové dveřní křídlo, plné, hladké na bázi modifikovaného dřeva, obvodový rám s dveřní výplní, oboustranně opláštěný MDF deskou výplň: děrovaná DTD typ zárubně: systémová rámová hliníková pro dveře bez polodrážky (viz. detail) klika: klika-klika se samostatnou plochou čtvercovou rozetou zámek: cylindrická bezpečností vložka v systému generálního klíče (hierarchii upřesní uživatel) závěsy: dostatečně únosné skryté 3D panty povrchová úprava:dveřní křídlo: povrch dveřní křídla bude z obou stran tvořit matný lak ve světle šedém odstínu RAL (barevný odstín bude na základě vzorníku výrobce upřesněn architektem - atelier-r);zárubeň: povrchová úprava práškovým lakováním (komaxit) v světle šedém odstínu RAL(barevný odstín bude na základě vzorníku výrobce upřesněn architektem - atelier-r) barevný odstín dveřního křídlo bude shodný s odstínem zárubně;klika: černý mat kování: broušená nerez poznámka:Skutečné rozměry je nutné zaměřít na stavbě. Před započetím výroby bude na prvek vypracována dílenská dokumentace a odsouhlasena architektem (atelier-r).Součástí výrobku je veškerý pomocný, kotevní a montážní materiál. požár.odolnost: - základní popis:Dveře jednokřídlé plné hladké, dveře budou osazeny v systémové rámové hliníkové zárubni. Dveřní křídlo je zapuštěné do roviny rámu dveří, tzn. dveře jsou bez polodrážky čemuž musí odpovídat i hliníková zárubeň.Dveře budou opatřeny kováním klika-klika se samostatnou plochou čtvercovou rozetou a cylindrickou bezpečností vložkou, dveře jsou bez prahu. Dveře nutno podřezat, výška podřezání 10mm. Povrchová úprava obou stran dveřního křídla bude provedena matným lakem ve světle šedém odstínu RAL. Zárubeň bude povrchově upravena práškovým lakováním (komaxit) v světle šedém odstínu RAL (přesné barevné odstíny budou na základě vzorníku výrobce upřesněny architektem - atelier-r). Barevný odstín dveřního křídla bude shodný s odstínem zárubně.Dveře budou osazeny na vnější líc stávající zděné stěny, na předsazenou montáž pomocí vynášecích kotvících profilů. Tloušťka SDK obložení stěny je 25mm.Přesná velikost stavebního otvoru musí být v souladu s požadavky výrobce vybraných zárubní.Před započetím výroby bude vypracována dílenská dokumentace a odsouhlasena architektem (atelier-r).Bezpečnostní cylindrická vložka bude dodána v systému generálního klíče (hierarchii upřesní uživatel).
| VV |  | 2+0 |  | 2
153 | K | To/V 01x | střešní okno dřevěné - levá strana - viz výpis prvků | kus | 2 |  | 0
| P |  | Poznámka k položce: rozměr:940 x 1400mm materiál/profil:dřevo-hliníkové systémové střešní okno, lepený rám, celkové Uw =1,1 W/m2K izolační trojsklo Ug =0,6 W/m2K;lemování pro plochou krytinu povrchová úprava:Venkovní provedení okna je z hliníku.Vnitřní úprava je dřevo potažené polyuretanovou vrstvou - bezúdržbové provedení,bílá barva. umístění:hlavní střešní rovina, orientace směrem do ulice základní popis:Systémové střešní okno z dřevěného lepeného rámu. Venkovní kryt okna okna je v provedení z hliníku. Vnitřní úprava je dřevo potažené polyuretanovou vrstvou. Způsob ovládání je spodní pomocí kliky. Vodotěsný spoj mezi oknem a krytinou zajišťuje lemování. Systémové lemování přesně odpovídá rozměru okna a bude použit typ pro plochou střešní krytinu.Bude použita standardní montáž okna nad střechu (nebude zapuštěno do střechy). Okno budezaskleno izolačném trojsklem, aby bylo dosaženo celkového Uw 1,1. Okno má modernizovanou zinkovou kliku. Okno má dvoustupňový systém ventilace a filtr proti prachu a hmyzu.Okno bude kotveno do otvoru k ocelovým výměnám - viz konstrukční část. Dle vybraného typu okna je nutno upravit pozici výměn! poznámka:Skutečné rozměry je nutné zaměřit na stavbě. Před započetím výroby bude na prvek vypracována dílenská dokumentace a odsouhlasena architektem (atelier-r).
| D | 767 | Konstrukce zámečnické |  |  |  | 0
154 | K | 76740-PC01 | F1.V M+D fasáda arkýřů s pohledovými plechy (plný popis viz pozn. k položce) | m2 | 20.6 |  | 0
| P |  | Poznámka k položce: - fasádní sendvičové hliníkové panely s plastovým jádrem pohledová vrstva skladby fasády je tvořena hliníkovým sendvičovým plechem s plastovým jádrem tloušťky 4mm (složeno z hliníku tl. 0,5 mm, polyetylenového jádra LDPE tl. 3 mm a hliníku tl. 0,5 mm); práškově vypalovaná barva černá matná, přesnou barvu RAL a strukturu povrchu určí projektant (ateliér-r) na základě vzorku; fasádní plech je lepen na nosném vertikálním hliníkovém roštu z T profilu, max. tl. spar 8 mm, hrany budou probarveny ve stejném odstínu; v místě spar bude (v pozici za oplechováním) proveden krycí podkladní plech, který bude ve stejném barevném odstínu jako pohledová vrstva fasády!; krycí plech bude kopírovat vertikální nosný rošt; součátí prvku je veškerý potřebný, montážní, kotevní a podružný materiál; sendvičový plech je nutné dodat ve shodném provedení jako plech skladby S1; fasádní plech bude pomocí přesazení a ohybu zároveň tvořit i oplechování atiky, větrání zajištěno zachováním mezer (viz detaily), větrací mezery budou vyplněny plechovou větrací mřížkou; fasádní plechy v nárožích budou ohnuté bez provedení rohové spáry - svislý rošt konstrukce fasády s větranou mezerou svislá pozinkovaná vynášecí konstrukce zajišťující větranou mezeru o tl. 40 mm, hliníkový jednosměrný svislý rošt tvořený konzolou T profilu, svislé profily jsou kotveny dle navrženého rastru do bodových kotev - difúzní fólie v černé barvě (bez potisku!!!) kontaktní difuzně otev. fólie lehkého typu plnící funkci pojistné hydroizolace skládané fasády; vrstvy fasády jsou tímto chráněny před pronikáním vody,sněhu, případně před vodou kondenzující na vnitřním povrchu pohledové vrstvy; vysoce prodyšná membrána z PET, potažená akrylovou vrstvou odolnou vůči UV záření; barva černá, pevnost v tahu v podélném/příčném směru 300/200 N/50mm dle EN 12311-1; odolnost proti natržení hřebíkem v podélném/příčném směru 120/120 N dle ČSN EN 12310-1; stabilita UV trvalá, reakce na oheň třídy E dle EN 13501-1, tloušťka: 0,35mm, hmotnost: 210g/m2, vlastnost přenosu vodní páry sd = 0,04m, přelepení spár difúzně otevřenou pružnou páskou, - tepelná izolace na bázi hydrofobizované minerální plsti/ bodově kotvená hliníková konstrukce bodové hliníkové kotvy pro uchycení svislého roštu se sendvičovými panely, kotvení do nosné ocelové konstrukce, kotva je tvaru L profilu; mezi kotvami bude výplň provedena z tepelně izolačních desek na bázi hydrofobizované minerální plsti; odolná vůči mikroorganismům; součinitel tepelené vodivosti λ D = 0,035W.m-1.K-1 dle ČSN EN 12667; třída reakce na oheň A1 dle ČSN EN 13501-1; faktor difuzního odporu μ = 1,0 dle ČSN EN 12086; rozměrová stabilita při (70±2)°C DS(T+) ≤ 1% dle ČSN EN 1604; charakteristická hodnota zatížení 0,50kN.m-3 dle ČSN EN 1991-1-1 a ČSN EN 1990, kotvení tepelné minerální izolace pomocí šroubovacích talířových hmoždinek se zátkou tloušťky 25 mm z příslušného izolantu pro zapuštěnou montáž, montáž hmoždinek bude provedena dle kotevního plánu - vodostavební překližka překližka vyrobená z křížem lepených březových dýh, na povrchu opatřená hladkým filmem na bázi fenolové pryskyřice 120g/m2, určená pro konstrukční použití v exteriéru pro stavební konstrukce se zvýšeným vlhkostním namáháním, před použitím je nutné hrany a veškeré řezané plochy zatřít vhodným voděodolným nátěrem - parotěsná vrstva modifikovaný za studena samolepící parotěsný pás s hliníkovou vložkou se skelnou mřížkou s nízkou požární zátěží - 2x SDK deska vnitřní opláštění sendvičové stěny bude provedeno dvěma vrstvami protipožárních vysokopevnostních sádrokartonových desek, systémové řešení sádrokartonové stěny s nosnými hliníkovými profily s požární odolností EI45 - vnitřní obklad - fasádní sendvičové hliníkové panely s plastovým jádrem vnitřní povrch sendvičové stěny bude obložen sendvičovými hliníkovými panely, které jsou použity i jako povrch vnější (viz bod1 skladby), charakteristika, vzhled a zpracování bude totožné s bodem 1 skladby; panely budou lepeny na vertikální hliníkovou pásovinu, která bude pomocí vrutů uchycena k podkladní vysokopevnostní sádrokartonové stěně, rozsah vnitřního obkladu dle půdorysu podklad: před zahájením prací bude provedeno posouzení podkladu a stanoven postup jeho ošetření k zajištění únosnosti a adheze dle ČSN 732901, pro volbu vhodného kotevního systému a ověření únosnosti podkladu je doporučeno provedení výtažných zkoušek v souladu s ETAG 006 - Provádění výtažných zkoušek na stavbě poznámka: součástí skladby je vypracování dílenské dokumentace, která bude řešit veškeré detaily kotvení, spárořez a napojení na okolní konstrukce, dílenská dokumentace bude předložena k odsouhlasení; součástí skladby je veškerý spojovací, kotevní a pomocný materiál potřebný pro kvalitní technické a estetické provedení fasády; u všech vrstev je třeba počítat s rezervou na prořez
| VV |  | viz tabulky skladeb fasád a střech
| VV |  | 12,50 "čelní stěna |  | 12.5
| VV |  | 8,10 "boční stěna |  | 8.1
| VV |  | Součet |  | 20.6
155 | K | 76741-PC04 | M+D vnitřní obklad podhledů - fasádní sendvičové hliníkové panely s plastovým jádrem (S2.V) plný popis viz pozn. k položce | m2 | 15.85 |  | 0
| P |  | Poznámka k položce: vnitřní obklad - fasádní sendvičové hliníkové panely s plastovým jádrem vnitřní povrch sendvičové stěny bude obložen sendvičovými hliníkovými panely, které jsou použity i jako povrch vnější (viz bod1 skladby), charakteristika, vzhled a zpracování bude totožné s bodem 1 skladby; panely budou lepeny na vertikální hliníkovou pásovinu, která bude pomocí vrutů uchycena k podkladní vysokopevnostní sádrokartonové stěně, rozsah vnitřního obkladu dle půdorysu
| VV |  | viz tabulky skladeb fasád a střech S2.V
| VV |  | 9,94+5,91 "arkýř 2.NP |  | 15.85
156 | K | 76741-PC03 | S1.V M+D podlaha arkýřů s pohledovými plechy (plný popis viz pozn. k položce) | m2 | 17.5 |  | 0
| P |  | Poznámka k položce: 1 - fasádní sendvičové hliníkové panely s plastovým jádrem pohledová vrstva skladby fasády je tvořena hliníkovým sendvičovým plechem s plastovým jádrem tloušťky 4mm (složeno z hliníku tl. 0,5 mm, polyetylenového jádra LDPE tl. 3 mm a hliníku tl. 0,5 mm); práškově vypalovaná barva černá matná, přesnou barvu RAL a strukturu povrchu určí projektant (ateliér-r) na základě vzorku; fasádní plech je lepen na nosném vertikálním hliníkovém roštu z T profilu, max. tl. spar 8 mm, hrany budou probarveny ve stejném odstínu; v místě spar bude (v pozici za oplechováním) proveden krycí podkladní plech, který bude ve stejném barevném odstínu jako pohledová vrstva fasády!; krycí plech bude kopírovat vertikální nosný rošt; součátí prvku je veškerý potřebný, montážní, kotevní a podružný materiál; sendvičový plech je nutné dodat ve shodném provedení jako plech skladby S1; plechy budou ve spodní části ukončeny 60-80 mm nad UT pro zajištění větrání fasády, u atiky bude větrání zajištěno přesazením plechu střechy se zachovanou mezerou, vetrací mezera u terénu i u atiky bude vyplněna plechovou větrací mřížkou; fasádní plechy v nárožích budou ohnuté bez provedení rohové spáry 2- svislý rošt konstrukce fasády s větranou mezerou svislá pozinkovaná vynášecí konstrukce zajišťující větranou mezeru o tl. 40 mm, hliníkový jednosměrný svislý rošt tvořený konzolou T profilu, svislé profily jsou kotveny dle navrženého rastru do bodových kotev 3 - difúzní fólie v černé barvě (bez potisku!!!) kontaktní difuzně otevřená fólie lehkého typu plnící funkci pojistné hydroizolace skládané fasády; vrstvy fasády jsou tímto chráněny před pronikáním vody,sněhu, případně před vodou kondenzující na vnitřním povrchu pohledové vrstvy; vysoce prodyšná membrána z PET, potažená akrylovou vrstvou odolnou vůči UV záření; barva černá, pevnost v tahu v podélném/příčném směru 300/200 N/50mm dle EN 12311-1; odolnost proti natržení hřebíkem v podélném/příčném směru 120/120 N dle ČSN EN 12310-1; stabilita UV trvalá, reakce na oheň třídy E dle EN 13501-1, tloušťka: 0,35mm, hmotnost: 210g/m2, vlastnost přenosu vodní páry sd = 0,04m, přelepení spár difúzně otevřenou pružnou páskou 4, 6 - tepelná izolace na bázi hydrofobizované minerální plsti tepelně izolační desky na bázi hydrofobizované minerální plsti; odolná vůči mikroorganismům; součinitel tepelené vodivosti λ D = 0,035W.m-1.K-1 dle ČSN EN 12667; třída reakce na oheň A1 dle ČSN EN 13501-1; faktor difuzního odporu μ = 1,0 dle ČSN EN 12086; rozměrová stabilita při (70±2)°C DS(T+) ≤ 1% dle ČSN EN 1604; charakteristická hodnota zatížení 0,50kN.m-3 dle ČSN EN 1991-1-1 a ČSN EN 1990, kotvení tepelné minerální izolace pomocí šroubovacích talířových hmoždinek se zátkou tloušťky 25 mm z příslušného izolantu pro zapuštěnou montáž, montáž hmoždinek bude provedena dle kotevního plánu 5, 7 - vodostavební překližka překližka vyrobená z křížem lepených březových dýh, na povrchu opatřená hladkým filmem na bázi fenolové pryskyřice 120g/m2, určená pro konstrukční použití v exteriéru pro stavební konstrukce se zvýšeným vlhkostním namáháním, před použitím je nutné hrany a veškeré řezané plochy zatřít vhodným voděodolným nátěrem 8 - parotěsná vrstva modifikovaný za studena samolepící parotěsný pás s hliníkovou vložkou se skelnou mřížkou s nízkou požární zátěží podklad: před zahájením prací bude provedeno posouzení podkladu a stanoven postup jeho ošetření k zajištění únosnosti a adheze dle ČSN 732901, pro volbu vhodného kotevního systému a ověření únosnosti podkladu je doporučeno provedení výtažných zkoušek v souladu s ETAG 006 - Provádění výtažných zkoušek na stavbě poznámka: součástí skladby je vypracování dílenské dokumentace, která bude řešit veškeré detaily kotvení, spárořez a napojení na okolní konstrukce, dílenská dokumentace bude předložena k odsouhlasení; součástí skladby je veškerý spojovací, kotevní a pomocný materiál potřebný pro kvalitní technické a estetické provedení fasády; u všech vrstev je třeba počítat s rezervou na prořez
| VV |  | viz tabulky skladeb fasád a střech S1.V
| VV |  | 17,50 "arkýř 2.NP |  | 17.5
157 | K | 76754-PC01 | M+D desek z březové překližky kvality BB tl. 15mm pro zdvojené podlahy | m2 | 10.26 |  | 0
| VV |  | skladba PC.3/V
| VV |  | 7,69+2,57 "3.NP |  | 10.26
158 | K | 76754-PC02 | M+D desek z březové překližky kvality BB tl. 24mm pro zdvojené podlahy, včetně dřevěného roštu profilů OBD 60/120 (C24) a 525mm | m2 | 10.26 |  | 0
| VV |  | skladba PC.3/V
| VV |  | 7,69+2,57 "3.NP |  | 10.26
159 | K | 767991911 | Opravy zámečnických konstrukcí ostatní - samostatné svařování | m | 4 |  | 0
| VV |  | půdorys 3.NP - statika
| VV |  | 4 "CHS 76,1/4 - zdvojená podlaha |  | 4
160 | K | 76799-PC | M+D atypických zámečnických konstrukcí - Ocelové výměny krovu | kg | 73 |  | 0
| VV |  | půdorys střechy - výkr. č. d.1.2.09
| VV |  | 73,00 "Vs.3 -Vs.2 |  | 73
161 | K | 998767203 | Přesun hmot procentní pro zámečnické konstrukce v objektech v přes 12 do 24 m | % | 10229.401 |  | 0
162 | K | pozn.Z | souhrnné informace
| P |  | Poznámka k položce: Před započetím výroby (nebo objednávky) zámečnických výrobků nutno jejich rozměry ověřit na stavbě zaměřením místa osazení. Na všechny prvky bude vypracována dílenská dokumentace. Dokumentace bude zpracována v podrobném měřítku,bude zachycovat veškeré detaily konstrukce i její návaznosti na konstrukce okolní. Dokumentace musí být schválena architektem (atelierem-r) a investorem před zahájením výroby prvku. Vzorky výrobků nutno předložit před dodáním k odsouhlasení architektovi a investorovi. Veškeré zábradlí (schodiště, terasy) musí splňovat požadavky normy čsn 74 3305. Viditelné části zámečnických prvků budou provedeny a zabudovány ve vysoké kvalitě. Veškeré výplně otvorů a značení musí splňovat požadavky vyhlášky č.398/2009 ministerstva pro místní rozvoj o obecných technických požadavcích zabezpečujících užívání staveb osobami s omezenou schopností pohybu a orientace. Jednotlivé výrobky a konstrukce budou také odpovídat rozsahu vyhlášky 268/2009 ministerstva pro místnín rozvoj o technických požadavcích na stavby . Výplně otvorů i prosklené fasádní stěny v obvodovém plášti budou s přerušeným tepelným mostem. Na venkovních zámečnických konstrukcích, u kterých je uvedena povrchová úprava nátěrem nebo nástřikem bude aplikována skladba vícevrstvého nátěru, např. Hempel: 1) dvousložková základní epoxidová nátěrová hmota obsahující zinkfosfátový antikorozní pigment, tl. 50 µm,např. Hempadur Primer 15302, dílna Thinner 08450 2) dvousložková, polyaminovým aduktem vytvrzující epoxidová nátěrová hmota obsahující zinkofosfát, tl.100 µm,např. podkladový Hempadur Fast Dry 15560, dílna Thinner 08450 3) dvousložková, polyamidovým aduktem vytvrzovaná, vysokosušinová, epoxidová nátěrová hmota, tl.200 µm,oprava základ Hempadur Mastic 45880, montáž Thinner 08450 4) dvousložková, polyamidovým aduktem vytvrzovaná, vysokosušinová, epoxidová nátěrová hmota, tl.200 µm,např. oprava podklad Hempadur Mastic 45880, montáž Thinner 08450 5) dvousložková, lesklá akryl polyuretanová nátěrová hmota s dobrým leskem a barevnou stálostí, tl.100 µm,např. vrchní Hemphatane Topcoat 55210, montáž Thinner 08080 Veškeré obchodní a jiné názvy uvedené v tabulkách jsou referenční příklady udávající kvalitativní standard použitého výrobku.Povrchové úpravy konstrukcí musí mít schopnost odolat umývání (např. i organickými ředidly) odstranění grafitti.U konstrukcí s požární odolností je nutné, aby požární odolnost měla vždy celá konstrukce.Barevnou úpravu povrchů určí na základě vzorku architekt.Uvedenými referenčními produkty je nastaven kvalitativní standard, který musí být dodržen.Veškeré uvažované změny v použití navržených materiálů se musí konzultovat předem s projektantem.U veškerého použitého materiálu je nutno připočítat cca 10-20% jakožto rezervu na prořez.
163 | K | Z/V 02x | venkovní ocelové schodiště - viz výpis prvků | kus | 1 |  | 0
| P |  | Poznámka k položce: rozměr:rozměry schodiště: 6x176/288 + 1 stupeň, celkové půdorysné rozměry 3,03x1,65 m, rozměry podesty: 1,10x1,58 m materiál/profil:podlaha:podesta, schodišťové stupně, podstupnice: lístkový profilovaný nerezový plech tl. 6 mm, celková plocha: 5,7 m2, hmotnost: 49,1 kg/m2, hmotnost celkem: 279,9 kg schodnice: nerezový plech tl. 6 mm, plocha 0,38 m2, hmotnost: 47,1 kg/m2, hmotnost celkem: 17,9 kg opláštění:hliníkové kompozitní desky tl. 4 mm (alucobond): legovaný hliník s ochrannou fólií (přední strana), FR jádro, legovaný hliník (zadní strana), celková plocha: 13,5 m2 (šířka panelů 1010 mm), hmotnost: 7,5 kg/m2, hmotnost celkem: 101,0 kg 10 ks ohýbaná ocelová pásovina 40/4, délka 300 mm/ks, hmostnost: 1,256 kg/m, hmotnost celkem: 3,8 kg;pomocný vyrovnávací rošt z hliníkové pásoviny, spojovací a kotevní materiál madlo:nerezová trubka pr. 40 mm, tl. 3 mm, povrchová úprava: kartáčovaná nerez; celková délka: 3,3 m, hmotnost: 3,75 kg/m, hmotnost celkem: 12,4 kg nerezová pásovina 40/4, délka 1ks 185 mm, hmotnost: 1,256 kg/m, celkem 4 ks, hmotnost celkem: 0,95 kg;kotevní a spojovací materiál základní popis:Venkovní dvorní schodiště bude svařeno z jednotlivých schodišťových stupňů a podstupnic z plného profilovaného (lístkového) nerezového plechu tl. 6 mm do jednoho celku. Schodišťové stupně budou mít navařené boční schodnice z nerezového plechu tl. 6 mm, skrze které bude schodiště mechanicky kotveno do nosné ocelové konstrukce (viz konstrukční část). Podlaha podesty schodiště bude rovněž tvořena z plného profilovaného lístkového nerezového plechu tl. 6 mm. Bude podélně podepřena ohýbanými ocelovými Z profily o výšce 85 mm, ke kterým bude kotvena z rubové strany skrytě pomocí připravených plotniček na plechu. Nosná konstrukce zábradlí (viz konstrukční část) bude opláštěna alucobondovými ohýbanými deskami - hliníkové kompozitní desky o tl. 4 mm ohýbané do 3 rovin s min.poloměrem ohybu. Opláštění bude k nosné konstrukci lepeno a doběhne spodní hranou k přilehlé podlaze. V horní sešikmené části bude deska přichycená k pomocným profilům z ohýbané pásoviny 40/4. Tyto pomocné profily budou osově vzdáleny cca 330 mm, pravidelně se spárováním obkladových desek. V případě nerovností ocelové nosné konstrukce bude provedeno vyrovnání hliníkovou pásovinou. Nosná konstrukce pod plechy bude opatřena tmavě šedou barvou v barevnosti alucobondových desek(z důvodu potlačení spar). Alucobondové desky budou shodné s deskami použitými na arkýřích.Madlo bude provedeno z nerezové trubky průměru 40 mm, které bude kotveno přes nerezovou pásovinu 40/4 do konstrukce zábradlí v místě spar mezi obkladovými plechy. Kotvení bude po cca 1,01 m. Madlo bude vytvořeno z více kusů, napojování bude řešeno skrytě. Svary jednotlivých komponent budou v pohledové kvalitě,přebroušené. Mezi materiálem kompozitní desky a ocelovou částí bude vložena separační pryžová podložka. Spoj bude řešen skrytě.Na prvek bude vypracována dílenská dokumentace, která bude vycházet ze zaměření na stavbě. Součástí prvku je dodávka podružných konstrukcí, mezi které patří pomocné a krycí prvky, atypická ukončení, okrajové části daného prvku, jejichž hmotnosti jsou započítány v celkové hmotnosti prvku. Její součástí je rovněž detailní řešení podlahových ploch, včetně všech návazností na okolní prvky. umístění:1.podlaží - dvorní exteriérové schodiště poznámka:Skutečné rozměry je nutné zaměřit na stavbě. Před započetím výroby bude na prvek vypracována dílenská dokumentace a odsouhlasena architektem (atelier-r). Součástí dodávky prvku je dodávka funkčního kompletu včetně veškerého spokovacího, kotevního a montážního materiálu.K uvedené hmotnosti je třeba připočítat cca 15% na prořez a kotevní materiál (dle zvoleného materiálu).
164 | K | Z/V 03x | mříž na střeše boxů - viz výpis prvků | kus | 1 |  | 0
| P |  | Poznámka k položce: rozměr:šířka mříže: 7 836mm, délka mříže: 2 000mm; celková hmotnost: 759,9 kg materiál/profil:obvodový rám: ocelový profil L 40/40/5, hmotnost: 2,97 kg/m, celková délka: 35,62m, hmotnost celkem: 105,8kg rám vyjímatelné části: ocelový profil L 25/25/4, hmotnost: 1,45 kg/m, celková délka: 1,2m, hmotnost celkem: 1,74kg lamely: ocelová pásovina 40/4, hmotnost: 1,256 kg/m, celková délka: 386m, hmotnost celkem: 484,8kg podélná výtuha lamel: ocelová pásovina 40/6, hmotnost: 1,88 kg/m, celková délka: 46,9m, hmotnost celkem: 88,2 kg bodové nosné prvky (kotvené skrz HI): hmotnost: 2,112 kg/ks, počet 12ks, hmotnost celkem: 25,3kg nerezová pásovina š.60mm, v.140mm, tl.10mm, hmotnost: 0,672 kg/ks nerezová plotna 150x150mm, tl.8mm, 1,44 kg/ks, pryžová podložka 150x150mm bodové nosné prvky (opřené): hmotnost: 1,69kg/ks, počet 32ks, hmotnost celkem: 54,1 kg nerezová pásovina š.60mm. v. 50mm, tl.10mm, hmotnost: 0,24 kg/ks nerezová plotna 150x150mm, tl.8mm, 1,44 kg/ks, pryžová podložka 150x150mm součástí prvku je veškerý kotevní a spojovací materiál povrchová úprava:žárové zinkování jednotlivých montážních dílů + vícevrstvý exterierový nástřik; nerez + vícevrstvý exterierový nástřik umístění:střecha arkýře ve 2. podlaží základní popis:Na střeše arkýře se bude nacházet ocelový pochozí rošt. Rošt bude tvořen z pěti segmentů. Obvodový rám roštu bude tvořen ocelovým profilem L 40/40/5. Pochozí část roštu bude tvořena příčnými lamelami 40/4 s osovou roztečí 40mm, které budou vyztuženy podélnými prvky z pásoviny 40/6, výztuhy budou kotveny do obvodového rámu a budou oproti lamelám "utopené" o min 20mm. Rám bude vynesen pomocí bodový prvků, tvořených z nerezové pásoviny 60/10 a plotny 150x150mm tl.8mm. Plotna bude podložena pryžovou podložkou. Rohové bodové prvky jednotlivých segmentů budou kotveny skrz HI, součástí bude prostupová manžeta. Ostatní bodové prvky budou pouze opřené o pryžovou podložku na HI. Mříž bude doplněná o 2 vyjímatelné segmenty o rozměru 200x200mm. Tyto části budou umístěné v místě střešního vtoku a jejich fixní rám bude tvořen L profilem 25/25/4.Vyjímatelná část bude tvořena lamelami 40/4 a 40/6.Všechny části prvku budou žárově pozinkovány. poznámka:Skutečné rozměry je nutné zaměřit na stavbě. Před započetím výroby bude na prvek vypracována dílenská dokumentace a odsouhlasena architektem (atelier-r). Součástí dodávky prvku je dodávka funkčního kompletu včetně veškerého spokovacího, kotevního a montážního materiálu.K uvedené hmotnosti je třeba připočítat cca 15% na prořez a kotevní materiál (dle zvoleného materiálu).
165 | K | Z/V 04x | konstrukce VZT komína - viz výpis prvků | kus | 1 |  | 0
| P |  | Poznámka k položce: rozměr:délka komínu 1950mm;šířka komínu 600mm;výška: 910 nad hřeben střechy;celková hmotnost konstrukce: 234,5 + 20,1 + 5,94 = 260,54 kg;celková hmotnost opláštění: 51,6 kg materiál/profil:ocelová nosná konstrukce: pozinkovaný jäklový profil 80/4, hmotnost 9,494 kg/m, celková délka: 24,7 m pozinkovaná ocelová plotna 200x200/8, 8ks, hmotnost: 2,512/ks opláštění (stěny i střecha): fasádní hliníkové panely s plastovým jádrem tl.4mm, celková plocha: 6,87 m2, hmotnost: 7,5 kg/m2 ztužující prvky: profil Z o výšce 80 mm a šířce 60 mm a tl.3 mm, hmotnost: 3,297kg/m povrchová úprava:nosná konstrukce - žárové zinkování alucobondové panely - vypalovací práškový lak v barvě tmavě šedé - antracit (upřesní architekt dle RAL, případně vzorků) - shodné s arkýři umístění:střecha základní popis:Na střeše budovy bude umístěn komín pro výdechy vzduchotechnického zařízení. Ocelová konstrukce komínu bude tvořena pozinkovanými jäklovými profily 80/4, ukotvenými pomocí pozinkované ocelové plotny 200x200/8 do stávající železobetonové konstrukce střechy, případně skrz střešní konstrukci s protikusem.Komín je umístěn v místě hřebene střechy a je vysoký 910 nad hřeben. V bočních stěnách komína bude umístěna ocelová výměna (rovněž jäkl 80/4) pro vytvoření otvoru na vzduchotechnickou mřížku o rozměru 1250/1000mm a 700/1000. Tato mřížka bude umístěna spodní hranou 200mm nad hřeben střechy. (Mřížka je součástí vzduchotechnického zařízení). Opláštění konstrukce je tvořeno z fasádních hliníkových panelů s plastovým jádrem o celkové tloušťce 4mm, které budou ke konstrukci kotveny lepením. Všechny části konstrukce budou žárově pozinkovány.Na prvek bude vypracována dílenská dokumentace, jejíž součástí bude posudek návrhu kotvení, založené na konkrétním stavu železobetonové konstrukce střechy. Dílenská dokumentace bude zhotovena ve spolupráci s dodavatelem VZT. poznámka:Skutečné rozměry je nutné zaměřit na stavbě. Před započetím výroby bude na prvek vypracována dílenská dokumentace a odsouhlasena architektem (atelier-r). Součástí dodávky prvku je dodávka funkčního kompletu včetně veškerého spokovacího, kotevního a montážního materiálu.K uvedené hmotnosti je třeba připočítat cca 15% na prořez a kotevní materiál (dle zvoleného materiálu).
166 | K | Z/V 05x | obložení interiérové stěny a pilíře - viz výpis prvků | m2 | 14.1 |  | 0
| P |  | Poznámka k položce: rozměr:celková hmotnost prvku: 105,75 kg;celková plocha opláštění: 14,1 m2 materiál/profil:fasádní hliníkové panely s plastovým jádrem tl.4mm (alucobondové panely), celková plocha: 14,1 m2, hmotnost: 7,5 kg/m2;rošt z hliníkové pásoviny spojovací a kotevní materiál povrchová úprava:alucobondové panely - vypalovací práškový lak v barvě tmavě šedé - antracit (upřesní architekt dle RAL, případně vzorků) - shodné s fasádou arkýřů umístění:respirium 2.06b, 2.07b základní popis:Vnitřní povrch insteriérové stěny bude obložen sendvičovými hliníkovými panely, které jsou použity i jako povrch vnější (viz F1.I). Pohledová vrstva skladby fasády je tvořena hliníkovým sendvičovým plechem s plastovým jádrem tloušťky 4mm (složeno z hliníku tl. 0,5 mm, polyetylenového jádra LDPE tl. 3 mm a hliníku tl. 0,5 mm); práškově vypalovaná barva černá matná, přesnou barvu RAL a strukturu povrchu určí projektant (ateliér-r) na základě vzorku. Panely budou lepeny na vertikální hliníkovou pásovinu, která bude pomocí vrutů uchycena k podkladní vysokopevnostní sádrokartonové stěně. Budou použity panely maximálního rozměru, vysoké 3,0m na celou výšku místnosti a půdorysně členěné viz nákresy pohledu. Budou použity formáty typových rozměrů plné šířky a doplněny o zkrácené panely, tak aby členění bylo cca v polovině plochy. poznámka:Skutečné rozměry je nutné zaměřit na stavbě. Před započetím výroby bude na prvek vypracována dílenská dokumentace a odsouhlasena architektem (atelier-r). Součástí dodávky prvku je dodávka funkčního kompletu včetně veškerého spokovacího, kotevního a montážního materiálu.K uvedené hmotnosti je třeba připočítat cca 15% na prořez a kotevní materiál (dle zvoleného materiálu).
167 | K | Z/V 06x | nosná konstrukce pro VZT jednotky - viz výpis prvků | kus | 1 |  | 0
| P |  | Poznámka k položce: rozměr:rozměr: 9290x860, výška: 795mm (300mm nad střešní skladbu) celková hmotnost: 490,56 kg materiál/profil:- rám a ztužení: ocelový profil U140, hmotnost 16kg/m2; celková délka 25,46m; celková hmotnost 407,36kg - 16x nohy: ocelová trubka 60,3/5mm, hmotnost 6,819kg/m2; celková délka 10,5m; celková hmotnost 68,8kg - 16x kotevní plotna: ocelová pásovina 150x150x5mm, hmotnost 0,9kg/kus, celková hmotnost 14,4kg povrchová úprava:žárové zinkování umístění:střecha přístavby základní popis:Nosná kosntrukce pro vzduchotechnickou jednotku na střeše je tvořena ocelovými profily. Rám je tvořen z ocelových profilů U140 o tl.7 mm. Celá kosntrukce je "zvednuta" nad rovinu skladby střechy, pomocí ocelových nohou z trubek 60,3x5mm. Nohy jsou do střešní konstrukce kotveny přes ocelové plotny 150x150x5mm. Opěrné body je třeba umístit v místě nosných válcovaných profilů stropní konstrukce.Součástí prvku je veškerý spojovací materiál. Tvar a konkrétní podobu konstrukce je třeba přizpůsobit konkrétní VZT jednotce.Všechny části prvku budou žárově pozinkovány poznámka:Skutečné rozměry je nutné zaměřit na stavbě. Před započetím výroby bude na prvek vypracována dílenská dokumentace a odsouhlasena architektem (atelier-r). Součástí dodávky prvku je dodávka funkčního kompletu včetně veškerého spokovacího, kotevního a montážního materiálu.K uvedené hmotnosti je třeba připočítat cca 15% na prořez a kotevní materiál (dle zvoleného materiálu).
168 | K | Z/V 07x | konstrukce vynášející umyvadlovou desku - viz výpis prvků | kus | 2 |  | 0
| P |  | Poznámka k položce: rozměr:výška 3640mm, šířka 935mm; celková hmotnost 48,91 kg materiál/profil:ocelový jäkl 50/50/3: 2x délka 3,64 m (+ 2,0 m) a 2x 0,835 m;celkem 8,95 m hmotnost 4,16 kg/m; hmotnost celkem 37,23 kg (+ 8,32 kg) pozinkovaná plotna 200/200/5: ocelová pozinkovaná pásovina 200x200, 2 ks=0,4 m; 8,40 kg/m; celkem 3,36 kg povrchová úprava:žárové zinkování umístění:5.03a, 5.04a základní popis:Nosná ocelová konstrukce sloužící k vynesení umyvadlové desky. Je tvořena ocelovým jäklem 50/50/3 délky 3640mm, který je kotven do stropní konstrukce a konstrukce revizní lávky nad podhledem (nutno přikotvit k trámům dle jejich přesné pozice - počítána rezerva 2 m pro pomocnou konstrukci). Do stropních konstrukcí je kotven pomocí chemických kotev přes ocelové plotny.Umístění konstrukce vynášející umyvadlo musí být zkoordinováno s umístěním SDK příčky. poznámka:Skutečné rozměry je nutné zaměřit na stavbě. Před započetím výroby bude na prvek vypracována dílenská dokumentace a odsouhlasena architektem (atelier-r).
169 | K | Z/V 08x | nosná konstrukce pro VZT jednotky - viz výpis prvků | kus | 1 |  | 0
| P |  | Poznámka k položce: rozměr:rozměr: 9605x860, výška: 795mm (300mm nad střešní skladbu) celková hmotnost: 500,64 kg materiál/profil:- rám a ztužení: ocelový profil U140, hmotnost 16kg/m2; celková délka 26,09m; celková hmotnost 417,44kg - 16x nohy: ocelová trubka 60,3/5mm, hmotnost 6,819kg/m2; celková délka 10,5m; celková hmotnost 68,8kg - 16x kotevní plotna: ocelová pásovina 150x150x5mm, hmotnost 0,9kg/kus, celková hmotnost 14,4kg povrchová úprava:žárové zinkování umístění:střecha přístavby základní popis:Nosná kosntrukce pro vzduchotechnickou jednotku na střeše je tvořena ocelovými profily. Rám je tvořen z ocelových profilů U140 o tl.7 mm. Celá kosntrukce je "zvednuta" nad rovinu skladby střechy, pomocí ocelových nohou z trubek 60,3x5mm. Nohy jsou do střešní konstrukce kotveny přes ocelové plotny 150x150x5mm. Opěrné body je třeba umístit v místě nosných válcovaných profilů stropní konstrukce. Součástí prvku je veškerý spojovací materiál. Tvar a konkrétní podobu konstrukce je třeba přizpůsobit konkrétní VZT jednotce.Všechny části prvku budou žárově pozinkovány. poznámka:Skutečné rozměry je nutné zaměřit na stavbě. Před započetím výroby bude na prvek vypracována dílenská dokumentace a odsouhlasena architektem (atelier-r). Součástí dodávky prvku je dodávka funkčního kompletu včetně veškerého spokovacího, kotevního a montážního materiálu.K uvedené hmotnosti je třeba připočítat cca 15% na prořez a kotevní materiál (dle zvoleného materiálu).
| D | 771 | Podlahy z dlaždic |  |  |  | 0
170 | K | 771571810 | Demontáž podlah z dlaždic keramických kladených do malty | m2 | 60.4 |  | 0
| VV |  | 1.PP - bourané konstrukce - dle legendy
| VV |  | 9,42 "SBP3 |  | 9.42
| VV |  | 2.NP - bourané konstrukce - dle legendy
| VV |  | 23,34 "SBP3 |  | 23.34
| VV |  | 3.NP - bourané konstrukce - dle legendy
| VV |  | 10,47 "SBP3 |  | 10.47
| VV |  | 5.NP - bourané konstrukce - dle legendy
| VV |  | 17,17 "SBP3 |  | 17.17
| VV |  | Součet |  | 60.4
| D | 775 | Podlahy skládané |  |  |  | 0
171 | K | 775511800 | Demontáž podlah vlysových lepených s lištami lepenými do suti | m2 | 44.51 |  | 0
| VV |  | 1.NP - bourané konstrukce - dle legendy
| VV |  | 44,51 "SBP4 |  | 44.51
| D | 776 | Podlahy povlakové |  |  |  | 0
172 | K | 776111115 | Broušení podkladu povlakových podlah před litím stěrky | m2 | 40.6 |  | 0
| VV |  | skladba PA.1/V
| VV |  | 8,84 "1.PP |  | 8.84
| VV |  | 10,11+10,08 "1.NP |  | 20.19
| VV |  | 6,68+4,89 "2.NP |  | 11.57
| VV |  | Součet |  | 40.6
173 | K | 776111311 | Vysátí podkladu povlakových podlah | m2 | 148.77 |  | 0
| VV |  | 40,60 "skladba PA.1/V |  | 40.6
| VV |  | 45,33 "skladba PA.2/V |  | 45.33
| VV |  | 15,85 "skladba PA.3/V |  | 15.85
| VV |  | 23,47 "skladba PA.7/V |  | 23.47
| VV |  | 14,39 "skladba PB.1/V |  | 14.39
| VV |  | 9,13 "skladba PC.2/V |  | 9.13
| VV |  | Součet |  | 148.77
174 | K | 776121112 | Vodou ředitelná penetrace savého podkladu povlakových podlah (upřesnění - pozn. k položce) | m2 | 23.52 |  | 0
| P |  | Poznámka k položce: -komponentní, vodou ředitelná akrylátová disperze, vhodná jako penetrace minerálních podkladů před nanesením cementové stěrky; nízkovizkózní, s nízkým obsahem VOC
| VV |  | skladba PB.1/V
| VV |  | 1,83+5,36+2,48+4,72 "5.NP |  | 14.39
| VV |  | skladba PC.2/V
| VV |  | 4,51+4,62 "1.PP |  | 9.13
| VV |  | Součet |  | 23.52
175 | K | 7761213-PC01 | PA.1/V Příprava podkladu penetrace povlakových podlah (viz pozn. k položce) | m2 | 180.24 |  | 0
| P |  | Poznámka k položce: penetrační nátěr syntetická pryskyřičná disperze sloužící ke snížení savosti, zvýšení adheze a ochraně sádrových podkladů proti vlhkosti, bez obsahu rozpouštědel, odolná proti saponifikaci
| VV |  | skladba PA.1/V
| VV |  | 2*8,84 "1.PP |  | 17.68
| VV |  | 2*(10,11+10,08) "1.NP |  | 40.38
| VV |  | 2*(6,68+4,89) "2.NP |  | 23.14
| VV |  | Mezisoučet |  | 81.2
| VV |  | skladba PA.2/V
| VV |  | 22,65+11,41+11,27 "1.NP |  | 45.33
| VV |  | skladba PA.3/V
| VV |  | 9,94+5,91 "2.NP |  | 15.85
| VV |  | skladba PA.7/V
| VV |  | 23,47 "2.NP |  | 23.47
| VV |  | skladba PB.1/V
| VV |  | 1,83+5,36+2,48+4,72 "5.NP |  | 14.39
| VV |  | Součet |  | 180.24
176 | K | 7761411.1 | Příprava podkladu vyrovnání samonivelační stěrka na cementové potěry 25 Mpa tl. 2 mm | m2 | 23.52 |  | 0
| P |  | Poznámka k položce: cementový, polymery modifikovaný samonivelační a vyhlazovací podlahový potěr (stěrka) pro vyrovnání podkladů v interiérech; tloušťka vrstvy 2,0 mm
| VV |  | skladba PB.1/V
| VV |  | 1,83+5,36+2,48+4,72 "5.NP |  | 14.39
| VV |  | skladba PC.2/V
| VV |  | 4,51+4,62 "1.PP |  | 9.13
| VV |  | Součet |  | 23.52
177 | K | 776141-PC01 | Vyrovnání podkladu povlakových podlah samonivelační sádrovou stěrkou tl 3 mm se zpevňujícími vlákny (viz pozn. k položce) | m2 | 125.25 |  | 0
| P |  | Poznámka k položce: samonivelační sádrová stěrka: syntetická sádrová samonivelační stěrka se zpevňujícími vlákny (zajišťující zpevnění bez nutnosti použití zpevňující rohože) vhodná pro problematické podklady ve spojení s elastickými krytinami pro vnitřní prostředí, přemosťující trhliny
| VV |  | 40,60 "skladba PA.1/V |  | 40.6
| VV |  | 45,33 "skladba PA.2/V |  | 45.33
| VV |  | 15,85 "skladba PA.3/V |  | 15.85
| VV |  | 23,47 "skladba PA.7/V |  | 23.47
| VV |  | Součet |  | 125.25
178 | K | 77614-PC10 | Příprava podkladu - zapravení vysprávkovým tmelem chybějících částí a nerovností, případné odstranění uvolněných dlaždic | m2 | 4.06 |  | 0
| VV |  | cca 10% z plochy
| VV |  | 40,60*0,10 "skladba PA.1/V |  | 4.06
179 | K | 776201811 | Demontáž lepených povlakových podlah bez podložky ručně | m2 | 34.86 |  | 0
| VV |  | 1.NP - bourané konstrukce - dle legendy
| VV |  | 23,99 "SBP1 |  | 23.99
| VV |  | 2.NP - bourané konstrukce - dle legendy
| VV |  | 10,87 "SBP1 |  | 10.87
| VV |  | Součet |  | 34.86
180 | K | 776201814 | Demontáž povlakových podlahovin volně položených podlepených páskou | m2 | 89.02 |  | 0
| VV |  | 1.NP - bourané konstrukce - dle legendy
| VV |  | 44,51 "SBP4 - koberec |  | 44.51
| VV |  | 44,51 "dtto - PVC |  | 44.51
| VV |  | Součet |  | 89.02
181 | K | 77622-PC03 | Povlaková krytina - elektrostatické PVC s PUR (viz pozn. k položce) vč. soklíku z PVC | m2 | 9.13 |  | 0
| P |  | Poznámka k položce: - povlaková krytina elektrostatické PVC s PUR - nadstandartní kvalitativní i estetické provedení Speciální homogenní podlahová krytina z homogenního PVC tl. 2,5 mm dle EN 649 vhodná pro školní stavby, s polyuretanovou povrchovou úpravou (100% PUR, tvrzený UV), vnitřní elektrický odpor </= 1·108 Ω, zátěž EN 685 třídy 34 (komerční prostory - velmi vysoké), třída opotřebení P, kročejový útlum dle EN ISO 140-8 min. 3dB, dle EN 13 501-1 splňuje třídu reakce na oheň Bfl s1, protiskluznost R9 dle BGR 181, součinitel smykového tření dle přísl. norem a v souladu s vyhláškou č. 398/2009 Sb., 268/2009 Sb., ČSN 74 4505 v platném znění pozd. předpisů. Odolnost proti chemikáliím v souladu s EN 423. Dodavatel doloží příslušné certifikáty výrobce nebo atesty Státní zkušebny.Vzhledem k nemožnosti uvést referenční typ upřesní konkrétní vzor a barevnost podlahy architekt (atelierr) dodavateli na stavbě, je třeba nacenit výrobky vyšší cenové třídy odpovídající vyšší estetické kvalitě. Jedná se o pohledový velmi exponovaný prvek, jehož estetická kvalita má zásadní vliv na celkový výraz stavby. Určení barevnosti, struktury, vzhledu, včetně barevnosti tmelů a řešení detailů přísluší bezvýhradně generálnímu projektantovi. GP má právo odmítnout vzorky, které nebudou dosahovat technické a estetické kvality jím požadované a budou v rozporu s architektonickým záměrem. Na prořez je nutné počítat 10% materiálu. Spoje na tupo na sraz podlepené, bez svařování. Spárořez volit s minimálním počtem spojů. - lepidlo 1-komponentní, disperzní lepidlo bez rozpouštědel, s vysokou počáteční přídržností, k lepení podlahových krytin z PVC - sokl bude tvořen soklovou lištou z měkčeného PVC 50/12mm, který bude nalepen jen na sádrokartonové nebo omítnané stěny. U železobetonových stěn, nosných sloupů, prosklených příček a skleněných obkladů bude podlaha bez soklu, spára mazi podlahou a stěnou bude vytmelena v barvě podlahové krytiny.Konkrétní barevný odstín určí na základě vzorků architekt (atelier-r).
| VV |  | na prořez je nutné počítat 10% !!!
| VV |  | skladba PC.2/V
| VV |  | 4,51+4,62 "1.PP |  | 9.13
182 | K | 77622-PC04 | M+D elektrostatické PVC - pokládka puzzle (viz pozn. k položce) vč. soklíku z PVC | m2 | 10.26 |  | 0
| P |  | Poznámka k položce: - elektrostatické PVC - nadstandartní kvalitativní i estetické provedení Speciální elektrostatická heterogenní podlahová krytina z tvrzeného PVC, tloušťka nášlapné vrstvy 2 mm, celková tloušťka 6 mm; vnitřní elektrický odpor </= 1·106 Ω, zátěž EN 685 třídy 34 (komerční prostory - velmi vysoké), třída opotřebení P, kročejový útlum dle EN ISO 140-8 min. 3dB, dle EN 13 501-1 splňuje třídu reakce na oheň Bfl s1, protiskluznost R9 dle BGR 181, součinitel smykového tření dle přísl. norem a v souladu s vyhláškou č. 398/2009 Sb., 268/2009 Sb., ČSN 74 4505 v platném znění pozd. předpisů. Odolnost proti chemikáliím v souladu s EN 423. Dodavatel doloží příslušné certifikáty výrobce nebo atesty Státní zkušebny. Způsob pokládky - puzzle. Vzhledem k nemožnosti uvést referenční typ upřesní konkrétní vzor a barevnost podlahy architekt (atelierr) dodavateli na stavbě, je třeba nacenit výrobky vyšší cenové třídy odpovídající vyšší estetické kvalitě. Jedná se o pohledový velmi exponovaný prvek, jehož estetická kvalita má zásadní vliv na celkový výraz stavby. Určení barevnosti, struktury, vzhledu, včetně barevnosti tmelů a řešení detailů přísluší bezvýhradně generálnímu projektantovi. GP má právo odmítnout vzorky, které nebudou dosahovat technické a estetické kvality jím požadované a budou v rozporu s architektonickým záměrem - Sokl bude tvořen soklovou lištou z měkčeného PVC 50/12mm, který bude nalepen jen na sádrokartonové nebo omítnané stěny. U železobetonových stěn, nosných sloupů, prosklených příček a skleněných obkladů bude podlaha bez soklu, spára mazi podlahou a stěnou bude vytmelena v barvě podlahové krytiny.Konkrétní barevný odstín určí na základě vzorků architekt (atelier-r)
| VV |  | skladba PC.3/V
| VV |  | 7,69+2,57 "3.NP |  | 10.26
183 | K | 77622-PC01 | PA.1/V Povlaková krytina přírodní linoleum s PUR tl. 2,5mm lepená (viz pozn. k položce) | m2 | 125.25 |  | 0
| P |  | Poznámka k položce: přírodní linoleum s PUR - nadstandartní kvalitativní i estetické provedení Speciální podlahová krytina z přírodního linolea tl. 2,5 mm dle EN 649 vhodná pro školní stavby, s polyuretanovou povrchovou úpravou (100% PUR, tvrzený UV), zátěž EN 685 třídy 34 (komerční prostory - velmi vysoké), kročejový útlum dle EN ISO 140-8 min. 4dB, dle EN 13 501-1 splňuje třídu reakce na oheň Cfl s1, protiskluznost R9 dle BGR 181, součinitel smykového tření dle přísl. norem a v souladu s vyhláškou č. 398/2009 Sb., 268/2009 Sb., ČSN 74 4505 v platném znění pozd. předpisů. Odolnost proti chemikáliím v souladu s EN 423. Dodavatel doloží příslušné certifikáty výrobce nebo atesty Státní zkušebny. Vzhledem k nemožnosti uvést referenční typ upřesní konkrétní vzor a barevnost podlahy architekt (atelier-r) dodavateli na stavbě, je třeba nacenit výrobky vyšší cenové třídy odpovídající vyšší estetické kvalitě. Jedná se o pohledový velmi exponovaný prvek, jehož estetická kvalita má zásadní vliv na celkový výraz stavby. Určení barevnosti, struktury, vzhledu, včetně barevnosti tmelů a řešení detailů přísluší bezvýhradně generálnímu projektantovi. GP má právo odmítnout vzorky, které nebudou dosahovat technické a estetické kvality jím požadované a budou v rozporu s architektonickým záměrem. Na prořez je nutné počítat 10 % materiálu. Spoje na tupo na sraz podlepené, bez svařování. Spárořez volit s minimálním počtem spojů. lepidlo 1-komponentní, disperzní lepidlo bez rozpouštědel, s vysokou počáteční přídržností, k lepení přírodního linolea
| VV |  | na prořez je nutné počítat 10% !!!
| VV |  | skladba PA.1/V
| VV |  | 8,84 "1.PP |  | 8.84
| VV |  | 10,11+10,08 "1.NP |  | 20.19
| VV |  | 6,68+4,89 "2.NP |  | 11.57
| VV |  | Mezisoučet |  | 40.6
| VV |  | skladba PA.2/V
| VV |  | 22,65+11,41+11,27 "1.NP |  | 45.33
| VV |  | Mezisoučet |  | 45.33
| VV |  | skladba PA.3/V
| VV |  | 9,94+5,91 "2.NP |  | 15.85
| VV |  | Mezisoučet |  | 15.85
| VV |  | skladba PA.7/V
| VV |  | 23,47 "2.NP |  | 23.47
| VV |  | Součet |  | 125.25
184 | K | 77622-PC02 | Povlaková krytina PVC s PUR protiskluzová tl. 2,5mm lepená (viz pozn. k položce) vč. PVC soklíku | m2 | 14.39 |  | 0
| P |  | Poznámka k položce: - povlaková krytina PVC s PUR - nadstandartní kvalitativní i estetické provedení Speciální homogenní podlahová krytina z homogenního PVC tl. 2,5 mm dle EN 649 vhodná pro školní stavby, s polyuretanovou povrchovou úpravou (100% PUR, tvrzený UV), zátěž EN 685 třídy 34 (komerční prostory - velmi vysoké), třída opotřebení P, kročejový útlum dle EN ISO 140-8 min. 3dB, dle EN 13 501-1 splňuje třídu reakce na oheň Bfl s1, protiskluznost R9 dle BGR 181, součinitel smykového tření dle přísl. norem a v souladu s vyhláškou č. 398/2009 Sb., 268/2009 Sb., ČSN 74 4505 v platném znění pozd. předpisů. Odolnost proti chemikáliím v souladu s EN 423. Dodavatel doloží příslušné certifikáty výrobce nebo atesty Státní zkušebny. Vzhledem k nemožnosti uvést referenční typ upřesní konkrétní vzor a barevnost podlahy architekt (atelierr) dodavateli na stavbě, je třeba nacenit výrobky vyšší cenové třídy odpovídající vyšší estetické kvalitě. Jedná se o pohledový velmi exponovaný prvek, jehož estetická kvalita má zásadní vliv na celkový výraz stavby. Určení barevnosti, struktury, vzhledu, včetně barevnosti tmelů a řešení detailů přísluší bezvýhradně generálnímu projektantovi. GP má právo odmítnout vzorky, které nebudou dosahovat technické a estetické kvality jím požadované a budou v rozporu s architektonickým záměrem. Na prořez je nutné počítat 10% materiálu. Spoje na tupo na sraz podlepené, bez svařování. Spárořez volit s minimálním počtem spojů. lepidlo -komponentní, disperzní lepidlo bez rozpouštědel, s vysokou počáteční přídržností, k lepení podlahových krytin z PVC Sokl bude tvořen soklovou lištou z měkčeného PVC 50/12mm, který bude nalepen jen na sádrokartonové nebo omítnané stěny. U železobetonových stěn, nosných sloupů, prosklených příček a skleněných obkladů bude podlaha bez soklu, spára mazi podlahou a stěnou bude vytmelena v barvě podlahové krytiny.Konkrétní barevný odstín určí na základě vzorků architekt (atelier-r)
| VV |  | na prořez je nutné počítat 10% !!!
| VV |  | skladba PB.1/V
| VV |  | 1,83+5,36+2,48+4,72 "5.NP |  | 14.39
185 | K | 77642-PC01 | M+D Zapuštěný hliníkový profil skryté lišty kotven samořeznými šrouby do SDK konstrukce vč. MDF vkladky a nátěru (viz pozn. k položce) | m | 122.2 |  | 0
| P |  | Poznámka k položce: Sokl bude proveden jako skrytý - zapuštěný v SDK desce. Hliníkový profil skryté lišty bude přikotven samořeznými šrouby do SDK konstrukce před připevněním SDK desky, vloží se do něj MDF vkladka a povrch bude shodně přetřen. U prosklených příček, nosných sloupů a v chodbách na straně nábytkové předstěny bude podlaha bez soklu, spára mezi podlahou a stěnou bude vytmelena v barvě podlahové krytiny. Konkrétní barevný odstín určí na základě vzorků architekt (atelier-r).
| VV |  | skladba PA.1/V
| VV |  | 14,00 "1.PP |  | 14
| VV |  | 12,12+12,12 "1.NP |  | 24.24
| VV |  | 7,16+6,19 "2.NP |  | 13.35
| VV |  | Mezisoučet |  | 51.59
| VV |  | skladba PA.2/V
| VV |  | 20,54+15,09+15,03 "1.NP |  | 50.66
| VV |  | Mezisoučet |  | 50.66
| VV |  | skladba PA.3/V
| VV |  | 5,03+5,78 "2.NP |  | 10.81
| VV |  | Mezisoučet |  | 10.81
| VV |  | skladba PA.7/V
| VV |  | 9,14 "2.NP |  | 9.14
| VV |  | Součet |  | 122.2
186 | K | 776991821 | Odstranění lepidla ručně z podlah | m2 | 34.86 |  | 0
| VV |  | 1.NP - bourané konstrukce - dle legendy
| VV |  | 23,99 "SBP1 |  | 23.99
| VV |  | 2.NP - bourané konstrukce - dle legendy
| VV |  | 10,87 "SBP1 |  | 10.87
| VV |  | Součet |  | 34.86
187 | K | 998776203 | Přesun hmot procentní pro podlahy povlakové v objektech v přes 12 do 24 m | % | 4432.462 |  | 0
| D | 784 | Dokončovací práce - malby a tapety |  |  |  | 0
188 | K | 784121001 | Oškrabání malby v místnostech v do 3,80 m | m2 | 56.33 |  | 0
| VV |  | půdorys podhledů
| VV |  | 4,51+4,62+7,79+2,04 "m.č. 0.025 - 0.27 - 1.PP |  | 18.96
| VV |  | 9,89*2 "m.č. 1.06a, b - 1.NP |  | 19.78
| VV |  | 10,02 "m.č. 2.07a,c - 2.NP |  | 10.02
| VV |  | 7,57 "m.č. 3.22a - 3.NP |  | 7.57
| VV |  | Součet |  | 56.33
189 | K | 784121011 | Rozmývání podkladu po oškrabání malby v místnostech v do 3,80 m | m2 | 56.33 |  | 0
| VV |  | půdorys podhledů
| VV |  | 4,51+4,62+7,79+2,04 "m.č. 0.025 - 0.27 - 1.PP |  | 18.96
| VV |  | 9,89*2 "m.č. 1.06a, b - 1.NP |  | 19.78
| VV |  | 10,02 "m.č. 2.07a,c - 2.NP |  | 10.02
| VV |  | 7,57 "m.č. 3.22a - 3.NP |  | 7.57
| VV |  | Součet |  | 56.33
190 | K | 784181101 | Základní akrylátová jednonásobná bezbarvá penetrace podkladu v místnostech v do 3,80 m | m2 | 56.33 |  | 0
| VV |  | půdorys podhledů
| VV |  | 4,51+4,62+7,79+2,04 "m.č. 0.025 - 0.27 - 1.PP |  | 18.96
| VV |  | 9,89*2 "m.č. 1.06a, b - 1.NP |  | 19.78
| VV |  | 10,02 "m.č. 2.07a,c - 2.NP |  | 10.02
| VV |  | 7,57 "m.č. 3.22a - 3.NP |  | 7.57
| VV |  | Součet |  | 56.33
191 | K | 784211101 | Dvojnásobné bílé malby ze směsí za mokra výborně oděruvzdorných v místnostech v do 3,80 m | m2 | 56.33 |  | 0
| VV |  | půdorys podhledů
| VV |  | 4,51+4,62+7,79+2,04 "m.č. 0.025 - 0.27 - 1.PP |  | 18.96
| VV |  | 9,89*2 "m.č. 1.06a, b - 1.NP |  | 19.78
| VV |  | 10,02 "m.č. 2.07a,c - 2.NP |  | 10.02
| VV |  | 7,57 "m.č. 3.22a - 3.NP |  | 7.57
| VV |  | Součet |  | 56.33
192 | K | 784211101 | Dvojnásobné bílé malby ze směsí za mokra výborně oděruvzdorných v místnostech v do 3,80 m | m2 | 662.849 |  | 0
| VV |  | 44,533*2 "SDK příčky |  | 89.066
| VV |  | 456,573 "předsazené stěny |  | 456.573
| VV |  | 32,50+84,71 "podhledy |  | 117.21
| VV |  | Součet |  | 662.849
193 | K | 784211163 | Příplatek k cenám 2x maleb ze směsí za mokra oděruvzdorných za barevnou malbu středně sytého odstínu | m2 | 662.849 |  | 0
| D | 787 | Dokončovací práce - zasklívání |  |  |  | 0
194 | K | pozn.Skl | souhrné informace
| P |  | Poznámka k položce: Uvedenými popisy je nastaven kvalitativní standard, který musí být dodržen. Veškeré uvažované změny v použití navržených materiálů se musí konzultovat předem s projektantem (atelier-r). Veškeré rozměry je třeba před objednáním přeměřit dle aktuálního stavu na stavbě. Ke všem skleněným prvkům bude před výrobou zpracována dílenská dokumentace, tuto dokumentaci, popř. vzorky výrobků, je nutné před výrobou dveří, popř. dodáním prvků, předložit ke schválení architektovi (atelier-r) a investorovi. Veškeré dveře musí splňovat požadavky na zvukovou neprůzvučnost min. 32dB není li uvedeno jinak (v případech, kdy je předepsáno osazení mřížek či podřezání ve dveřích s akustickou odolností, je nutné provést požadované úpravy ve dveřích i na úkor akustických vlastností, tj. podřezání, popř. osazení mřížky je nezbytné). Zvuková neprůzvučnost dveří do zvukově exponovaných provozů bude 37dB. Všechny dveře v prosklených příčkách opatřené dubovou dýhou je nutné dodat ve shodné dýze, ve které budou provedeny ostatní dveře stavby Všechna vnitřní dveřní křídla budou vybavena dveřními padacími prahy, které budou zafrézovány do spodní hrany dveřního křídla (velikost drážky 25x11mm), není li uvedeno jinak. Součástí prvků je veškerý kotevní, spojovací a pomocný materiál nutný pro jejich kvalitní technické a estetické provedení
195 | K | Skl/V 04x | zasklení arkýře - izolační dvojsklo s přetažením - viz výpis prvků | kus | 1 |  | 0
| P |  | Poznámka k položce: rozměr(mm):vnitřní zasklení: 4 500 x 3 000 mm (13,50m2);vnější zasklení: 4 840 x 3 786mm (18,30m2) materiál/profil:zasklení: izolační dvojsklo: vnější čiré sklo tl. 12mm (hrany broušené, tepelně tvrzené + přesah skla přes distanční rámeček - smaltovat)/distanční rámeček 24mm + argon/ čiré sklo, vrstvené. tl. 12,5mm TOP N uchycení: hliníkový fasádní systém pro bezrámové strukturální zasklení - hliníková nasazovací lišta ocelová podkonstrukce: obvodový profil horní L90/50/5 - délka 4,6m obvodový profil spodní L110/110/7 - délka 4,6m obvodový profil boční L70/70/5, případně L70/50/5 - délka 2x3,25m ocelová konzola pro vynesení skla - P8 - 4ks - viz nákres hydroizolační a tepelně technické uzavření stavby: tepelná izolace z minerální vaty (ʎ = 0,035);pojistná hydroizolační páska (folie) parotěsná páska (folie);pomocné obvodové profily: AL L 20/20/2, AL U 25/25/3 (profil na horní hraně skla - návaznost na HI střechy) povrchová úprava:hliníkový distanční rámeček dvojskla: distanční rámeček 16mm RAL7040 hliníkový systém, profily: komaxit, barva dle RAL (konkrétní odstín bude upřesněn architektem - atelier-r);ocelová podkonstrukce: dvojitý základní nátěr umístění:arkýř základní popis:Fasádní plocha je navržena ze systému strukturálního zasklení fasádního hliníkového systému tzv. nasazovací (naklapávací) lišty na ocelovou podkonstrukci upraveného dle požadovaného výsledného vzhledu.Na nosnou konstrukci arkýře bude přikotvena (přivařením) ocelová podkonstrukce z obvodových profilů L a konzol pro vynesení skla. Přesné dimenze profilů podkonstrukce vzejdou z dílenské dokumentace, která musí být zpracována na základě zaměření provedené ocelové konstrukce na stavbě.Na ocelovou podkonstrukci bude po obvodu kotvena hliníková nasazovací lišta. Zasklení z izolačního dvojskla bude opřeno do konzol (2ks/1sklo), které budou přenášet veškerou hmotnost skla. Sklo bude po obvodu kotveno proti vodorovným silám a utěsněno k hliníkové liště. Montáž bude probíhat v prostoru za vnějším sklem pomocí motýlkových úchytů.Po osazení a utěsnění skla bude montována tepelná izolace, pojistná hydroizolace a parotěsná folie.Fasádní plocha je rozdělena na dvě izolační dvojskla. Svislá spára na styku skel bude pouze tmelena. Izolační dvojsklo má rozdílné velikosti vnitřního a vnějšího skla, z důvodu přesahu vnějšího skla až k okraji arkýře. Přesahy skel budou z rubové strany smaltovány černou barvou.Součástí prvku je veškerý pomocný, montážní a kotevní materiál, stejně jako materiál pro napojení na okolní konstrukce. poznámka:Skutečné rozměry je nutné zaměřit na stavbě.Na prvek je nutné vypracovat podrobnou dílenskou dokumentaci, v níž bude řešeno detailní napojení na okolní konstrukce, detaily a statický výpočet podkonstrukce a vynášecích konzol, způsob a postup montáže. V rámci dílenské dokumentace bude provedeno posouzení dvou 3D detailů tepelné techniky v místě napojení na skladbu fasádního pláště Alucobondových panelů - jeden detail u střechy, jeden u podlahy.Dílenská dokumentace bude řešena spolu s dílenskou dokumentací ocelové konstrukce arkýře.Dílenská dokumentace bude průběžně konzutována s GP (atelier-r) a odsouhlasena GP a investorem.
196 | K | Skl/V 05x | zasklení arkýře - izolační dvojsklo s přetažením - viz výpis prvků | kus | 1 |  | 0
| P |  | Poznámka k položce: rozměr(mm):vnitřní zasklení: 1 840 x 3 000 mm (5,52m2);vnější zasklení: 2 150 x 3 786mm (8,14m2) materiál/profil:zasklení: izolační dvojsklo: vnější čiré sklo tl. 12mm (hrany broušené, tepelně tvrzené + přesah skla přes distanční rámeček - smaltovat)/distanční rámeček 24mm + argon/ čiré sklo, vrstvené. tl. 12,5mm TOP N uchycení: hliníkový fasádní systém pro bezrámové strukturální zasklení - hliníková nasazovací lišta ocelová podkonstrukce: obvodový profil horní L90/50/5 - délka 2,2m obvodový profil spodní L110/110/7 - délka 2,2m obvodový profil boční L70/50/5 - délka 2x3,25m ocelová konzola pro vynesení skla - P8 - 2ks - viz. nákres hydroizolační a tepelně technické uzavření stavby: tepelná izolace z minerální vaty ( = 0,035) pojistná hydroizolační páska (folie);parotěsná páska (folie);pomocné obvodové profily: AL L 20/20/2, AL U 25/25/3 (profil na horní hraně skla - návaznost na HI střechy) povrchová úprava:hliníkový distanční rámeček dvojskla: distanční rámeček 16mm RAL7040 hliníkový systém, profily: komaxit, barva dle RAL (konkrétní odstín bude upřesněn architektem - atelier-r);ocelová podkonstrukce: dvojitý základní nátěr umístění:arkýř základní popis:Fasádní plocha je navržena ze systému strukturálního zasklení fasádního hliníkového systému tzv. nasazovací (naklapávací) lišty na ocelovou podkonstrukci upraveného dle požadovaného výsledného vzhledu.Na nosnou konstrukci arkýře bude přikotvena (přivařením) ocelová podkonstrukce z obvodových profilů L a konzol pro vynesení skla. Přesné dimenze profilů podkonstrukce vzejdou z dílenské dokumentace, která musí být zpracována na základě zaměření provedené ocelové konstrukce na stavbě.Na ocelovou podkonstrukci bude po obvodu kotvena hliníková nasazovací lišta. Zasklení z izolačního dvojskla bude opřeno do konzol (2ks/1sklo), které budou přenášet veškerou hmotnost skla. Sklo bude po obvodu kotveno proti vodorovným silám a utěsněno k hliníkové liště. Montáž bude probíhat v prostoru za vnějším sklem pomocí motýlkových úchytů.Po osazení a utěsnění skla bude montována tepelná izolace, pojistná hydroizolace a parotěsná folie.Fasádní plocha je rozdělena na dvě izolační dvojskla. Svislá spára na styku skel bude pouze tmelena. Izolační dvojsklo má rozdílné velikosti vnitřního a vnějšího skla, z důvodu přesahu vnějšího skla až k okraji arkýře. Přesahy skel budou z rubové strany smaltovány černou barvou.Součástí prvku je veškerý pomocný, montážní a kotevní materiál, stejně jako materiál pro napojení na okolní konstrukce. poznámka:Skutečné rozměry je nutné zaměřit na stavbě.Na prvek je nutné vypracovat podrobnou dílenskou dokumentaci, v níž bude řešeno detailní napojení na okolní konstrukce, detaily a statický výpočet podkonstrukce a vynášecích konzol, způsob a postup montáže. V rámci dílenské dokumentace bude provedeno posouzení dvou 3D detailů tepelné techniky v místě napojení na skladbu fasádního pláště Alucobondových panelů - jeden detail u střechy, jeden u podlahy.Dílenská dokumentace bude řešena spolu s dílenskou dokumentací ocelové konstrukce arkýře.Dílenská dokumentace bude průběžně konzutována s GP (atelier-r) a odsouhlasena GP a investorem.
197 | K | Skl/V 11x | prosklená příčka s jednokřídlými dveřmi - viz výpis prvků | kus | 1 |  | 0
| P |  | Poznámka k položce: rozměr(mm):2 300 x 3 000 mm;jednokřídlé dveře - 900 x 2 080+920 mm výška nadkonstrukce = 380 mm materiál/profil:obvodový rám: systémové hliníkové profily - pohled. šířka = 27mm, hloubka = 100mm (pro dvojité zasklení) uchycení: skrytá konstrukce v sdk nadpraží z ocelových jäklů 50/50/2, pomocná nosná konstrukce v podlaze z ocelových jäklů 80/50/2 zasklení: bezpečnostní (aku) sklo, tl. 10mm, hrany vysoce leštěné, černé gumové těsnění, spoje skel plastovými profily nebo lepené čirou oboustrannou páskou dveře: zárubeň: systémové hliníkové profily - pohled. šířka = 60mm, hloubka = 100mm (pro dvojité zasklení) křídlo: pravé, jednokřídlé, otvíravé, reverzní, sendvičové dveřní křídlo tl. 48mm, plné, hladké na bázi modifikovaného dřeva,akustická výplň (Rw = 37dB); akustická padací lišta/práh nadsvětlík: pevný, plný nadedveřní panel tl. 48mm, bez poutce, v rovině s dveřním křídlem a zárubní kování: klika / klika M&T Lusy s plochou čtvercovou rozetou, střelkový zámek, PZ, včetně nerezového čela a protiplechu, bezpečnostní cylindrická vložka v systému generálního klíče; skryté 3D panty (2ks/křídlo); nerezová dveřní zarážka s tlumícím pryžem Součástí prvku je akustická zábrana v sdk nadpraží s nosnou konstrukcí. Součástí prvku je veškerý potřebný spojovací a kotevní materiál. povrchová úprava:dveře, nadsvětlík: přírodní dýha: BŘÍZA tl. 0,9mm (nátěr - bezbarvý matný olej s bílými pigmenty);kování: černá matná barva sklo: foliované z vnitřní strany - polep se satinovaným efektem, transaprentnost dle vzorku hliníkové profily: komaxit stříbrno-šedé barvy (RAL 9006), konkrétní odstín bude upřesněn architektem (atelier-r) na základě vzorku;pomocná nosná ocelové konstrukce: základový nátěr umístění: základní popis:Systémová skleněná akustická příčka s dvojitým zasklením v obvodovém rámu z hliníkových profilů hloubky 100mm a pohledové šířky 27mm. Uchycení do stěny přes SDK obklad. Uchycení do nosné stropní konstrukce pomocí ocelové konstrukce z profilů jäkl 50/50/2 skryté v podhledu (součást dodávky). Uchycení do nosné konstrukce podlahy pomocí ocelové konstrukce z profilů jäkl 80/50/2 (s podpěrami). V nadpraží příčky je součástí prvky akustická zábrana.Výplň příčky tvoří zdvojené tabule bezpečnostního (aku) skla o tloušťce 10mm, foliované z vnitřní strany polepem se satinovaným efektem. Svislé spoje mezi jednotlivými tabulemi jsou řešeny bez použití sloupku plastovými profily nebo lepením čirou oboustrannou páskou. Skla leží na dřevěném špalku a jsou fixována černým pryžovým těsněním. Členění a formáty skel dle nákresu. Do příčky jsou vloženy 1x pravé, jednokřídlé, otvíravé, reverzní dveře tl. 48mm o průchozím rozměru 900/2 100mm se systémovou hliníkovou zárubní pohledové šířky 60mm. Sendvičové dveřní křídlo na bázi modifovaného dřeva s akustickou výplní. Dveře jsou navrženy s reverzní polodrážkou.Dveřní křídlo, zárubeň i nadsvětlík jsou v jedné pohledové rovině. Povrchová úprava dveří přírodní březovou dýhou s olejem s bílými pigmenty. Dekor a vzhled dřeva na dveřích, nadsvětlíku je shodný s ostatními dřevěnými prvky interiéru.Součástí dveří je veškeré kování. Dveře jsou opatřeny kováním klika/klika se samostatnou plochou čtvercovou rozetou (kování viz. tabulky dveří - kování bude shodné s ostatními dveřmi), střelkovým zámkem včetně protiplechu, cylindrická bezpečností vložka v systému generálního klíče, skryté 3D panty a padací podlahové těsnění. Veškeré kovové příslušenství provedeno v černé matné barvě. Celá příčka musí splňovat požadavky normy ČSN 73 0532, zvuková neprůzvučnost min. Rw = 47dB. Detaily provedení viz. úvodní listy specifikace. poznámka:Skutečné rozměry je nutné zaměřit na stavbě. Před započetím výroby bude na prvek vypracována dílenská dokumentace a odsouhlasena architektem (atelier-r).Součástí výrobku je veškerý pomocný, kotevní a montážní materiál.Referenční výrobek např. LIKO-S MICRA II
| D | 789 | Povrchové úpravy ocelových konstrukcí a technologických zařízení |  |  |  | 0
198 | K | 789321-PC02 | Nátěr ocelových konstrukcí třídy dle ISO 12944 NS C2, příprava povrchu S2,5 + RAL dle PD | m2 | 104.5 |  | 0
| VV |  | viz statika výkaz materiálu
| VV |  | 7,00+2,30 "SL 1 |  | 9.3
| VV |  | 95,20 "zavěšený arkýř |  | 95.2
| VV |  | Součet |  | 104.5
| D | 799 | Ostatní |  |  |  | 0
199 | K | Os/V 02x | parapet z polyuretanové stěrky - viz výpis prvků | kus | 8 |  | 0
| P |  | Poznámka k položce: rozměr:hloubka parapetu - cca 400mm;délka - 1350mm (průměrná délka) - rozměry oken jsou převzaty z dostupné dokumentace, konkrétní rozměr okenních otvorů je nutné doměřit na stavbě, současně je počítáno s průměrnou šířkou okenních otvorů (odchylka jednotlivých šířek je cca +- 30mm) materiál/profil:AL asymetrický L profil - 52,5/10/2,5 mm, celková délka = 10,8m PUR litá stěrka - celková plocha = 4,3m2 cementová vyrovnávací malta cementová litá vyrovnávací stěrka povrchová úprava:profil: eloxovaný hliník stěrka: matný transparentní hydrofobní uzavírací nátěr umístění:m.č.0.27, 1.21, 1.22, 1.23, 1.06a, 1.06b, 3.22a základní popis:Stávající plastový parapet bude demontován, zdivo bude dorovnáno cementovou maltou tl.20-40mm a litou vyrovnávací stěrkou.Na čelní hranu parapetu bude osazen hliníkový ukončovací profil L 52,5/10/2,5 mm z eloxovaného hliníku tak, aby lícoval pohledovou hranou s rovinou stěny. Profily budou osazeny v rámci místností v jedné délce. Mezi tento profil a okenní paždík bude vylitaPUR stěrka v matném provedení.Barevný odstín stěrky: RAL 7047. poznámka:Skutečné rozměry je nutné zaměřit na stavbě. Před objednáním bude prvek vyvzorkován a odsouhlasen architektem (atelier-r).Součástí dodávky prvku je dodávka funkčního kompletu včetně veškerého spojovacího, kotevního a montážního materiálu.
200 | K | Os/V 09x | umyvadlová deska 1075/435mm - viz výpis prvků | kus | 1 |  | 0
| P |  | Poznámka k položce: rozměr:š. 1075 mm, hl. 435mm, v. 100mm materiál/profil:betonové umyvadlo - vysokopevnostní beton tl. 15mm nosná konstrukce pro uchycení - kovové konzoly na stěnu 2 ks neuzavíratelný odtok s betonovou krytkou (v odstínu umyvadla);dávkovač mýdla sifon a baterie jsou součástí ZTI povrchová úprava:betonové umyvadlo: odstín světle šedá, matný transparentní hydrofobní uzavírací nátěr;dávkovač mýdla: chrom umístění:m.č. 5.04a základní popis:Atypický výrobek ruční výroby obdélného tvaru do stavební niky - nutno zaměřit výsledný tvar! Jedná se umyvadlo z tenkovrstvého vysokopevnostního betonu (tl. cca 15mm) ve světle šedém odstínu (bude odsouhlaseno architektem) s výztuží ze skelných vláken. Dno umyvadla bude vyspádováno směrem k vpustím a veškeré kouty budou pro snadnou údržbu zaobleny s poloměrem 3mm. Výška čela umyvadla bude 100 mm. Umyvadlo bude provedeno s otvorem pro osazení stojánkové baterie (součást ZTI) a otvorem pro dávkovač mýdla, který je součástí prvku: dávkovač mýdla integrovaný v umyvadlové desce s nádobou o objemu 500 ml, plnění vrchem, dávkovací těleso z kovu, povrchová úprava chrom.Celý prvek bude opatřen matným transparentním hydrofobním nátěrem zamezujícím nasákavosti vody do materiálu a současně zajišťujícím omyvatelnost a snadnou údržbu. Součástí prvku jsou kovové konzole, umyvadlo bude kotveno do pomocných nosných prvků v SDK stěně (viz zámečnický prvek Z/V.07x). Spára napojení na okolní konstrukce do 3mm, bude zapravena pomocí transparetního silikonu.S ohledem na ruční výrobu prvku a technologický postup výroby je nutné počítat s objednáním min. 6týdnů před dodáním na stavbu. Ještě před tímto termínem bude prvek zaměřen, bude vypracována dílenská dokumentace a budou předloženy vzorky materiálu a provedení k odsouhlasení architektem(atelier-r). Architekt má právo odmítnout vzorky, které nebudou vykazovat dostatečnou kvalitu. Součástí prvku je ocelová nosná konstrukce z rámu a konzol pro kotvení do okolních stěn (konstrukci je třeba přizpůsobit konkrétní situaci). Součástí prvku je veškerý spojovací a kotevní materiál. poznámka:Skutečné rozměry je nutné zaměřit na stavbě. Před objednáním bude prvek vyvzorkován a odsouhlasen architektem (atelier-r).Součástí dodávky prvku je dodávka funkčního kompletu včetně veškerého spojovacího, kotevního a montážního materiálu.
201 | K | Os/V 10x | umyvadlová deska 1075/435mm - viz výpis prvků | kus | 1 |  | 0
| P |  | Poznámka k položce: rozměr:š. 1075 mm, hl. 435mm, v. 100mm materiál/profil:betonové umyvadlo - vysokopevnostní beton tl. 15mm nosná konstrukce pro uchycení - kovové konzoly na stěnu 2 ks neuzavíratelný odtok s betonovou krytkou (v odstínu umyvadla);dávkovač mýdla sifon a baterie jsou součástí ZTI povrchová úprava:betonové umyvadlo: odstín světle šedá, matný transparentní hydrofobní uzavírací nátěr;dávkovač mýdla: chrom umístění:m.č. 5.03a základní popis:Atypický výrobek ruční výroby obdélného tvaru do stavební niky - nutno zaměřit výsledný tvar! Jedná se umyvadlo z tenkovrstvého vysokopevnostního betonu (tl. cca 15mm) ve světle šedém odstínu (bude odsouhlaseno architektem) s výztuží ze skelných vláken. Dno umyvadla bude vyspádováno směrem k vpustím a veškeré kouty budou pro snadnou údržbu zaobleny s poloměrem 3mm. Výška čela umyvadla bude 100 mm. Umyvadlo bude provedeno s otvorem pro osazení stojánkové baterie (součást ZTI) a otvorem pro dávkovač mýdla, který je součástí prvku: dávkovač mýdla integrovaný v umyvadlové desce s nádobou o objemu 500 ml, plnění vrchem, dávkovací těleso z kovu, povrchová úprava chrom.Celý prvek bude opatřen matným transparentním hydrofobním nátěrem zamezujícím nasákavosti vody do materiálu a současně zajišťujícím omyvatelnost a snadnou údržbu. Součástí prvku jsou kovové konzole, umyvadlo bude kotveno do pomocných nosných prvků v SDK stěně (viz zámečnický prvek Z/V.07x). Spára napojení na okolní konstrukce do 3mm, bude zapravena pomocí transparetního silikonu.S ohledem na ruční výrobu prvku a technologický postup výroby je nutné počítat s objednáním min. 6týdnů před dodáním na stavbu. Ještě před tímto termínem bude prvek zaměřen, bude vypracována dílenská dokumentace a budou předloženy vzorky materiálu a provedení k odsouhlasení architektem(atelier-r). Architekt má právo odmítnout vzorky, které nebudou vykazovat dostatečnou kvalitu. Součástí prvku je ocelová nosná konstrukce z rámu a konzol pro kotvení do okolních stěn (konstrukci je třeba přizpůsobit konkrétní situaci). Součástí prvku je veškerý spojovací a kotevní materiál. poznámka:Skutečné rozměry je nutné zaměřit na stavbě. Před objednáním bude prvek vyvzorkován a odsouhlasen architektem (atelier-r).Součástí dodávky prvku je dodávka funkčního kompletu včetně veškerého spojovacího, kotevního a montážního materiálu.
202 | K | Os/V 11x | sanitární bezrámová příčka - viz výpis prvků | kus | 1 |  | 0
| P |  | Poznámka k položce: rozměr:výška 2100 mm, délka 1825 mm, dveře 700/1950 (150 mm od země), deska výšky 1950 odsazená 150 mm od podlahy,tloušťka 25,7 mm materiál/profil:DTD deska tl. 25 mm, oboustranně povrchově nalisovaný HPL laminát (laminát ze všech stran včetně hran) - celková tloušťka 25,7 mm hliníkový jäkl 20/20/3 délky 1 825 mm nosné a spojovací hliníkové T-profily 20/40/2 mm, celková délka 4x1 950 = 7 800 mm 2x rektifikační podpěra výšky 150 mm (1 ks) z nerezové oceli 2x uzamykatelná knopka z nerezové oceli se signalizací - součástí knopky je wc zamykání s gumou pro sanitární příčky skryté panty s intregrovaným samozavíračem + magnet pro zavření dveří povrchová úprava:HPL na DTD v matném šedém odstínu s úpravou proti otiskům prstů - konkrétní materiál bude určen architektem na základě vzorku kování, podpěra a kovová nosná konstrukce - materiál: broušená nerez umístění:m.č. 5.04b základní popis:Bezrámová sanitární příčka z DTD desky tl. 25 mm, s oboustranně povrchově nalisovaným HPL laminátem včetně hran v matném šedém provedení, celková tloušťka 25,7 mm. Veškeré nosné kovové konstrukce budou pohledově skryté (kompletně z vnější strany). Součástí příčky jsou 2x otevíravé dveře 700x1950mm (1x levé, 1xpravé) s uzamykatelnou knopkou s úpravou pro WC (nerez se signalizací) a skrytými samozavíracími panty zajišťujícími dovření dveří do roviny příčky! Součástí je 2x rektifikační podpěra (výška 150mm) a 4x hliníkový T-profil pro kotvení ke zdi a spoj. Doraz dveřních křídel k pevné části je řešen pomocí horního jäklu v nadpraží příčky. Kovové součásti příčky jsou navrženy z broušené nerezi.Povrchové úpravy budou vzorkovány a předloženy architektovi k odsouhlasení. Součástí dodávky prvku je dílenská dokumentace a zahrnuje řešení konstrukčního provedení prvku, posouzení navrhovaných materiálů a spojů a řešení detailů. Dílenská dokumentace bude odsouhlasena architektem (atelier-r).Součástí prvku je veškerý kotevní a spojovací materiál. poznámka:Skutečné rozměry je nutné zaměřit na stavbě. Před objednáním bude prvek vyvzorkován a odsouhlasen architektem (atelier-r).Součástí dodávky prvku je dodávka funkčního kompletu včetně veškerého spojovacího, kotevního a montážního materiálu.
203 | K | Os/V 12x | sanitární bezrámová příčka - viz výpis prvků | kus | 1 |  | 0
| P |  | Poznámka k položce: rozměr:výška 2100 mm, délka 1750 mm, dveře 700/1950 (150 mm od země), deska výšky 1950 odsazená 150 mm od podlahy,tloušťka 25,7 mm materiál/profil:DTD deska tl. 25 mm, oboustranně povrchově nalisovaný HPL laminát (laminát ze všech stran včetně hran) - celková tloušťka 25,7 mm hliníkový jäkl 20/20/3 délky 1750 mm nosné a spojovací hliníkové T-profily 20/40/2 mm, celková délka 2x1 950 = 3 900 mm 2x rektifikační podpěra výšky 150 mm (1 ks) z nerezové oceli 2x uzamykatelná knopka z nerezové oceli se signalizací - součástí knopky je wc zamykání s gumou pro sanitární příčky skryté panty s intregrovaným samozavíračem + magnet pro zavření dveří povrchová úprava:HPL na DTD v matném šedém odstínu s úpravou proti otiskům prstů - konkrétní materiál bude určen architektem na základě vzorku kování, podpěra a kovová nosná konstrukce - materiál: broušená nerez umístění:m.č. 5.03b základní popis:Bezrámová sanitární příčka z DTD desky tl. 25 mm, s oboustranně povrchově nalisovaným HPL laminátem včetně hran v matném šedém provedení, celková tloušťka 25,7 mm. Veškeré nosné kovové konstrukce budou pohledově skryté (kompletně z vnější strany). Součástí příčky jsou 1x otevíravé pravé dveře 700x1950mm s uzamykatelnou knopkou s úpravou pro WC (nerez se signalizací) a skrytými samozavíracími panty zajišťujícími dovření dveří do roviny příčky! Součástí je 1x rektifikační podpěra (výška 150mm) a 2x hliníkový T-profil pro kotvení ke zdi. Doraz dveřních křídel k pevné části je řešen pomocí horního jäklu v nadpraží příčky. Kovové součásti příčky jsou navrženy z broušené nerezi.Povrchové úpravy budou vzorkovány a předloženy architektovi k odsouhlasení. Součástí dodávky prvku je dílenská dokumentace a zahrnuje řešení konstrukčního provedení prvku, posouzení navrhovaných materiálů a spojů a řešení detailů. Dílenská dokumentace bude odsouhlasena architektem (atelier-r). Součástí prvku je veškerý kotevní a spojovací materiál. poznámka:Skutečné rozměry je nutné zaměřit na stavbě. Před objednáním bude prvek vyvzorkován a odsouhlasen architektem (atelier-r).Součástí dodávky prvku je dodávka funkčního kompletu včetně veškerého spojovacího, kotevního a montážního materiálu.
204 | K | Os/V 13x | recepční pult - viz výpis prvků | kus | 1 |  | 0
| P |  | Poznámka k položce: rozměr:hloubka: 830 mm, délka: 5140 mm, výška: 1200 mm materiál:desky korpusu, dvířek a čela zásuvek: dtd tl. 18 mm s povrchovou úpravou oboustraně - lamino HPL, dub světlý s povrchovou strukturou, hrany ABS - shodné s materiálem původního pultu vnější plocha: čelní stranaje obložena ocelovým plechem tl. 5 mm, plech bude plnoplošně nalepený na dtd desce, svařovaný na místě, spoje přebroušené, přetmelené a celý plech na místě pojednán vícevrstvým nástřikem do rovné bezesparé plochy RAL 7016, do desky a plechu vyřezán nápis "informace" pracovní deska: deska ve výšce 780mm; dtd tl. 30 mm s povrchovou úpravou líc - lamino HPL, dub světlý s povrchovou strukturou, folie s maximální mechanickou a chemickou odolností, rub protitah, hrany ABS - shodné s materiálem původního pultu výztuha: ocelový jackel 40/20/3, celková délka 2392 mm 6 x zásuvka : zásuvková sada pro variabilní šířky zásuvek, boky ocelové s relingem výška 150mm, hloubka 620mm, výška 150mm, nosnost 250N, (1 sada = 2x zásuvkový bok + 2x rolničkový výsuv), dno a čelo - plechové systémové, uzamykání: centrální zamykání dvířka: 2 x naložená dvířka z perforovaného nerezového plechu se čtvercovým řadovým děrováním 8x8mm s roztečí 16mm, 6 x 2 nerezové panty, 1 x cylindrický zámek kování: 8 x úchyty z nerez prstenců (kartáčovaná nerez) vložených do kruhových otvorů průměru 25mm; 4 x pant pro naložená dvířka s dostatečnou únosností elektro: 7 silnoproudých a 4 slaboproudé zásuvky (RJ)- zásuvky k vestavění ve výklopných boxech - provedení hliník, včetně připojovacích kabelů; zásuvky budou sloužit pro zapojení případných elektrospotřebičů - bude upřesněno v dílenské dokumentaci vytvořené výrobcem liniové podsvětlení pultu po celé délce pultu - světla se zdroji LED diod - liniové osvětlení délky 5,1 m; toto osvětlení bude ovládáno pomocí vypínače - dodávka interiéru 2 x liniové světlo pro podsvídcení nápisu včetně vypínače, bílé plexisklo tl. 3 mm s úpravou "frost" pro podložení nápisu Součástí dodáky jsou veškěré elektromontážní práce spojené se zapojením zásuvek a spotřebičů a světel, jakož i veškerý elektromateriál k tomu potřebný. umístění:recepce - 1.podlaží základní popis:Recepční pult - nosná konstrukce dělená na části dle rozměrových možností dopravy a desek. Nosná kce z laminovaných DTD desek tl. 18 mm. Pult je usazen na soklu výšky 100 mm. Čelní strana je obložena ocelovým plechem tl. 5 mm, plech bude svařovaný na místě, spoje přebroušené, přetmelené a celý plech na místě pojednán vícevrstvým nástřikem do rovné bezesparé plochy. Pult je z vnitřní strany opatřen otvíravými skříňkami a 6 uzamykatelnými zásuvkami. Dvířka skříněk a čela zásuvek jsou naložená. Pracovní deska je zhotovena z vysokotlakého lamina HPL sestejnou kresbou jako ostatní desky s maximálně tvrzenou folií.Pult má 420mm vyvýšenou část nad pracovní deskou, tato část je tvořena horní deskou z dtd tl. 18 mm + HPL, která je podepřena 5 podpěrami z dtd 18mm + HPL, mezi podpěrami je ze stejného materiálu vytvořeno čelo, které za ním vytváří instalační prostor a na kterém budou umístěny zásuvky - celkem 7 silnoproudých a 4 slaboproudé, včetně připojovacích kabelů. Zásuvky budou sloužit pro zapojení PC, případně dalších spotřebičů. Kabely jsou vedeny v instalačním prostoru za čelem a v "zádech" skříněk. Kromě zásuvek zde budou také umístěny 4 ks programovatelných ovládacích prvků osvětlení a externí dotykový ovládací panel EPS (zápustný).Součástí stolu je podsvětlení soklu - liniové osvětlení po celé délce pultu - světla se zdroji LED diod - liniové osvětlení délky 5,1m. Toto osvětlení bude ovládáno pomocí vypínače. Součástí dodávky jsou veškěré elektromontážní práce spojené se zapojením zásuvek a spotřebičů a světel, jakož i veškerý elektromateriál k tomu potřebný. Na čele pultu je do lakované mdf vyřezán nápis "informace" (font Euromode, výška 180mm), zevnitř bude text uzavřen bílým plexisklem a tato plocha bude podsvícena - součástí dodávky je i podsvětlovací světlo.Na prvek je před výrobou nutné zpracovat dílenskou dokumentaci a konzultovat ji s architektem a s uživatelem. poznámka:Veškeré prvky nábytku se musí přizpůsobit rozměrům a tvaru stavby. Před započetím výroby je třeba ověřit skutečné rozměry na stavbě. Před výrobou musí být zohledněny rozvody silnoproudu a slaboproudu dle konkrétní místnosti.Před započetím výroby je nutno zpracovat dílenskou dokumentaci prvku a odsouhlasit ji architektem.Stůl musí být schválen elektrorevizí.
205 | K | Os/V 14x | modul skříňové sestavy v recepci - viz výpis prvků | kus | 1 |  | 0
| P |  | Poznámka k položce: rozměr:hloubka 400 mm, šířka 1088 mm, výška 2700 mm materiál:korpus + police: desky z modifikovaného dřeva s jádrem dtd tl. 18mm - oboustranně laminované vysokotlakým laminem – HPL, tl. 0,8mm, dekor dle stávajícího modulu (dub světlý s povrchovou strukturou), hrany ABS; záda korpusu z desek tl. 10mm s jádrem DTD, povrchová úprava líce – HPL, tl. 0,8mm, dekor dle stávajícího modulu (dub světlý s povrchovou strukturou), rub - protitah dvířka: budou využita stávající dvířka, která budou demontována z existujícího skříňového modulu; dvířka jsou tvořena z desky z modifikovaného dřeva s jádrem dtd tl. 18mm - oboustranně laminované vysokotlakým laminem – HPL, tl. 0,8mm, dekor dle stávajícího modulu (dub světlý s povrchovou strukturou), hrany ABS. Součástí modulu je větší uzavíratelná část pro umístění EPS rozvaděče - osmero dvířek v tomto místě bude sdruženo do jednoho celku (křídla). Křídlo bude složeno z pevné dtd desky tl. 18 mm laminované vysokotlakým laminem HPL, na kterou budou nalepeny segmenty imitující otevírává dvířka skříně. Na tyto imitujícící segmenty budou rovněž využita stávající demontovaná dvířka. otevíravé dveře: desky z modifikovaného dřeva s jádrem dtd tl. 18mm - jednostranně laminované vysokotlakým laminem – HPL, tl. 0,8mm, dekor dle stávajícího modulu (dub světlý s povrchovou strukturou), hrany ABS, na nelaminovanou stranu budou nalepeny imitace otevíravých dvířek z desky z modifikovaného dřeva s jádrem dtd tl. 10 mm - jednostranně laminované vysokotlakým laminem, tl. 0,8mm, dekor dle stávajícího modulu (dub světlý s povrchovou strukturou), hrany ABS designové zdobení: do dvířek, jejichž pohledovou součástí jsou čtyři čtverečky, bude vyfrézovaný tvar čtverce o hraně 50mm, hloubky 8mm, do nehož bude vlepen hliníkový plech tl. 1 mm. U otevíravých dvířek bude vždy jeden ze čtyř zdobných čtverečků v akcentní barvě RAL 3002. 4ks panty pro otvíravá naložená dvířka s dostatečnou únosností 3ks panty s dostatečnou únosností pro větší křídlo (EPS rozvaděč) 3x systém push-to-open pro nábytková dvířka bez úchytek + magnet a nezbytné součásti systému součástí je veškerý potřebný spojovací a kotvící materiál, skříň bude zajištěna proti překlopení! umístění:recepce - 1.podlaží základní popis:Policový skříňový modul, rozdělen na 10 segmentů s otevíratelnými dvířky - 4 uzavíratelné skříňky, 6 dvířek tvoří skříň pro umístění EPS rozvaděče. Skříň stojí na soklu v. 60mm. Police jsou pevné, bez možnosti výškového nastavení. Všechna otevíravá dvířka jsou naložená. Korpus i dvířka jsou navržena z dtd desek tl. 18 mm laminovaných vysokotlakým laminem HPL. Systém otevírání dvířek bude realizován formou push-to-open pro nábytková dvířka bez úchytek.Součástí modulu je větší uzavíratelná část pro umístění EPS rozvaděče - šestice dvířek v tomto místě bude sdružena do jednoho celku (křídla). Křídlo bude složeno z pevné dtd desky tl. 22 mm, na kterou budou nalepeny segmenty imitující otevírává dvířka skříně. Tyto imitujícící segmenty budou tvořeny dtd deskou tl. 10 mm,budou označeny akcentním čtverečkem. poznámka:Veškeré prvky nábytku se musí přizpůsobit rozměrům a tvaru stavby. Před započetím výroby je třeba ověřit skutečné rozměry na stavbě. Před výrobou musí být zohledněny rozvody silnoproudu a slaboproudu dle konkrétní místnosti.Před započetím výroby je nutno zpracovat dílenskou dokumentaci prvku a odsouhlasit ji architektem.Stůl musí být schválen elektrorevizí.
206 | K | Os/V 15x | informační panel - viz výpis prvků | kus | 1 |  | 0
| P |  | Poznámka k položce: rozměr:hloubka 520 mm, šířka 800 mm, výška 2200 mm materiál/profil:korpus panelu: svařovaný ocelový plech tl. 8 mm (včetně levé části čelní desky a kotevní plotny): 3,71 m2, 233,0 kg;pravá část čelní desky: nerezový plech tl. 8 mm: 0,5 m2, 31,4 kg;nerezové kotvy: nerezová pásovina 40/3, celková délka 800 mm, 0,75 kg;zadní demontovatelná deska, ocelový plech tl. 3 mm: 0,96 m2, 22,6 kg;spojovací materiál: ocelová pásovina 40/3, celková délka: 4780 mm, 4,5 kg;celková hmotnost prvku: 292,3 kg vysokopevnostní beton vyztužený kari sítí: 0,13 m3;veškerý potřebný kotevní, spojovací a podružný materiál povrchová úprava: korpus panelu (včetně levé části čelní desky): vysoce kvalitní dvouvrstvý vypalovaný lak; nepohledové části korpusu: ochranný lak;pravá část panelu: nerez broušená umístění:1.podlaží - předsazené exteriérové schodiště základní popis:Informační panel z plechu tl. 8 mm, z bočních stěn a na horní ploše bude provedeno zalití vysokopevnostním betonem vyztuženým kari sítí - pro vybetonování bude provedeno dočasné bednění deskami tl. 10 mm, které budou po zatvrdnutí betonu demontovány; panel je osazen na 2. stupni předsazeného kamenného schodiště; do schodišťového stupně bude kotvena plotna s navařenými L profily, ke kterým bude korpus panelu přišroubován; zadní část panelu z plechu tl. 3 mm bude demontovatelná a bude kotvena k navařeným plotnám šrouby se zápustnou hlavou. V zadní stěně bude integrován orientační hlasový majáček. Na informačním panelu budou uvedeny informace o historii fakultní budovy a o památce odboje - nápisy budou provedeny z lepených nerezových 3D liter. Součástí panelu je stylizovaný věnec. Do nerezové části bude vygravírován logotyp univerzity.Informační část panelu bude provedena dle samostatného grafického návrhu. poznámka:Veškeré prvky nábytku se musí přizpůsobit rozměrům a tvaru stavby. Před započetím výroby je třeba ověřit skutečné rozměry na stavbě. Před výrobou musí být zohledněny rozvody silnoproudu a slaboproudu dle konkrétní místnosti.Před započetím výroby je nutno zpracovat dílenskou dokumentaci prvku a odsouhlasit ji architektem.Stůl musí být schválen elektrorevizí.
207 | K | Os/V 16x | neobsazeno | kus | 1 |  | 0
208 | K | Os/V 17x | označení fakulty - viz výpis prvků | kus | 1 |  | 0
| P |  | Poznámka k položce: rozměr:plošné rozměry grafiky:šířka: 1150 mm;výška: 1600 mm materiál/profil:polymerická odolná samolepicí fólie řezaná do přesného tvaru dle grafického návrhu; monochromatická grafika v bílé barvě povrchová úprava: umístění:vnitřní strana zasklení mezi sloupy pod balkonem, nalevo od hlavního vstupu (při čelním pohledu na budovu) základní popis:název fakulty a univerzity včetně logotypu na odolné samolepicí fólii umístěný z vnitřní strany prosklené příčky vedle hlavního vstupu do budovy grafický návrh bude zpracován grafikem dle jednotného vizuálního stylu univerzity a grafického manuálu. poznámka:Skutečné rozměry je nutné zaměřit na stavbě. Před objednáním bude prvek vyvzorkován a odsouhlasen architektem (atelier-r).Součástí dodávky prvku je dodávka funkčního kompletu včetně veškerého spojovacího, kotevního a montážního materiálu.
209 | K | Os/V 18x | dělící pisoárová stěna - viz výpis prvků | kus | 1 |  | 0
| P |  | Poznámka k položce: rozměr:výška: 705mm;hloubka: 400mm;tloušťka: 40-80mm;výška s.h. od podlahy: 620mm materiál/profil:sanitární keramika bílá povrchová úprava: umístění:5.03b základní popis:Na pánských toaletách budou pisoáry odděleny keramickou příčkou, která bude skrytě kotvena ke stěně. Dělící příčka je jednoduchého obdélníkového tvaru, půdorysně se směrem od stěny mírně zúžuje (viz referenční obrázek). Vzhled, rozměry a tvar výrobku uvedené na referenčním obrázku jsou závazné.Součástí prvku je veškerý kotevní a spojovací materiál. poznámka:Skutečné rozměry je nutné zaměřit na stavbě. Před objednáním bude prvek vyvzorkován a odsouhlasen architektem (atelier-r).Součástí dodávky prvku je dodávka funkčního kompletu včetně veškerého spojovacího, kotevního a montážního materiálu.
210 | K | Os/V 19x | osoušeč rukou - viz výpis prvků | kus | 2 |  | 0
| P |  | Poznámka k položce: rozměr:hloubka 100 mm;šířka 250 mm;výška 400 mm materiál/profil:polykarbonátový kryt s antibakteriální přísadou v nátěru povrchová úprava:stříkaný nikl (antibakteriální přísada) umístění:m.č. 5.03a a 5.04a základní popis:Kompaktní hygienický osoušeč rukou montovaný na stěnu, opatřený HEPA filtrem, ventilátorový s osoušecími štěrbinami, aktivace osoušení kapacitními senzory, bez topného tělesa digitální bezkartáčový motor o výkonu 1 000 W poznámka:Skutečné rozměry je nutné zaměřit na stavbě. Před objednáním bude prvek vyvzorkován a odsouhlasen architektem (atelier-r).Součástí dodávky prvku je dodávka funkčního kompletu včetně veškerého spojovacího, kotevního a montážního materiálu.
211 | K | Os/V 20x | protipožární revizní dvířka v sdk podhledu - viz výpis prvků | kus | 1 |  | 0
| P |  | Poznámka k položce: rozměr:600x600mm materiál/profil:hliníkový rám z taženého profilu (odolný proti kroucení, gumové těsnění, tlačný zámek, SDK požární deska; požární izolace; REI 45 DP1 povrchová úprava: umístění:m.č. 3.22b základní popis:Revizní dvířka slouží pro přístup k technickým instalacím. Dvířka jsou provedena v sádrokartonovém požárním podhledu, osazena v hliníkovém rámu a zarovnána s plochou podhledu. Dvířka budou s minimální protipožární odolností EI 30 DP1 oboustranně. poznámka:Skutečné rozměry je nutné zaměřit na stavbě. Před objednáním bude prvek vyvzorkován a odsouhlasen architektem (atelier-r).Součástí dodávky prvku je dodávka funkčního kompletu včetně veškerého spojovacího, kotevního a montážního materiálu.
212 | K | Os/V 24x | revizní dvířka ve vlhkuvzdorném sdk podhledu - viz výpis prvků | kus | 2 |  | 0
| P |  | Poznámka k položce: rozměr:vnitřní rozměr 600x600mm materiál/profil:- hliníkový rám z taženého profilu (odolný proti kroucení);- gumové těsnění - 2x tlačný zámek;- vlhkuvzdorná SDK deska povrchová úprava:dle úpravy navazujícího podhledu umístění:m.č. 5.03a, 5.04b základní popis:Revizní dvířka do SDK podhledu o vnitřním rozměru 600x600 mm. vhodné pro SDK desky o síle 12,5 mm. Dvířka slouží pro přístup k technickým instalacím. Konstrukce dvířek je provedena z hliníkových profilů svařovaných do vnitřního/vnějšího rámu. Sestava je spojena pomocí pevného pantu; otevírání je zajištěno pomocí tlakového zámku. Výplň dvířek je tvořena impregnovanou vlhkuvzdornou SDK deskou upevněnou pomocí samovrtných šroubů. Dvířka jsou osazena v líci podhledu a jsou opatřena stejnou povrchovou úpravou jako okolní podhled. Jsou uvažována jako skrytá - bez viditelného rámečku. poznámka:Skutečné rozměry je nutné zaměřit na stavbě. Před objednáním bude prvek vyvzorkován a odsouhlasen architektem (atelier-r).Součástí dodávky prvku je dodávka funkčního kompletu včetně veškerého spojovacího, kotevního a montážního materiálu.
213 | K | pozn.Os | souhrnné informace
| P |  | Poznámka k položce: Uvedenými referenčními produkty a příklady je nastaven kvalitativní standard, který musí být dodržen.Všechny uvažované změny v použití navržených materiálů se musí konzultovat předem s projektantem.Všechny rozměry je třeba před objednáním přeměřit dle aktuálního stavu na stavbě.U veškerého použitého materiálu je nutno připočíst 10% rezervu na prořez. Součástí jednotlivých prvků je veškerý spojovací materiál. Veškeré výrobky budou před dodáním vzorkovány a odsouhlaseny architektem (atelier-r). Na prvky vyráběné na míru je nutné před výrobou vypracovat dílenskou dokumentaci, která je vždy součástí prvku.Dokumentace bude předložena k připomínkování a odsouhlasení architektovi (atelier-r). Veškeré povrchové úpravy a použité materiály budou vzorkovány.

## 01_A_D.1.4.1_Rekap_V
KRYCÍ LIST SOUPISU PRACÍ
Stavba: | PdF UP - Rekonstrukce vybraných prostor objektu Žižkovo nám. 5
Název části: | Východní část objektu
Objekt: | D.1.4.1. Zdravotně technické instalace
Místo: | Žižkovo nám. 5, 779 00 Olomouc
Dotační titul: | Program 133 240 Rozvoj a obnova materiálně-technické základny lékařských a pedagogických fakult veřejných vysokých škol.
Registrační číslo: | 133D242000007
Zadavatel: | Univerzita Palackého v Olomouci |  | IČ: | 61989592
|  |  | DIČ: | CZ61989592
Zhotovitel: | Vyplní dodavatel |  | IČ: | Vyplní dodavatel
|  |  | DIČ: | Vyplní dodavatel
Projektant: | atelier-r, s.r.o. |  | IČ: | 26849917
|  |  | DIČ: | CZ26849917
Poznámka:
Cena bez DPH |  |  |  | 0
DPH |  |  | Sazba daně | Základ daně | Výše daně
|  | základní | 21% | 0 | 0
|  | snížená | 15% | 0 | 0
Cena s DPH |  |  |  | 0
REKAPITULACE ČLENĚNÍ SOUPISU PRACÍ
Stavba: | PdF UP - Rekonstrukce vybraných prostor objektu Žižkovo nám. 5
Název části: | Východní část objektu
Objekt: | D.1.4.1. Zdravotně technické instalace
Dotační titul: | Program 133 240 Rozvoj a obnova materiálně-technické základny lékařských a pedagogických fakult veřejných vysokých škol.
Registrační číslo: | 133D242000007
Kód | Popis |  |  | Cena bez DPH [CZK]
61 | Úprava povrchů vnitřní |  |  | 0
63 | Podlahy a podlahové konstrukce |  |  | 0
721 | Vnitřní kanalizace |  |  | 0
722 | Vnitřní vodovod |  |  | 0
97 | Prorážení otvorů a ostatní bourací práce |  |  | 0
H721 | Vnitřní kanalizace |  |  | 0
H722 | Vnitřní vodovod |  |  | 0
H99 | Ostatní přesuny hmot |  |  | 0
S | Přesuny sutí |  |  | 0
722VD | 722 |  |  | 0
725 | Zařizovací předměty |  |  | 0
| Ostatní materiál |  |  | 0
Náklady stavby celkem |  |  |  | 0

## 01_A_D.1.4.1_V
SOUPIS PRACÍ
Stavba: |  |  | PdF UP - Rekonstrukce vybraných prostor objektu Žižkovo nám. 5
Název části: |  |  | Východní část objektu
Objekt: |  |  | D.1.4.1. Zdravotně technické instalace
Dotační titul: |  |  | Program 133 240 Rozvoj a obnova materiálně-technické základny lékařských a pedagogických fakult veřejných vysokých škol.
Registrační číslo: |  |  | 133D242000007
PČ | Typ | Kód | Popis | MJ | Množství | J.cena [CZK bez DPH] | Cena celkem [CZK bez DPH] | Cenová soustava
|  |  | D.1.4.1. Zdravotně technické instalace |  |  |  | 0
|  | 61 | Úprava povrchů vnitřní |  |  |  | 0
1 |  | 612403384RT1 | Hrubá výplň rýh ve stěnách do 7x7 cm maltou ze SMS (vč. montáže a dodávky) | m | 110 |  | 0 | 0.9339
2 |  | 612403388R00 | Hrubá výplň rýh ve stěnách do 15x30cm maltou z SMS (vč. montáže a dodávky) | m | 50 |  | 0 | 1.8565
3 |  | 714211111RT2 | Montáž a demontáž podhledu pro vedení potrubí (vč. montáže a dodávky) | m2 | 10 |  | 0 | 0.0648
|  | 63 | Podlahy a podlahové konstrukce |  |  |  | 0
4 |  | 631315621RM1 | Mazanina betonová tl. 12 - 24 cm (vč. montáže a dodávky) | m3 | 1 |  | 0 | 2.525
5 |  | 630900020RAC | Vybourání betonové mazaniny (tl. 200 mm) | m2 | 5 |  | 0 | 1.65
|  | 721 | Vnitřní kanalizace |  |  |  | 0
6 |  | 721176102R00 | Potrubí HT připojovací D 40 x 1,8 mm (vč. montáže a dodávky) | m | 95 |  | 0 | 0.0361
7 |  | 721176103R00 | Potrubí HT připojovací D 50 x 1,8 mm (vč. montáže a dodávky) | m | 30 |  | 0 | 0.0141
8 |  | 721176115R00 | Potrubí HT odpadní svislé D 110 x 2,7 mm (vč. montáže a dodávky) | m | 30 |  | 0 | 0.0393
9 |  | 721170966R00 | Oprava - propojení dosavadního potrubí PVC D 140 (vč. montáže a dodávky) | kus | 5 |  | 0 | 0.03415
10 |  | 721171809R00 | Demontáž potrubí z PVC do D 160 mm | m | 30 |  | 0 | 0.0789
11 |  | 721194104R00 | Vyvedení odpadních výpustek D 40 x 1,8 | kus | 28 |  | 0 | 0
12 |  | 721194105R00 | Vyvedení odpadních výpustek D 50 x 1,8 | kus | 4 |  | 0 | 0
13 |  | 721194109R00 | Vyvedení odpadních výpustek D 110 x 2,3 | kus | 6 |  | 0 | 0
14 |  | 721290111R00 | Zkouška těsnosti kanalizace vodou DN 125 (vč. montáže a dodávky) | m | 155 |  | 0 | 0
15 |  | 721000001VD | Podomítkový sifon ke klimatizačním jednotkám DN32 (vč. montáže a dodávky) | kus | 15 |  | 0 | 0.0015
16 |  | 721225202R00 | Uzávěrka zápachová s nálevkou, DN 50 mm (vč. montáže a dodávky) | kus | 1 |  | 0 | 0.00359
17 |  | 721231331R00 | Vyhřívací sada pro střešní vtoky (vč. montáže a dodávky) | kus | 1 |  | 0 | 0
18 |  | 721273200RT3 | Souprava ventilační střešní (vč. montáže a dodávky) | kus | 1 |  | 0 | 0.00027
19 |  | 283481081 | Vpust střešní vodorovná s PVC manžetou 75 PVC V (vč. montáže a dodávky) | kus | 2 |  | 0 | 0.00208
20 |  | 724139101R00 | Montáž čerpadel bez potrubí | soubor | 1 |  | 0 | 0.00414
21 |  | 100001VD | Čerpací stanice kondenzátu | soubor | 1 |  | 0 | 0
|  | 722 | Vnitřní vodovod |  |  |  | 0
22 |  | 722178711R00 | Potrubí vícevrst.vod.D 20x2,8 mm (vč. montáže a dodávky) | m | 60 |  | 0 | 0.0258
23 |  | 722178712R00 | Potrubí vícevrst.vod.D 25x3,5 mm (vč. montáže a dodávky) | m | 60 |  | 0 | 0.0318
24 |  | 722178713R00 | Potrubí vícevrst.vod.D 32x4,4 mm (vč. montáže a dodávky) | m | 10 |  | 0 | 0.0073
25 |  | 722178714R00 | Potrubí vícevrst. vod.D 40 x 5,5 mm (vč. montáže a dodávky) | m | 10 |  | 0 | 0.0102
26 |  | 722178715R00 | Potrubí vícevrst. vod.D 50 x 6,9 mm (vč. montáže a dodávky) | m | 10 |  | 0 | 0.0138
27 |  | 722181212RT7 | Izolace návleková PRO tl. stěny 9 mm, vnitřní průměr 22 mm (vč. montáže a dodávky) | m | 60 |  | 0 | 0.0018
28 |  | 722181212RT9 | Izolace návleková PRO tl. stěny 9 mm, vnitřní průměr 28 mm (vč. montáže a dodávky) (vč. montáže a dodávky) | m | 60 |  | 0 | 0.0036
29 |  | 722181212RU2 | Izolace návleková PRO tl. stěny 9 mm, vnitřní průměr 35 mm (vč. montáže a dodávky) | m | 10 |  | 0 | 0.0006
30 |  | 722181212RW2 | Izolace návleková PRO tl. stěny 9 mm, vnitřní průměr 45 mm (vč. montáže a dodávky) | m | 10 |  | 0 | 0.0012
31 |  | 722181212RW8 | Izolace návleková PRO tl. stěny 9 mm, vnitřní průměr 54 mm (vč. montáže a dodávky) | m | 10 |  | 0 | 0.0013
32 |  | 722190401R00 | Vyvedení a upevnění výpustek DN 15 | kus | 45 |  | 0 | 0
33 |  | 722290226R00 | Zkouška tlaku potrubí závitového DN 50 (vč. montáže a dodávky) | m | 150 |  | 0 | 0.027
34 |  | 722290234R00 | Proplach a dezinfekce vodovod.potrubí DN 80 (vč. montáže a dodávky) | m | 150 |  | 0 | 0.0015
35 |  | 722VD | Kontrolovatelný zpětný ventil DN25 ČSN EN1717 (vč. montáže a dodávky) | kus | 1 |  | 0 | 0
36 |  | 722170804R00 | Demontáž rozvodů vody z plastů do D 63 mm | m | 40 |  | 0 | 0.0116
|  | 97 | Prorážení otvorů a ostatní bourací práce |  |  |  | 0
37 |  | 974031142R00 | Vysekání rýh ve zdi cihelné 7 x 7 cm (vč. montáže a dodávky) | m | 110 |  | 0 | 1.0439
38 |  | 974031164R00 | Vysekání rýh ve zdi cihelné 15 x 15 cm (vč. montáže a dodávky) | m | 30 |  | 0 | 1.2147
39 |  | 974031167R00 | Vysekání rýh ve zdi cihelné 15 x 30 cm (vč. montáže a dodávky) | m | 15 |  | 0 | 1.2224
40 |  | 971052251R00 | Vybourání otvorů zdi želbet. 0,0225 m2 (vč. montáže a dodávky) | kus | 20 |  | 0 | 0.5134
|  | H721 | Vnitřní kanalizace |  |  |  | 0
41 |  | 998721103R00 | Přesun hmot pro vnitřní kanalizaci, výšky do 24 m | t | 0.214 |  | 0 | 0
42 |  | 998721194R00 | Příplatek zvětš. přesun, vnitřní kanaliz. do 1 km | t | 2.14 |  | 0 | 0
|  | H722 | Vnitřní vodovod |  |  |  | 0
43 |  | 998722103R00 | Přesun hmot pro vnitřní vodovod, výšky do 24 m | t | 0.138 |  | 0 | 0
44 |  | 998722194R00 | Příplatek zvětš. přesun, vnitřní vodovod do 1 km | t | 1.38 |  | 0 | 0
|  | H99 | Ostatní přesuny hmot |  |  |  | 0
45 |  | 999281111R00 | Přesun hmot pro opravy a údržbu do výšky 25 m | t | 10 |  | 0 | 0
|  | S | Přesuny sutí |  |  |  | 0
46 |  | 979990107R00 | Poplatek za skládku suti - směs betonu,cihel,dřeva | t | 11.03 |  | 0 | 0
47 |  | 979081111R00 | Odvoz suti a vybour. hmot na skládku do 1 km | t | 11.03 |  | 0 | 0
48 |  | 979081121R00 | Příplatek k odvozu za každý další 1 km | t | 110.3 |  | 0 | 0
49 |  | 979082113R00 | Vodorovná doprava suti po suchu do 1000 m | t | 11.03 |  | 0 | 0
|  | 722VD | 722 |  |  |  | 0
50 |  | 722100001VD | Stavební výpomoc - dohledání stávajících instalací, kotvení, propojení a napojení | soubor | 1 |  | 0 | 0
51 |  | 790000001VD | Skutečný stav, zaměření, zpracování P.D. | soubor | 1 |  | 0 | 0
|  | 725 | Zařizovací předměty |  |  |  | 0
52 |  | 725000001VD | Toaleta | soubor | 3 |  | 0 | 0
kompletní dodávka a montáž:
|  |  | keramická toaleta - bez oplachového kruhu, se skrytým uchycením - sedátko s poklopem ze shodné série, se zpomalovacím sklápěcím systémem- vzhled prvku bude odpovídat vyobrazení, konkrétní výrobek bude před dodáním odsouhlasen architektem (atelier-r)- tlačítko - tvrzený plast, barva bílá, podomítková nádržka, zvukověizolační souprava |  | 19.749
53 |  | 725000004VD | Umyvadlo | soubor | 2 |  | 0 | 0
kompletní dodávka a montáž: - konkrétní výrobek bude před dodáním odsouhlasen architektem (atelier-r), deska i umyvadlo dodávkou stavby - páková umyvadlová baterie, odtoková souprava - výtok 100 mm - normální proud - průtok při 0,3 MPa: 5 l/min - odtoková souprava s táhlem - materiál odtokového ventilu: kov - součásti dodávky: páková umyvadlová baterie, přívodní hadice, upevnění dříku, montážní návod - sifon chromový, válcový s odpadovou sestavou
54 |  | 725000006VD | Pisoár | soubor | 2 |  | 0 | 0
kompletní dodávka a montáž: - vybavený splachovacím senzorem - silikáto-keramická, skelná vrstva, vypálená na původní glazuře a vytvářející neporézní povrch s téměř samočistící funkcí - vzhled prvku bude odpovídat vyobrazení - konkrétní výrobek bude před dodáním odsouhlasen architektem (atelier-r)
55 |  | 722000004VD | Napájecí zdroj pro senzorové baterie až pro 8 zařízení | soubor | 1 |  | 0 | 0
56 |  | 725290000 | Demontáž zařizovacích předmětů a připojení, vč. likvidace | soubor | 10 |  | 0 | 0.1
57 |  | 725210912R00 | Demontáž a zpětná montáž umyvadla s 1stojánkovým ventilem | kus | 8 |  | 0 | 0.00024
58 |  | 725860213R00 | Sifon umyvadlový, D 32/40 mm | kus | 8 |  | 0 | 0.0016
59 |  | 725860211RT1 | Sifon umyvadlový, 5/4", s přípojkou | kus | 4 |  | 0 | 0.00088
60 |  | 72500020VD | Pítko | soubor | 1 |  | 0 | 0
kompletní dodávka a montáž: - volně stojící umyvadlo, 520x400x900mm, keramické se skrytým přepadem Clou a odtokovou soupravou, s 1 otvorem pro baterii, dodáváno vč.instalační sady, sifonu, prodloužení DN40 a přívodní hadice s ventilem - baterie a umyvadle je pouze ilustrační!!!!, specifikace baterie níže - štíhlá umyvadlová baterie, je stylová, elegantní a designová baterie, luxusní matná černá barva. Dominantním prvkem je především stylový výtok o délce 208 mm. Výška této umyvadlové baterie činí 367 mm a její komfortní zóna je 264 mm. Díky těmto velkorysým rozměrům se tato umyvadlová baterie perfektně hodí k umyvadlové míse. Důležitou součástí baterie je špičková keramická kartuše, díky níž bude ovládání páky baterie vždy jednoduché a snadné. Tato varianta umyvadlové baterie je doplněná o uzavíratelnou výpusť push-open.
61 |  | 725000021VD | Hydrant | soubor | 6 |  | 0 | 0
kompletní dodávka a montáž: Hadicový systém bez skříně s navijákem na stavební konstrukci. Ve výbavě navijáků jsou používány tvarově stálé hadice s průměrem 19mm, délkou 30 m (k délce hadice se připočítává ještě 10 m dostřik) a proudnicí 10 mm.
|  |  | Ostatní materiál |  |  |  | 0
62 |  | 59534685 | protipožární pěna | kus | 5 |  | 0 | 5e-05
63 |  | 28651073 | Manžeta protipožární d = 100 mm | kus | 6 |  | 0 | 0

## 01_A_D.1.4.2_Rekap_V
KRYCÍ LIST SOUPISU PRACÍ
Stavba: | PdF UP - Rekonstrukce vybraných prostor objektu Žižkovo nám. 5
Název části: | Východní část objektu
Objekt: | D.1.4.2-Zařízení vzduchotechniky a chlazení
Místo: | Žižkovo nám. 5, 779 00 Olomouc
Dotační titul: | Program 133 240 Rozvoj a obnova materiálně-technické základny lékařských a pedagogických fakult veřejných vysokých škol.
Registrační číslo: | 133D242000007
Zadavatel: | Univerzita Palackého v Olomouci |  | IČ: | 61989592
|  |  | DIČ: | CZ61989592
Zhotovitel: | Vyplní dodavatel |  | IČ: | Vyplní dodavatel
|  |  | DIČ: | Vyplní dodavatel
Projektant: | atelier-r, s.r.o. |  | IČ: | 26849917
|  |  | DIČ: | CZ26849917
Poznámka:
Cena bez DPH |  |  |  | 0
DPH |  |  | Sazba daně | Základ daně | Výše daně
|  | základní | 21% | 0 | 0
|  | snížená | 15% | 0 | 0
Cena s DPH |  |  |  | 0
REKAPITULACE ČLENĚNÍ SOUPISU PRACÍ
Stavba: | PdF UP - Rekonstrukce vybraných prostor objektu Žižkovo nám. 5
Název části: | Východní část objektu
Objekt: | D.1.4.2-Zařízení vzduchotechniky a chlazení
Dotační titul: | Program 133 240 Rozvoj a obnova materiálně-technické základny lékařských a pedagogických fakult veřejných vysokých škol.
Registrační číslo: | 133D242000007
Kód | Popis |  |  | Cena bez DPH [CZK]
| Větrání hygienického zázemí - 1.NP - východní strana |  |  | 0
EF 13 - EF 14 | Odvětrání WC - východní strana |  |  | 0
ACC 1 | Chlazení technických prostor – I |  |  | 0
ACC 2 | Chlazení technických prostor – II |  |  | 0
ACC 16 | Chlazení administrativních prostor - 4NP |  |  | 0
ACC 18 | Chlazení administrativních prostor - 5NP |  |  | 0
ACC 10 | Chlazení administrativních prostor - 1NP |  |  | 0
ACC 12 | Chlazení administrativních prostor - 2NP |  |  | 0
ACC 14 | Chlazení administrativních prostor - 3NP |  |  | 0
ACC 11 | Chlazení administrativních prostor - 1NP |  |  | 0
ACC 13 | Chlazení administrativních prostor - 2NP |  |  | 0
ACC 15 | Chlazení administrativních prostor - 3NP |  |  | 0
ACC 17 | Chlazení administrativních prostor - 4NP |  |  | 0
ACC 19 | Chlazení administrativních prostor - 5NP |  |  | 0
900 | Demontáž stávajících chladících jednotek |  |  | 0
999 | Ostatní náklady |  |  | 0
Náklady stavby celkem |  |  |  | 0
REKAPITULACE ČLENĚNÍ SOUPISU PRACÍ DLE FINANCOVÁNÍ
Stavba: | PdF UP - Rekonstrukce vybraných prostor objektu Žižkovo nám. 5
Název části: | Východní část objektu
Objekt | D.1.4.2-Zařízení vzduchotechniky a chlazení
Dotační titul: | Program 133 240 Rozvoj a obnova materiálně-technické základny lékařských a pedagogických fakult veřejných vysokých škol.
Registrační číslo: | 133D242000007
Kód | Popis | Zpúsobilé náklady |  | Nezpůsobilé náklady
|  | Cena bez DPH [CZK] |  | Cena bez DPH [CZK]
| Větrání hygienického zázemí - 1.NP - východní strana | 0 |  | 0
EF 13 - EF 14 | Odvětrání WC - východní strana | 0 |  | 0
ACC 1 | Chlazení technických prostor – I | 0 |  | 0
ACC 2 | Chlazení technických prostor – II | 0 |  | 0
ACC 16 | Chlazení administrativních prostor - 4NP | 0 |  | 0
ACC 18 | Chlazení administrativních prostor - 5NP | 0 |  | 0
ACC 10 | Chlazení administrativních prostor - 1NP | 0 |  | 0
ACC 12 | Chlazení administrativních prostor - 2NP | 0 |  | 0
ACC 14 | Chlazení administrativních prostor - 3NP | 0 |  | 0
ACC 11 | Chlazení administrativních prostor - 1NP | 0 |  | 0
ACC 13 | Chlazení administrativních prostor - 2NP | 0 |  | 0
ACC 15 | Chlazení administrativních prostor - 3NP | 0 |  | 0
ACC 17 | Chlazení administrativních prostor - 4NP | 0 |  | 0
ACC 19 | Chlazení administrativních prostor - 5NP | 0 |  | 0
900 | Demontáž stávajících chladících jednotek | 0 |  | 0
999 | Ostatní náklady | 0 |  | 0
Dělení nákladů |  | 0 |  | 0
Náklady stavby celkem |  | 0

## 01_A_D.1.4.2_V_ZP
SOUPIS PRACÍ
Stavba: |  |  | PdF UP - Rekonstrukce vybraných prostor objektu Žižkovo nám. 5
Název části: |  |  | Východní část objektu
Objekt: |  |  | D.1.4.2-Zařízení vzduchotechniky a chlazení - způsobilé náklady
Dotační titul: |  |  | Program 133 240 Rozvoj a obnova materiálně-technické základny lékařských a pedagogických fakult veřejných vysokých škol.
Registrační číslo: |  |  | 133D242000007
PČ | Typ | Kód | Popis | MJ | Množství | J.cena [CZK bez DPH] | Cena celkem [CZK bez DPH] | Cenová soustava
|  |  | Větrání hygienického zázemí - 1.NP - východní strana |  |  |  | 0
1 |  | AHU 1.001 | VZT jednotka - resindeční provedení s komorami vedle sebe, horní napojení jednotky | ks | 1 |  | 0
rozměry DxVxH: 598x800x490 Skladba: - ePM1 60% a ePM10 60% - rotační rekuperátor, - elektrický ohřívač, - ventilátory s EC motory, - pružné manžety Hmostnost - 60 kg • Splňující směrnici Ecodesign 2018 • Včetně autonomní MaR Popis parametrů V př = 170 m3/h, V od = 170 m³/h, P př = 200 Pa, P od = 200 Pa Topný výkon = Ele ohřívač 0,5 kW - 230V Příkon ventilátorů = 0,081 + 0,081 kW Jištění 10A - Napětí 230 V Dodávka vč montážních prací
2 |  | AHU 1.001a | Ovládací panel na stěnu - barva dle investora | ks | 1 |  | 0
Dodávka vč montážních prací
3 |  | AHU 1.001b | Wifi modul pro připojení k internetu | ks | 1 |  | 0
Dodávka vč montážních prací
4 |  | AHU 1.054 | Kruhový tlumič hluku - flexibilní | ks | 4 |  | 0
DN 125 Útlum 63Hz - 11,7, 125Hz - 18,9, 250Hz - 32,4, 500Hz - 29,9, 1k Hz - 28,8, 2k Hz - 34,5, 4k Hz - 40,9, 8k Hz - 24,5 Celkem 32dBa Dodávka vč montážních prací
5 |  | AHU 1.055 | Přeslechový tlumič hluku | ks | 1 |  | 0
AxB 250x100, L= 700mm Dodávka vč montážích prací
6 |  | AHU 1.056 | Přeslechový tlumič hluku | ks | 1 |  | 0
AxB 400x125, L= 700mm Dodávka vč montážích prací
7 |  | AHU 1.101 | Regulační klapka kruhová, jednolistá ruční | ks | 2 |  | 0
DN160 Dodávka vč montážích prací
8 |  | AHU 1.201 | Potrubní vyústka pro kruhové potrubí - přívodní - dvou-řadá s regulací R1 | ks | 3 |  | 0
225x75 - RAL dle investora Dodávka vč montážích prací
9 |  | AHU 1.255 | Potrubní vyústka pro kruhové potrubí - odvodní - jedno-řadá s regulací R1 - RAL dle investora | ks | 2 |  | 0
625x75 - RAL dle investora Dodávka vč montážích prací
10 |  | AHU 1.401 | Kruhová požární klapka se servpohonem | ks | 1 |  | 0
DN160 - napájení 230V Dodávka vč montážích prací
11 |  | AHU 1.402 | Kruhová požární klapka se servpohonem | ks | 1 |  | 0
DN160 - napájení 230V Dodávka vč montážích prací
12 |  | AHU 1.403 | Kruhová požární klapka se servpohonem | ks | 1 |  | 0
DN160 - napájení 230V Dodávka vč montážích prací
13 |  | AHU 1.404 | Kruhová požární klapka se servpohonem | ks | 1 |  | 0
DN160 - napájení 230V Dodávka vč montážích prací
14 |  | AHU 1.701 | Kruhové potrubí SPIRO | bm | 10 |  | 0
DN125 Pozinkovaný plech sk I v běžném provedení v třídě těsnosti B (III) 30% tvarovek Dodávka vč montážích prací
15 |  | AHU 1.702 | Kruhové potrubí SPIRO | bm | 85 |  | 0
DN160 Pozinkovaný plech sk I v běžném provedení v třídě těsnosti B (III) 30% tvarovek Dodávka vč montážích prací
16 |  | AHU 1.801 | Ocelové čtyřhranné potrubí skI tl (1+4) s těsností B - ROVNÉ | m2 | 1 |  | 0
AZK PCI Dodávka vč montážích prací
17 |  | AHU 1.802 | Ocelové čtyřhranné potrubí skI tl (1+4) s těsností B – TVAROVKY | m2 | 1 |  | 0
AZK PCI Dodávka vč montážích prací
18 |  | AHU 1.901 | Kaučuková izolace samolepící | m2 | 10 |  | 0
tl 25mm Dodávka vč montážích prací
19 |  | AHU 1.903 | Požární izolace | m2 | 30 |  | 0
Odolnost min 45 min Dodávka vč montážích prací

## 01_A_D.1.4.2_V_NZ
SOUPIS PRACÍ
Stavba: |  |  | PdF UP - Rekonstrukce vybraných prostor objektu Žižkovo nám. 5
Název části: |  |  | Východní část objektu
Objekt: |  |  | D.1.4.2-Zařízení vzduchotechniky a chlazení - nezpůsobilé náklady
Dotační titul: |  |  | Program 133 240 Rozvoj a obnova materiálně-technické základny lékařských a pedagogických fakult veřejných vysokých škol.
Registrační číslo: |  |  | 133D242000007
PČ | Typ | Kód | Popis | MJ | Množství | J.cena [CZK bez DPH] | Cena celkem [CZK bez DPH] | Cenová soustava
|  | EF 13 - EF 14 | Odvětrání WC - východní strana |  |  |  | 0
1 |  | EF 13. - EF 14.001 | Odvodní ventilátor - diagonální ventilátor pro kruhové potrubí - EF 13001 | ks | 1 |  | 0
V od = 130 m3/h, P od = 150 Pa, --------------------------------------------------------------- Příkon = max 0,10 kW Napětí 230 V DN 160 Dodávka vč montážních prací
2 |  | EF 13. - EF 14.001 | Odvodní ventilátor - diagonální ventilátor pro kruhové potrubí - EF 14001 | ks | 1 |  | 0
V od = 130 m3/h, P od = 150 Pa, --------------------------------------------------------------- Příkon = max 0,10 kW Napětí 230 V DN 160 Dodávka vč montážních prací
3 |  | EF 13. - EF 14.001a | Časově nastavitelný doběh | ks | 2 |  | 0
Nastavitelný 2–20 minut Dodávka vč montážních prací
4 |  | EF 13. - EF 14.002 | Pružná manžeta | ks | 4 |  | 0
DN 160
Dodávka vč montážních prací
5 |  | EF 13. - EF 14.051 | Ohebny tlumič hluku | ks | 4 |  | 0
DN 160 - délka 600mm
Dodávka vč montážních prací
6 |  | EF 13. - EF 14.101 | Zpětná klapka - kruhová | ks | 2 |  | 0
DN 160
Dodávka vč montážních prací
7 |  | EF 13. - EF 14.251 | Odvodní talířový ventil kovový, včetně zděře | ks | 6 |  | 0
DN 160
Dodávka vč montážních prací
8 |  | EF 13. - EF 14.601 | Ohebná hluk tlumící hadice - pro dopojení talířových ventilů | bm | 6 |  | 0
DN 160
Dodávka vč montážních prací
9 |  | EF 13. - EF 14.701 | Kruhové potrubí SPIRO | bm | 25 |  | 0
Pozinkovaný plech sk I v běžném provedení v třídě těsnosti B (III) 30% tvarovek
DN 160
Dodávka vč montážních prací
10 |  | EF 13. - EF 14.801 | Ocelové čtyřhranné potrubí skI tl (1+4) s těsností B - ROVNÉ | m2 | 2 |  | 0
AZK PCI
Dodávka vč montážních prací
11 |  | EF 13. - EF 14.802 | Ocelové čtyřhranné potrubí skI tl (1+4) s těsností B – TVAROVKY | m2 | 4 |  | 0
AZK PCI
Dodávka vč montážních prací
12 |  | EF 13. - EF 14.901 | Kaučuková izolace samolepící | m2 | 6 |  | 0
Tl 25mm
Dodávka vč montážních prací
|  | ACC 1 | Chlazení technických prostor – I |  |  |  | 0
13 |  | ACC 1.001 | Venkovní - VRF jednotka | ks | 1 |  | 0
Vč výbavy pro chlazení do -20°C !
Nutná možnost chlazení i při poklasu tepelné zátěže pod 30%
Chlacící výkon = 28,0 kW
Příkon 7,08 kW - 400V
MCA = 21,1 A, doporučené jištění C/32A
Váha do 250 kg vč náplní
Chladivo R410a
Dodávka vč montážních prací
14 |  | ACE 1.001 | Nástěnná jednotka | ks | 1 |  | 0
Nom výkon: Qchl = 1,5 kW
Chladivo R410a
Příkon 34 W - 230 V s 0,2A
Dodávka vč montážních prací
15 |  | ACE 1.002 | Nástěnná jednotka | ks | 1 |  | 0
Nom výkon: Qchl = 9,3 kW
Chladivo R410a
Příkon 76 W - 230 V s 0,47A
Dodávka vč montážních prací
16 |  | ACE 1.003 | Nástěnná jednotka | ks | 1 |  | 0
Nom výkon: Qchl = 9,3 kW
Chladivo R410a
Příkon 76 W - 230 V s 0,47A
Dodávka vč montážních prací
17 |  | ACE 1.004 | Nástěnná jednotka | ks | 1 |  | 0
Nom výkon: Qchl = 9,3 kW
Chladivo R410a
Příkon 76 W - 230 V s 0,47A
Dodávka vč montážních prací
18 |  | ACE 1.005 | Nástěnná jednotka | ks | 1 |  | 0
Nom výkon: Qchl = 2,8 kW
Chladivo R410a
Příkon 35 W - 230 V s 0,20A
Dodávka vč montážních prací
19 |  | ACE 1.006 | Ref-Net | ks | 4 |  | 0
Dodávka vč montážních prací
20 |  | ACE 1.006 | Ref-Net | ks | 4 |  | 0
Dodávka vč montážních prací
21 |  | ACE 1.007 | Nástěnný ovladač + adapter pro externí kontakt ZAP/VYP, porucha/chod, okenní/kartový kontakt | ks | 5 |  | 0
Dodávka vč montážních prací
22 |  | ACE 1.008 | Cu potrubí včetně izolace, propojovací kabeláže Doplnění chladiva - R410a | bm | 223 |  | 0
Dodávka vč montážních prací
23 |  | ACE 1.009 | Zkouška těsnosti potrubí, vstupní revize, vč založení evidenční knihy chladícího zařízení | ks | 1 |  | 0
Dodávka vč montážních prací
24 |  | ACE 1.010 | Zprovoznění zařízení autorizovaným technikem | ks | 1 |  | 0
25 |  | ACE 1.011 | Oplechování rozvodů na střeše - ochrana proti UV záření | bm | 15 |  | 0
Dodávka vč montážních prací
26 |  | ACE 1.013 | Prostup střechou pro CU potrubí | ks | 1 |  | 0
Společný ptro všechny jednotky - izolovaný Výška 650mm Izolovaný s výstupem do obou stran Velikost 600 x 200mm
|  | ACC 2 | Chlazení technických prostor – II |  |  |  | 0
27 |  | ACC 2.001 | Venkovní - VRF jednotka | ks | 1 |  | 0
Vč výbavy pro chlazení do -20°C !
Nutná možnost chlazení i při poklasu tepelné zátěže pod 30%
Chlacící výkon = 22,4 kW
Příkon 5,0 kW - 400V
MCA = 18A, doporučené jištění C/25A
Váha do 200 kg vč náplní
Chladivo R410a
Dodávka vč montážních prací
28 |  | ACE 2.001 | Nástěnná jednotka | ks | 1 |  | 0
Nom výkon: Qchl = 9,3 kW
Chladivo R410a
Příkon 76 W - 230 V s 0,47A
Dodávka vč montážních prací
29 |  | ACE 2.002 | Nástěnná jednotka | ks | 1 |  | 0
Nom výkon: Qchl = 9,3 kW
Chladivo R410a
Příkon 76 W - 230 V s 0,47A
Dodávka vč montážních prací
30 |  | ACE 2.003 | Nástěnná jednotka | ks | 1 |  | 0
Nom výkon: Qchl = 2,8 kW
Chladivo R410a
Příkon 35 W - 230 V s 0,20A
Dodávka vč montážních prací
31 |  | ACE 2.004 | Ref-Net | ks | 1 |  | 0
Dodávka vč montážních prací
32 |  | ACE 2.005 | Ref-Net | ks | 1 |  | 0
Dodávka vč montážních prací
33 |  | ACE 2.006 | Nástěnný ovladač + adapter pro externí kontakt ZAP/VYP, porucha/chod, okenní/kartový kontakt | ks | 3 |  | 0
Dodávka vč montážních prací
34 |  | ACE 2.007 | Cu potrubí včetně izolace, propojovací kabeláže Doplnění chladiva - R410a | bm | 183 |  | 0
Dodávka vč montážních prací
35 |  | ACE 2.008 | Zkouška těsnosti potrubí, vstupní revize, vč založení evidenční knihy chladícího zařízení | ks | 1 |  | 0
36 |  | ACE 2.009 | Zprovoznění zařízení autorizovaným technikem | ks | 1 |  | 0
37 |  | ACE 2.010 | Oplechování rozvodů na střeše - ochrana proti UV záření | bm | 18 |  | 0
Dodávka vč montážních prací
|  | ACC 16 | Chlazení administrativních prostor - 4NP |  |  |  | 0
38 |  | ACE 16.010 | Cu potrubí včetně izolace, propojovací kabeláže | bm | 300 |  | 0
Dodávka vč montážních prací
39 |  | ACE 16.011 | Zkouška těsnosti potrubí, vstupní revize, vč založení evidenční knihy chladícího zařízení | ks | 1 |  | 0
Dodávka vč montážních prací
40 |  | ACE 16.012 | Naplnění inertním plynem a zaslepení potrubí | ks | 1 |  | 0
Dodávka vč montážních prací
41 |  | ACE 16.013 | Štítky - označení zařízení | ks | 1 |  | 0
Dodávka vč montážních prací
42 |  | ACE 16.015 | Oplechování rozvodů na střeše - ochrana proti UV záření | bm | 31 |  | 0
Dodávka vč montážních prací
|  | ACC 18 | Chlazení administrativních prostor - 5NP |  |  |  | 0
43 |  | ACC 18.001 | Venkovní - VRF jednotka Vč výbavy pro chlazení do -20°C ! Nutná možnost chlazení i při poklasu tepelné zátěže pod 30% | ks | 1 |  | 0
Vč výbavy pro chlazení do -20°C !
Nutná možnost chlazení i při poklasu tepelné zátěže pod 30%
Chlacící výkon = 28,0 kW
Příkon 8,18 kW - 400V
MCA = 23,0 A, doporučené jištění C/32A
Váha do 200 kg vč náplní
Chladivo R410a
Dodávka vč montážních prací
44 |  | ACC 18.001 | Venkovní - VRF jednotka Vč výbavy pro chlazení do -20°C ! Nutná možnost chlazení i při poklasu tepelné zátěže pod 30% | ks | 1 |  | 0
Vč výbavy pro chlazení do -20°C !
Nutná možnost chlazení i při poklasu tepelné zátěže pod 30%
Chlacící výkon = 61,6 kW
Příkon 18,53 kW - 400V
MCA = 44,6 A, doporučené jištění C/63A
Váha do 400 kg vč náplní
Chladivo R410a
Dodávka vč montážních prací
45 |  | ACE 18.001 | Nástěnná jednotka | ks | 6 |  | 0
Nom výkon: Qchl = 3,6 kW
Chladivo R410a
Příkon 37 W - 230 V s 0,25A
Dodávka vč montážních prací
46 |  | ACE 18.002 | Nástěnná jednotka | ks | 7 |  | 0
Nom výkon: Qchl = 4,5 kW
Chladivo R410a
Příkon 40 W - 230 V s 0,3A
Dodávka vč montážních prací
47 |  | ACE 18.003 | Nástěnná jednotka | ks | 9 |  | 0
Nom výkon: Qchl = 5,6 kW
Chladivo R410a
Příkon 52 W - 230 V s 0,35A
Dodávka vč montážních prací
48 |  | ACE 18.004 | Nástěnná jednotka | ks | 2 |  | 0
Nom výkon: Qchl = 6,8 kW
Chladivo R410a
Příkon 60 W - 230 V s 0,4A
Dodávka vč montážních prací
49 |  | ACE 18.005 | Ref-Net - propojení venkovních jednotek | ks | 1 |  | 0
Dodávka vč montážních prací
50 |  | ACE 18.006 | Ref-Net | ks | 1 |  | 0
70,3 - 98,4kW
Dodávka vč montážních prací
51 |  | ACE 18.007 | Ref-Net | ks | 4 |  | 0
45,0 - 70,3kW
Dodávka vč montážních prací
52 |  | ACE 18.008 | Ref-Net | ks | 1 |  | 0
40,0 - 45,0kW
Dodávka vč montážních prací
53 |  | ACE 18.009 | Ref-Net | ks | 10 |  | 0
15,0 - 40,0kW
Dodávka vč montážních prací
54 |  | ACE 18.010 | Ref-Net | ks | 7 |  | 0
0,0 - 15,0kW
Dodávka vč montážních prací
55 |  | ACE 18.011 | Nástěnný ovladač + adapter pro externí kontakt ZAP/VYP, porucha/chod, okenní/kartový kontakt | ks | 24 |  | 0
Dodávka vč montážních prací
56 |  | ACE 18.012 | Cu potrubí včetně izolace, propojovací kabeláže Doplnění chladiva - R410a | bm | 285 |  | 0
Dodávka vč montážních prací
57 |  | ACE 18.013 | Zkouška těsnosti potrubí, vstupní revize, vč založení evidenční knihy chladícího zařízení | ks | 1 |  | 0
58 |  | ACE 18.014 | Zprovoznění zařízení autorizovaným technikem | ks | 1 |  | 0
59 |  | ACE 18.015 | Oplechování rozvodů na střeše - ochrana proti UV záření | bm | 26 |  | 0
Dodávka vč montážních prací
60 |  | ACE 18.017 | Požární opláštění - izolace - pěnové sklo | bm | 11 |  | 0
Požární opláštění CU potrubí (izolační pouzdro, třída reakce na oheň A2L-s1,d0), které je vedeno v prostoru CHUC - tl. 30 mm, dl. 11 bm
Dodávka vč montážních prací
|  | ACC 10 | Chlazení administrativních prostor - 1NP |  |  |  | 0
61 |  | ACE 11.001 | Cu potrubí včetně izolace, propojovací kabeláže | bm | 98 |  | 0
Dodávka vč montážních prací
62 |  | ACE 11.002 | Oplechování rozvodů na střeše - ochrana proti UV záření | bm | 13 |  | 0
Dodávka vč montážních prací
63 |  | ACE 11.003 | Naplnění inertním plynem a zaslepení potrubí | ks | 1 |  | 0
Dodávka vč montážních prací
64 |  | ACE 11.004 | Štítky - označení zařízení | ks | 1 |  | 0
Dodávka vč montážních prací
|  | ACC 12 | Chlazení administrativních prostor - 2NP |  |  |  | 0
65 |  | ACE 11.001 | Cu potrubí včetně izolace, propojovací kabeláže | bm | 129 |  | 0
Dodávka vč montážních prací
66 |  | ACE 11.002 | Oplechování rozvodů na střeše - ochrana proti UV záření | bm | 13 |  | 0
Dodávka vč montážních prací
67 |  | ACE 11.003 | Naplnění inertním plynem a zaslepení potrubí | ks | 1 |  | 0
Dodávka vč montážních prací
68 |  | ACE 11.004 | Štítky - označení zařízení | ks | 1 |  | 0
Dodávka vč montážních prací
|  | ACC 14 | Chlazení administrativních prostor - 3NP |  |  |  | 0
69 |  | ACE 11.001 | Cu potrubí včetně izolace, propojovací kabeláže | bm | 129 |  | 0
Dodávka vč montážních prací
70 |  | ACE 11.002 | Oplechování rozvodů na střeše - ochrana proti UV záření | bm | 13 |  | 0
Dodávka vč montážních prací
71 |  | ACE 11.003 | Naplnění inertním plynem a zaslepení potrubí | ks | 1 |  | 0
Dodávka vč montážních prací
72 |  | ACE 11.004 | Štítky - označení zařízení | ks | 1 |  | 0
Dodávka vč montážních prací
|  | ACC 11 | Chlazení administrativních prostor - 1NP |  |  |  | 0
73 |  | ACE 11.001 | Cu potrubí včetně izolace, propojovací kabeláže | bm | 98 |  | 0
Dodávka vč montážních prací
74 |  | ACE 11.002 | Oplechování rozvodů na střeše - ochrana proti UV záření | bm | 13 |  | 0
Dodávka vč montážních prací
75 |  | ACE 11.003 | Naplnění inertním plynem a zaslepení potrubí | ks | 1 |  | 0
Dodávka vč montážních prací
76 |  | ACE 11.004 | Štítky - označení zařízení | ks | 1 |  | 0
Dodávka vč montážních prací
|  | ACC 13 | Chlazení administrativních prostor - 2NP |  |  |  | 0
77 |  | ACE 13.001 | Cu potrubí včetně izolace, propojovací kabeláže | bm | 123 |  | 0
Dodávka vč montážních prací
78 |  | ACE 13.002 | Oplechování rozvodů na střeše - ochrana proti UV záření | bm | 48 |  | 0
Dodávka vč montážních prací
79 |  | ACE 13.003 | Naplnění inertním plynem a zaslepení potrubí | ks | 1 |  | 0
Dodávka vč montážních prací
80 |  | ACE 13.004 | Štítky - označení zařízení | ks | 1 |  | 0
Dodávka vč montážních prací
|  | ACC 15 | Chlazení administrativních prostor - 3NP |  |  |  | 0
81 |  | ACE 15.001 | Cu potrubí včetně izolace, propojovací kabeláže | bm | 129 |  | 0
Dodávka vč montážních prací
82 |  | ACE 15.002 | Oplechování rozvodů na střeše - ochrana proti UV záření | bm | 45 |  | 0
Dodávka vč montážních prací
83 |  | ACE 15.003 | Naplnění inertním plynem a zaslepení potrubí | ks | 1 |  | 0
Dodávka vč montážních prací
84 |  | ACE 15.004 | Štítky - označení zařízení | ks | 1 |  | 0
Dodávka vč montážních prací
|  | ACC 17 | Chlazení administrativních prostor - 4NP |  |  |  | 0
85 |  | ACE 17.001 | Cu potrubí včetně izolace, propojovací kabeláže | bm | 99 |  | 0
Dodávka vč montážních prací
86 |  | ACE 17.002 | Oplechování rozvodů na střeše - ochrana proti UV záření | bm | 15 |  | 0
Dodávka vč montážních prací
87 |  | ACE 17.003 | Naplnění inertním plynem a zaslepení potrubí | ks | 1 |  | 0
Dodávka vč montážních prací
88 |  | ACE 17.004 | Štítky - označení zařízení | ks | 1 |  | 0
Dodávka vč montážních prací
|  | ACC 19 | Chlazení administrativních prostor - 5NP |  |  |  | 0
89 |  | ACE 19.001 | Cu potrubí včetně izolace, propojovací kabeláže | bm | 126 |  | 0
Dodávka vč montážních prací
90 |  | ACE 19.002 | Oplechování rozvodů na střeše - ochrana proti UV záření | bm | 42 |  | 0
Dodávka vč montážních prací
91 |  | ACE 19.003 | Naplnění inertním plynem a zaslepení potrubí | ks | 1 |  | 0
Dodávka vč montážních prací
92 |  | ACE 19.004 | Štítky - označení zařízení | ks | 1 |  | 0
Dodávka vč montážních prací
|  | 900 | Demontáž stávajících chladících jednotek |  |  |  | 0
93 |  | 900.001 | Demontáž a ekologická likvidace chladící jednotky | ks | 14 |  | 0
94 |  | 900.002 | Demontáž a ekologická likvidace chladící vnitřní jednotky | ks | 14 |  | 0
95 |  | 900.003 | Vypuštění systému | ks | 14 |  | 0
96 |  | 900.004 | Demontáž a ekologická likvidace CU potrubí | bm | 210 |  | 0
97 |  | 900.005 | Zapravení otvoru na fasádě | ks | 14 |  | 0
98 |  | 900.006 | Demontáž a ekologická likvidace plastových kastů pro vedení potrubí | bm | 210 |  | 0
|  | 999 | Ostatní náklady |  |  |  | 0
99 |  | 999.002 | Montážní mechanismy | ks | 1 |  | 0
100 |  | 999.004 | Montážní materiál | kg | 531 |  | 0
Dodávka vč montážích prací
101 |  | 999.005 | Těsnící materiál | m2 | 193 |  | 0
Dodávka vč montážích prací
102 |  | 999.006 | Spojovací materiál | kg | 61.079 |  | 0
Dodávka vč montážích prací
103 |  | 999.007 | Značení vzduchotechnického zařízení a potrubí dle platných EN | ks | 85 |  | 0
Dodávka vč montážích prací
104 |  | 999.008 | Komplexní vyzkoušení a zaregulování systému, zaškolení obsluhy | h | 50 |  | 0
105 |  | 999.009 | Předávací dokumentace | ks | 1 |  | 0
106 |  | 999.010 | Výrobní dokumentace | ks | 1 |  | 0
107 |  | 999.011 | Dokumentace skutečného stavu | ks | 1 |  | 0
108 |  | 999.012 | Zaměření před objednáním | h | 50 |  | 0
109 |  | 999.013 | Vrtané otvory do DN 100 | ks | 62 |  | 0
Vrtání do stěny tl. 300 mm. Dodávka vč montážích prací
110 |  | 999.014 | Vrtané otvory do DN 160 | ks | 10 |  | 0
Vrtání do stěny tl. 300 mm. Dodávka vč montážích prací
111 |  | 999.014 | Požární ucpávka | ks | 60 |  | 0
DN160 - 24 ks, max 100x100 mm - 36 ks. Dodávka vč montážích prací
112 |  | 999.015 | Ocelové konstrukce pro vynesení Cu potrubí na střeše | ks | 17 |  | 0
Dodávka vč montážích prací
113 |  | 999.016 | Nátěr potrubí RAL | m2 | 25 |  | 0
Dodávka vč montážích prací

## 01_A_D.1.4.3_Rekap_V
KRYCÍ LIST SOUPISU PRACÍ
Stavba: | PdF UP - Rekonstrukce vybraných prostor objektu Žižkovo nám. 5
Název části: | Východní část objektu
Objekt | D.1.4.3. Zařízení silnoproudu
Místo: | Žižkovo nám. 5, 779 00 Olomouc
Dotační titul: | Program 133 240 Rozvoj a obnova materiálně-technické základny lékařských a pedagogických fakult veřejných vysokých škol.
Registrační číslo: | 133D242000007
Zadavatel: | Univerzita Palackého v Olomouci |  | IČ: | 61989592
|  |  | DIČ: | CZ61989592
Zhotovitel: | Vyplní dodavatel |  | IČ: | Vyplní dodavatel
|  |  | DIČ: | Vyplní dodavatel
Projektant: | atelier-r, s.r.o. |  | IČ: | 26849917
|  |  | DIČ: | CZ26849917
Poznámka:
Cena bez DPH |  |  |  | 0
DPH |  |  | Sazba daně | Základ daně | Výše daně
|  | základní | 21% | 0 | 0
|  | snížená | 15% | 0 | 0
Cena s DPH |  |  |  | 0
REKAPITULACE ČLENĚNÍ SOUPISU PRACÍ
Stavba: | PdF UP - Rekonstrukce vybraných prostor objektu Žižkovo nám. 5
Název části: | Východní část objektu
Objekt: | D.1.4.3. Zařízení silnoproudu
Dotační titul: | Program 133 240 Rozvoj a obnova materiálně-technické základny lékařských a pedagogických fakult veřejných vysokých škol.
Registrační číslo: | 133D242000007
Kód | Popis |  |  | Cena bez DPH [CZK]
HSV | HSV - Práce a dodávky HSV |  |  | 0
3 | Svislé a kompletní konstrukce |  |  | 0
9 | Ostatní konstrukce a práce, bourání |  |  | 0
997 | Přesun sutě |  |  | 0
PSV | PSV - Práce a dodávky PSV |  |  | 0
741 | Elektroinstalace - silnoproud |  |  | 0
741_CBS | Centrální bateriový systém |  |  | 0
741_HR | Hromosvod |  |  | 0
741_KNX | Instalace KNX |  |  | 0
741_SV | Osvětlení |  |  | 0
741_UPS | Záložní zdroj UPS požárního větrání |  |  | 0
741_EH | Rozmrazování ledu a sněhu |  |  | 0
HZS | HZS - Hodinové zúčtovací sazby |  |  | 0
Náklady stavby celkem |  |  |  | 0
REKAPITULACE ČLENĚNÍ SOUPISU PRACÍ DLE FINANCOVÁNÍ
Stavba: | PdF UP - Rekonstrukce vybraných prostor objektu Žižkovo nám. 5
Název části: | Východní část objektu
Objekt | D.1.4.3. Zařízení silnoproudu
Dotační titul: | Program 133 240 Rozvoj a obnova materiálně-technické základny lékařských a pedagogických fakult veřejných vysokých škol.
Registrační číslo: | 133D242000007
Kód | Popis | Zpúsobilé náklady |  | Nezpůsobilé náklady
|  | Cena bez DPH [CZK] |  | Cena bez DPH [CZK]
HSV | HSV - Práce a dodávky HSV | 0 |  | 0
3 | Svislé a kompletní konstrukce | 0 |  | 0
9 | Ostatní konstrukce a práce, bourání | 0 |  | 0
997 | Přesun sutě | 0 |  | 0
PSV | PSV - Práce a dodávky PSV | 0 |  | 0
741 | Elektroinstalace - silnoproud | 0 |  | 0
741_CBS | Centrální bateriový systém | 0 |  | 0
741_HR | Hromosvod | 0 |  | 0
741_KNX | Instalace KNX | 0 |  | 0
741_SV | Osvětlení | 0 |  | 0
741_UPS | Záložní zdroj UPS požárního větrání | 0 |  | 0
741_EH | Rozmrazování ledu a sněhu | 0 |  | 0
HZS | HZS - Hodinové zúčtovací sazby | 0 |  | 0
Dělení nákladů |  | 0 |  | 0
Náklady stavby celkem |  | 0

## 01_A_D.1.4.3_V_ZP
SOUPIS PRACÍ
Stavba: |  |  | PdF UP - Rekonstrukce vybraných prostor objektu Žižkovo nám. 5
Název části: |  |  | Východní část objektu
Objekt: |  |  | D.1.4.3. Zařízení silnoproudu - způsobilé náklady
Dotační titul: |  |  | Program 133 240 Rozvoj a obnova materiálně-technické základny lékařských a pedagogických fakult veřejných vysokých škol.
Registrační číslo: |  |  | 133D242000007
PČ | Typ | Kód | Popis | MJ | Množství | J.cena [CZK bez DPH] | Cena celkem [CZK bez DPH] | Cenová soustava
| D | HSV | Práce a dodávky HSV |  |  |  | 0
| D | 3 | Svislé a kompletní konstrukce |  |  |  | 0
1 | K | 317121251 | Montáž překladů ze železobetonových prefabrikátů dodatečně do připravených rýh, světlosti otvoru přes 1050 do 1800 mm | kus | 1 |  | 0 | CS ÚRS 2023 02
| Online PSC |  | https://podminky.urs.cz/item/CS_URS_2023_02/317121251
| VV |  | překlady nad nově osazované rozvaděče
| VV |  | RP1.7L
| VV |  | 1 |  | 1
2 | M | 59321210 | překlad železobetonový RZP vylehčený 1190x140x140mm | kus | 1 |  | 0 | CS ÚRS 2023 02
| D | 9 | Ostatní konstrukce a práce, bourání |  |  |  | 0
3 | K | 220261661 | Značení trasy vedení včetně značení trasy podle plánu, vyznačení šíře drážek nebo úchytných bodů, vyznačení průchodu, krabic a vývodu | m | 478 |  | 0 | CS ÚRS 2023 02
| Online PSC |  | https://podminky.urs.cz/item/CS_URS_2023_02/220261661
| VV |  | součet výměr položek 9740311.. Vysekání rýh
| VV |  | 174+304 |  | 478
4 | K | 946111112 | Věže pojízdné trubkové nebo dílcové s maximálním zatížením podlahy do 200 kg/m2 šířky od 0,6 do 0,9 m, délky do 3,2 m výšky přes 1,5 m do 2,5 m montáž | kus | 12 |  | 0 | CS ÚRS 2023 02
| Online PSC |  | https://podminky.urs.cz/item/CS_URS_2023_02/946111112
| VV |  | 1.pp
| VV |  | 2 |  | 2
| VV |  | 1.NP
| VV |  | 2 |  | 2
| VV |  | 2.NP
| VV |  | 2 |  | 2
| VV |  | 3.NP
| VV |  | 2 |  | 2
| VV |  | 4.NP
| VV |  | 2 |  | 2
| VV |  | 5.NP
| VV |  | 2 |  | 2
| VV |  | Součet |  | 12
5 | K | 946111212 | Věže pojízdné trubkové nebo dílcové s maximálním zatížením podlahy do 200 kg/m2 šířky od 0,6 do 0,9 m, délky do 3,2 m výšky přes 1,5 m do 2,5 m příplatek k ceně za každý den použití | kus | 94 |  | 0 | CS ÚRS 2023 02
| Online PSC |  | https://podminky.urs.cz/item/CS_URS_2023_02/946111212
| VV |  | 1.pp
| VV |  | 2*9 |  | 18
| VV |  | 1.NP
| VV |  | 2*6 |  | 12
| VV |  | 2.NP
| VV |  | 2*8 |  | 16
| VV |  | 3.NP
| VV |  | 2*8 |  | 16
| VV |  | 4.NP
| VV |  | 2*8 |  | 16
| VV |  | 5.NP
| VV |  | 2*8 |  | 16
| VV |  | Součet |  | 94
6 | K | 946112812 | Věže pojízdné trubkové nebo dílcové s maximálním zatížením podlahy do 200 kg/m2 šířky přes 0,9 do 1,6 m, délky do 3,2 m výšky přes 1,5 m do 2,5 m demontáž | kus | 12 |  | 0 | CS ÚRS 2023 02
| Online PSC |  | https://podminky.urs.cz/item/CS_URS_2023_02/946112812
| VV |  | 1.pp
| VV |  | 2 |  | 2
| VV |  | 1.NP
| VV |  | 2 |  | 2
| VV |  | 2.NP
| VV |  | 2 |  | 2
| VV |  | 3.NP
| VV |  | 2 |  | 2
| VV |  | 4.NP
| VV |  | 2 |  | 2
| VV |  | 5.NP
| VV |  | 2 |  | 2
| VV |  | Součet |  | 12
7 | K | 972054311 | Vybourání otvorů ve stropech nebo klenbách železobetonových bez odstranění podlahy a násypu, plochy do 0,25 m2, tl. do 80 mm | kus | 19 |  | 0 | CS ÚRS 2023 02
| Online PSC |  | https://podminky.urs.cz/item/CS_URS_2023_02/972054311
| VV |  | výměry dle výkresu d.1.4.3-201-212
| VV |  | průrazy mezi patry
| VV |  | 3 |  | 3
| VV |  | 3 |  | 3
| VV |  | 3 |  | 3
| VV |  | 7 |  | 7
| VV |  | 3 |  | 3
| VV |  | Součet |  | 19
8 | K | 973031151 | Vysekání výklenků nebo kapes ve zdivu z cihel na maltu vápennou nebo vápenocementovou výklenků, pohledové plochy přes 0,25 m2 | m3 | 0.142 |  | 0 | CS ÚRS 2023 02
| Online PSC |  | https://podminky.urs.cz/item/CS_URS_2023_02/973031151
| VV |  | vysekání otvorů pro rozvaděč + překlady:
| VV |  | RP1.7L
| VV |  | 1,273*0,678*0,157+0,14*0,14*(1,19-0,873) |  | 0.142
9 | K | 973031614 | Vysekání výklenků nebo kapes ve zdivu z cihel na maltu vápennou nebo vápenocementovou kapes pro špalíky a krabice, velikosti do 50x50x50 mm | kus | 35 |  | 0 | CS ÚRS 2023 02
| Online PSC |  | https://podminky.urs.cz/item/CS_URS_2023_02/973031614
10 | K | 973031619 | Vysekání výklenků nebo kapes ve zdivu z cihel na maltu vápennou nebo vápenocementovou kapes pro špalíky a krabice, velikosti do 150x150x100 mm | kus | 28 |  | 0 | CS ÚRS 2023 02
| Online PSC |  | https://podminky.urs.cz/item/CS_URS_2023_02/973031619
11 | K | 974031122 | Vysekání rýh ve zdivu cihelném na maltu vápennou nebo vápenocementovou do hl. 30 mm a šířky do 70 mm | m | 174 |  | 0 | CS ÚRS 2023 02
| Online PSC |  | https://podminky.urs.cz/item/CS_URS_2023_02/974031122
| VV |  | výměry dle výkresu d.1.4.3-201-212
| VV |  | 38 |  | 38
| VV |  | 20 |  | 20
| VV |  | 50 |  | 50
| VV |  | 66 |  | 66
| VV |  | Součet |  | 174
12 | K | 974031143 | Vysekání rýh ve zdivu cihelném na maltu vápennou nebo vápenocementovou do hl. 70 mm a šířky do 100 mm | m | 304 |  | 0 | CS ÚRS 2023 02
| Online PSC |  | https://podminky.urs.cz/item/CS_URS_2023_02/974031143
| VV |  | výměry dle výkresu d.1.4.3-201-212
| VV |  | 66 |  | 66
| VV |  | 54 |  | 54
| VV |  | 48 |  | 48
| VV |  | 48 |  | 48
| VV |  | 51 |  | 51
| VV |  | 37 |  | 37
| VV |  | Součet |  | 304
| D | 997 | Přesun sutě |  |  |  | 0
13 | K | 997013117 | Vnitrostaveništní doprava suti a vybouraných hmot vodorovně do 50 m svisle s použitím mechanizace pro budovy a haly výšky přes 21 do 24 m | t | 5.9 |  | 0 | CS ÚRS 2023 02
| Online PSC |  | https://podminky.urs.cz/item/CS_URS_2023_02/997013117
14 | K | 997013501 | Odvoz suti a vybouraných hmot na skládku nebo meziskládku se složením, na vzdálenost do 1 km | t | 5.9 |  | 0 | CS ÚRS 2023 02
| Online PSC |  | https://podminky.urs.cz/item/CS_URS_2023_02/997013501
15 | K | 997013509 | Odvoz suti a vybouraných hmot na skládku nebo meziskládku se složením, na vzdálenost Příplatek k ceně za každý další i započatý 1 km přes 1 km | t | 59 |  | 0 | CS ÚRS 2023 02
| Online PSC |  | https://podminky.urs.cz/item/CS_URS_2023_02/997013509
| VV |  | 5,9*10 'Přepočtené koeficientem množství |  | 59
16 | K | 997013631 | Poplatek za uložení stavebního odpadu na skládce (skládkovné) směsného stavebního a demoličního zatříděného do Katalogu odpadů pod kódem 17 09 04 | t | 5.9 |  | 0 | CS ÚRS 2023 02
| Online PSC |  | https://podminky.urs.cz/item/CS_URS_2023_02/997013631
| D | PSV | Práce a dodávky PSV |  |  |  | 0
| D | 741 | Elektroinstalace - silnoproud |  |  |  | 0
17 | K | 741112021 | Montáž krabic elektroinstalačních bez napojení na trubky a lišty, demontáže a montáže víčka a přístroje protahovacích nebo odbočných nástěnných plastových čtyřhranných, vel. do 100x100 mm | kus | 262 |  | 0 | CS ÚRS 2023 02
| Online PSC |  | https://podminky.urs.cz/item/CS_URS_2023_02/741112021
| VV |  | krabice pro odbočování vedení pro nouzová svítidla s požární odolností
| VV |  | 12+10+12+11+12+17 |  | 74
| VV |  | krabice pro odbočování vedení ostatních
| VV |  | 0+27+37+37+52+35 |  | 188
| VV |  | Součet |  | 262
18 | M | k01 | krabice bezhalogenová na povrch, 500V, IP54 | ks | 188 |  | 0
19 | M | k02 | požárně odolná krabice EI90 na povrch, včetně 4 ks vývodek, pro rozvod 400V/16A, 105x105x40mm, IP54 | ks | 74 |  | 0
20 | K | 741112061 | Montáž krabic elektroinstalačních bez napojení na trubky a lišty, demontáže a montáže víčka a přístroje přístrojových zapuštěných plastových kruhových | kus | 28 |  | 0 | CS ÚRS 2023 02
| Online PSC |  | https://podminky.urs.cz/item/CS_URS_2023_02/741112061
| VV |  | krabice pro ukončení napájecích vývodů osvětlenía zásuvek u sezení
| VV |  | 3+5+8+4+8 |  | 28
21 | M | 34571458 | krabice pod omítku PVC odbočná kruhová D 100mm s víčkem | kus | 28 |  | 0 | CS ÚRS 2023 02
22 | K | 741112062 | Montáž krabic elektroinstalačních bez napojení na trubky a lišty, demontáže a montáže víčka a přístroje přístrojových zapuštěných plastových kruhových pro sádrokartonové příčky | kus | 35 |  | 0 | CS ÚRS 2023 02
| Online PSC |  | https://podminky.urs.cz/item/CS_URS_2023_02/741112062
| VV |  | součet dle výkazů zásuvek 230V
| VV |  | 35 |  | 35
23 | M | 34571465 | krabice do dutých stěn PVC přístrojová kruhová D 70mm hluboká | kus | 35 |  | 0 | CS ÚRS 2023 02
24 | K | 741120301 | Montáž vodičů izolovaných měděných bez ukončení uložených pevně plných a laněných s PVC pláštěm, bezhalogenových, ohniodolných (např. CY, CHAH-V) průřezu žíly 0,55 až 16 mm2 | m | 877 |  | 0 | CS ÚRS 2023 02
| Online PSC |  | https://podminky.urs.cz/item/CS_URS_2023_02/741120301
| VV |  | H07Z-K 4
| VV |  | SEBT2L / rozvaděč nouzových modulů 1 (chodba)
| VV |  | 5 |  | 5
| VV |  | SEBT2L / rozvaděč nouzových modulů 2 (kancelář)
| VV |  | 18 |  | 18
| VV |  | SEBT3L / rozvaděč nouzových modulů 1 (chodba)
| VV |  | 23 |  | 23
| VV |  | SEBT3L / rozvaděč nouzových modulů 2 (kancelář)
| VV |  | 32 |  | 32
| VV |  | SEBT4L / rozvaděč nouzových modulů 1 (chodba)
| VV |  | 23 |  | 23
| VV |  | SEBT4L / rozvaděč nouzových modulů 2 (kancelář)
| VV |  | 32 |  | 32
| VV |  | SEBT5L / m.č. 5.08 ústřednu RWA
| VV |  | 39 |  | 39
| VV |  | SEBT5L / rozvaděč nouzových modulů (chodba)
| VV |  | 25 |  | 25
| VV |  | Mezisoučet |  | 197
| VV |  | H07Z-K 6
| VV |  | obvodové uzemnění v rozvodně NN / 2x konec kabelového žlabu
| VV |  | 18 |  | 18
| VV |  | SEBT17L / 2x konec kabelového žlabu
| VV |  | 63 |  | 63
| VV |  | SEBT2L / 3x konec kabelového žlabu
| VV |  | 118 |  | 118
| VV |  | SEBT3L / 3x konec kabelového žlabu
| VV |  | 98 |  | 98
| VV |  | SEBT4L / 3x konec kabelového žlabu
| VV |  | 102 |  | 102
| VV |  | SEBT5L / 3x konec kabelového žlabu
| VV |  | 127 |  | 127
| VV |  | SEBT0 / 3x konec kabelového žlabu
| VV |  | 44 |  | 44
| VV |  | Mezisoučet |  | 570
| VV |  | H07Z-K 10
| VV |  | SEBT0 / m.č. 0.18 – rozvaděč RP01.7
| VV |  | 6 |  | 6
| VV |  | SEBT5L / m.č.5.01 rozvaděč RP5.1L
| VV |  | 23 |  | 23
| VV |  | SEBT0 / m.č. 0.25 – ústředna CPS
| VV |  | 5 |  | 5
| VV |  | SEBT0 / m.č. 0.25 – baterybox
| VV |  | 8 |  | 8
| VV |  | Mezisoučet |  | 42
| VV |  | H07Z-K 16
| VV |  | SEBT5L / m.č.5.01 regulace VZT jednotky
| VV |  | 21 |  | 21
| VV |  | SEBT5L / m.č.5.01 potrubí VZT jednotky
| VV |  | 21 |  | 21
| VV |  | SEBT0 / m.č.0.26 –UPS
| VV |  | 12 |  | 12
| VV |  | SEBT0 / m.č.0.26 – byterybox UPS
| VV |  | 14 |  | 14
| VV |  | Mezisoučet |  | 68
| VV |  | Součet |  | 877
25 | M | VCU4K_ZH | vodič izolovaný bezhalogenový s Cu jádrem H07Z-K 4 mm2 | m | 216.7 |  | 0
| VV |  | 197*1,1 'Přepočtené koeficientem množství |  | 216.7
26 | M | VCU6K_ZH | vodič izolovaný bezhalogenový s Cu jádrem H07Z-K 6 mm2 | m | 627 |  | 0
| VV |  | 570*1,1 'Přepočtené koeficientem množství |  | 627
27 | M | VCU10K_ZH | vodič izolovaný bezhalogenový s Cu jádrem H07Z-K 10 mm2 | m | 46.2 |  | 0
| VV |  | 42*1,1 'Přepočtené koeficientem množství |  | 46.2
28 | M | VCU16K_ZH | vodič izolovaný bezhalogenový s Cu jádrem H07Z-K 16 mm2 | m | 74.8 |  | 0
| VV |  | 68*1,1 'Přepočtené koeficientem množství |  | 74.8
29 | K | 741120303 | Montáž vodičů izolovaných měděných bez ukončení uložených pevně plných a laněných s PVC pláštěm, bezhalogenových, ohniodolných (např. CY, CHAH-V) průřezu žíly 25 až 35 mm2 | m | 147 |  | 0 | CS ÚRS 2023 02
| Online PSC |  | https://podminky.urs.cz/item/CS_URS_2023_02/741120303
| VV |  | H07Z-K 25
| VV |  | SEBT0 / smyčkově rozvaděče na východní straně (RH1L/RH2L/RH3L/RH4L/RH5L)
| VV |  | 105 |  | 105
| VV |  | MET / SEBT0P v R1.1
| VV |  | 5 |  | 5
| VV |  | SEBT1L / SEBT17L v RP1.7L
| VV |  | 28 |  | 28
| VV |  | SEBT0 / m.č.0.26 – rozvaděč RPO
| VV |  | 9 |  | 9
| VV |  | Součet |  | 147
30 | M | VCU25K_ZH | vodič izolovaný bezhalogenový s Cu jádrem H07Z-K 25 mm2 | m | 161.7 |  | 0
| VV |  | 147*1,1 'Přepočtené koeficientem množství |  | 161.7
31 | K | 741120307 | Montáž vodičů izolovaných měděných bez ukončení uložených pevně plných a laněných s PVC pláštěm, bezhalogenových, ohniodolných (např. CY, CHAH-V) průřezu žíly 95 až 120 mm2 | m | 258 |  | 0 | CS ÚRS 2023 02
| Online PSC |  | https://podminky.urs.cz/item/CS_URS_2023_02/741120307
| VV |  | H07Z-K 95
| VV |  | MET / m.č. 0.27 - SEBT0
| VV |  | 38 |  | 38
| VV |  | H07V-K 120
| VV |  | SP5
| VV |  | 4*55 |  | 220
| VV |  | Součet |  | 258
32 | M | VCU95K_ZH | vodič izolovaný bezhalogenový s Cu jádrem H07Z-K 95 mm2 | m | 41.8 |  | 0
| VV |  | 38*1,1 'Přepočtené koeficientem množství |  | 41.8
33 | M | 34141035 | vodič propojovací flexibilní jádro Cu lanované izolace PVC 450/750V (H07V-K) 1x120mm2 | m | 242 |  | 0 | CS ÚRS 2023 02
| VV |  | 220*1,1 'Přepočtené koeficientem množství |  | 242
34 | K | 741120556 | Montáž kabelů flexibilních měděných bez ukončení uložených volně těžkých (např. CGTG) průřezu přes 2,5 mm2, průřezu žil do 95 mm2 | m | 20 |  | 0 | CS ÚRS 2023 02
| Online PSC |  | https://podminky.urs.cz/item/CS_URS_2023_02/741120556
| VV |  | H07RN-F 5x95
| VV |  | WLP12
| VV |  | 10 |  | 10
| VV |  | WLP11
| VV |  | 10 |  | 10
| VV |  | Součet |  | 20
35 | M | 34113287 | kabel Instalační flexibilní jádro Cu lanované izolace pryž plášť pryž chloroprenová 450/750V (H07RN-F) 5x95mm2 | m | 20 |  | 0 | CS ÚRS 2023 02
36 | K | 741122611 | Montáž kabelů měděných bez ukončení uložených pevně plných kulatých nebo bezhalogenových (např. CYKY) počtu a průřezu žil 3x1,5 až 6 mm2 | m | 4476 |  | 0 | CS ÚRS 2023 02
| Online PSC |  | https://podminky.urs.cz/item/CS_URS_2023_02/741122611
| VV |  | CXKH-R 3x1.5
| VV |  | WL5.301
| VV |  | 23 |  | 23
| VV |  | WL6.300
| VV |  | 15 |  | 15
| VV |  | WL6.103
| VV |  | 53 |  | 53
| VV |  | WL6.103.1
| VV |  | 39 |  | 39
| VV |  | WL6.104
| VV |  | 32 |  | 32
| VV |  | WL6.104.1
| VV |  | 9 |  | 9
| VV |  | WL9.101
| VV |  | 26 |  | 26
| VV |  | WL9.103
| VV |  | 77 |  | 77
| VV |  | WL9.103.1
| VV |  | 38 |  | 38
| VV |  | WL9.104
| VV |  | 47 |  | 47
| VV |  | WL9.104.1
| VV |  | 28 |  | 28
| VV |  | WL10.100
| VV |  | 38 |  | 38
| VV |  | WL10.102
| VV |  | 76 |  | 76
| VV |  | WL10.102.1
| VV |  | 35 |  | 35
| VV |  | WL10.103
| VV |  | 81 |  | 81
| VV |  | WL10.103.1
| VV |  | 18 |  | 18
| VV |  | WL13.100
| VV |  | 36 |  | 36
| VV |  | WL13.102
| VV |  | 76 |  | 76
| VV |  | WL13.102.2
| VV |  | 72 |  | 72
| VV |  | WL13.103
| VV |  | 47 |  | 47
| VV |  | WL13.103.1
| VV |  | 21 |  | 21
| VV |  | WL15.102
| VV |  | 95 |  | 95
| VV |  | WL15.103
| VV |  | 47 |  | 47
| VV |  | Mezisoučet |  | 1029
| VV |  | CXKH-R 3x2.5
| VV |  | RS3/Z1
| VV |  | 36 |  | 36
| VV |  | WL5.203
| VV |  | 12 |  | 12
| VV |  | WL5.205
| VV |  | 47 |  | 47
| VV |  | WL6.201
| VV |  | 41 |  | 41
| VV |  | WL6.202
| VV |  | 9 |  | 9
| VV |  | RP1.2L/Z1
| VV |  | 38 |  | 38
| VV |  | RP1.2L/Z2
| VV |  | 18 |  | 18
| VV |  | RP2.3L/Z3
| VV |  | 26 |  | 26
| VV |  | RP2.3L/Z2
| VV |  | 18 |  | 18
| VV |  | RP2.3L/Z1
| VV |  | 55 |  | 55
| VV |  | WL9.201
| VV |  | 56 |  | 56
| VV |  | WL9.202
| VV |  | 18 |  | 18
| VV |  | WL9.203
| VV |  | 20 |  | 20
| VV |  | RP3.2L/Z2
| VV |  | 39 |  | 39
| VV |  | RP3.2L/Z1
| VV |  | 61 |  | 61
| VV |  | WL10.200
| VV |  | 52 |  | 52
| VV |  | WL10.201
| VV |  | 18 |  | 18
| VV |  | RP4.3L/Z4
| VV |  | 20 |  | 20
| VV |  | RP4.3L/Z3
| VV |  | 23 |  | 23
| VV |  | RP4.3L/Z2
| VV |  | 29 |  | 29
| VV |  | RP4.3L/Z1
| VV |  | 64 |  | 64
| VV |  | WL13.200
| VV |  | 21 |  | 21
| VV |  | WL13.201
| VV |  | 52 |  | 52
| VV |  | WL15.200
| VV |  | 52 |  | 52
| VV |  | Mezisoučet |  | 825
| VV |  | CXKH-V 3x1.5 P60R
| VV |  | WL5.103
| VV |  | 43 |  | 43
| VV |  | WL6.100
| VV |  | 33 |  | 33
| VV |  | WL8.112
| VV |  | 74 |  | 74
| VV |  | WL8.111
| VV |  | 39 |  | 39
| VV |  | WL8.110
| VV |  | 42 |  | 42
| VV |  | WL9.102
| VV |  | 33 |  | 33
| VV |  | WL9.102.1
| VV |  | 42 |  | 42
| VV |  | WL10.101
| VV |  | 33 |  | 33
| VV |  | WL13.101
| VV |  | 33 |  | 33
| VV |  | WL13.101.1
| VV |  | 42 |  | 42
| VV |  | WL15.104
| VV |  | 78 |  | 78
| VV |  | Mezisoučet |  | 492
| VV |  | CXKH-V 3x2.5 P60R
| VV |  | WLp1
| VV |  | 146 |  | 146
| VV |  | WLp2
| VV |  | 125 |  | 125
| VV |  | WLp3
| VV |  | 187 |  | 187
| VV |  | WLp4
| VV |  | 192 |  | 192
| VV |  | WLp5
| VV |  | 203 |  | 203
| VV |  | WLp6
| VV |  | 226 |  | 226
| VV |  | WLp7
| VV |  | 186 |  | 186
| VV |  | WL8.111.3
| VV |  | 24 |  | 24
| VV |  | WL8.111.2
| VV |  | 20 |  | 20
| VV |  | WL8.111.1
| VV |  | 16 |  | 16
| VV |  | WL8.110.3
| VV |  | 35 |  | 35
| VV |  | WL8.110.2
| VV |  | 30 |  | 30
| VV |  | WL8.110.1
| VV |  | 25 |  | 25
| VV |  | WL8.112.3
| VV |  | 31 |  | 31
| VV |  | WL8.112.2
| VV |  | 28 |  | 28
| VV |  | WL8.112.1
| VV |  | 26 |  | 26
| VV |  | WL15.101
| VV |  | 127 |  | 127
| VV |  | Mezisoučet |  | 1627
| VV |  | CYKY-J 3x1.5
| VV |  | WL5.105
| VV |  | 51 |  | 51
| VV |  | WL5.102
| VV |  | 55 |  | 55
| VV |  | WL5.101
| VV |  | 74 |  | 74
| VV |  | WL5.104.1
| VV |  | 12 |  | 12
| VV |  | WL5.104
| VV |  | 55 |  | 55
| VV |  | WL8.130
| VV |  | 25 |  | 25
| VV |  | WL8.131
| VV |  | 27 |  | 27
| VV |  | WL8.132
| VV |  | 30 |  | 30
| VV |  | WL8.133
| VV |  | 33 |  | 33
| VV |  | WL8.134
| VV |  | 36 |  | 36
| VV |  | WL8.135
| VV |  | 38 |  | 38
| VV |  | Mezisoučet |  | 436
| VV |  | CYKY-J 3x2.5
| VV |  | WL16.200
| VV |  | 15 |  | 15
| VV |  | Mezisoučet |  | 15
| VV |  | CXKH-V-J 3x4 P60R
| VV |  | WLP4
| VV |  | 52 |  | 52
| VV |  | Mezisoučet |  | 52
| VV |  | Součet |  | 4476
37 | M | 34111030 | kabel instalační jádro Cu plné izolace PVC plášť PVC 450/750V (CYKY) 3x1,5mm2 | m | 479.6 |  | 0 | CS ÚRS 2023 02
| VV |  | 436*1,1 'Přepočtené koeficientem množství |  | 479.6
38 | M | 34111036 | kabel instalační jádro Cu plné izolace PVC plášť PVC 450/750V (CYKY) 3x2,5mm2 | m | 16.5 |  | 0 | CS ÚRS 2023 02
| VV |  | 15*1,1 'Přepočtené koeficientem množství |  | 16.5
39 | M | KCUV3_1.5 | kabel požárně odolný 1-CXKH-V 3x1.5, B2ca,s1,d1 | m | 541.2 |  | 0
| P |  | Poznámka k položce: kabel splňuje podmínky pro volně vedené kabely dle vyhl. 23/2008 Sb.a 268/2011 Sb. a splňuje funkční schopnost při požáru 180 minut
| VV |  | 492*1,1 'Přepočtené koeficientem množství |  | 541.2
40 | M | KCUV3_2.5 | kabel požárně odolný 1-CXKH-V 3x2.5, B2ca,s1,d1 | m | 1789.7 |  | 0
| P |  | Poznámka k položce: kabel splňuje podmínky pro volně vedené kabely dle vyhl. 23/2008 Sb.a 268/2011 Sb. a splňuje funkční schopnost při požáru 180 minut
| VV |  | 1627*1,1 'Přepočtené koeficientem množství |  | 1789.7
41 | M | KCUV3_4 | kabel požárně odolný 1-CXKH-V 3x4, B2ca,s1,d1 | m | 57.2 |  | 0
| P |  | Poznámka k položce: kabel splňuje podmínky pro volně vedené kabely dle vyhl. 23/2008 Sb.a 268/2011 Sb. a splňuje funkční schopnost při požáru 180 minut
| VV |  | 52*1,1 'Přepočtené koeficientem množství |  | 57.2
42 | M | KCU3_1.5_23 | kabel bezhalogenový 1-CXKH-R 3x1.5 B2ca,s1,d1 | m | 1131.9 |  | 0
| P |  | Poznámka k položce: kabel dle vyhl. 23/2008 Sb., 268/2011 Sb., dle ČSN EN 50399:2012 splňuje kategorii B2ca,s1,d1
| VV |  | 1029*1,1 'Přepočtené koeficientem množství |  | 1131.9
43 | M | KCU3_2.5_23 | kabel bezhalogenový 1-CXKH-R 3x2.5 B2ca,s1,d1 | m | 907.5 |  | 0
| P |  | Poznámka k položce: kabel dle vyhl. 23/2008 Sb., 268/2011 Sb., dle ČSN EN 50399:2012 splňuje kategorii B2ca,s1,d1
| VV |  | 825*1,1 'Přepočtené koeficientem množství |  | 907.5
44 | K | 741122634 | Montáž kabelů měděných bez ukončení uložených pevně plných kulatých nebo bezhalogenových (např. CYKY) počtu a průřezu žil 3x185+95 až 240+120 mm2 | m | 71 |  | 0 | CS ÚRS 2023 02
| Online PSC |  | https://podminky.urs.cz/item/CS_URS_2023_02/741122634
| VV |  | CXKH-V 5x185 P60R
| VV |  | WL01.3
| VV |  | 71 |  | 71
45 | M | KCUV5_185 | kabel požárně odolný 1-CXKH-V 5x185, B2ca,s1,d1 | m | 78.1 |  | 0
| P |  | Poznámka k položce: kabel splňuje podmínky pro volně vedené kabely dle vyhl. 23/2008 Sb.a 268/2011 Sb. a splňuje funkční schopnost při požáru 180 minut
| VV |  | 71*1,1 'Přepočtené koeficientem množství |  | 78.1
46 | K | 741122643 | Montáž kabelů měděných bez ukončení uložených pevně plných kulatých nebo bezhalogenových (např. CYKY) počtu a průřezu žil 5x10 mm2 | m | 93 |  | 0 | CS ÚRS 2023 02
| Online PSC |  | https://podminky.urs.cz/item/CS_URS_2023_02/741122643
| VV |  | CYKY-J 5x10
| VV |  | WL15.30
| VV |  | 45 |  | 45
| VV |  | Mezisoučet |  | 45
| VV |  | CXKH-R-J 5x10
| VV |  | WL6.1
| VV |  | 28 |  | 28
| VV |  | Mezisoučet |  | 28
| VV |  | CXKH-V-J 5x10 P60R
| VV |  | WLP3
| VV |  | 20 |  | 20
| VV |  | Mezisoučet |  | 20
| VV |  | Součet |  | 93
47 | M | 34113034 | kabel instalační jádro Cu plné izolace PVC plášť PVC 450/750V (CYKY) 5x10mm2 | m | 49.5 |  | 0 | CS ÚRS 2023 02
| VV |  | 45*1,1 'Přepočtené koeficientem množství |  | 49.5
48 | M | KCUV5_10 | kabel požárně odolný 1-CXKH-V 5x10, B2ca,s1,d1 | m | 22 |  | 0
| P |  | Poznámka k položce: kabel splňuje podmínky pro volně vedené kabely dle vyhl. 23/2008 Sb.a 268/2011 Sb. a splňuje funkční schopnost při požáru 180 minut
| VV |  | 20*1,1 'Přepočtené koeficientem množství |  | 22
49 | M | KCU5_10_23 | kabel bezhalogenový 1-CXKH-R 5x10 B2ca,s1,d1 | m | 30.8 |  | 0
| P |  | Poznámka k položce: kabel dle vyhl. 23/2008 Sb., 268/2011 Sb., dle ČSN EN 50399:2012 splňuje kategorii B2ca,s1,d1
| VV |  | 28*1,1 'Přepočtené koeficientem množství |  | 30.8
50 | K | 741122645 | Montáž kabelů měděných bez ukončení uložených pevně plných kulatých nebo bezhalogenových (např. CYKY) počtu a průřezu žil 5x25 až 35 mm2 | m | 25 |  | 0 | CS ÚRS 2023 02
| Online PSC |  | https://podminky.urs.cz/item/CS_URS_2023_02/741122645
| VV |  | CXKH-R-J 5x25
| VV |  | WL13.1
| VV |  | 25 |  | 25
51 | M | KCU5_25_23 | kabel bezhalogenový 1-CXKH-R 5x25 B2ca,s1,d1 | m | 27.5 |  | 0
| P |  | Poznámka k položce: kabel dle vyhl. 23/2008 Sb., 268/2011 Sb., dle ČSN EN 50399:2012 splňuje kategorii B2ca,s1,d1
| VV |  | 25*1,1 'Přepočtené koeficientem množství |  | 27.5
52 | K | 741124731 | Montáž kabelů měděných ovládacích bez ukončení uložených pevně stíněných ovládacích s plným jádrem (např. JYTY) počtu a průměru žil 2 až 19x0,8 mm2 | m | 1534 |  | 0 | CS ÚRS 2023 02
| Online PSC |  | https://podminky.urs.cz/item/CS_URS_2023_02/741124731
| VV |  | J-H(St)H 2x2x0.8
| VV |  | WS_CPS1
| VV |  | 10 |  | 10
| VV |  | WS_CPS2
| VV |  | 36 |  | 36
| VV |  | WS_CPS3
| VV |  | 56 |  | 56
| VV |  | WS_CPS4
| VV |  | 46 |  | 46
| VV |  | WS_CPS5
| VV |  | 56 |  | 56
| VV |  | WS_CPS6
| VV |  | 67 |  | 67
| VV |  | WS_CPS7
| VV |  | 84 |  | 84
| VV |  | DALI 1.PP/L
| VV |  | 126 |  | 126
| VV |  | DALI 1.NP/L
| VV |  | 158 |  | 158
| VV |  | DALI 2.NP/L
| VV |  | 240 |  | 240
| VV |  | DALI 3.NP/L
| VV |  | 152 |  | 152
| VV |  | DALI 4.NP/L
| VV |  | 157 |  | 157
| VV |  | DALI 5.NP/L
| VV |  | 264 |  | 264
| VV |  | Mezisoučet |  | 1452
| VV |  | J-H(St)H 10x2x0.8
| VV |  | WS_MSM
| VV |  | 82 |  | 82
| VV |  | Mezisoučet |  | 82
| VV |  | Součet |  | 1534
53 | M | 341R211010 | kabel sdělovací s Cu jádrem J-H(ST)H 2x2x0.8 mm Bezhalogenový, plamen nešířící kabel, ČSN EN 50266, ČSN EN 50267, IEC 60754, IEC 61034 | m | 1597.2 |  | 0
| VV |  | 1452*1,1 'Přepočtené koeficientem množství |  | 1597.2
54 | M | 341R211040 | kabel sdělovací s Cu jádrem J-H(ST)H 10x2x0.8 mm Bezhalogenový, plamen nešířící kabel, ČSN EN 50266, ČSN EN 50267, IEC 60754, IEC 61034 | m | 90.2 |  | 0
| VV |  | 82*1,1 'Přepočtené koeficientem množství |  | 90.2
55 | K | 741130001 | Ukončení vodičů a kabelů izolovaných s označením a zapojením v rozváděči nebo na přístroji, průřezu žíly do 2,5 mm2 | kus | 814 |  | 0 | CS ÚRS 2023 02
| Online PSC |  | https://podminky.urs.cz/item/CS_URS_2023_02/741130001
| VV |  | (2*3)*(94+28+12) |  | 804
| VV |  | (2*5)*(1) |  | 10
| VV |  | Součet |  | 814
56 | K | 741130003 | Ukončení vodičů a kabelů izolovaných s označením a zapojením v rozváděči nebo na přístroji, průřezu žíly do 4 mm2 | kus | 22 |  | 0 | CS ÚRS 2023 02
| Online PSC |  | https://podminky.urs.cz/item/CS_URS_2023_02/741130003
| VV |  | (2*3)*1 |  | 6
| VV |  | (2*1)*8 |  | 16
| VV |  | Součet |  | 22
57 | K | 741130004 | Ukončení vodičů a kabelů izolovaných s označením a zapojením v rozváděči nebo na přístroji, průřezu žíly do 6 mm2 | kus | 44 |  | 0 | CS ÚRS 2023 02
| Online PSC |  | https://podminky.urs.cz/item/CS_URS_2023_02/741130004
| VV |  | (2*1)*7 |  | 14
| VV |  | (2*5)*3 |  | 30
| VV |  | Součet |  | 44
58 | K | 741130005 | Ukončení vodičů a kabelů izolovaných s označením a zapojením v rozváděči nebo na přístroji, průřezu žíly do 10 mm2 | kus | 38 |  | 0 | CS ÚRS 2023 02
| Online PSC |  | https://podminky.urs.cz/item/CS_URS_2023_02/741130005
| VV |  | (2*5)*3 |  | 30
| VV |  | (2*1)*4 |  | 8
| VV |  | Součet |  | 38
59 | K | 741130006 | Ukončení vodičů a kabelů izolovaných s označením a zapojením v rozváděči nebo na přístroji, průřezu žíly do 16 mm2 | kus | 8 |  | 0 | CS ÚRS 2023 02
| Online PSC |  | https://podminky.urs.cz/item/CS_URS_2023_02/741130006
| VV |  | (2*1)*4 |  | 8
60 | K | 741130007 | Ukončení vodičů a kabelů izolovaných s označením a zapojením v rozváděči nebo na přístroji, průřezu žíly do 25 mm2 | kus | 36 |  | 0 | CS ÚRS 2023 02
| Online PSC |  | https://podminky.urs.cz/item/CS_URS_2023_02/741130007
| VV |  | (2*5)*1 |  | 10
| VV |  | (2*1)*((1+2+2+2+2+1)+3) |  | 26
| VV |  | Součet |  | 36
61 | K | 741130013 | Ukončení vodičů a kabelů izolovaných s označením a zapojením v rozváděči nebo na přístroji, průřezu žíly do 95 mm2 | kus | 20 |  | 0 | CS ÚRS 2023 02
| Online PSC |  | https://podminky.urs.cz/item/CS_URS_2023_02/741130013
| VV |  | (2*5)*2 |  | 20
62 | K | 741130014 | Ukončení vodičů a kabelů izolovaných s označením a zapojením v rozváděči nebo na přístroji, průřezu žíly do 120 mm2 | kus | 8 |  | 0 | CS ÚRS 2023 02
| Online PSC |  | https://podminky.urs.cz/item/CS_URS_2023_02/741130014
| VV |  | (2*1)*4 |  | 8
63 | K | 741130016 | Ukončení vodičů a kabelů izolovaných s označením a zapojením v rozváděči nebo na přístroji, průřezu žíly do 185 mm2 | kus | 10 |  | 0 | CS ÚRS 2023 02
| Online PSC |  | https://podminky.urs.cz/item/CS_URS_2023_02/741130016
| VV |  | (2*5)*1 |  | 10
64 | K | 741136034 | Propojení kabelů nebo vodičů spojkou venkovní teplem smršťovací kabelů silových celoplastových počtu a průřezu žil 4x95 až 150 mm2 | kus | 1 |  | 0 | CS ÚRS 2023 02
| Online PSC |  | https://podminky.urs.cz/item/CS_URS_2023_02/741136034
| VV |  | spojky stoupacího vedení
| VV |  | propoj rozvodna / rušená SP5 m.č.018
| VV |  | 1 |  | 1
65 | M | 8591120009216 | Kabelová spojka lisovací Cu lehčená 120 KU-L průřez 120mm2 | ks | 4 |  | 0
66 | M | 4010311057682 | Kabelová spojka smršťovací sada pro 4x120mm2 | ks | 1 |  | 0
67 | M | 8591120045092 | kabelová dutinka 120mm2 | ks | 4 |  | 0
68 | K | 741210002 | Montáž rozvodnic oceloplechových nebo plastových bez zapojení vodičů běžných, hmotnosti do 50 kg | kus | 7 |  | 0 | CS ÚRS 2023 02
| Online PSC |  | https://podminky.urs.cz/item/CS_URS_2023_02/741210002
| VV |  | výměry dle výkresu d.1.4.3-201-212
| VV |  | DOP0
| VV |  | 1 |  | 1
| VV |  | rozvaděč pro nouzové moduly dNM a NM
| VV |  | 2.NP
| VV |  | 2 |  | 2
| VV |  | 3.NP
| VV |  | 2 |  | 2
| VV |  | 4.NP
| VV |  | 2 |  | 2
| VV |  | Součet |  | 7
69 | M | DOP0 | Rozvodnicová skříň pro zapuštěnou montáž vnitřní rozměr cca 600x500mm, krytí IP30 vybavená svorkovnicí doplňujícího ochranného pospojování (variantně Cu sběrna 50x10mm) | ks | 1 |  | 0
70 | M | rozvNM | Rozvodnicová skříň pro zapuštěnou montáž vnitřní rozměr cca 350x350mm, krytí IP54 bez výbavy, pro osazování nouzových modulů CPS, požární odolnost EI30S |  | 6 |  | 0
71 | K | 741210003 | Montáž rozvodnic oceloplechových nebo plastových bez zapojení vodičů běžných, hmotnosti do 100 kg | kus | 6 |  | 0 | CS ÚRS 2023 02
| Online PSC |  | https://podminky.urs.cz/item/CS_URS_2023_02/741210003
| VV |  | výměry dle výkresu d.1.4.3-201-212
| VV |  | RPO
| VV |  | 1 |  | 1
| VV |  | R-KNX0
| VV |  | 1 |  | 1
| VV |  | RPO01.7
| VV |  | 1 |  | 1
| VV |  | RP1.7L
| VV |  | 1 |  | 1
| VV |  | RH5L
| VV |  | 1 |  | 1
| VV |  | RP5.1L
| VV |  | 1 |  | 1
| VV |  | Součet |  | 6
72 | M | Rv001 | úprava rozvaděče RH a HR1 - (v) dle výkresu d.1.4.3.301 | kpl | 1 |  | 0
| P |  | Poznámka k položce: kpl dodávka+montáž
73 | M | Rv002 | dodávka rozvaděče RPO - (v) dle výkresu d.1.4.3.302 | kpl | 1 |  | 0
74 | M | Rv004 | dodávka rozvaděče R-KNX0 - (v) dle výkresu d.1.4.3.304 | kpl | 1 |  | 0
75 | M | Rv005 | dodávka rozvaděče RP01.7 - (v) dle výkresu d.1.4.3.305 | kpl | 1 |  | 0
76 | M | Rv006 | doplnění rozvaděče RH1L - (v) dle výkresu d.1.4.3.306 | kpl | 1 |  | 0
| P |  | Poznámka k položce: kpl dodávka+montáž
77 | M | Rv007 | doplnění rozvaděče RP1.4L - (v) dle výkresu d.1.4.3.307 | kpl | 1 |  | 0
| P |  | Poznámka k položce: kpl dodávka+montáž
78 | M | Rv008 | dodávka rozvaděče RP1.7L - (v) dle výkresu d.1.4.3.308 | kpl | 1 |  | 0
79 | M | Rv009 | doplnění rozvaděče RH2L - (v) dle výkresu d.1.4.3.309 | kpl | 1 |  | 0
| P |  | Poznámka k položce: kpl dodávka+montáž
80 | M | Rv010 | doplnění rozvaděče RH3L - (v) dle výkresu d.1.4.3.310 | kpl | 1 |  | 0
| P |  | Poznámka k položce: kpl dodávka+montáž
81 | M | Rv013 | doplnění rozvaděče RH4L - (v) dle výkresu d.1.4.3.313 | kpl | 1 |  | 0
| P |  | Poznámka k položce: kpl dodávka+montáž
82 | M | Rv015 | dodávka rozvaděče RH5L - (v) dle výkresu d.1.4.3.315 | kpl | 1 |  | 0
83 | M | Rv016 | dodávka rozvaděče RP5.1L - (v) dle výkresu d.1.4.3.316 | kpl | 1 |  | 0
84 | K | 741313042 | Montáž zásuvek domovních se zapojením vodičů šroubové připojení polozapuštěných nebo zapuštěných 10/16 A, provedení 2P + PE dvojí zapojení pro průběžnou montáž | kus | 35 |  | 0 | CS ÚRS 2023 02
| Online PSC |  | https://podminky.urs.cz/item/CS_URS_2023_02/741313042
| VV |  | výměry dle výkresu d.1.4.3-201-212
| VV |  | 230V
| VV |  | 5+5+7+7+7+4 |  | 35
85 | M | Z1n_IP20 | zásuvka jednonásobná s ochranným kolíkem, s clonkami - kompletní, 2P+PE, 16A / 250V AC, IP20, ostré hrany, lakovaný termoplast, RAL9016 / studio bílá | kus | 35 |  | 0
| P |  | Poznámka k položce: parametry a design dle d.1.4.3.402
86 | K | 741320105 | Montáž jističů se zapojením vodičů jednopólových nn do 25 A ve skříni | kus | 3 |  | 0 | CS ÚRS 2023 02
| Online PSC |  | https://podminky.urs.cz/item/CS_URS_2023_02/741320105
87 | M | 8590125416555 | Jistič, In 10 A, Ue AC 230/400 V / DC 72 V, charakteristika C, 1pól, Icn 10 kA | ks | 2 |  | 0
| VV |  | RP4.3L
| VV |  | 2 |  | 2
88 | M | 8590125416418 | Jistič, In 20 A, Ue AC 230/400 V / DC 72 V, charakteristika B, 1pól, Icn 10 kA | ks | 1 |  | 0
| VV |  | RP01.4
| VV |  | napájení R_KNX0
| VV |  | 1 |  | 1
89 | K | 741320165 | Montáž jističů se zapojením vodičů třípólových nn do 25 A ve skříni | kus | 1 |  | 0 | CS ÚRS 2023 02
| Online PSC |  | https://podminky.urs.cz/item/CS_URS_2023_02/741320165
90 | M | 8590125417743 | Jistič, In 25 A, Ue AC 230/400 V / DC 216 V, charakteristika B, 3pól, Icn 10 kA | ks | 1 |  | 0
| VV |  | RP01.4
| VV |  | napájení RP01.7L
| VV |  | 1 |  | 1
91 | K | 741321003 | Montáž proudových chráničů se zapojením vodičů dvoupólových nn do 25 A ve skříni | kus | 12 |  | 0 | CS ÚRS 2023 02
| Online PSC |  | https://podminky.urs.cz/item/CS_URS_2023_02/741321003
92 | M | 8590125382942 | Proudový chránič s nadproudovou ochranou, In 16 A, Ue AC 230 V, charakteristika B, Idn 30 mA, 1+N-pól, Icn 10 kA, typ A | ks | 12 |  | 0
| VV |  | RS3
| VV |  | 1 |  | 1
| VV |  | RP1.2L
| VV |  | 2 |  | 2
| VV |  | RP2.3L
| VV |  | 3 |  | 3
| VV |  | RP3.2L
| VV |  | 2 |  | 2
| VV |  | RP4.3L
| VV |  | 4 |  | 4
| VV |  | Součet |  | 12
93 | K | 741910412 | Montáž žlabů bez stojiny a výložníků kovových s podpěrkami a příslušenstvím bez víka, šířky do 100 mm | m | 575 |  | 0 | CS ÚRS 2023 02
| Online PSC |  | https://podminky.urs.cz/item/CS_URS_2023_02/741910412
| VV |  | výměry dle výkresu d.1.4.3-201-212
| VV |  | žlab 60/60
| VV |  | 3+36 |  | 39
| VV |  | žlab 100/60
| VV |  | 37 |  | 37
| VV |  | žlab 100/100
| VV |  | 48+45+68+68+68+53 |  | 350
| VV |  | Mezisoučet |  | 426
| VV |  | s požární odolností
| VV |  | žlab 60/60 P60R
| VV |  | 32 |  | 32
| VV |  | žlab 100/60 P60R
| VV |  | 117 |  | 117
| VV |  | Mezisoučet |  | 149
| VV |  | Součet |  | 575
94 | M | dz60x60 | trasa kabelovým drátěným žlabem, zinkovaný, šířka 60 x výška 60 mm, včetně závitových tyčí d8 (l=0.6m) ze stropu po 1 m a dalšího nutného příslušenství, kompletní dle předpisu výrobce | m | 42.9 |  | 0
| VV |  | 39*1,1 'Přepočtené koeficientem množství |  | 42.9
95 | M | dz60x100 | trasa kabelovým drátěným žlabem, zinkovaný, šířka 100 x výška 60 mm, včetně závitových tyčí d8 (l=0.6m) ze stropu po 1 m a dalšího nutného příslušenství, kompletní dle předpisu výrobce | m | 40.7 |  | 0
| VV |  | 37*1,1 'Přepočtené koeficientem množství |  | 40.7
96 | M | dz100x100 | trasa kabelovým drátěným žlabem, zinkovaný, šířka 100 x výška 100 mm, včetně závitových tyčí d8 (l=0.6m) ze stropu po 1 m a dalšího nutného příslušenství, kompletní dle předpisu výrobce | m | 385 |  | 0
| VV |  | 350*1,1 'Přepočtené koeficientem množství |  | 385
97 | M | dz60x60_P60R | požárně odolná trasa kabelovým drátěnm žlabem (P-60R) , zinkovaný, šířka 60 x výška 60 mm, včetně závitových tyčí d8 (l=0.6m) ze stropu po 1m a dalšího nutného příslušenství, kompletní dle předpisu výrobce | m | 35.2 |  | 0
| VV |  | 32*1,1 'Přepočtené koeficientem množství |  | 35.2
98 | M | dz100x60_P60R | požárně odolná trasa kabelovým drátěnm žlabem (P-60R) , zinkovaný, šířka 100 x výška 60 mm, včetně závitových tyčí d8 (l=0.6m) ze stropu po 1m a dalšího nutného příslušenství, kompletní dle předpisu výrobce | m | 128.7 |  | 0
| VV |  | 117*1,1 'Přepočtené koeficientem množství |  | 128.7
99 | K | 741910414 | Montáž žlabů bez stojiny a výložníků kovových s podpěrkami a příslušenstvím bez víka, šířky do 250 mm | m | 19 |  | 0 | CS ÚRS 2023 02
| Online PSC |  | https://podminky.urs.cz/item/CS_URS_2023_02/741910414
| VV |  | výměry dle výkresu d.1.4.3-201-212
| VV |  | s požární odolností
| VV |  | žlab 150/60 P60R
| VV |  | 15 |  | 15
| VV |  | žlab 300/60 P60R
| VV |  | 4 |  | 4
| VV |  | Součet |  | 19
100 | M | dz150x60_P60R | požárně odolná trasa kabelovým drátěnm žlabem (P-60R) , zinkovaný, šířka 150 x výška 60 mm, včetně závitových tyčí d8 (l=0.6m) ze stropu po 1m a dalšího nutného příslušenství, kompletní dle předpisu výrobce | m | 16.5 |  | 0
| VV |  | 15*1,1 'Přepočtené koeficientem množství |  | 16.5
101 | M | dz300x60_P60R | požárně odolná trasa kabelovým drátěnm žlabem (P-60R) , zinkovaný, šířka 300 x výška 60 mm, včetně závitových tyčí d8 (l=0.6m) ze stropu po 1m a dalšího nutného příslušenství, kompletní dle předpisu výrobce | m | 4.4 |  | 0
| VV |  | 4*1,1 'Přepočtené koeficientem množství |  | 4.4
102 | K | 741910611 | Montáž ostatních nosných prvků příchytek kovových pro kabelové lávky a žebříky, pro kabel do Ø 40 mm | kus | 1348 |  | 0 | CS ÚRS 2023 02
| Online PSC |  | https://podminky.urs.cz/item/CS_URS_2023_02/741910611
| VV |  | výměry dle výkresu d.1.4.3-201-212
| VV |  | dle výměr jednotlivých položek
| VV |  | 724+624 |  | 1348
103 | M | 345R71760 | příchytka kovová jednostranná 14,8x10mm vč. šroubu do betonu | kus | 724 |  | 0
| VV |  | 64 |  | 64
| VV |  | 162 |  | 162
| VV |  | 110 |  | 110
| VV |  | 121 |  | 121
| VV |  | 137 |  | 137
| VV |  | 130 |  | 130
| VV |  | Součet |  | 724
104 | M | 345R71761 | příchytka kovová jednostranná 14,8x10mm pro požárně odolnou normovanou konstrukci kabelů vč. šroubu do betonu | kus | 624 |  | 0
| VV |  | 0 |  | 0
| VV |  | 122+18 |  | 140
| VV |  | 196 |  | 196
| VV |  | 104 |  | 104
| VV |  | 136 |  | 136
| VV |  | 48 |  | 48
| VV |  | Součet |  | 624
105 | K | 741910615 | Montáž ostatních nosných prvků příchytek kovových pro kabelové lávky a žebříky, pro kabel do Ø 120 mm | kus | 210 |  | 0 | CS ÚRS 2023 02
| Online PSC |  | https://podminky.urs.cz/item/CS_URS_2023_02/741910615
| P |  | Poznámka k položce: 1ks/0,5m trasy
| VV |  | výměry dle výkresu d.1.4.3-201-212
| VV |  | kabelové trasy - svazkový držák
| VV |  | 92+118 |  | 210
106 | M | 4012195863953 | nástěnný/stropní kovový svazkový držák pro trasu s funkční integritou P60-R | ks | 92 |  | 0
| VV |  | výměry dle výkresu d.1.4.3-201-212
| VV |  | 54+38 |  | 92
107 | M | 4012195651703 | nástěnný/stropní bezhalogenový svazkový držák s hmoždinkou s dvojitou přírubou | ks | 118 |  | 0
| VV |  | 12+26+26+28+26+0 |  | 118
108 | M | pod_mt | podružný materiál na zakázku | kpl | 1 |  | 0
| P |  | Poznámka k položce: Dle všeobecných podmínek ceníku VP 800-741, příloha č.4 se jedná o drobný jednicový materiál, jehož podíl na celkových nákladech je malý proto se jednotlivě nespecifikuje. Oceňuje se 3% přirážkou k ceně nosného materiálu. SEZNAM PODRUŽNÝCH MATERIÁLŮ: vývodky, spojky vodičové do 16mm2, spojníky sponky, příchytky, lišty niedax, hmoždinky PVC izolanty drobné výrobky z plastů a pryže drát vázací a svařovací elektrody pásky z elektrovodného hliníku cín pájka na hliník výrobky pro svařování a pájení plyny na svařování a pájení odmašťovače izolační hmoty lepidla a tmely kyseliny a odrezovače nátěrové hmoty pro drobné opravy kabelová oka a spojky do 16mm2 materiál označovací, např. štítky, spojovací materiál (nýty, vruty, hřebíky, šrouby a matice do M16
109 | K | 998741203 | Přesun hmot pro silnoproud stanovený procentní sazbou (%) z ceny vodorovná dopravní vzdálenost do 50 m v objektech výšky přes 12 do 24 m | % | 34136.161 |  | 0 | CS ÚRS 2023 02
| Online PSC |  | https://podminky.urs.cz/item/CS_URS_2023_02/998741203
110 | K | R741901 | Montáž instalačního kabelového kanálu s požární odolností do vnitřní šířky 250 mm. | m | 36 |  | 0
| P |  | Poznámka k položce: Instalační kabelové kanály zajišťují požární odolnost typu EI z vnitřní nebo vnější strany. Mají funkci požárně dělící konstrukce při namáhání vnitřním nebo vnějším požárem, zabraňují přenosu požáru buď z vnitřku, z hořících kanálů do okolního prostředí, např. do chráněných únikových cest popř. do jejich mezistropních prostorů, nebo přenosu požáru z venkovního prostředí do kabelového kanálu a pak třeba dále do dalších požárních úseků budovy.
| VV |  | výměry dle výkresu d.1.4.3-201-212
| VV |  | systémovým kabelový kanál s požární integritou P60R
| VV |  | 100x100
| VV |  | 0+6+6+6+4+0 |  | 22
| VV |  | 200x100 - přístavba
| VV |  | 14 |  | 14
| VV |  | Součet |  | 36
111 | M | KK_100x100_EI60 | instalační kabelový kanál z požárně odolných desek s požární odolností EI60 pro kabelový žlab 100/100 mm a zavěšení 160 mm, kompletní trasa dle předpisu výrobce | m | 22 |  | 0
112 | M | KK_200x100_EI60 | instalační kabelový kanál z požárně odolných desek s požární odolností EI60 pro kabelový žlab 200/100 mm a zavěšení 160 mm, kompletní trasa dle předpisu výrobce | m | 14 |  | 0
113 | K | 013254000 | Dokumentace skutečného provedení stavby | kpl | 1 |  | 0 | CS ÚRS 2023 02
| Online PSC |  | https://podminky.urs.cz/item/CS_URS_2023_02/013254000
114 | K | 041903000 | Dozor jiné osoby | kpl | 1 |  | 0 | CS ÚRS 2023 02
| Online PSC |  | https://podminky.urs.cz/item/CS_URS_2023_02/041903000
| P |  | Poznámka k položce: Dozor Technickou inspekcí ČR: Dle § 4 odst. 1 písm. c) nařízení vlády č. 190/2022 Sb., o vyhrazených technických elektrických zařízeních a požadavcích na zajištění jejich bezpečnosti, jde o vyhrazené elektrické zařízení I. třídy: elektrické zařízení v objektu, který podle PBŘ umožňuje přítomnost více než 200 osob. Vyhrazená elektrická zařízení I. třídy představují dle § 3 odst. 2 zákona č. 250/2021 Sb., o bezpečnosti práce v souvislosti s provozem vyhrazených technických zařízení a o změně souvisejících zákonů, technická zařízení s nejvyšší mírou rizika. Zařízení třídy I. se uvádí do provozu na základě OSVĚDČENÍ dle §6 odst.1 písm. b) zákona č. 250/2021 Sb..
115 | K | 044002000 | Revize | kpl | 1 |  | 0 | CS ÚRS 2023 02
| Online PSC |  | https://podminky.urs.cz/item/CS_URS_2023_02/044002000
| P |  | Poznámka k položce: výchozí revize dle ČSN 33 1500, tištěný protokol 5x + digitálně
116 | K | 049303000 | Náklady vzniklé v souvislosti s předáním stavby | kpl | 1 |  | 0 | CS ÚRS 2023 02
| Online PSC |  | https://podminky.urs.cz/item/CS_URS_2023_02/049303000
| P |  | Poznámka k položce: Zajištění a kompletace dokladů potřebných ke konečnému předání dokončeného díla dle SoD.
| VV |  | dle TZ d.1.4.3.101, čl.13
| VV |  | 1 |  | 1
117 | K | 092103001 | Náklady na zkušební provoz | kpl | 1 |  | 0 | CS ÚRS 2023 02
| Online PSC |  | https://podminky.urs.cz/item/CS_URS_2023_02/092103001
| P |  | Poznámka k položce: (elektrikář odborný) - zkušební provoz - koordinační zkouška požárně bezpečnostních zařízení ve smyslu §7 odst. 1 vyhlášky č. 246/2001 Sb. (konečná zkouška)
| D | 741_CBS | Centrální bateriový systém |  |  |  | 0
118 | M | Rv003 | dodávka ústředny nouzového osvětlení CPS - (v) dle výkresu d.1.4.3.303 | kpl | 1 |  | 0
119 | M | Rv003_1 | CPS externí signalizační a ovládací modul | ks | 1 |  | 0
120 | M | Rv003_2 | CPS monitorovací modul stavu napájecí sítě 400V do rozvaděč na DIN | ks | 7 |  | 0
121 | K | CPS_01 | Centrální Bateriový Systém - instalace, zapojení linek a hlídání napětí v podružných rozvaděčích, naprogramování a uvedení do provozu | ks | 1 |  | 0
| P |  | Poznámka k položce: servisní technik dodavatele CPS
122 | K | CPS_02 | jeřáb do 20t - složení CBS (jeřábnické práce vč. dopravy jeřábu na místo) | kpl | 1 |  | 0
123 | K | CPS_03 | Náklady na zkušební provoz CPS | kpl | 1 |  | 0
| P |  | Poznámka k položce: Účast na koordinační zkoušce požárně bezpečnostních zařízení ve smyslu §7 odst. 1 vyhlášky č. 246/2001 Sb. servisní technik dodavatele
| D | 741_HR | Hromosvod |  |  |  | 0
124 | K | 741420001 | Montáž hromosvodného vedení svodových drátů nebo lan s podpěrami, Ø do 10 mm | m | 10.2 |  | 0 | CS ÚRS 2023 02
| Online PSC |  | https://podminky.urs.cz/item/CS_URS_2023_02/741420001
| VV |  | výměry dle výkresu d.1.4.3.601
| VV |  | úprava vedení na sedlové střeše
| VV |  | 10,2 |  | 10.2
125 | M | 35441092 | lano ocelové Pz průřez 50mm2 | kg | 4.08 |  | 0 | CS ÚRS 2023 02
| VV |  | 10,2*0,4 'Přepočtené koeficientem množství |  | 4.08
126 | M | 35441550 | podpěra vedení FeZn na lepenkovou a vláknocementovou krytinu 100mm | kus | 4 |  | 0 | CS ÚRS 2023 02
127 | M | 35441490 | podpěra vedení FeZn na hřebenáče a prejzovou krytinu 120mm | kus | 7 |  | 0 | CS ÚRS 2023 02
128 | K | 741420021 | Montáž hromosvodného vedení svorek se 2 šrouby | kus | 4 |  | 0 | CS ÚRS 2023 02
| Online PSC |  | https://podminky.urs.cz/item/CS_URS_2023_02/741420021
| VV |  | výměry dle výkresu d.1.4.3.601
| VV |  | úprava vedení na sedlové střeše
| VV |  | spojovací
| VV |  | 2*2 |  | 4
129 | M | 35442033 | svorka uzemnění nerez spojovací | kus | 4 |  | 0 | CS ÚRS 2023 02
130 | K | 741420022 | Montáž hromosvodného vedení svorek se 3 a více šrouby | kus | 2 |  | 0 | CS ÚRS 2023 02
| Online PSC |  | https://podminky.urs.cz/item/CS_URS_2023_02/741420022
| VV |  | výměry dle výkresu d.1.4.3.601
| VV |  | úprava vedení na sedlové střeše
| VV |  | 2 |  | 2
131 | M | 35431030 | svorka uzemnění FeZn k jímací tyči, 72 x40mm | kus | 2 |  | 0 | CS ÚRS 2023 02
132 | K | 741430004 | Montáž jímacích tyčí délky do 3 m, na střešní hřeben | kus | 2 |  | 0 | CS ÚRS 2023 02
| Online PSC |  | https://podminky.urs.cz/item/CS_URS_2023_02/741430004
| VV |  | výměry dle výkresu d.1.4.3.601
| VV |  | úprava vedení na sedlové střeše
| VV |  | 2 |  | 2
133 | M | 35441061 | tyč jímací s kovaným hrotem 2000mm FeZn | kus | 2 |  | 0 | CS ÚRS 2023 02
134 | M | 35442268 | držák jímací tyče na krov horní, Fezn, 350mm | kus | 2 |  | 0 | CS ÚRS 2023 02
135 | M | 35442269 | držák jímací tyče na krov dolní, FeZn, 800mm | kus | 2 |  | 0 | CS ÚRS 2023 02
136 | K | 741420054 | Montáž hromosvodného vedení ochranných prvků tvarování prvků | kus | 4 |  | 0 | CS ÚRS 2023 02
| Online PSC |  | https://podminky.urs.cz/item/CS_URS_2023_02/741420054
| VV |  | výměry dle výkresu d.1.4.3.601
| VV |  | úprava vedení na sedlové střeše
| VV |  | úprava stávajícího vedení
| VV |  | 4 |  | 4
137 | K | 0440020001 | Revize hromosvodové soustavy dle ČSN 33 1500 po úpravě | kpl | 1 |  | 0
138 | K | 063303000 | Práce ve výškách, v hloubkách | kpl | 1 |  | 0 | CS ÚRS 2023 02
| Online PSC |  | https://podminky.urs.cz/item/CS_URS_2023_02/063303000
| VV |  | výměry dle výkresu d.1.4.3.601
| VV |  | úprava vedení na sedlové střeše
| VV |  | 1 |  | 1
| D | 741_KNX | Instalace KNX |  |  |  | 0
139 | K | 741124731 | Montáž kabelů měděných ovládacích bez ukončení uložených pevně stíněných ovládacích s plným jádrem (např. JYTY) počtu a průměru žil 2 až 19x0,8 mm2 | m | 996 |  | 0 | CS ÚRS 2023 02
| Online PSC |  | https://podminky.urs.cz/item/CS_URS_2023_02/741124731
| VV |  | KNX linka 1.1
| VV |  | 127 |  | 127
| VV |  | KNX linka 1.2
| VV |  | 174 |  | 174
| VV |  | KNX linka 1.3
| VV |  | 148 |  | 148
| VV |  | KNX linka 1.4
| VV |  | 248 |  | 248
| VV |  | KNX linka 1.5
| VV |  | 139 |  | 139
| VV |  | KNX linka 1.6
| VV |  | 160 |  | 160
| VV |  | Součet |  | 996
140 | M | 341R211080 | kabel sdělovací s Cu jádrem sběrnicový YCYM 2x2x0,8mm, zelený | m | 1095.6 |  | 0
| P |  | Poznámka k položce: Barvy žil vodičů kabelu: - pracovní pár: červená - černá - náhradní pár: bílá - žlutá Jmenovité napětí: 250 V Zkušební napětí: - mezi vodiči: 800 V - mezi vodiči a vnějším pláštěm: 4 kV Lze klást v souběhu se silovými vedeními.
| VV |  | 996*1,1 'Přepočtené koeficientem množství |  | 1095.6
141 | K | R7471316Z | Montáž detektor přítomnosti stropní, zavěšený pro KNX | kus | 38 |  | 0
| VV |  | výměry dle výkresu d.1.4.3-201-212
| VV |  | 7+6+6+6+6+7 |  | 38
142 | M | R_KNX_det_cho | KNX snímač přítomnosti pro řízení stmívání na stálou osvětlenost na chodby - kompletní, lakovaný termoplast, RAL9006 / bílý hliník, s interním snímačem intenzity osvětlení, nastavení osvětlenosti: 1 lx - 1 000 lx, s integrovanou sběrnicovou spojkou, obdélníkový tvar oblasti zachycení, oblast zachycení při výšce instalace 3 m: – při podélném pohybu ke snímači max. 20 m × 3 m – při kolmém pohybu ke snímači max. 30 m × 3 m, IP20, včetně krabice na povrch pro zavěšení ze stropu na závitové tyči | ks | 38 |  | 0
| P |  | Poznámka k položce: parametry a design dle d.1.4.3.402
143 | K | 741910511 | Montáž kovových nosných a doplňkových konstrukcí se zhotovením pro upevnění přístrojů a zařízení celkové hmotnosti do 5 kg | kus | 38 |  | 0 | CS ÚRS 2023 02
| Online PSC |  | https://podminky.urs.cz/item/CS_URS_2023_02/741910511
| VV |  | konstrukce ze závitové tyča pro zavěšení detektorů přítomnosti ze stropu
| VV |  | 38 |  | 38
144 | M | 31197001 | tyč závitová Pz 4.6 M6 | m | 38 |  | 0 | CS ÚRS 2023 02
145 | K | KNX1 | Naprogramování systému inteligentní instalace KNX. | system | 1 |  | 0
| P |  | Poznámka k položce: Po naprogramování systému KNX bude uživateli předána kopie konfigurace systému KNX ze sw ETS.
146 | K | KNX2 | Oživení inteligentní instalace KNX. | system | 1 |  | 0
| D | 741_SV | Osvětlení |  |  |  | 0
147 | K | 741372062 | Montáž svítidel s integrovaným zdrojem LED se zapojením vodičů interiérových přisazených stropních hranatých nebo kruhových, plochy přes 0,09 do 0,36 m2 | kus | 48 |  | 0 | CS ÚRS 2023 02
| Online PSC |  | https://podminky.urs.cz/item/CS_URS_2023_02/741372062
| VV |  | S10a
| VV |  | 8 |  | 8
| VV |  | S15
| VV |  | 3 |  | 3
| VV |  | N21
| VV |  | 28 |  | 28
| VV |  | N22
| VV |  | 5 |  | 5
| VV |  | N23
| VV |  | 3 |  | 3
| VV |  | N5
| VV |  | 1 |  | 1
| VV |  | Součet |  | 48
148 | K | 741372073 | Montáž svítidel s integrovaným zdrojem LED se zapojením vodičů interiérových závěsných hranatých nebo kruhových, plochy přes 0,09 do 0,36 m2 | kus | 170 |  | 0 | CS ÚRS 2023 02
| Online PSC |  | https://podminky.urs.cz/item/CS_URS_2023_02/741372073
| VV |  | S1
| VV |  | 170 |  | 170
149 | K | 741372112 | Montáž svítidel s integrovaným zdrojem LED se zapojením vodičů interiérových vestavných stropních panelových hranatých nebo kruhových, plochy přes 0,09 do 0,36 m2 | kus | 11 |  | 0 | CS ÚRS 2023 02
| Online PSC |  | https://podminky.urs.cz/item/CS_URS_2023_02/741372112
| VV |  | S1a
| VV |  | 11 |  | 11
150 | M | sv_S1 | LED závěsné lineární, 23W/3150lm DALI, IP21 | ks | 170 |  | 0
| VV |  | výměry dle výkresu d.1.4.3-201-212
| VV |  | 30 |  | 30
| VV |  | 23 |  | 23
| VV |  | 31 |  | 31
| VV |  | 29 |  | 29
| VV |  | 29 |  | 29
| VV |  | 28 |  | 28
| VV |  | Součet |  | 170
151 | M | sv_S1a | LED vestavné lineární, 23W/3150lm DALI, IP21 | ks | 11 |  | 0
| VV |  | výměry dle výkresu d.1.4.3-201-212
| VV |  | 0 |  | 0
| VV |  | 2 |  | 2
| VV |  | 3 |  | 3
| VV |  | 3 |  | 3
| VV |  | 3 |  | 3
| VV |  | 0 |  | 0
| VV |  | Součet |  | 11
152 | M | sv_S10a | LED přisazené stropní 76/77°, 17W/2500lm, IP65 | ks | 8 |  | 0
| VV |  | výměry dle výkresu d.1.4.3-201-212
| VV |  | 2 |  | 2
| VV |  | 0 |  | 0
| VV |  | 1 |  | 1
| VV |  | 1 |  | 1
| VV |  | 1 |  | 1
| VV |  | 3 |  | 3
| VV |  | Součet |  | 8
153 | M | sv_S15 | LED přisazené průmyslové, 37W/4940lm, IP54 | ks | 3 |  | 0
| VV |  | výměry dle výkresu d.1.4.3-201-212
| VV |  | 3 |  | 3
154 | M | CPS_N21 | nouzové LED orientační svítidlo centrálního napájení 230V/2,5W, lankový závěs max.1,2m, viditelnost 22m, piktogram dle PD, těleso svítidla: nerez ocel (V2A), difuzér: methakrylát s tištěným piktogramem, základna s lanky: ocelový plech bílý, pokles světelného toku L80B50: 50.000h, IP40, IK05, tř.I | ks | 28 |  | 0
| VV |  | výměry dle výkresu d.1.4.3-201-212
| VV |  | 4+6+5+4+4+5 |  | 28
155 | M | CPS_N22 | nouzové LED orientační svítidlo centrálního napájení 230V/2,5W, přisazená stropní montáž, viditelnost 22m, piktogram dle PD, těleso svítidla: nerez ocel (V2A), difuzér: methakrylát s tištěným piktogramem, pokles světelného toku L80B50: 50.000h, IP40, IK05, tř.I | ks | 5 |  | 0
| VV |  | výměry dle výkresu d.1.4.3-201-212
| VV |  | 0+1+1+1+1+1 |  | 5
156 | M | CPS_N23 | nouzové LED orientační svítidlo centrálního napájení 230V/2,5W, přisazená nástěnná montáž, viditelnost 22m, piktogram dle PD, těleso svítidla: nerez ocel (V2A), difuzér: methakrylát s tištěným piktogramem, pokles světelného toku L80B50: 50.000h, IP40, IK05, tř.I | ks | 3 |  | 0
| VV |  | výměry dle výkresu d.1.4.3-201-212
| VV |  | 3 |  | 3
157 | M | CPS_N5 | nouzové LED orientační svítidlo centrálního napájení 230V/4,1W, přisazené, viditelnost 26m, bez piktogramu nebo piktogram dle PD, těleso svítidla: polykarbonát difuzér: polxkarbonát, pokles světelného toku L80B50: 50.000h, IP65, IK08, tř.II | ks | 1 |  | 0
| VV |  | výměry dle výkresu d.1.4.3-201-212
| VV |  | 1 |  | 1
158 | M | CPS_NM | NM - monitorovací a spínací modul pro propojení centrálního bateriového systému CPS se svítidly umělého osvětlení s elektronickým předřadníkem | ks | 8 |  | 0
| VV |  | výměry dle výkresu d.1.4.3-201-212
| VV |  | 2+0+1+1+1+3 |  | 8
159 | M | CPS_dNM | dNM - monitorovací a spínací modul pro propojení centrálního bateriového systému CPS se svítidly umělého osvětlení s elektronickým stmívatelným DALI předřadníkem | ks | 48 |  | 0
| VV |  | výměry dle výkresu d.1.4.3-201-212
| VV |  | 8+7+9+8+8+8 |  | 48
| D | 741_UPS | Záložní zdroj UPS požárního větrání |  |  |  | 0
160 | K | UPS_01 | Doprava na místo, dodávka a montáž, zprovoznění UPS 160kVA,3f:3f, záloha 45min. (UPS + rozšiřující bateriový modul) | ks | 1 |  | 0
| P |  | Poznámka k položce: technologie VFI, řízení mikroprocesorem, automatický by-pass, auto power OFF, battery test, autorestart, 3f:3f - externím bateriový modul pro zálohu chodu na 45min - modul pro dálkový dohled přes LAN - deaktivace TOTAL STOPem (maximální rozměry zařízení vzhledem k umístění v místnosti: š.850 x hl.442 x v.1200mm – váha cca 200kg, externí bateriový modul š.1045 x hl.575 x v.1790 – váha cca 850kg) DODÁVKU UPS A EXT.BAT NUTNO KOORDINOVAT S DODAVATELEM VZT DLE PŘÍKONU POŽÁRNÍHO VENTILÁTORU.
161 | K | UPS_02 | jeřáb do 20t - složení UPS (jeřábnické práce vč. dopravy jeřábu na místo) | kpl | 1 |  | 0
162 | K | UPS_03 | Náklady na zkušební provoz UPS | kpl | 1 |  | 0
| P |  | Poznámka k položce: Účast na koordinační zkoušce požárně bezpečnostních zařízení ve smyslu §7 odst. 1 vyhlášky č. 246/2001 Sb. servisní technik dodavatele
| D | HZS | Hodinové zúčtovací sazby |  |  |  | 0
163 | K | HZS2232 | Hodinové zúčtovací sazby profesí PSV provádění stavebních instalací elektrikář odborný | hod | 336 |  | 0 | CS ÚRS 2023 02
| Online PSC |  | https://podminky.urs.cz/item/CS_URS_2023_02/HZS2232
| VV |  | doplnění prvků do rozvaděčů
| VV |  | RP4.3L
| VV |  | 2*0,5 |  | 1
| VV |  | RP01.4
| VV |  | 2*0,5 |  | 1
| VV |  | RS3
| VV |  | 1*0,5 |  | 0.5
| VV |  | RP1.2L
| VV |  | 2*0,5 |  | 1
| VV |  | RP2.3L
| VV |  | 3*0,5 |  | 1.5
| VV |  | RP3.2L
| VV |  | 2*0,5 |  | 1
| VV |  | RP4.3L
| VV |  | 4*0,5 |  | 2
| VV |  | Mezisoučet |  | 8
| VV |  | demontáže, zajištění a úpravy stávající elektrické instalace
| VV |  | 6*(3*8) |  | 144
| VV |  | spolupráce s revizním technikem
| VV |  | 6*3 |  | 18
| VV |  | koordinace s ostatními profesemi
| VV |  | 6*15 |  | 90
| VV |  | demontáž SP5 v 1.pp / 0.18
| VV |  | 6+6 |  | 12
| VV |  | úprava drátěného žlabu napájení přístavby (snížení nad podchodový profil chodby v koordinaci s ÚT a ZTI, částečné stažení z kotelny)
| VV |  | 4*16 |  | 64
| VV |  | Součet |  | 336

## 01_A_D.1.4.3_V_NZ
SOUPIS PRACÍ
Stavba: |  |  | PdF UP - Rekonstrukce vybraných prostor objektu Žižkovo nám. 5
Název části: |  |  | Východní část objektu
Objekt: |  |  | D.1.4.3. Zařízení silnoproudu - nezpůsobilé náklady
Dotační titul: |  |  | Program 133 240 Rozvoj a obnova materiálně-technické základny lékařských a pedagogických fakult veřejných vysokých škol.
Registrační číslo: |  |  | 133D242000007
PČ | Typ | Kód | Popis | MJ | Množství | J.cena [CZK bez DPH] | Cena celkem [CZK bez DPH] | Cenová soustava
| D | HSV | Práce a dodávky HSV |  |  |  | 0
| D | 9 | Ostatní konstrukce a práce, bourání |  |  |  | 0
1 | K | 220261661 | Značení trasy vedení včetně značení trasy podle plánu, vyznačení šíře drážek nebo úchytných bodů, vyznačení průchodu, krabic a vývodu | m | 174.9 |  | 0 | CS ÚRS 2023 02
| Online PSC |  | https://podminky.urs.cz/item/CS_URS_2023_02/220261661
| VV |  | součet výměr položek 9740311.. Vysekání rýh
| VV |  | 80,9+94 |  | 174.9
2 | K | 946111112 | Věže pojízdné trubkové nebo dílcové s maximálním zatížením podlahy do 200 kg/m2 šířky od 0,6 do 0,9 m, délky do 3,2 m výšky přes 1,5 m do 2,5 m montáž | kus | 5 |  | 0 | CS ÚRS 2023 02
| Online PSC |  | https://podminky.urs.cz/item/CS_URS_2023_02/946111112
| VV |  | 1.pp
| VV |  | 1 |  | 1
| VV |  | 1.NP
| VV |  | 1 |  | 1
| VV |  | 2.NP
| VV |  | 1 |  | 1
| VV |  | 3.NP
| VV |  | 1 |  | 1
| VV |  | 5.NP
| VV |  | 1 |  | 1
| VV |  | Součet |  | 5
3 | K | 946111212 | Věže pojízdné trubkové nebo dílcové s maximálním zatížením podlahy do 200 kg/m2 šířky od 0,6 do 0,9 m, délky do 3,2 m výšky přes 1,5 m do 2,5 m příplatek k ceně za každý den použití | kus | 30 |  | 0 | CS ÚRS 2023 02
| Online PSC |  | https://podminky.urs.cz/item/CS_URS_2023_02/946111212
| VV |  | 1.pp
| VV |  | 1*4 |  | 4
| VV |  | 1.NP
| VV |  | 1*10 |  | 10
| VV |  | 2.NP
| VV |  | 1*4 |  | 4
| VV |  | 3.NP
| VV |  | 1*8 |  | 8
| VV |  | 5.NP
| VV |  | 1*4 |  | 4
| VV |  | Součet |  | 30
4 | K | 946112812 | Věže pojízdné trubkové nebo dílcové s maximálním zatížením podlahy do 200 kg/m2 šířky přes 0,9 do 1,6 m, délky do 3,2 m výšky přes 1,5 m do 2,5 m demontáž | kus | 5 |  | 0 | CS ÚRS 2023 02
| Online PSC |  | https://podminky.urs.cz/item/CS_URS_2023_02/946112812
| VV |  | 1.pp
| VV |  | 1 |  | 1
| VV |  | 1.NP
| VV |  | 1 |  | 1
| VV |  | 2.NP
| VV |  | 1 |  | 1
| VV |  | 3.NP
| VV |  | 1 |  | 1
| VV |  | 5.NP
| VV |  | 1 |  | 1
| VV |  | Součet |  | 5
5 | K | 973031614 | Vysekání výklenků nebo kapes ve zdivu z cihel na maltu vápennou nebo vápenocementovou kapes pro špalíky a krabice, velikosti do 50x50x50 mm | kus | 75 |  | 0 | CS ÚRS 2023 02
| Online PSC |  | https://podminky.urs.cz/item/CS_URS_2023_02/973031614
6 | K | 973031619 | Vysekání výklenků nebo kapes ve zdivu z cihel na maltu vápennou nebo vápenocementovou kapes pro špalíky a krabice, velikosti do 150x150x100 mm | kus | 5 |  | 0 | CS ÚRS 2023 02
| Online PSC |  | https://podminky.urs.cz/item/CS_URS_2023_02/973031619
7 | K | 974031122 | Vysekání rýh ve zdivu cihelném na maltu vápennou nebo vápenocementovou do hl. 30 mm a šířky do 70 mm | m | 80.9 |  | 0 | CS ÚRS 2023 02
| Online PSC |  | https://podminky.urs.cz/item/CS_URS_2023_02/974031122
| VV |  | výměry dle výkresu d.1.4.3-201-212
| VV |  | 6+16,9 |  | 22.9
| VV |  | 7+12 |  | 19
| VV |  | 18 |  | 18
| VV |  | 10 |  | 10
| VV |  | 0 |  | 0
| VV |  | 11 |  | 11
| VV |  | Součet |  | 80.9
8 | K | 974031143 | Vysekání rýh ve zdivu cihelném na maltu vápennou nebo vápenocementovou do hl. 70 mm a šířky do 100 mm | m | 94 |  | 0 | CS ÚRS 2023 02
| Online PSC |  | https://podminky.urs.cz/item/CS_URS_2023_02/974031143
| VV |  | výměry dle výkresu d.1.4.3-201-212
| VV |  | 12 |  | 12
| VV |  | 21+25 |  | 46
| VV |  | 14 |  | 14
| VV |  | 14 |  | 14
| VV |  | 0 |  | 0
| VV |  | 8 |  | 8
| VV |  | Součet |  | 94
| D | 997 | Přesun sutě |  |  |  | 0
9 | K | 997013117 | Vnitrostaveništní doprava suti a vybouraných hmot vodorovně do 50 m svisle s použitím mechanizace pro budovy a haly výšky přes 21 do 24 m | t | 1.561 |  | 0 | CS ÚRS 2023 02
| Online PSC |  | https://podminky.urs.cz/item/CS_URS_2023_02/997013117
10 | K | 997013501 | Odvoz suti a vybouraných hmot na skládku nebo meziskládku se složením, na vzdálenost do 1 km | t | 1.561 |  | 0 | CS ÚRS 2023 02
| Online PSC |  | https://podminky.urs.cz/item/CS_URS_2023_02/997013501
11 | K | 997013509 | Odvoz suti a vybouraných hmot na skládku nebo meziskládku se složením, na vzdálenost Příplatek k ceně za každý další i započatý 1 km přes 1 km | t | 15.61 |  | 0 | CS ÚRS 2023 02
| Online PSC |  | https://podminky.urs.cz/item/CS_URS_2023_02/997013509
| VV |  | 1,561*10 'Přepočtené koeficientem množství |  | 15.61
12 | K | 997013631 | Poplatek za uložení stavebního odpadu na skládce (skládkovné) směsného stavebního a demoličního zatříděného do Katalogu odpadů pod kódem 17 09 04 | t | 1.561 |  | 0 | CS ÚRS 2023 02
| Online PSC |  | https://podminky.urs.cz/item/CS_URS_2023_02/997013631
| D | PSV | Práce a dodávky PSV |  |  |  | 0
| D | 741 | Elektroinstalace - silnoproud |  |  |  | 0
13 | K | 741110042 | Montáž trubek elektroinstalačních s nasunutím nebo našroubováním do krabic plastových ohebných, uložených pevně, vnější Ø přes 23 do 35 mm | m | 4 |  | 0 | CS ÚRS 2023 02
| Online PSC |  | https://podminky.urs.cz/item/CS_URS_2023_02/741110042
| VV |  | výměry dle výkresu d.1.4.3-201-212
| VV |  | svody z KO100 pro antistatické podlahy
| VV |  | 4*0,5 |  | 2
| VV |  | ochrana kabelů pro podlahové krabice 2.06a
| VV |  | 2 |  | 2
| VV |  | Součet |  | 4
14 | M | 34571073 | trubka elektroinstalační ohebná z PVC (EN) 2325 | m | 4.4 |  | 0 | CS ÚRS 2023 02
| VV |  | 4*1,1 'Přepočtené koeficientem množství |  | 4.4
15 | K | 741110301 | Montáž trubek ochranných s nasunutím nebo našroubováním do krabic plastových tuhých, uložených pevně, vnitřní Ø do 40 mm | m | 8 |  | 0 | CS ÚRS 2023 02
| Online PSC |  | https://podminky.urs.cz/item/CS_URS_2023_02/741110301
| VV |  | výměry dle výkresu d.1.4.3-201-212
| VV |  | m.č.3.22a, svody k zásuvkám
| VV |  | 8*0,5 |  | 4
| VV |  | střecha respiria, instalace temperací
| VV |  | 4 |  | 4
| VV |  | Součet |  | 8
16 | M | 34571108 | trubka elektroinstalační pancéřová pevná z PH D 20,6/25mm, délka 3m | m | 8.8 |  | 0 | CS ÚRS 2023 02
| VV |  | 8*1,1 'Přepočtené koeficientem množství |  | 8.8
17 | K | 741110302 | Montáž trubek ochranných s nasunutím nebo našroubováním do krabic plastových tuhých, uložených pevně, vnitřní Ø přes 40 do 90 mm | m | 10 |  | 0 | CS ÚRS 2023 02
| Online PSC |  | https://podminky.urs.cz/item/CS_URS_2023_02/741110302
| VV |  | výměry dle výkresu d.1.4.3-201-212
| VV |  | ochranná trubka pro vekovní infopanel
| VV |  | 10 |  | 10
18 | M | 34571360 | trubka elektroinstalační HDPE tuhá dvouplášťová korugovaná D 32/40mm | m | 11 |  | 0 | CS ÚRS 2023 02
| VV |  | 10*1,1 'Přepočtené koeficientem množství |  | 11
19 | K | 741110511 | Montáž lišt a kanálků elektroinstalačních se spojkami, ohyby a rohy a s nasunutím do krabic vkládacích s víčkem, šířky do 60 mm | m | 2 |  | 0 | CS ÚRS 2023 02
| Online PSC |  | https://podminky.urs.cz/item/CS_URS_2023_02/741110511
| VV |  | výměry dle výkresu d.1.4.3-201-212
| VV |  | recepce
| VV |  | 2 |  | 2
20 | M | 34571004 | lišta elektroinstalační hranatá PVC 20x20mm | m | 2 |  | 0 | CS ÚRS 2023 02
21 | K | 741112003 | Montáž krabic elektroinstalačních bez napojení na trubky a lišty, demontáže a montáže víčka a přístroje protahovacích nebo odbočných zapuštěných plastových čtyřhranných | kus | 5 |  | 0 | CS ÚRS 2023 02
| Online PSC |  | https://podminky.urs.cz/item/CS_URS_2023_02/741112003
| VV |  | výměry dle výkresu d.1.4.3-201-212
| VV |  | recepce KO125 pro ovladač DMX
| VV |  | 1 |  | 1
| VV |  | KO100 pro antistatické podlahy
| VV |  | 2+2 |  | 4
| VV |  | Součet |  | 5
22 | M | 34571524 | krabice pod omítku PVC odbočná čtvercová 125x125mm s víčkem | kus | 1 |  | 0 | CS ÚRS 2023 02
23 | M | 34571459 | krabice pod omítku PVC odbočná čtvercová 100x100mm s víčkem | kus | 4 |  | 0 | CS ÚRS 2023 02
24 | K | 741_PA03 | Montáž svorkovnice pro vyrovnání potenciálů a doplňujícího ochranného pospojování | ks | 1 |  | 0
| VV |  | výměry dle výkresu d.1.4.3-201-212
| VV |  | SEBT_IT1
| VV |  | 1 |  | 1
25 | M | 34165663 | svorkovnice pro vyrovnání potenciálů na povrch s krytem | ks | 1 |  | 0
26 | K | 741112062 | Montáž krabic elektroinstalačních bez napojení na trubky a lišty, demontáže a montáže víčka a přístroje přístrojových zapuštěných plastových kruhových pro sádrokartonové příčky | kus | 75 |  | 0 | CS ÚRS 2023 02
| Online PSC |  | https://podminky.urs.cz/item/CS_URS_2023_02/741112062
| VV |  | součet dle jednotlivých výkazů ovládacích prvků a zásuvek 230V
| VV |  | 1+6 |  | 7
| VV |  | 6+52+8+2 |  | 68
| VV |  | Součet |  | 75
27 | M | 34571465 | krabice do dutých stěn PVC přístrojová kruhová D 70mm hluboká | kus | 75 |  | 0 | CS ÚRS 2023 02
28 | K | 741120301 | Montáž vodičů izolovaných měděných bez ukončení uložených pevně plných a laněných s PVC pláštěm, bezhalogenových, ohniodolných (např. CY, CHAH-V) průřezu žíly 0,55 až 16 mm2 | m | 396 |  | 0 | CS ÚRS 2023 02
| Online PSC |  | https://podminky.urs.cz/item/CS_URS_2023_02/741120301
| VV |  | H07Z-K 4
| VV |  | SEBT2L / m.č. 2.06a podlahová krabice
| VV |  | 26 |  | 26
| VV |  | SEBT2L / m.č. 2.07b podlahová krabice
| VV |  | 23 |  | 23
| VV |  | SEBT_IT1 / m.č. 3.22b ústředna EPS
| VV |  | 15 |  | 15
| VV |  | SEBT_IT1 / m.č. 3.22a ústředna PZTS
| VV |  | 9 |  | 9
| VV |  | SEBT_IT1 / m.č. 3.22a ústředna EKV
| VV |  | 9 |  | 9
| VV |  | SEBT5L / m.č. 5.03a osoušeč rukou
| VV |  | 25 |  | 25
| VV |  | SEBT5L / m.č. 5.04a osoušeč rukou
| VV |  | 21 |  | 21
| VV |  | SEBT5L / m.č. 5.03a ventilátor
| VV |  | 27 |  | 27
| VV |  | SEBT5L / m.č. 5.04b ventilátor
| VV |  | 25 |  | 25
| VV |  | SEBT_IT1 / m.č. 3.22a kabelový žlab
| VV |  | 5 |  | 5
| VV |  | Mezisoučet |  | 185
| VV |  | H07Z-K 10
| VV |  | SEBT0 / m.č. 0.27 – rozvaděč R_KNX0
| VV |  | 5 |  | 5
| VV |  | SEBT0 / m.č. 0.25 – krabice pro antistatickou podlahu
| VV |  | 9 |  | 9
| VV |  | SEBT0 / m.č. 0.26 – krabice pro antistatickou podlahu
| VV |  | 10 |  | 10
| VV |  | Mezisoučet |  | 24
| VV |  | H07Z-K 16
| VV |  | SEBT_IT1 / m.č. 3.22a 4x datový rozvaděč SKR
| VV |  | 38 |  | 38
| VV |  | SEBT_IT1 / m.č. 3.22b 1x datový rozvaděč ER
| VV |  | 14 |  | 14
| VV |  | SEBT_IT1 / m.č.3.22b rozvaděč RPO.IT1
| VV |  | 14 |  | 14
| VV |  | SEBT4 / klimajednotky na střeše přístavby smyčkově + kab. žlab – levá strana
| VV |  | 57 |  | 57
| VV |  | SEBT4 / klimajednotky na střeše přístavby smyčkově + kab. žlab – pravá strana
| VV |  | 64 |  | 64
| VV |  | Mezisoučet |  | 187
| VV |  | Součet |  | 396
29 | M | VCU4K_ZH | vodič izolovaný bezhalogenový s Cu jádrem H07Z-K 4 mm2 | m | 203.5 |  | 0
| VV |  | 185*1,1 'Přepočtené koeficientem množství |  | 203.5
30 | M | VCU10K_ZH | vodič izolovaný bezhalogenový s Cu jádrem H07Z-K 10 mm2 | m | 26.4 |  | 0
| VV |  | 24*1,1 'Přepočtené koeficientem množství |  | 26.4
31 | M | VCU16K_ZH | vodič izolovaný bezhalogenový s Cu jádrem H07Z-K 16 mm2 | m | 205.7 |  | 0
| VV |  | 187*1,1 'Přepočtené koeficientem množství |  | 205.7
32 | K | 741120303 | Montáž vodičů izolovaných měděných bez ukončení uložených pevně plných a laněných s PVC pláštěm, bezhalogenových, ohniodolných (např. CY, CHAH-V) průřezu žíly 25 až 35 mm2 | m | 80 |  | 0 | CS ÚRS 2023 02
| Online PSC |  | https://podminky.urs.cz/item/CS_URS_2023_02/741120303
| VV |  | H07Z-K 25
| VV |  | SEBT3L / m.č. 3.22a svorkovnice SEBT_IT1
| VV |  | 25 |  | 25
| VV |  | SEBT_IT1 / m.č.3.22a rozvaděč R.IT1
| VV |  | 5 |  | 5
| VV |  | Mezisoučet |  | 30
| VV |  | 1-YY 25
| VV |  | SEBT0 / venek – REZ pro napojení infopanelu
| VV |  | 50 |  | 50
| VV |  | Mezisoučet |  | 50
| VV |  | Součet |  | 80
33 | M | VCU25K_ZH | vodič izolovaný bezhalogenový s Cu jádrem H07Z-K 25 mm2 | m | 33 |  | 0
| VV |  | 30*1,1 'Přepočtené koeficientem množství |  | 33
34 | M | 34111194 | vodič silový jádro Cu izolace PVC plášť PVC 0,6/1kV (1-YY) 1x25mm2 | m | 55 |  | 0 | CS ÚRS 2023 02
| VV |  | 50*1,1 'Přepočtené koeficientem množství |  | 55
35 | K | 741120307 | Montáž vodičů izolovaných měděných bez ukončení uložených pevně plných a laněných s PVC pláštěm, bezhalogenových, ohniodolných (např. CY, CHAH-V) průřezu žíly 95 až 120 mm2 | m | 121 |  | 0 | CS ÚRS 2023 02
| Online PSC |  | https://podminky.urs.cz/item/CS_URS_2023_02/741120307
| VV |  | H07Z-K 95
| VV |  | SEBT0 / SEBT4 v rozvaděči Rkl (přístavba)
| VV |  | 121 |  | 121
36 | M | VCU95K_ZH | vodič izolovaný bezhalogenový s Cu jádrem H07Z-K 95 mm2 | m | 133.1 |  | 0
| VV |  | 121*1,1 'Přepočtené koeficientem množství |  | 133.1
37 | K | 741122611 | Montáž kabelů měděných bez ukončení uložených pevně plných kulatých nebo bezhalogenových (např. CYKY) počtu a průřezu žil 3x1,5 až 6 mm2 | m | 2516 |  | 0 | CS ÚRS 2023 02
| Online PSC |  | https://podminky.urs.cz/item/CS_URS_2023_02/741122611
| VV |  | CXKH-R-O 2x1.5
| VV |  | WS30.131
| VV |  | 89 |  | 89
| VV |  | WS30.134
| VV |  | 87 |  | 87
| VV |  | Mezisoučet |  | 176
| VV |  | CXKH-R-O 2x2.5
| VV |  | WL15.300
| VV |  | 36 |  | 36
| VV |  | Mezisoučet |  | 36
| VV |  | CYKY 3x1,5
| VV |  | WL5.100
| VV |  | 45 |  | 45
| VV |  | WLP1.3
| VV |  | 5 |  | 5
| VV |  | WLP1.4
| VV |  | 5 |  | 5
| VV |  | WL11.302
| VV |  | 10 |  | 10
| VV |  | WL11.300
| VV |  | 17 |  | 17
| VV |  | WL10.302
| VV |  | 35 |  | 35
| VV |  | WL10.304
| VV |  | 35 |  | 35
| VV |  | Mezisoučet |  | 152
| VV |  | CYKY 3x2,5
| VV |  | WL7.207
| VV |  | 55 |  | 55
| VV |  | WL7.200
| VV |  | 68 |  | 68
| VV |  | WL7.201
| VV |  | 17 |  | 17
| VV |  | WL7.202
| VV |  | 18 |  | 18
| VV |  | WL7.203
| VV |  | 19 |  | 19
| VV |  | WL7.204
| VV |  | 18 |  | 18
| VV |  | WL7.205
| VV |  | 25 |  | 25
| VV |  | WL7.206
| VV |  | 20 |  | 20
| VV |  | WLP1.5
| VV |  | 5 |  | 5
| VV |  | WL11.301
| VV |  | 17 |  | 17
| VV |  | WL11.200
| VV |  | 22 |  | 22
| VV |  | WL11.201
| VV |  | 10 |  | 10
| VV |  | WL11.202
| VV |  | 12 |  | 12
| VV |  | WL11.203
| VV |  | 14 |  | 14
| VV |  | WL11.204
| VV |  | 16 |  | 16
| VV |  | WL8.100
| VV |  | 47 |  | 47
| VV |  | Mezisoučet |  | 383
| VV |  | CXKH-R 3x1.5
| VV |  | WL5.300
| VV |  | 29 |  | 29
| VV |  | WL6.101
| VV |  | 46 |  | 46
| VV |  | WL6.102
| VV |  | 29 |  | 29
| VV |  | WL9.100
| VV |  | 56 |  | 56
| VV |  | WL30.130
| VV |  | 76 |  | 76
| VV |  | WL30.133
| VV |  | 74 |  | 74
| VV |  | WL15.100
| VV |  | 84 |  | 84
| VV |  | WL13.300
| VV |  | 69 |  | 69
| VV |  | WL13.301
| VV |  | 65 |  | 65
| VV |  | RP4.1L/EH1
| VV |  | 41 |  | 41
| VV |  | RP4.2L/EH2
| VV |  | 35 |  | 35
| VV |  | Mezisoučet |  | 604
| VV |  | CXKH-R 3x2.5
| VV |  | WL5.204
| VV |  | 15 |  | 15
| VV |  | WL5.200
| VV |  | 18 |  | 18
| VV |  | WL6.200
| VV |  | 63 |  | 63
| VV |  | WL6.204
| VV |  | 24 |  | 24
| VV |  | WL6.203
| VV |  | 26 |  | 26
| VV |  | WL9.200
| VV |  | 62 |  | 62
| VV |  | WL9.205
| VV |  | 43 |  | 43
| VV |  | WL9.204
| VV |  | 22 |  | 22
| VV |  | WL9.207
| VV |  | 21 |  | 21
| VV |  | WL9.206
| VV |  | 21 |  | 21
| VV |  | WL15.301
| VV |  | 26 |  | 26
| VV |  | WL15.302
| VV |  | 21 |  | 21
| VV |  | RP4.3L/EH1
| VV |  | 52 |  | 52
| VV |  | RP4.3L/EH2
| VV |  | 63 |  | 63
| VV |  | WL15.303
| VV |  | 65 |  | 65
| VV |  | WL15.304
| VV |  | 85 |  | 85
| VV |  | WL15.305
| VV |  | 76 |  | 76
| VV |  | WL15.306
| VV |  | 45 |  | 45
| VV |  | WL15.307
| VV |  | 65 |  | 65
| VV |  | Mezisoučet |  | 813
| VV |  | CXKH-V-O 3x2.5 P60R
| VV |  | WS_TS4
| VV |  | 15 |  | 15
| VV |  | WS_TS3
| VV |  | 10 |  | 10
| VV |  | WS_TS2
| VV |  | 47 |  | 47
| VV |  | WS_TS1
| VV |  | 87 |  | 87
| VV |  | WS_CS2
| VV |  | 47 |  | 47
| VV |  | WS_CS1
| VV |  | 82 |  | 82
| VV |  | Mezisoučet |  | 288
| VV |  | CYKY 3x4
| VV |  | WL11.205
| VV |  | 10 |  | 10
| VV |  | WL11.206
| VV |  | 12 |  | 12
| VV |  | WL11.207
| VV |  | 14 |  | 14
| VV |  | WL11.208
| VV |  | 16 |  | 16
| VV |  | rozvaděč R_KNX0
| VV |  | 12 |  | 12
| VV |  | Mezisoučet |  | 64
| VV |  | Součet |  | 2516
38 | M | KCU2_1.5_ZH | kabel bezhalogenový 1-CXKH-R 2x1.5 | m | 193.6 |  | 0
| VV |  | 176*1,1 'Přepočtené koeficientem množství |  | 193.6
39 | M | KCU2_2.5_ZH | kabel bezhalogenový 1-CXKH-R 2x2.5 | m | 39.6 |  | 0
| VV |  | 36*1,1 'Přepočtené koeficientem množství |  | 39.6
40 | M | 34111030 | kabel instalační jádro Cu plné izolace PVC plášť PVC 450/750V (CYKY) 3x1,5mm2 | m | 167.2 |  | 0 | CS ÚRS 2023 02
| VV |  | 152*1,1 'Přepočtené koeficientem množství |  | 167.2
41 | M | 34111036 | kabel instalační jádro Cu plné izolace PVC plášť PVC 450/750V (CYKY) 3x2,5mm2 | m | 421.3 |  | 0 | CS ÚRS 2023 02
| VV |  | 383*1,1 'Přepočtené koeficientem množství |  | 421.3
42 | M | 34111042 | kabel instalační jádro Cu plné izolace PVC plášť PVC 450/750V (CYKY) 3x4mm2 | m | 70.4 |  | 0 | CS ÚRS 2023 02
| VV |  | 64*1,1 'Přepočtené koeficientem množství |  | 70.4
43 | M | KCUV3_2.5 | kabel požárně odolný 1-CXKH-V 3x2.5, B2ca,s1,d1 | m | 316.8 |  | 0
| P |  | Poznámka k položce: kabel splňuje podmínky pro volně vedené kabely dle vyhl. 23/2008 Sb.a 268/2011 Sb. a splňuje funkční schopnost při požáru 180 minut
| VV |  | 288 |  | 288
| VV |  | 288*1,1 'Přepočtené koeficientem množství |  | 316.8
44 | M | KCU3_1.5_23 | kabel bezhalogenový 1-CXKH-R 3x1.5 B2ca,s1,d1 | m | 664.4 |  | 0
| P |  | Poznámka k položce: kabel dle vyhl. 23/2008 Sb., 268/2011 Sb., dle ČSN EN 50399:2012 splňuje kategorii B2ca,s1,d1
| VV |  | 604*1,1 'Přepočtené koeficientem množství |  | 664.4
45 | M | KCU3_2.5_23 | kabel bezhalogenový 1-CXKH-R 3x2.5 B2ca,s1,d1 | m | 894.3 |  | 0
| P |  | Poznámka k položce: kabel dle vyhl. 23/2008 Sb., 268/2011 Sb., dle ČSN EN 50399:2012 splňuje kategorii B2ca,s1,d1
| VV |  | 813*1,1 'Přepočtené koeficientem množství |  | 894.3
46 | K | 741122633 | Montáž kabelů měděných bez ukončení uložených pevně plných kulatých nebo bezhalogenových (např. CYKY) počtu a průřezu žil 3x150 až 185 mm2, 3x120+50 až 150+70 mm2 | m | 274 |  | 0 | CS ÚRS 2023 02
| Online PSC |  | https://podminky.urs.cz/item/CS_URS_2023_02/741122633
| VV |  | CXKH-V 5x50 P60R
| VV |  | WL03.2.2
| VV |  | 137 |  | 137
| VV |  | WL03.2.1
| VV |  | 137 |  | 137
| VV |  | Součet |  | 274
47 | M | KCUV5_50 | kabel požárně odolný 1-CXKH-V 5x50, B2ca,s1,d1 | m | 301.4 |  | 0
| P |  | Poznámka k položce: kabel splňuje podmínky pro volně vedené kabely dle vyhl. 23/2008 Sb.a 268/2011 Sb. a splňuje funkční schopnost při požáru 180 minut
| VV |  | 274*1,1 'Přepočtené koeficientem množství |  | 301.4
48 | K | 741122641 | Montáž kabelů měděných bez ukončení uložených pevně plných kulatých nebo bezhalogenových (např. CYKY) počtu a průřezu žil 5x1,5 až 2,5 mm2 | m | 35 |  | 0 | CS ÚRS 2023 02
| Online PSC |  | https://podminky.urs.cz/item/CS_URS_2023_02/741122641
| VV |  | CYKY-J 5x1.5
| VV |  | WL10.303
| VV |  | 35 |  | 35
49 | M | 34111090 | kabel instalační jádro Cu plné izolace PVC plášť PVC 450/750V (CYKY) 5x1,5mm2 | m | 38.5 |  | 0 | CS ÚRS 2023 02
| VV |  | 35*1,1 'Přepočtené koeficientem množství |  | 38.5
50 | K | 741122642 | Montáž kabelů měděných bez ukončení uložených pevně plných kulatých nebo bezhalogenových (např. CYKY) počtu a průřezu žil 5x4 až 6 mm2 | m | 272 |  | 0 | CS ÚRS 2023 02
| Online PSC |  | https://podminky.urs.cz/item/CS_URS_2023_02/741122642
| VV |  | CXKH-V-J 5x6 P60R
| VV |  | WLP5
| VV |  | 58 |  | 58
| VV |  | Mezisoučet |  | 58
| VV |  | CYKY-J 5x6
| VV |  | rozvaděč RP01.7
| VV |  | 15 |  | 15
| VV |  | WL5.206
| VV |  | 80 |  | 80
| VV |  | WL14.5
| VV |  | 55 |  | 55
| VV |  | WL14.6
| VV |  | 64 |  | 64
| VV |  | Mezisoučet |  | 214
| VV |  | Součet |  | 272
51 | M | KCUV5_6 | kabel požárně odolný 1-CXKH-V 5x6, B2ca,s1,d1 | m | 63.8 |  | 0
| P |  | Poznámka k položce: kabel splňuje podmínky pro volně vedené kabely dle vyhl. 23/2008 Sb.a 268/2011 Sb. a splňuje funkční schopnost při požáru 180 minut
| VV |  | 58*1,1 'Přepočtené koeficientem množství |  | 63.8
52 | M | 34111100 | kabel instalační jádro Cu plné izolace PVC plášť PVC 450/750V (CYKY) 5x6mm2 | m | 235.4 |  | 0 | CS ÚRS 2023 02
| VV |  | 214*1,1 'Přepočtené koeficientem množství |  | 235.4
53 | K | 741122643 | Montáž kabelů měděných bez ukončení uložených pevně plných kulatých nebo bezhalogenových (např. CYKY) počtu a průřezu žil 5x10 mm2 | m | 239 |  | 0 | CS ÚRS 2023 02
| Online PSC |  | https://podminky.urs.cz/item/CS_URS_2023_02/741122643
| VV |  | CYKY-J 5x10
| VV |  | WL14.4
| VV |  | 61 |  | 61
| VV |  | WL14.8
| VV |  | 54 |  | 54
| VV |  | WL14.10
| VV |  | 62 |  | 62
| VV |  | WL14.12
| VV |  | 62 |  | 62
| VV |  | Součet |  | 239
54 | M | 34113034 | kabel instalační jádro Cu plné izolace PVC plášť PVC 450/750V (CYKY) 5x10mm2 | m | 262.9 |  | 0 | CS ÚRS 2023 02
| VV |  | 239*1,1 'Přepočtené koeficientem množství |  | 262.9
55 | K | 741122644 | Montáž kabelů měděných bez ukončení uložených pevně plných kulatých nebo bezhalogenových (např. CYKY) počtu a průřezu žil 5x16 mm2 | m | 35 |  | 0 | CS ÚRS 2023 02
| Online PSC |  | https://podminky.urs.cz/item/CS_URS_2023_02/741122644
| VV |  | CXKH-R-J 5x16
| VV |  | WL10.3
| VV |  | 35 |  | 35
56 | M | KCU5_16_23 | kabel bezhalogenový 1-CXKH-R 5x16 B2ca,s1,d1 | m | 38.5 |  | 0
| P |  | Poznámka k položce: kabel dle vyhl. 23/2008 Sb., 268/2011 Sb., dle ČSN EN 50399:2012 splňuje kategorii B2ca,s1,d1
| VV |  | 35*1,1 'Přepočtené koeficientem množství |  | 38.5
57 | K | 741122645 | Montáž kabelů měděných bez ukončení uložených pevně plných kulatých nebo bezhalogenových (např. CYKY) počtu a průřezu žil 5x25 až 35 mm2 | m | 375 |  | 0 | CS ÚRS 2023 02
| Online PSC |  | https://podminky.urs.cz/item/CS_URS_2023_02/741122645
| VV |  | CYKY-J 5x25
| VV |  | WL14.7
| VV |  | 59 |  | 59
| VV |  | WL14.9
| VV |  | 66 |  | 66
| VV |  | WL14.11
| VV |  | 70 |  | 70
| VV |  | WL14.13
| VV |  | 57 |  | 57
| VV |  | WL14.14
| VV |  | 55 |  | 55
| VV |  | WL14.15
| VV |  | 68 |  | 68
| VV |  | Součet |  | 375
58 | M | 34113134 | kabel silový jádro Cu izolace PVC plášť PVC 0,6/1kV (1-CYKY) 5x25mm2 | m | 412.5 |  | 0 | CS ÚRS 2023 02
| VV |  | 375*1,1 'Přepočtené koeficientem množství |  | 412.5
59 | K | 741130001 | Ukončení vodičů a kabelů izolovaných s označením a zapojením v rozváděči nebo na přístroji, průřezu žíly do 2,5 mm2 | kus | 376 |  | 0 | CS ÚRS 2023 02
| Online PSC |  | https://podminky.urs.cz/item/CS_URS_2023_02/741130001
| VV |  | (2*3)*(30+6+23) |  | 354
| VV |  | (2*2)*(2+1) |  | 12
| VV |  | (2*5)*(1) |  | 10
| VV |  | Součet |  | 376
60 | K | 741130003 | Ukončení vodičů a kabelů izolovaných s označením a zapojením v rozváděči nebo na přístroji, průřezu žíly do 4 mm2 | kus | 48 |  | 0 | CS ÚRS 2023 02
| Online PSC |  | https://podminky.urs.cz/item/CS_URS_2023_02/741130003
| VV |  | (2*3)*5 |  | 30
| VV |  | (2*1)*9 |  | 18
| VV |  | Součet |  | 48
61 | K | 741130004 | Ukončení vodičů a kabelů izolovaných s označením a zapojením v rozváděči nebo na přístroji, průřezu žíly do 6 mm2 | kus | 50 |  | 0 | CS ÚRS 2023 02
| Online PSC |  | https://podminky.urs.cz/item/CS_URS_2023_02/741130004
| VV |  | (2*5)*(1+4) |  | 50
62 | K | 741130005 | Ukončení vodičů a kabelů izolovaných s označením a zapojením v rozváděči nebo na přístroji, průřezu žíly do 10 mm2 | kus | 46 |  | 0 | CS ÚRS 2023 02
| Online PSC |  | https://podminky.urs.cz/item/CS_URS_2023_02/741130005
| VV |  | (2*5)*4 |  | 40
| VV |  | (2*1)*3 |  | 6
| VV |  | Součet |  | 46
63 | K | 741130006 | Ukončení vodičů a kabelů izolovaných s označením a zapojením v rozváděči nebo na přístroji, průřezu žíly do 16 mm2 | kus | 20 |  | 0 | CS ÚRS 2023 02
| Online PSC |  | https://podminky.urs.cz/item/CS_URS_2023_02/741130006
| VV |  | (2*5)*1 |  | 10
| VV |  | (2*1)*5 |  | 10
| VV |  | Součet |  | 20
64 | K | 741130007 | Ukončení vodičů a kabelů izolovaných s označením a zapojením v rozváděči nebo na přístroji, průřezu žíly do 25 mm2 | kus | 66 |  | 0 | CS ÚRS 2023 02
| Online PSC |  | https://podminky.urs.cz/item/CS_URS_2023_02/741130007
| VV |  | (2*5)*6 |  | 60
| VV |  | (2*1)*3 |  | 6
| VV |  | Součet |  | 66
65 | K | 741130011 | Ukončení vodičů a kabelů izolovaných s označením a zapojením v rozváděči nebo na přístroji, průřezu žíly do 50 mm2 | kus | 20 |  | 0 | CS ÚRS 2023 02
| Online PSC |  | https://podminky.urs.cz/item/CS_URS_2023_02/741130011
| VV |  | (2*5)*2 |  | 20
66 | K | 741130013 | Ukončení vodičů a kabelů izolovaných s označením a zapojením v rozváděči nebo na přístroji, průřezu žíly do 95 mm2 | kus | 2 |  | 0 | CS ÚRS 2023 02
| Online PSC |  | https://podminky.urs.cz/item/CS_URS_2023_02/741130013
| VV |  | (2*1)*1 |  | 2
67 | K | 741210002 | Montáž rozvodnic oceloplechových nebo plastových bez zapojení vodičů běžných, hmotnosti do 50 kg | kus | 3 |  | 0 | CS ÚRS 2023 02
| Online PSC |  | https://podminky.urs.cz/item/CS_URS_2023_02/741210002
| VV |  | výměry dle výkresu d.1.4.3-201-212
| VV |  | R-IT1
| VV |  | 1 |  | 1
| VV |  | RPO-IT1
| VV |  | 1 |  | 1
| VV |  | R30.20
| VV |  | 1 |  | 1
| VV |  | Součet |  | 3
68 | K | 741210103 | Montáž rozváděčů litinových, hliníkových nebo plastových bez zapojení vodičů sestavy hmotnosti do 300 kg | kus | 1 |  | 0 | CS ÚRS 2023 02
| Online PSC |  | https://podminky.urs.cz/item/CS_URS_2023_02/741210103
| VV |  | výměry dle výkresu d.1.4.3-201-212
| VV |  | Rkl
| VV |  | 1 |  | 1
69 | M | Rv011 | dodávka rozvaděče R-IT1 - (v) dle výkresu d.1.4.3.311 | kpl | 1 |  | 0
70 | M | Rv012 | dodávka rozvaděče RPO-IT1 - (v) dle výkresu d.1.4.3.312 | kpl | 1 |  | 0
71 | M | Rv014 | dodávka rozvaděče Rkl - (v) dle výkresu d.1.4.3.314 | kpl | 1 |  | 0
72 | M | Rv95 | dodávka rozvaděče R30.20 (v) | ks | 1 |  | 0
| P |  | Poznámka k položce: 1ks Rozvodnicová skříň, pro nástěnnou montáž, krytí IP65, průhledné dveře, počet řad 1, počet modulů v řadě 4, PE+N, barva šedá, materiál ABS 1ks Jistič, In 10 A, Ue AC 230/400 V / DC 72 V, charakteristika C, 1pól, Icn 10 kA
73 | K | 741313082 | Montáž zásuvek domovních se zapojením vodičů šroubové připojení venkovní nebo mokré, provedení 2P + PE | kus | 8 |  | 0 | CS ÚRS 2023 02
| Online PSC |  | https://podminky.urs.cz/item/CS_URS_2023_02/741313082
| VV |  | výměry dle výkresu d.1.4.3-201-212
| VV |  | serverovna
| VV |  | 230V/16A
| VV |  | 4 |  | 4
| VV |  | 230V/20A
| VV |  | 4 |  | 4
| VV |  | Součet |  | 8
74 | M | Z1n_IP44no | zásuvka jednonásobná 230V/16A, na povrch, IP44, kompletní, barva bílá | kus | 4 |  | 0
75 | M | Z20A_IP44no | zásuvka jednonásobná 230V/20A, na povrch, IP44, kompletní | kus | 4 |  | 0
76 | K | 741112021 | Montáž krabic elektroinstalačních bez napojení na trubky a lišty, demontáže a montáže víčka a přístroje protahovacích nebo odbočných nástěnných plastových čtyřhranných, vel. do 100x100 mm | kus | 18 |  | 0 | CS ÚRS 2023 02
| Online PSC |  | https://podminky.urs.cz/item/CS_URS_2023_02/741112021
77 | M | k01 | krabice bezhalogenová na povrch, 500V, IP54 | ks | 18 |  | 0
78 | K | 741310011 | Montáž spínačů jedno nebo dvoupólových nástěnných se zapojením vodičů, pro prostředí normální ovladačů, řazení 1/0-tlačítkových zapínacích | kus | 2 |  | 0 | CS ÚRS 2023 02
| Online PSC |  | https://podminky.urs.cz/item/CS_URS_2023_02/741310011
| VV |  | výměry dle výkresu d.1.4.3-201-212
| VV |  | recepce
| VV |  | 1+1 |  | 2
79 | M | 8011564033412 | tlačítko bezpečnostní vypínací se dvěma nezávislými kontakty NO pro TOTAL STOP/CENTRAL STOP/HLAVNÍ VYPÍNAČ, s rozbíjecím sklíčkem, 230V, na povrch, kompletní, vč. štítku | ks | 2 |  | 0
80 | K | 741310201 | Montáž spínačů jedno nebo dvoupólových polozapuštěných nebo zapuštěných se zapojením vodičů šroubové připojení, pro prostředí normální spínačů, řazení 1-jednopólových | kus | 6 |  | 0 | CS ÚRS 2023 02
| Online PSC |  | https://podminky.urs.cz/item/CS_URS_2023_02/741310201
| VV |  | výměry dle výkresu d.1.4.3-201-212
| VV |  | 3+0+1+2+0+0 |  | 6
81 | M | ř1_IP20 | spínač ř.1, pod omítku, ostré hrany, lakovaný termoplast, RAL9016 / studio bílá, 10 A / 250 V AC, IP20, bezšroubové svorky, pro vodiče 1,5-2,5 mm², kompletní | ks | 6 |  | 0
| P |  | Poznámka k položce: parametry a design dle d.1.4.3.402
82 | K | 741313042 | Montáž zásuvek domovních se zapojením vodičů šroubové připojení polozapuštěných nebo zapuštěných 10/16 A, provedení 2P + PE dvojí zapojení pro průběžnou montáž | kus | 60 |  | 0 | CS ÚRS 2023 02
| Online PSC |  | https://podminky.urs.cz/item/CS_URS_2023_02/741313042
| VV |  | výměry dle výkresu d.1.4.3-201-212
| VV |  | 230V
| VV |  | 2+(10+13+6+2)+16+3+0+0 |  | 52
| VV |  | 230V/SPD3
| VV |  | 0+8+0+0+0+0 |  | 8
| VV |  | Součet |  | 60
83 | M | Z1n_IP20 | zásuvka jednonásobná s ochranným kolíkem, s clonkami - kompletní, 2P+PE, 16A / 250V AC, IP20, ostré hrany, lakovaný termoplast, RAL9016 / studio bílá | kus | 52 |  | 0
| P |  | Poznámka k položce: parametry a design dle d.1.4.3.402
84 | M | Z1n_IP20_SPD3 | zásuvka jednonásobná s ochranným kolíkem, s clonkami - kompletní, 2P+PE, 16A / 250V AC, IP20, ostré hrany, lakovaný termoplast, RAL9016 / studio bílá, přepěťová typ SPD3 | kus | 8 |  | 0
| P |  | Poznámka k položce: parametry a design dle d.1.4.3.402
85 | K | 741910303 | Montáž roštů a lávek pro volné i pevné uložení kabelů bez podkladových desek a osazení úchytných prvků typových se stojinou, výložníky a odbočkami pozinkovaných stoupaček | m | 8 |  | 0 | CS ÚRS 2023 02
| Online PSC |  | https://podminky.urs.cz/item/CS_URS_2023_02/741910303
| VV |  | výměry dle výkresu d.1.4.3-201-212
| VV |  | stoupací vedení pro napájení klimatizačních jednotek v přístavbě
| VV |  | 8 |  | 8
86 | M | KL100x60 | kabelová trasa kabelovou lávkou, šířka 100 x výška 60 mm, pozinkovaná, kompletní trasa vč. příslušenství dle předpisu výrobce | m | 8 |  | 0
87 | K | 741910412 | Montáž žlabů bez stojiny a výložníků kovových s podpěrkami a příslušenstvím bez víka, šířky do 100 mm | m | 23.8 |  | 0 | CS ÚRS 2023 02
| Online PSC |  | https://podminky.urs.cz/item/CS_URS_2023_02/741910412
| VV |  | výměry dle výkresu d.1.4.3-201-212
| VV |  | žlab 60/60
| VV |  | 4,7+4,7 |  | 9.4
| VV |  | žlab 100/60
| VV |  | 10 |  | 10
| VV |  | žlab 100/100
| VV |  | 2,2+2,2 |  | 4.4
| VV |  | Součet |  | 23.8
88 | M | dz60x60 | trasa kabelovým drátěným žlabem, zinkovaný, šířka 60 x výška 60 mm, včetně závitových tyčí d8 (l=0.6m) ze stropu po 1 m a dalšího nutného příslušenství, kompletní dle předpisu výrobce | m | 10.34 |  | 0
| VV |  | 9,4*1,1 'Přepočtené koeficientem množství |  | 10.34
89 | M | dz60x100 | trasa kabelovým drátěným žlabem, zinkovaný, šířka 100 x výška 60 mm, včetně závitových tyčí d8 (l=0.6m) ze stropu po 1 m a dalšího nutného příslušenství, kompletní dle předpisu výrobce | m | 11 |  | 0
| VV |  | 10*1,1 'Přepočtené koeficientem množství |  | 11
90 | M | dz100x100 | trasa kabelovým drátěným žlabem, zinkovaný, šířka 100 x výška 100 mm, včetně závitových tyčí d8 (l=0.6m) ze stropu po 1 m a dalšího nutného příslušenství, kompletní dle předpisu výrobce | m | 4.84 |  | 0
| VV |  | 4,4*1,1 'Přepočtené koeficientem množství |  | 4.84
91 | K | 741910414 | Montáž žlabů bez stojiny a výložníků kovových s podpěrkami a příslušenstvím bez víka, šířky do 250 mm | m | 35 |  | 0 | CS ÚRS 2023 02
| Online PSC |  | https://podminky.urs.cz/item/CS_URS_2023_02/741910414
| VV |  | výměry dle výkresu d.1.4.3-201-212
| VV |  | žlab 200x100
| VV |  | 5 |  | 5
| VV |  | žlab nerez 125x100
| VV |  | 30 |  | 30
| VV |  | Součet |  | 35
92 | M | dz100x200 | trasa kabelovým drátěným žlabem, zinkovaný, šířka 200 x výška 100 mm, včetně závitových tyčí d8 (l=0.6m) ze stropu po 1 m a dalšího nutného příslušenství, kompletní dle předpisu výrobce | m | 5.5 |  | 0
| VV |  | 5*1,1 'Přepočtené koeficientem množství |  | 5.5
93 | M | KZ125x100 ner | trasa kabelovým nerezovým žlabem s víkem 125 x 100mm s uložením na střeše na ocelovou konstrukci, kompletní dle předpisu výrobce | m | 33 |  | 0
| VV |  | 30*1,1 'Přepočtené koeficientem množství |  | 33
94 | M | KZ125_01 | nerez oblouk klesající s víkem š.125mm | ks | 1 |  | 0
95 | M | KZ125_02 | nerez T kus s víkem š.125mm | ks | 3 |  | 0
96 | M | KZ125_03 | nerez koncovka žlabů š.125mm, v.100mm | ks | 4 |  | 0
97 | K | 741910421 | Montáž žlabů bez stojiny a výložníků kovových s podpěrkami a příslušenstvím uzavření víkem | m | 33 |  | 0 | CS ÚRS 2023 02
| Online PSC |  | https://podminky.urs.cz/item/CS_URS_2023_02/741910421
98 | K | 741910611 | Montáž ostatních nosných prvků příchytek kovových pro kabelové lávky a žebříky, pro kabel do Ø 40 mm | kus | 55 |  | 0 | CS ÚRS 2023 02
| Online PSC |  | https://podminky.urs.cz/item/CS_URS_2023_02/741910611
| VV |  | výměry dle výkresu d.1.4.3-201-212
| VV |  | přichycení kabelů na KL trasy pro klim. jednotky
| VV |  | 55 |  | 55
99 | M | 8595057635517 | příchytka kabelová na kabelové lávky 24-30mm | ks | 55 |  | 0
100 | K | 741910615 | Montáž ostatních nosných prvků příchytek kovových pro kabelové lávky a žebříky, pro kabel do Ø 120 mm | kus | 62 |  | 0 | CS ÚRS 2023 02
| Online PSC |  | https://podminky.urs.cz/item/CS_URS_2023_02/741910615
| P |  | Poznámka k položce: 1ks/0,5m trasy
| VV |  | výměry dle výkresu d.1.4.3-201-212
| VV |  | kabelové trasy - svazkový držák
| VV |  | 62 |  | 62
101 | M | 4012195863953 | nástěnný/stropní kovový svazkový držák pro trasu s funkční integritou P60-R | ks | 62 |  | 0
| VV |  | 31*2 'Přepočtené koeficientem množství |  | 62
102 | K | 998741203 | Přesun hmot pro silnoproud stanovený procentní sazbou (%) z ceny vodorovná dopravní vzdálenost do 50 m v objektech výšky přes 12 do 24 m | % | 21081.137 |  | 0 | CS ÚRS 2023 02
| Online PSC |  | https://podminky.urs.cz/item/CS_URS_2023_02/998741203
103 | K | R741901 | Montáž instalačního kabelového kanálu s požární odolností do vnitřní šířky 250 mm. | m | 20 |  | 0
| P |  | Poznámka k položce: Instalační kabelové kanály zajišťují požární odolnost typu EI z vnitřní nebo vnější strany. Mají funkci požárně dělící konstrukce při namáhání vnitřním nebo vnějším požárem, zabraňují přenosu požáru buď z vnitřku, z hořících kanálů do okolního prostředí, např. do chráněných únikových cest popř. do jejich mezistropních prostorů, nebo přenosu požáru z venkovního prostředí do kabelového kanálu a pak třeba dále do dalších požárních úseků budovy.
| VV |  | výměry dle výkresu d.1.4.3-201-212
| VV |  | 4.NP trasa pro napájení klimatizačních jednotek v přístavbě
| VV |  | 20 |  | 20
104 | M | KK_200x100_EI60 | instalační kabelový kanál z požárně odolných desek s požární odolností EI60 pro kabelový žlab 200/100 mm a zavěšení 160 mm, kompletní trasa dle předpisu výrobce | m | 22 |  | 0
| VV |  | 20*1,1 'Přepočtené koeficientem množství |  | 22
105 | K | 742110202R01 | Montáž podlahových krabic montovaných do mazaniny | kus | 2 |  | 0
| VV |  | výměry dle výkresu d.1.4.3-201-212
| VV |  | 0+0+2+0+0+0 |  | 2
106 | M | podl_kr6 | PK6 podlahová krabice - čtvercová jednotka, 199 x 199mm, výška 95mm, ušlechtilá ocel - nerez 1.4307, RAL9010. Součástí dodávky jsou modulové zásuvky 45x45mm - 3x 230V + 1x 230V SPD3 + prostorová rezerva pro osazení 4ks zásuvek 22,5x45mm datových RJ45 | ks | 2 |  | 0
| P |  | Poznámka k položce: Čtvercová vestavná jednotka pro použití v podlahách z mazaniny. Vestavné pouzdro s předlisovanými přívodními otvory pro trubky (M25). Vrchní díl nastavitelný pomocí 4 nivelačních podpěr na horním okraji podlahové krytiny. Zapuštění pro podlahovou krytinu v odklápěcím víku 15 mm. Minimální vestavná hloubka činí 95 mm, rozsah nivelace + 30 mm.
107 | K | R747251118 | Montáž, zapojení a nastavění detektorů přítomnosti | kus | 7 |  | 0
| VV |  | výměry dle výkresu d.1.4.3-201-212
| VV |  | P2
| VV |  | 5 |  | 5
| VV |  | P3
| VV |  | 2 |  | 2
| VV |  | Součet |  | 7
108 | M | 4007529921652 | P2 – detektor přítomnosti pro vestavnou montáž s jedním spínacím a jedním bezpotenciálovým kontaktem | ks | 5 |  | 0
| P |  | Poznámka k položce: kruhový, UV odolný polykarbonát, RAL9010 napětí : 110 - 240 V AC 50Hz kanál 1 - spínací výkon: 2300 W / cos φ=1 , 1150 VA/cos φ=0.5, 300 W LED kanál 2 - (bezpotenciálový kontakt), spínací výkon: 3 A (230 V), cos φ = 1 detekční rozsah: vodorovný 360° (stropní montáž) dosah : max. Ø 10 m křížem, max. Ø 6 m přímo, max. Ø 4 m sedící sledovaná oblast (pohyb křížem): 78 m² / 2.5 m montážní výška stupeň krytí : IP20 čas doběhu : 15 s - 30 min prahová hodnota sepnutí : 10 - 2000 lux možnost nastavení jako MASTER detektor možnost nastavování dálkovým ovládáním
109 | M | 4007529943289 | P3 – detektor přítomnosti pro vestavnou nástěnnou montáž s jedním spínacím kanálem |  | 2 |  | 0
| P |  | Poznámka k položce: ostré hrany, UV odolný polykarbonát, RAL9010 napětí : 110 - 240 V AC 50Hz spínací výkon: 2000 W / cos φ=1 , 1000 VA/cos φ=0.5, 300 W LED detekční rozsah: vodorovný 120° (nástěnná montáž) dosah : max. 8 m křížem, max. 3 m přímo stupeň krytí : IP20 čas doběhu : 15 s - 30 min prahová hodnota sepnutí : 10 - 2000 lux možnost nastavení jako SLAVE detektor
110 | M | pod_mt | podružný materiál na zakázku | kpl | 1 |  | 0
| P |  | Poznámka k položce: Dle všeobecných podmínek ceníku VP 800-741, příloha č.4 se jedná o drobný jednicový materiál, jehož podíl na celkových nákladech je malý proto se jednotlivě nespecifikuje. Oceňuje se 3% přirážkou k ceně nosného materiálu. SEZNAM PODRUŽNÝCH MATERIÁLŮ: vývodky, spojky vodičové do 16mm2, spojníky sponky, příchytky, lišty niedax, hmoždinky PVC izolanty drobné výrobky z plastů a pryže drát vázací a svařovací elektrody pásky z elektrovodného hliníku cín pájka na hliník výrobky pro svařování a pájení plyny na svařování a pájení odmašťovače izolační hmoty lepidla a tmely kyseliny a odrezovače nátěrové hmoty pro drobné opravy kabelová oka a spojky do 16mm2 materiál označovací, např. štítky, spojovací materiál (nýty, vruty, hřebíky, šrouby a matice do M16
111 | K | 741124731 | Montáž kabelů měděných ovládacích bez ukončení uložených pevně stíněných ovládacích s plným jádrem (např. JYTY) počtu a průměru žil 2 až 19x0,8 mm2 | m | 1060 |  | 0 | CS ÚRS 2023 02
| Online PSC |  | https://podminky.urs.cz/item/CS_URS_2023_02/741124731
| VV |  | J-H(St)H 2x2x0.8 pro DALI
| VV |  | DALI 1.PP/L
| VV |  | 38 |  | 38
| VV |  | DALI 1.NP/L
| VV |  | 48 |  | 48
| VV |  | DALI 2.NP/L
| VV |  | 72 |  | 72
| VV |  | DALI 3.NP/L
| VV |  | 46 |  | 46
| VV |  | DALI 4.NP/L
| VV |  | 47 |  | 47
| VV |  | DALI 5.NP/L
| VV |  | 76 |  | 76
| VV |  | Mezisoučet |  | 327
| VV |  | UTP pro regulace střešních klimatizačních jednotek
| VV |  | UTP klimatizace
| VV |  | 733 |  | 733
| VV |  | Mezisoučet |  | 733
| VV |  | Součet |  | 1060
112 | M | UTP5e | datový kabel UTP CAT 5e, LSZH | m | 806.3 |  | 0
| VV |  | 733*1,1 'Přepočtené koeficientem množství |  | 806.3
113 | M | 341R211010 | kabel sdělovací s Cu jádrem J-H(ST)H 2x2x0.8 mm Bezhalogenový, plamen nešířící kabel, ČSN EN 50266, ČSN EN 50267, IEC 60754, IEC 61034 | m | 359.7 |  | 0
| VV |  | 327*1,1 'Přepočtené koeficientem množství |  | 359.7
114 | K | 741vent01 | Zapojení ventilátoru, nastavení doběhového času | ks | 2 |  | 0
| P |  | Poznámka k položce: ventilátory dodávkou VZT
| VV |  | výměry dle výkresu d.1.4.3-201-212
| VV |  | m.č.5.03a
| VV |  | 1 |  | 1
| VV |  | m.č.5.04a
| VV |  | 1 |  | 1
| VV |  | Součet |  | 2
115 | K | 741210122R01 | Montáž a zapojení osoušeče rukou | kus | 2 |  | 0
| P |  | Poznámka k položce: osoušeče dodávkou stavby
| VV |  | výměry dle výkresu d.1.4.3-201-212
| VV |  | m.č.5.03a
| VV |  | 1 |  | 1
| VV |  | m.č.5.04a
| VV |  | 1 |  | 1
| VV |  | Součet |  | 2
116 | K | 741pis01 | Zapojení a zprovoznění elektrického napájení pisoárů | ks | 2 |  | 0
| VV |  | výměry dle výkresu d.1.4.3-201-212
| VV |  | m.č.5.03b
| VV |  | 2 |  | 2
117 | K | 741820102 | Měření osvětlovacího zařízení intenzity osvětlení na pracovišti do 50 svítidel | soubor | 6 |  | 0 | CS ÚRS 2023 02
| Online PSC |  | https://podminky.urs.cz/item/CS_URS_2023_02/741820102
| VV |  | "m.č.1.06a" 1 |  | 1
| VV |  | "m.č.1.06b" 1 |  | 1
| VV |  | "m.č.1.23" 1 |  | 1
| VV |  | "m.č.1.21" 1 |  | 1
| VV |  | "m.č.2.06a" 1 |  | 1
| VV |  | "m.č.2.07b" 1 |  | 1
| VV |  | Součet |  | 6
118 | K | 013254000 | Dokumentace skutečného provedení stavby | kpl | 1 |  | 0 | CS ÚRS 2023 02
| Online PSC |  | https://podminky.urs.cz/item/CS_URS_2023_02/013254000
119 | K | 041903000 | Dozor jiné osoby | kpl | 1 |  | 0 | CS ÚRS 2023 02
| Online PSC |  | https://podminky.urs.cz/item/CS_URS_2023_02/041903000
| P |  | Poznámka k položce: Dozor Technickou inspekčí ČR: Dle § 4 odst. 1 písm. c) nařízení vlády č. 190/2022 Sb., o vyhrazených technických elektrických zařízeních a požadavcích na zajištění jejich bezpečnosti, jde o vyhrazené elektrické zařízení I. třídy: elektrické zařízení v objektu, který podle PBŘ umožňuje přítomnost více než 200 osob. Vyhrazená elektrická zařízení I. třídy představují dle § 3 odst. 2 zákona č. 250/2021 Sb., o bezpečnosti práce v souvislosti s provozem vyhrazených technických zařízení a o změně souvisejících zákonů, technická zařízení s nejvyšší mírou rizika.
120 | K | 049303000 | Náklady vzniklé v souvislosti s předáním stavby | kpl | 1 |  | 0 | CS ÚRS 2023 02
| Online PSC |  | https://podminky.urs.cz/item/CS_URS_2023_02/049303000
| P |  | Poznámka k položce: Zajištění a kompletace dokladů potřebných ke konečnému předání dokončeného díla dle SoD.
| VV |  | dle TZ d.1.4.3.101, čl.13
| VV |  | 1 |  | 1
121 | K | 044002000 | Revize | kpl | 1 |  | 0 | CS ÚRS 2023 01
| Online PSC |  | https://podminky.urs.cz/item/CS_URS_2023_01/044002000
| P |  | Poznámka k položce: výchozí revize dle ČSN 33 1500, tištěný protokol 5x + digitálně
| D | 741_HR | Hromosvod |  |  |  | 0
122 | K | 741420001 | Montáž hromosvodného vedení svodových drátů nebo lan s podpěrami, Ø do 10 mm | m | 77.5 |  | 0 | CS ÚRS 2023 02
| Online PSC |  | https://podminky.urs.cz/item/CS_URS_2023_02/741420001
| VV |  | výměry dle výkresu d.1.4.3.601
| VV |  | 54+7*1,5+2*2,5+4*2 |  | 77.5
123 | M | 35441072 | drát D 8mm FeZn pro hromosvod | kg | 31 |  | 0 | CS ÚRS 2023 02
| VV |  | 77,5*0,4 'Přepočtené koeficientem množství |  | 31
124 | M | 8595614708357 | podpěra vedení na ploché střechy - plastová základna k nalepení na střešní krytinu + betonová kostka | ks | 54 |  | 0
125 | K | 741420021 | Montáž hromosvodného vedení svorek se 2 šrouby | kus | 28 |  | 0 | CS ÚRS 2023 02
| Online PSC |  | https://podminky.urs.cz/item/CS_URS_2023_02/741420021
| VV |  | výměry dle výkresu d.1.4.3.601
| VV |  | spojovací
| VV |  | 12*2 |  | 24
| VV |  | připojovací
| VV |  | 4 |  | 4
| VV |  | Součet |  | 28
126 | M | 35442036 | svorka uzemnění nerez připojovací | kus | 4 |  | 0 | CS ÚRS 2023 02
127 | M | 35442033 | svorka uzemnění nerez spojovací | kus | 24 |  | 0 | CS ÚRS 2023 02
128 | K | 741420053R01 | Lepení podpěr vedení na plochou střechu | kus | 54 |  | 0
129 | K | 741430012 | Montáž jímacích tyčí délky přes 3 m, na stojan | kus | 7 |  | 0 | CS ÚRS 2023 02
| Online PSC |  | https://podminky.urs.cz/item/CS_URS_2023_02/741430012
| VV |  | výměry dle výkresu d.1.4.3.601
| VV |  | 7 |  | 7
130 | M | 35442182 | stojan pro jímací tyč s rovným koncem, FeZn, s plastbetonovými podpěrami, pro jímač do 4000mm - rozpětí podpěr 700mm | kus | 7 |  | 0 | CS ÚRS 2023 02
131 | M | 35442179 | očnice lanová nerez | kus | 21 |  | 0 | CS ÚRS 2023 02
| VV |  | 3*7 |  | 21
132 | M | 35442176 | objímka jímací tyče FeZn | kus | 7 |  | 0 | CS ÚRS 2023 02
133 | M | 35442178 | lanko pr. 3mm nerez | m | 70 |  | 0 | CS ÚRS 2023 02
| VV |  | 7*10 |  | 70
134 | M | 35442153 | tyč jímací s rovným koncem 16/10 3000 (2000/1000)mm AlMgSi | kus | 7 |  | 0 | CS ÚRS 2023 02
135 | K | 0440020001 | Revize hromosvodové soustavy dle ČSN 33 1500 po úpravě | kpl | 2 |  | 0
136 | K | 063303000 | Práce ve výškách, v hloubkách | kpl | 1 |  | 0 | CS ÚRS 2023 02
| Online PSC |  | https://podminky.urs.cz/item/CS_URS_2023_02/063303000
| VV |  | výměry dle výkresu d.1.4.3.601
| VV |  | úprava vedení na sedlové střeše
| VV |  | 1 |  | 1
137 | K | HZS2232 | Hodinové zúčtovací sazby profesí PSV provádění stavebních instalací elektrikář odborný | hod | 8 |  | 0 | CS ÚRS 2023 02
| Online PSC |  | https://podminky.urs.cz/item/CS_URS_2023_02/HZS2232
| VV |  | demontáž a úprava stávajícího vedení u klimatizačních jednotek
| VV |  | 4+4 |  | 8
| D | 741_KNX | Instalace KNX |  |  |  | 0
138 | K | 741124731 | Montáž kabelů měděných ovládacích bez ukončení uložených pevně stíněných ovládacích s plným jádrem (např. JYTY) počtu a průměru žil 2 až 19x0,8 mm2 | m | 300 |  | 0 | CS ÚRS 2023 02
| Online PSC |  | https://podminky.urs.cz/item/CS_URS_2023_02/741124731
| VV |  | KNX linka 1.1
| VV |  | 39 |  | 39
| VV |  | KNX linka 1.2
| VV |  | 52 |  | 52
| VV |  | KNX linka 1.3
| VV |  | 44 |  | 44
| VV |  | KNX linka 1.4
| VV |  | 75 |  | 75
| VV |  | KNX linka 1.5
| VV |  | 42 |  | 42
| VV |  | KNX linka 1.6
| VV |  | 48 |  | 48
| VV |  | Součet |  | 300
139 | M | 341R211080 | kabel sdělovací s Cu jádrem sběrnicový YCYM 2x2x0,8mm, zelený | m | 330 |  | 0
| P |  | Poznámka k položce: Barvy žil vodičů kabelu: - pracovní pár: červená - černá - náhradní pár: bílá - žlutá Jmenovité napětí: 250 V Zkušební napětí: - mezi vodiči: 800 V - mezi vodiči a vnějším pláštěm: 4 kV Lze klást v souběhu se silovými vedeními.
| VV |  | 300*1,1 'Přepočtené koeficientem množství |  | 330
140 | K | R7471313K1 | Montáž ovládací prvek 1-/2 násobný, zapuštěný pro KNX, včetně popisu | kus | 1 |  | 0
| VV |  | výměry dle výkresu d.1.4.3-201-212
| VV |  | 0+0+1+0+0+0 |  | 1
141 | M | R_KNX_tl_1/2 | prvek ovládací 1-/2 násobný - kompletní, zapuštěný pro KNX s popisovým polem, tlačítkové kontakty vlevo/vpravo, indikace stavu sepnutí, IP20, (ovládací prvek+sběrnicová spojka+rámeček), ostré hrany, lakovaný termoplast, RAL9016 / studio bílá | ks | 1 |  | 0
| P |  | Poznámka k položce: parametry a design dle d.1.4.3.402
142 | K | R7471313K4 | Montáž ovládací prvek 4/8 násobný, zapuštěný pro KNX, včetně popisu | kus | 6 |  | 0
| VV |  | výměry dle výkresu d.1.4.3-201-212
| VV |  | 0+5+1+0+0+0 |  | 6
143 | M | R_KNX_tl_4/8 | prvek ovládací 4-/8 násobný - kompletní, zapuštěný pro KNX s popisovým polem, tlačítkové kontakty vlevo/vpravo, indikace stavu sepnutí, IP20, (ovládací prvek+sběrnicová spojka+rámeček), ostré hrany, lakovaný termoplast, RAL9016 / studio bílá | ks | 6 |  | 0
| P |  | Poznámka k položce: parametry a design dle d.1.4.3.402
144 | K | R7471313K12 | Montáž ovládací prvek 12 násobný, zapuštěný pro KNX, včetně popisu | kus | 4 |  | 0
| VV |  | výměry dle výkresu d.1.4.3-201-212
| VV |  | recepce
| VV |  | 4 |  | 4
145 | M | R_KNX_tl_12 | prvek ovládací 12 násobný, kompletní, zapuštěný pro KNX s popisovým polem, tlačítkové kontakty vlevo/vpravo, indikace stavu sepnutí, IP20, (ovládací prvek+sběrnicová spojka), ostré hrany, lakovaný termoplast, RAL9016 / studio bílá | ks | 4 |  | 0
| P |  | Poznámka k položce: parametry a design dle d.1.4.3.402
146 | K | R7471316P | Montáž detektor přítomnosti stropní, přisazený pro KNX | kus | 9 |  | 0
| VV |  | výměry dle výkresu d.1.4.3-201-212
| VV |  | 0+5+4+0+0+0 |  | 9
147 | M | R_KNX_det_plo | KNX snímač přítomnosti pro řízení stmívání na stálou osvětlenost do místností/plošný - kompletní, lakovaný termoplast, RAL9006 / bílý hliník, s interním snímačem intenzity osvětlení, nastavení osvětlenosti: 1 lx - 1 000 lx, s integrovanou sběrnicovou spojkou, průměr oblasti zachycení při výšce instalace 3 m: sedící osoby: 10 m, procházející osoby 12 m, IP20, včetně krabice na povrch | ks | 9 |  | 0
| P |  | Poznámka k položce: parametry a design dle d.1.4.3.402
148 | K | KNX1 | Naprogramování systému inteligentní instalace KNX. | system | 1 |  | 0
| P |  | Poznámka k položce: Po naprogramování systému KNX bude uživateli předána kopie konfigurace systému KNX ze sw ETS.
149 | K | KNX2 | Oživení inteligentní instalace KNX. | system | 1 |  | 0
| D | 741_SV | Osvětlení |  |  |  | 0
150 | K | 741372062 | Montáž svítidel s integrovaným zdrojem LED se zapojením vodičů interiérových přisazených stropních hranatých nebo kruhových, plochy přes 0,09 do 0,36 m2 | kus | 17 |  | 0 | CS ÚRS 2023 02
| Online PSC |  | https://podminky.urs.cz/item/CS_URS_2023_02/741372062
| VV |  | S4
| VV |  | 3 |  | 3
| VV |  | S5
| VV |  | 2 |  | 2
| VV |  | S6a
| VV |  | 1 |  | 1
| VV |  | S6b
| VV |  | 1 |  | 1
| VV |  | S15
| VV |  | 3 |  | 3
| VV |  | S16
| VV |  | 1 |  | 1
| VV |  | S17
| VV |  | 1 |  | 1
| VV |  | N5
| VV |  | 5 |  | 5
| VV |  | Součet |  | 17
151 | K | 741372073 | Montáž svítidel s integrovaným zdrojem LED se zapojením vodičů interiérových závěsných hranatých nebo kruhových, plochy přes 0,09 do 0,36 m2 | kus | 23 |  | 0 | CS ÚRS 2023 02
| Online PSC |  | https://podminky.urs.cz/item/CS_URS_2023_02/741372073
| VV |  | S2
| VV |  | 23 |  | 23
152 | M | sv_S2 | LED závěsné lineární, 37W/5450lm DALI, IP21 | ks | 23 |  | 0
| VV |  | výměry dle výkresu d.1.4.3-201-212
| VV |  | 0+(4+6+4)+9+0+0+0 |  | 23
153 | M | sv_S4 | LED vestavné, 15W/2350lm, IP20 | ks | 3 |  | 0
| VV |  | výměry dle výkresu d.1.4.3-201-212
| VV |  | 3 |  | 3
154 | M | sv_S5 | LED vestavné, 22W/3300lm, IP20 | ks | 2 |  | 0
| VV |  | výměry dle výkresu d.1.4.3-201-212
| VV |  | 2 |  | 2
155 | M | sv_S6a | LED vestavné lineární, 11W/1850lm, IP21, atyp 950 mm | ks | 1 |  | 0
| VV |  | výměry dle výkresu d.1.4.3-201-212
| VV |  | 1 |  | 1
156 | M | sv_S6b | LED vestavné lineární, 12W/1950lm, IP21, atyp 1105 mm | ks | 1 |  | 0
| VV |  | výměry dle výkresu d.1.4.3-201-212
| VV |  | 1 |  | 1
157 | M | sv_S15 | LED přisazené průmyslové, 37W/4940lm, IP54 | ks | 3 |  | 0
| VV |  | výměry dle výkresu d.1.4.3-201-212
| VV |  | 3 |  | 3
158 | M | sv_S16 | LED přisazené průmyslové, 14W/2140lm, IP54 | ks | 1 |  | 0
| VV |  | výměry dle výkresu d.1.4.3-201-212
| VV |  | 1 |  | 1
159 | M | sv_S17 | LED přisazené průmyslové, 43W/6980lm, IP54 | ks | 1 |  | 0
| VV |  | výměry dle výkresu d.1.4.3-201-212
| VV |  | 1 |  | 1
160 | M | CPS_N5 | nouzové LED orientační svítidlo centrálního napájení 230V/4,1W, přisazené, viditelnost 26m, bez piktogramu nebo piktogram dle PD, těleso svítidla: polykarbonát difuzér: polxkarbonát, pokles světelného toku L80B50: 50.000h, IP65, IK08, tř.II | ks | 5 |  | 0
| VV |  | výměry dle výkresu d.1.4.3-201-212
| VV |  | 5 |  | 5
| D | 741_EH | Rozmrazování ledu a sněhu |  |  |  | 0
161 | K | M_EH1 | Montáž kabel Cu topný volné délky uložený na střechu vč. příslušenství | m | 32 |  | 0
162 | M | kab006 | dvoužilové kabel s lineárním příkonem 20 W/m pro ochranu střech, okapů a svodů 640W/32,1m | ks | 1 |  | 0
163 | M | pri002 | příchytka plastová do žlabu | ks | 27 |  | 0
164 | M | pri003 | řetěz plastový do svodu | m | 4 |  | 0
165 | M | pri004 | příchytka k plastovému řetězu | ks | 12 |  | 0
166 | K | M_EH2 | Montáž setu čidla teploty a vlhkosti, zapojení v přechodové krabici | ks | 1 |  | 0
167 | M | pri001 | sada teplotního a vlhkostního čidla do okapu, IP65, -30 … 80 °C, PVC | ks | 1 |  | 0
168 | K | M_EH3 | Nastavení a zaregulování řídících jednotek | ks | 1 |  | 0
| D | HZS | Hodinové zúčtovací sazby |  |  |  | 0
169 | K | HZS2232 | Hodinové zúčtovací sazby profesí PSV provádění stavebních instalací elektrikář odborný | hod | 128 |  | 0 | CS ÚRS 2023 02
| Online PSC |  | https://podminky.urs.cz/item/CS_URS_2023_02/HZS2232
| VV |  | demontáže, zajištění a úpravy stávající elektrické instalace
| VV |  | 4+12+6+2+0+4 |  | 28
| VV |  | m.č.5.08 - úprava elektrické instalace v SDK (demontáže před odstraněním příčky, úprava, zpětná montáž)
| VV |  | (2+2)+(8+8)+(16+16) |  | 52
| VV |  | m.č.0.28 - úprava elektrické instalace na povrchu (demontáže před odstraněním příčky, úprava, zpětná montáž)
| VV |  | (2+2)+(5+5)+(10+10) |  | 34
| VV |  | nalezení dutin ve stropech, zjištění případného stávajícího trubkování v kancelářích pro instalace kabeláží (1.21-1.23,1.06, 2.06-2.07
| VV |  | 4+2+2 |  | 8
| VV |  | spolupráce s revizním technikem
| VV |  | 6 |  | 6
| VV |  | Součet |  | 128

## 01_A_D.1.4.4_Rekap_V
KRYCÍ LIST SOUPISU PRACÍ
Stavba: | PdF UP - Rekonstrukce vybraných prostor objektu Žižkovo nám. 5
Název části: | Východní část objektu
Objekt: | D.1.4.4. Zařízení slaboproudu
Místo: | Žižkovo nám. 5, 779 00 Olomouc
Dotační titul: | Program 133 240 Rozvoj a obnova materiálně-technické základny lékařských a pedagogických fakult veřejných vysokých škol.
Registrační číslo: | 133D242000007
Zadavatel: | Univerzita Palackého v Olomouci |  | IČ: | 61989592
|  |  | DIČ: | CZ61989592
Zhotovitel: | Vyplní dodavatel |  | IČ: | Vyplní dodavatel
|  |  | DIČ: | Vyplní dodavatel
Projektant: | atelier-r, s.r.o. |  | IČ: | 26849917
|  |  | DIČ: | CZ26849917
Poznámka:
Cena bez DPH |  |  |  | 0
DPH |  |  | Sazba daně | Základ daně | Výše daně
|  | základní | 21% | 0 | 0
|  | snížená | 15% | 0 | 0
Cena s DPH |  |  |  | 0
REKAPITULACE ČLENĚNÍ SOUPISU PRACÍ
Stavba: | PdF UP - Rekonstrukce vybraných prostor objektu Žižkovo nám. 5
Název části: | Východní část objektu
Objekt: | D.1.4.4. Zařízení slaboproudu
Dotační titul: | Program 133 240 Rozvoj a obnova materiálně-technické základny lékařských a pedagogických fakult veřejných vysokých škol.
Registrační číslo: | 133D242000007
Kód | Popis |  |  | Cena bez DPH [CZK]
D.1.4.4.1 | SK - Strukturovaná kabeláž |  |  | 0
D.1.4.4.2 | EPS - Elektronická požární signalizace |  |  | 0
D.1.4.4.3 | NZS - Nouzový zvukový systém |  |  | 0
D.1.4.4.4 | EKV - Elektronická kontrola vstupu |  |  | 0
D.1.4.4.6 | CCTV - Kamerový systém |  |  | 0
Náklady stavby celkem |  |  |  | 0

## 01_A_D.1.4.4.1_V
SOUPIS PRACÍ
Stavba: |  |  | PdF UP - Rekonstrukce vybraných prostor objektu Žižkovo nám. 5
Název části: |  |  | Východní část objektu
Objekt: |  |  | D.1.4.4.1-Zařízení slaboproudu - SK
Dotační titul: |  |  | Program 133 240 Rozvoj a obnova materiálně-technické základny lékařských a pedagogických fakult veřejných vysokých škol.
Registrační číslo: |  |  | 133D242000007
PČ | Typ | Kód | Popis | MJ | Množství | J.cena [CZK bez DPH] | Cena celkem [CZK bez DPH] | Cenová soustava
|  |  | D.1.4.4.1-Zařízení slaboproudu - SK |  |  |  | 0
| Díl | M23.01 | SK - Strukturovaná kabeláž |  |  |  | 0
1 | K |  | Montáž - 19' rozvaděč stojanový jednodílný 47U/800x800mm, dveře síto 80%-6mm | ks | 1 |  | 0
2 | M |  | Dodávka - 19' rozvaděč stojanový jednodílný 47U/800x800mm, dveře síto 80%-6mm | ks | 1 |  | 0
| V V |  | Výměry dle výkresu: d.1.d.4.4.28
| V V |  | 0+0+0+1+0+0
3 | K |  | Montáž - 19' ventilační jednotka spodní(horní) 230V 4 ventil. , termostat | ks | 1 |  | 0
4 | M |  | Dodávka - 19' ventilační jednotka spodní(horní) 230V 4 ventil. , termostat | ks | 1 |  | 0
| V V |  | Výměry dle výkresu: d.1.d.4.4.28
| V V |  | 0+0+0+1+0+0
5 | K |  | Montáž - 19' patch panel osázený 24 port RJ 45, Cat.6, 1U | ks | 4 |  | 0
6 | M |  | Dodávka - 19' patch panel osázený 24 port RJ 45, Cat.6, 1U | ks | 4 |  | 0
| V V |  | Výměry dle výkresu: d.1.d.4.4.28
| V V |  | 0+0+0+4+0+0
7 | K |  | Montáž - 19' propojovací panel telefonní, 50 port | ks | 1 |  | 0
8 | M |  | Dodávka - 19' propojovací panel telefonní, 50 port | ks | 1 |  | 0
| V V |  | Výměry dle výkresu: d.1.d.4.4.28
| V V |  | 0+0+0+1+0+0
9 | K |  | Montáž - 19' vyvazovací panel jednostranná lišta, 1U | ks | 3 |  | 0
10 | M |  | Dodávka - 19' vyvazovací panel jednostranná lišta, 1U | ks | 3 |  | 0
| V V |  | Výměry dle výkresu: d.1.d.4.4.28
| V V |  | 0+0+0+3+0+0
11 | K |  | Montáž - 19' vyvazovací panel jednostranná lišta, 2U | ks | 4 |  | 0
12 | M |  | Dodávka - 19' vyvazovací panel jednostranná lišta, 2U | ks | 4 |  | 0
| V V |  | Výměry dle výkresu: d.1.d.4.4.28
| V V |  | 0+0+0+4+0+0
13 | K |  | Montáž - 19" zemnící lišta | ks | 1 |  | 0
14 | M |  | Dodávka - 19" zemnící lišta | ks | 1 |  | 0
| V V |  | Výměry dle výkresu: d.1.d.4.4.28
| V V |  | 0+0+0+1+0+0
15 | K |  | Montáž - 19" napájecí panel, 2m, 8 pozic, přepěťová ochrana | ks | 1 |  | 0
16 | M |  | Dodávka - 19" napájecí panel, 2m, 8 pozic, přepěťová ochrana | ks | 1 |  | 0
| V V |  | Výměry dle výkresu: d.1.d.4.4.28
| V V |  | 0+0+0+1+0+0
17 | K |  | Montáž - Montážní sada (4x šroub, matka…) | ks | 14 |  | 0
18 | M |  | Dodávka - Montážní sada (4x šroub, matka…) | ks | 14 |  | 0
| V V |  | Výměry dle výkresu: d.1.d.4.4.28
| V V |  | 14
19 | K |  | Montáž - Optický rozvaděč do racku - kompletní pro 96 vláken E2000 | ks | 2 |  | 0
20 | M |  | Dodávka - Optický rozvaděč do racku - kompletní pro 96 vláken E2000 | ks | 2 |  | 0
| V V |  | Výměry dle výkresu: d.1.d.4.4.28
| V V |  | 0+0+0+1+1+0
21 | K |  | Montáž - Optická kazeta pro 12 vláken + 12ks ochrana sváru - doplnění stávajícího rozvaděče v 1PP, | kpl | 1 |  | 0
22 | M |  | Dodávka - Optická kazeta pro 12 vláken + 12ks ochrana sváru - doplnění stávajícího rozvaděče v 1PP | kpl | 1 |  | 0
| P |  | Práce ve stávajícíh rozvaděčích budou prováděny servisní organizací UPOL
| V V |  | Výměry dle výkresu: d.1.d.4.4.28
| V V |  | 0+0+0+1+0+0
23 | K |  | Montáž - Propojovací kabel UTP, Cat.6, 1m | ks | 24 |  | 0
24 | M |  | Dodávka - Propojovací kabel UTP, Cat.6, 1m | ks | 24 |  | 0
| V V |  | Výměry dle výkresu: d.1.d.4.4.28
| V V |  | 0+0+0+288+0+0
25 | K |  | Montáž - Propojovací kabel UTP, Cat.6, 2m | ks | 49 |  | 0
26 | M |  | Dodávka - Propojovací kabel UTP, Cat.6, 2m | ks | 49 |  | 0
| V V |  | Výměry dle výkresu: d.1.d.4.4.28
| V V |  | 0+0+0+218+0+0
27 | K |  | Montáž - Propojovací optický kabel E2000/LC, SM, duplex, 2m | ks | 4 |  | 0
28 | M |  | Dodávka - Propojovací optický kabel E2000/LC, SM, duplex, 2m | ks | 4 |  | 0
| V V |  | Výměry dle výkresu: d.1.d.4.4.28
| V V |  | 0+0+0+4+0+0
29 | K |  | Montáž - Zálohovaný zdroj UPS 1500VA, LCD RM 2U, 1 kW, SmartSlot, USB, hl. 457mm | ks | 1 |  | 0
30 | M |  | Dodávka - Zálohovaný zdroj UPS 1500VA, LCD RM 2U, 1 kW, SmartSlot, USB, hl. 457mm | ks | 1 |  | 0
| V V |  | Výměry dle výkresu: d.1.d.4.4.28
| V V |  | 0+0+0+1+0+0
31 | K |  | Montáž - Ethernet Switch 48-port 10/100/1000BaseT, 4 x 1/10G SFP/SFP+, 2 x 40G QSFP+, redundant fans, front-to-back airflow, 1 AC PSU JPSU-150-AC-AFOincluded (optics sold separately), 5 let servisní podpora vč. licencí - propojení na stávající infrastrukturu se 100% kompatibilitou ( Technická zpráva ) | ks | 1 |  | 0
32 | M |  | Dodávka - Ethernet Switch 48-port 10/100/1000BaseT, 4 x 1/10G SFP/SFP+, 2 x 40G QSFP+, redundant fans, front-to-back airflow, 1 AC PSU JPSU-150-AC-AFOincluded (optics sold separately), 5 let servisní podpora vč. licencí - propojení na stávající infrastrukturu se 100% kompatibilitou ( Technická zpráva ) | ks | 1 |  | 0
| PP |  | Ethernet switch: • min 48x 10/100/1000 BaseT, min 4x SFP+ (1/10GE), min 2x QSFP+ (40GE), • dedikovaný out-of-band management interface RJ45, konzolový port (RJ45, USB nebo RS-232 9 pin) • maximální rozměr chassis prvku 1U, redundantní aktivní chlazení (vyměnitelné za běhu), • do VSE možno seskupit minimálně 10 přepínačů, • VSE umožňuje redundantní komponentu/pravidla pro data, • přepínače ve VSE jsou vyměnitelné bez dopadu na zbytek hardware VSE, • podpora fyzických rozhraní: 10/100/1000BaseT, 1000BASE-T, 1000BASE-SX, 1000BASE-LX, 1000BASE-LH (nebo ZX), 10GBASE-SR, 10GBASE-LRM, • 10GBASE-LR, 40GE interface NNI, 40GBASE-SR4, 40GBASE-LR4, • 32k MAC na systém, podpora paketů o délce 9k jako minimum, • VLAN id rozsah 4k, konfigurovaných VLAN současně min. 4000, • IEEE 802.1Q (trunk intf.), VLAN vztažená na port, Hlasová VLAN, Privátní VLAN, • možnost akceptovat non-tagged paket na trunk portu, • LACP včetně LACP napříč stohem/VSE, • podpora automatické správy VLAN (VTP, MVRP (IEEE 802.1ak) nebo jiné) • xSTP (IEEE 802.1D/802.1s/802.1w), kompatibilní s PVSTP+, • BPDU guard, Loop protection, LLDP (IEEE 802.1AB), LLDP-MED (integrace s hlasovou VLAN), • MACsec (IEEE 802.1AE) – vyžadováno pro všechny 1 GB porty bez omezení, • ACL implementovány v hardware s ohledem na výkon, • ACL definovatelné pro porty (vstup/výstup), VLAN, L3, podmínky pro shodu umožňují použít výrazy z L2-L4 OSI, • ACL i pro IPv6, ACLka na provoz směrem k CPU, Policing / rate limit pro provoz směrem k CPU, • L3 funkcionality podporováno v hardware s ohledem na výkon, L3 interface i pro VLAN, • 13 000 IPv4 cest, • 3 000 IPv6 cest, • statické, dynamické směrování (OSPF, IS-IS, BGP), • virtuální směrování (VRF, směrovací instance), • DHCP server / relay, • Multicast podporováno v hardware, IGMP snooping v 1/2/3, • podpora VRRP nebo ekvivalentní pro IPv6, • podpora OSPFv3, podpora IPv6 ACL, • podpora DHCPv6 snooping, podpora IPv6 ND inspection, podpora IPv6 MLD snooping, IPv6 Route Advertisements (RA) Guard • 802.1x "single / multiple / single secured“ suplikant, • 802.1x statický proskok, 802.1x VLAN assignment, 802.1x MAC radius, VoIP VLAN s 802.1x spoluprací, • DHCP snooping, DHCP untrust porty, Dynamic ARP inspection, • statická MAC / MAC omezení na port, limit na stěhování MAC, • možnost automaticky blokovat infikovanou koncovou stanici z prvku centrální správy, • klasifikace provozu podporováno v hardware, • „Trust“ Klasifikace provozu na 802.1p, DSCP, IP prec, • „Untrust“ Klasifikace provozu na L2-L4 polích hlavičky paketu, • tvarování egress portů, politika na ingress portech,• min. 8x Queues na port implementováno v hardware, časování mechanismu DWRR na každý port, min. 2 priority na časovací mechanismus, • implementace striktní priority (LLQ), pravidla pro přepsání CoS bitů, • vysoká dostupnost, modularita, VRRP, • interface pro správu dostupný lokálně, telnet, SSH, • autentifikace uživatelů (lokální, Radius, TACACS+), • automatická záloha konfigurace na remote SCP nebo FTP nebo TFTP, • možnost konfiguračních změn přes txt soubor, podpora syslog (lokální i vzdálený), • možnost scriptování (např. tcl, python nebo jinak), • podpora automatizace konfigurace a sběru dat pomocí frameworků Ansible nebo SaltStack, • podpora bezzásahové prvotní konfigurace (Zero Touch Provisioning), • SNMP verze 1/2c/3, ping, traceroute, Flow technologie (sFlow nebo Netflow nebo IPfix), • zrcadlení provozu lokální i vzdálené, • vynucení potvrzení změn nastavení, • dostupný centrální management s GUI pro správu min. 100 přepínačů, • Care Next Day Support 5 let.
| V V |  | Výměry dle výkresu: d.1.d.4.4.28
| V V |  | 0+0+0+1+0+0
33 | K |  | Montáž - Ethernet Switch 48-port 10/100/1000BaseT PoE+, 4 x 1/10G SFP/SFP+, 2 x 40G QSFP+, redundant fans, front-to-back airflow, 1 AC PSU JPSU-920-AC-AFO included (optics sold separately), 5 let servisní podpora vč. licencí - propojení na stávající infrastrukturu se 100% kompatibilitou ( Technická zpráva ) | ks | 1 |  | 0
34 | M |  | Dodávka - Ethernet Switch 48-port 10/100/1000BaseT PoE+, 4 x 1/10G SFP/SFP+, 2 x 40G QSFP+, redundant fans, front-to-back airflow, 1 AC PSU JPSU-920-AC-AFO included (optics sold separately), 5 let servisní podpora vč. licencí - propojení na stávající infrastrukturu se 100% kompatibilitou ( Technická zpráva ) | ks | 1 |  | 0
| PP |  | Ethernet switch: • min 48x 10/100/1000 BaseT, min 4x SFP+ (1/10GE), min 2x QSFP+ (40GE), • dedikovaný out-of-band management interface RJ45, konzolový port (RJ45, USB nebo RS-232 9 pin) • varianta modelu 48x 10/100/1000 BaseT napájené porty (všechny porty) tj. PoE (IEEE 802.3af) a PoE+ (IEEE 802.3at), • maximální rozměr chassis prvku 1U, redundantní aktivní chlazení (vyměnitelné za běhu), • do VSE možno seskupit minimálně 10 přepínačů, • VSE umožňuje redundantní komponentu/pravidla pro data, • přepínače ve VSE jsou vyměnitelné bez dopadu na zbytek hardware VSE, • podpora fyzických rozhraní: 10/100/1000BaseT, 1000BASE-T, 1000BASE-SX, 1000BASE-LX, 1000BASE-LH (nebo ZX), 10GBASE-SR, 10GBASE-LRM, • 10GBASE-LR, 40GE interface NNI, 40GBASE-SR4, 40GBASE-LR4, • 32k MAC na systém, podpora paketů o délce 9k jako minimum, • VLAN id rozsah 4k, konfigurovaných VLAN současně min. 4000, • IEEE 802.1Q (trunk intf.), VLAN vztažená na port, Hlasová VLAN, Privátní VLAN, • možnost akceptovat non-tagged paket na trunk portu, • LACP včetně LACP napříč stohem/VSE, • podpora automatické správy VLAN (VTP, MVRP (IEEE 802.1ak) nebo jiné) • xSTP (IEEE 802.1D/802.1s/802.1w), kompatibilní s PVSTP+, • BPDU guard, Loop protection, LLDP (IEEE 802.1AB), LLDP-MED (integrace s hlasovou VLAN), • MACsec (IEEE 802.1AE) – vyžadováno pro všechny 1 GB porty bez omezení, • ACL implementovány v hardware s ohledem na výkon, • ACL definovatelné pro porty (vstup/výstup), VLAN, L3, podmínky pro shodu umožňují použít výrazy z L2-L4 OSI, • ACL i pro IPv6, ACLka na provoz směrem k CPU, Policing / rate limit pro provoz směrem k CPU, • L3 funkcionality podporováno v hardware s ohledem na výkon, L3 interface i pro VLAN, • 13 000 IPv4 cest, • 3 000 IPv6 cest, • statické, dynamické směrování (OSPF, IS-IS, BGP), • virtuální směrování (VRF, směrovací instance), • DHCP server / relay, • Multicast podporováno v hardware, IGMP snooping v 1/2/3, • podpora VRRP nebo ekvivalentní pro IPv6, • podpora OSPFv3, podpora IPv6 ACL, • podpora DHCPv6 snooping, podpora IPv6 ND inspection, podpora IPv6 MLD snooping, IPv6 Route Advertisements (RA) Guard • 802.1x "single / multiple / single secured“ suplikant, • 802.1x statický proskok, 802.1x VLAN assignment, 802.1x MAC radius, VoIP VLAN s 802.1x spoluprací, • DHCP snooping, DHCP untrust porty, Dynamic ARP inspection, • statická MAC / MAC omezení na port, limit na stěhování MAC, • možnost automaticky blokovat infikovanou koncovou stanici z prvku centrální správy, • klasifikace provozu podporováno v hardware, • „Trust“ Klasifikace provozu na 802.1p, DSCP, IP prec, • „Untrust“ Klasifikace provozu na L2-L4 polích hlavičky paketu, • tvarování egress portů, politika na ingress portech,• min. 8x Queues na port implementováno v hardware, časování mechanismu DWRR na každý port, min. 2 priority na časovací mechanismus, • implementace striktní priority (LLQ), pravidla pro přepsání CoS bitů, • vysoká dostupnost, modularita, VRRP, • interface pro správu dostupný lokálně, telnet, SSH, • autentifikace uživatelů (lokální, Radius, TACACS+), • automatická záloha konfigurace na remote SCP nebo FTP nebo TFTP, • možnost konfiguračních změn přes txt soubor, podpora syslog (lokální i vzdálený), • možnost scriptování (např. tcl, python nebo jinak), • podpora automatizace konfigurace a sběru dat pomocí frameworků Ansible nebo SaltStack, • podpora bezzásahové prvotní konfigurace (Zero Touch Provisioning), • SNMP verze 1/2c/3, ping, traceroute, Flow technologie (sFlow nebo Netflow nebo IPfix), • zrcadlení provozu lokální i vzdálené, • vynucení potvrzení změn nastavení, • dostupný centrální management s GUI pro správu min. 100 přepínačů, • Care Next Day Support 5 let.
| V V |  | Výměry dle výkresu: d.1.d.4.4.28
0+0+0+1+0+0
35 | K |  | Montáž - Transceiver, SFP+, 10G-LR, SMF 10km, Extended Temperature (0 through 85 C), Duplex LC/PC receptacle | ks | 2 |  | 0
36 | M |  | Dodávka - Transceiver, SFP+, 10G-LR, SMF 10km, Extended Temperature (0 through 85 C), Duplex LC/PC receptacle | ks | 2 |  | 0
| P |  | Dodávané SFP propojovací prvky musí být originální, nepřipouští se OEM nebo kompatibilní
| V V |  | Výměry dle výkresu: d.1.d.4.4.28
| V V |  | 0+0+0+4+0+0
37 | K |  | Montáž - Kabel SFP+ 10 Gigabit Ethernet Direct Attach Copper (Twinax Copper Cable), 3M | ks | 4 |  | 0
38 | M |  | Dodávka - Kabel SFP+ 10 Gigabit Ethernet Direct Attach Copper (Twinax Copper Cable), 3M | ks | 4 |  | 0
| V V |  | Výměry dle výkresu: d.1.d.4.4.28
| V V |  | 4
39 | K |  | Montáž - Kabel SFP+ 10 Gigabit Ethernet Direct Attach Copper (Twinax Copper Cable), 1M | ks | 3 |  | 0
40 | M |  | Dodávka - Kabel SFP+ 10 Gigabit Ethernet Direct Attach Copper (Twinax Copper Cable), 1M | ks | 3 |  | 0
| V V |  | Výměry dle výkresu: d.1.d.4.4.28
| V V |  | 3
41 | K |  | Montáž - Zásuvka komunikační 2xRJ, Cat.6, UTP - kompletní, pod omítku | ks | 26 |  | 0
42 | M |  | Dodávka - Zásuvka komunikační 2xRJ, Cat.6, UTP - kompletní, pod omítku | ks | 26 |  | 0
| V V |  | Výměry dle výkresu: d.1.d.4.4.14 až d.1.d.4.4.19
| V V |  | 4+18+4+0+0+0
43 | K |  | Montáž - Zásuvka komunikační 2xRJ, Cat.6, UTP - kompletní, podlahová krabice | ks | 4 |  | 0
44 | M |  | Dodávka - Zásuvka komunikační 2xRJ, Cat.6, UTP - kompletní, podlahová krabice | ks | 4 |  | 0
| V V |  | Výměry dle výkresu: d.1.d.4.4.14 až d.1.d.4.4.19
| V V |  | 0+0+4+0+0+0
45 | K |  | Montáž - Zásuvka komunikační 1xRJ, Cat.6, UTP - kompletní, pod omítku | ks | 1 |  | 0
46 | M |  | Dodávka - Zásuvka komunikační 1xRJ, Cat.6, UTP - kompletní, pod omítku | ks | 1 |  | 0
| V V |  | Výměry dle výkresu: d.1.d.4.4.14 až d.1.d.4.4.19
| V V |  | 0+1+0+0+0+0
47 | K |  | Montáž - Konektor RJ45 Cat.6, UTP, nestíněný na drát | ks | 12 |  | 0
48 | M |  | Dodávka - Konektor RJ45 Cat.6, UTP, nestíněný na drát | ks | 12 |  | 0
| V V |  | Výměry dle výkresu: d.1.d.4.4.14 až d.1.d.4.4.19
| V V |  | 2+2+2+2+2+2
49 | K |  | Montáž - Kabel datový UTP, Cat. 6, B2ca s1d1a1 | m | 5764 |  | 0
50 | M |  | Dodávka - Kabel datový UTP, Cat. 6, B2ca s1d1a1 | m | 5764 |  | 0
| V V |  | Výměry dle výkresu: d.1.d.4.4.14 až d.1.d.4.4.19
| V V |  | 734+3026+1544+156+160+144
51 | K |  | Montáž - Kabel optický 24 vl., 9/125um, SM, B2ca s1d1a1 | m | 153 |  | 0
52 | M |  | Dodávka - Kabel optický 24 vl., 9/125um, SM, B2ca s1d1a1 | m | 153 |  | 0
| V V |  | Výměry dle výkresu: d.1.d.4.4.14 až d.1.d.4.4.19
| V V |  | 98+8+8+39+0+0
53 | K |  | Montáž - Kabel optický 48 vl., 9/125um, SM, LSOH | m | 196 |  | 0
54 | M |  | Dodávka - Kabel optický 48 vl., 9/125um, SM, LSOH | m | 196 |  | 0
| V V |  | Výměry dle výkresu: d.1.d.4.4.14 až d.1.d.4.4.19
| V V |  | 0+0+0+176+20+0
55 | K |  | Montáž - Kabel sdělovací stíněný 50x2x0,5 | m | 522 |  | 0
56 | M |  | Dodávka - Kabel sdělovací stíněný 50x2x0,5 | m | 522 |  | 0
| V V |  | Výměry dle výkresu: d.1.d.4.4.14 až d.1.d.4.4.19
| V V |  | 304+32+32+154+0+0
57 | K |  | Montáž - Kabelový žlab plný plechový 100/50, vč. nosníků, uchycení strop - kompletní | m | 10 |  | 0
58 | M |  | Dodávka - Kabelový žlab plný plechový 100/50, vč. nosníků, uchycení strop - kompletní | m | 10 |  | 0
| V V |  | Výměry dle výkresu: d.1.d.4.4.14 až d.1.d.4.4.19
| V V |  | 0+0+10+0+0+0
59 | K |  | Montáž - Kabelový žlab plný plechový 200/100, vč. nosníků, uchycení strop - kompletní | m | 206 |  | 0
60 | M |  | Dodávka - Kabelový žlab plný plechový 200/100, vč. nosníků, uchycení strop - kompletní | m | 206 |  | 0
| V V |  | Výměry dle výkresu: d.1.d.4.4.14 až d.1.d.4.4.19
| V V |  | 16+22+42+42+42+42
61 | K |  | Montáž - Kabelový žlab plný plechový 300/100, vč. nosníků, uchycení strop - kompletní | m | 290 |  | 0
62 | M |  | Dodávka - Kabelový žlab plný plechový 300/100, vč. nosníků, uchycení strop - kompletní | m | 290 |  | 0
| V V |  | Výměry dle výkresu: d.1.d.4.4.14 až d.1.d.4.4.19
| V V |  | 58+40+38+94+60+64
63 | K |  | Montáž - Kabelový žlab drátěný 250/100, kompletní, uchycení k stěně, stoupací vedení | m | 68 |  | 0
64 | M |  | Dodávka - Kabelový žlab drátěný 250/100, kompletní, uchycení k stěně, stoupací vedení | m | 68 |  | 0
| V V |  | Výměry dle výkresu: d.1.d.4.4.14 až d.1.d.4.4.19
| V V |  | 12+12+12+12+12+8
65 | K |  | Montáž - Skupinový držák kabelů | ks | 22 |  | 0
66 | M |  | Dodávka - Skupinový držák kabelů | ks | 22 |  | 0
| V V |  | Výměry dle výkresu: d.1.d.4.4.14 až d.1.d.4.4.19
| V V |  | 0+22+0+0+0+0
67 | K |  | Montáž - Kabelová příchytka včetně kovového hřebu do betonu a stahovacího pásku | ks | 313 |  | 0
68 | M |  | Dodávka - Kabelová příchytka včetně kovového hřebu do betonu a stahovacího pásku | ks | 313 |  | 0
| V V |  | Výměry dle výkresu: d.1.d.4.4.14 až d.1.d.4.4.19
| V V |  | 52+59+32+127+19+0
69 | K |  | Montáž - Krabice přístrojová hluboká, pod omítku, vč. vysekání a zapravení | ks | 27 |  | 0
70 | M |  | Dodávka - Krabice přístrojová hluboká, pod omítku, vč. vysekání a zapravení | ks | 27 |  | 0
| V V |  | Výměry dle výkresu: d.1.d.4.4.14 až d.1.d.4.4.19
| V V |  | 4+19+4+0+0+0
71 | K |  | Montáž - Trubka ohebná, ø 25mm, pod omítku | m | 94 |  | 0
72 | M |  | Dodávka - Trubka ohebná, ø 25mm, pod omítku | m | 94 |  | 0
| V V |  | Výměry dle výkresu: d.1.d.4.4.14 až d.1.d.4.4.19
| V V |  | 14+66+14+0+0+0
73 | K |  | Montáž - Trubka ohebná, ø 40mm, pod omítku | m | 8 |  | 0
74 | M |  | Dodávka - Trubka ohebná, ø 40mm, pod omítku | m | 8 |  | 0
| V V |  | Výměry dle výkresu: d.1.d.4.4.14 až d.1.d.4.4.19
| V V |  | 0+0+8+0+0+0
75 | K |  | Montáž - Trubka ohebná, ø 32mm, bezhalogenová, vč. příchytek | m | 62 |  | 0
76 | M |  | Dodávka - Trubka ohebná, ø 32mm, bezhalogenová, vč. příchytek | m | 62 |  | 0
| V V |  | Výměry dle výkresu: d.1.d.4.4.14 až d.1.d.4.4.19
| V V |  | 4+28+18+4+4+4
77 | K |  | Montáž - Trubka ohebná, ø 40mm, podlaha | m | 18 |  | 0
78 | M |  | Dodávka - Trubka ohebná, ø 40mm, podlaha | m | 18 |  | 0
| V V |  | Výměry dle výkresu: d.1.d.4.4.14 až d.1.d.4.4.19
| V V |  | 0+0+18+0+0+0
79 | K |  | Montáž - Trubka ohebná dvouplášťová korugovaná ø 40mm | m | 16 |  | 0
80 | M |  | Dodávka - Trubka ohebná dvouplášťová korugovaná ø 40mm | m | 16 |  | 0
| V V |  | Výměry dle výkresu: d.1.d.4.4.14 až d.1.d.4.4.19
| V V |  | 16
81 | K |  | Vysekání drážky, hloubka do 50mm, šířka do 35mm | m | 81 |  | 0
| V V |  | Výměry dle výkresu: d.1.d.4.4.14 až d.1.d.4.4.19
| V V |  | 12+57+12+0+0+0
82 | K |  | Zapravení vysekané drážky, hloubka do 50mm, šířka do 35mm | m | 81 |  | 0
| V V |  | Výměry dle výkresu: d.1.d.4.4.14 až d.1.d.4.4.19
| V V |  | 12+57+12+0+0+0
83 | K |  | Vysekání drážky, hloubka do 70mm, šířka do 50mm | m | 8 |  | 0
| V V |  | Výměry dle výkresu: d.1.d.4.4.14 až d.1.d.4.4.19
| V V |  | 0+0+8
84 | K |  | Zapravení vysekané drážky, do 70mm, šířka do 50mm | m | 8 |  | 0
| V V |  | Výměry dle výkresu: d.1.d.4.4.14 až d.1.d.4.4.19
| V V |  | 0+0+8
85 | K |  | Montáž - Průraz do objektu vč. izolace proti průniku vody | kpl | 1 |  | 0
86 | M |  | Dodávka - Průraz do objektu vč. izolace proti průniku vody | kpl | 1 |  | 0
| V V |  | Výměry dle výkresu: d.1.d.4.4.14 až d.1.d.4.4.19
| V V |  | 1+0+0+0+0+0
87 | K |  | Výkop kabelové rýhy š. 35, hl 70cm, v hornině tř. 3, vč. lože, fólie, záhozu hutnění a úpravy povrchu | m | 6 |  | 0
| V V |  | Výměry dle výkresu: d.1.d.4.4.14 až d.1.d.4.4.19
| V V |  | 6+0+0+0+0+0
88 | K |  | Průraz stěnou do 40cm, vč. zapravení | ks | 26 |  | 0
| V V |  | Výměry dle výkresu: d.1.d.4.4.14 až d.1.d.4.4.19
| V V |  | 2+5+4+10+2+3
89 | K |  | Průraz stěnou do 80cm, vč. zapravení | ks | 10 |  | 0
| V V |  | Výměry dle výkresu: d.1.d.4.4.14 až d.1.d.4.4.19
| V V |  | 3+4+2+1+0+0
90 | K |  | Montáž - Protipožární ucpávka, EI 60 včetně označení - štítek | kpl | 1 |  | 0
91 | M |  | Dodávka - Protipožární ucpávka, EI 60 včetně označení - štítek | kpl | 1 |  | 0
| V V |  | Výměry dle výkresu: d.1.d.4.4.14 až d.1.d.4.4.19
| V V |  | 1
92 | K |  | Montáž - Vyznačení a doplnění mechanické ochrany na ponechávané optické kabely na základě podkladů od CVT UPOL | kpl | 1 |  | 0
93 | M |  | Dodávka - Vyznačení a doplnění mechanické ochrany na ponechávané optické kabely na základě podkladů od CVT UPOL | kpl | 1 |  | 0
| V V |  | Výměry dle výkresu: d.1.d.4.4.14 až d.1.d.4.4.19
| V V |  | 1
94 | M |  | Dodávka - Pomocný elektroinstalační materiál (kotvy, hmoždinky, wago svorky, stahovací pásky, atd.) | kpl | 1 |  | 0
| V V |  | Výměry dle výkresu: d.1.d.4.4.14 až d.1.d.4.4.19
| V V |  | 1
95 | K |  | Demontáž stávajících nosných tras a koncových prvků - rozsah demontáže bude upřesněn správcem systému | hod | 40 |  | 0
| V V |  | Výměry dle výkresu: d.1.d.4.4.14 až d.1.d.4.4.19
| V V |  | 40
96 | K |  | Měření metalického kabelu, vč. vypracování měřícího protokolu | ks | 73 |  | 0
| V V |  | Výměry dle výkresu: d.1.d.4.4.14 až d.1.d.4.4.19
| V V |  | 73
97 | K |  | Svár optického vlákna | ks | 120 |  | 0
| V V |  | Výměry dle výkresu: d.1.d.4.4.14 až d.1.d.4.4.19
| V V |  | 120
98 | K |  | Měření optického vlákna, vč. vypracování měřícího protokolu | ks | 60 |  | 0
| V V |  | Výměry dle výkresu: d.1.d.4.4.14 až d.1.d.4.4.19
| V V |  | 60
99 | K |  | Dočasné napojení stávajícího přívodu telefonních linek do telefonní ústředny | hod | 8 |  | 0
| V V |  | Výměry dle výkresu: d.1.d.4.4.14 až d.1.d.4.4.19
| V V |  | 8
100 | K |  | Konfigurace a nastavení aktivních prvků (MD - manday) | MD | 1 |  | 0
| V V |  | Výměry dle výkresu: d.1.d.4.4.14 až d.1.d.4.4.19
| V V |  | 1
101 | K |  | Měření, výchozí revize, spolupráce s revizním technikem | kpl | 1 |  | 0
| V V |  | Výměry dle výkresu: d.1.d.4.4.14 až d.1.d.4.4.19
| V V |  | 1
102 | K |  | Ekologická likvidace vzniklého odpadu | kpl | 1 |  | 0
| V V |  | Výměry dle výkresu: d.1.d.4.4.14 až d.1.d.4.4.19
| V V |  | 1

## 01_A_D.1.4.4.2_V
SOUPIS PRACÍ
Stavba: |  |  | PdF UP - Rekonstrukce vybraných prostor objektu Žižkovo nám. 5
Název části: |  |  | Východní část objektu
Objekt: |  |  | D.1.4.4.2-Elektronická požární signalizace - EPS
Dotační titul: |  |  | Program 133 240 Rozvoj a obnova materiálně-technické základny lékařských a pedagogických fakult veřejných vysokých škol.
Registrační číslo: |  |  | 133D242000007
PČ | Typ | Kód | Popis | MJ | Množství | J.cena [CZK bez DPH] | Cena celkem [CZK bez DPH] | Cenová soustava
|  |  | D.1.4.4.2-Elektronická požární signalizace - EPS |  |  |  | 0
| Díl | M23.02 | EPS - Elektronická požární signalizace |  |  |  | 0
1 | K |  | Montáž - Ústředna EPS - redundantní modulární ústředna, základní verze včetně čelního ovládacího panelu, bluetooth servisní rozhraní, LAN port | kpl | 1 |  | 0
2 | M |  | Dodávka - Ústředna EPS - redundantní modulární ústředna, základní verze včetně čelního ovládacího panelu, bluetooth servisní rozhraní, LAN port | kpl | 1 |  | 0
| V V |  | Výměry dle výkresu: d.1.d.4.4.02 až d.1.d.4.4.07
| V V |  | 0+0+0+1+0+0
3 | K |  | Montáž - Výměnné popisné pole na ovládací panel česky | ks | 1 |  | 0
4 | M |  | Dodávka - Výměnné popisné pole na ovládací panel česky | ks | 1 |  | 0
| V V |  | Výměry dle výkresu: d.1.d.4.4.02 až d.1.d.4.4.07
| V V |  | 0+0+0+1+0+0
5 | K |  | Montáž - Karta 16ti bistabilních relé, 30V/3A | ks | 1 |  | 0
6 | M |  | Dodávka - Karta 16ti bistabilních relé, 30V/3A | ks | 1 |  | 0
| V V |  | Výměry dle výkresu: d.1.d.4.4.02 až d.1.d.4.4.07
| V V |  | 0+0+0+1+0+0
7 | K |  | Montáž - Karta 4 seriových rozhraní | ks | 1 |  | 0
8 | M |  | Dodávka - Karta 4 seriových rozhraní | ks | 1 |  | 0
| V V |  | Výměry dle výkresu: d.1.d.4.4.02 až d.1.d.4.4.07
| V V |  | 0+0+0+1+0+0
9 | K |  | Montáž - Karta redundantního propojení ústředen, 4x rozhraní RS-485 a 2x rozhraní 10/100 Base TX pro síťové propojení a pro připojení IP aplikací | ks | 1 |  | 0
10 | M |  | Dodávka - Karta redundantního propojení ústředen, 4x rozhraní RS-485 a 2x rozhraní 10/100 Base TX pro síťové propojení a pro připojení IP aplikací | ks | 1 |  | 0
| V V |  | Výměry dle výkresu: d.1.d.4.4.02 až d.1.d.4.4.07
| V V |  | 0+0+0+1+0+0
11 | K |  | Montáž - Karta 2 kruhových analogových linek | ks | 3 |  | 0
12 | M |  | Dodávka - Karta 2 kruhových analogových linek | ks | 3 |  | 0
| V V |  | Výměry dle výkresu: d.1.d.4.4.02 až d.1.d.4.4.07
| V V |  | 0+0+0+3+0+0
13 | K |  | Montáž - Karta pro připojení externích monitorovacích a ovládacích zařízení, rozhraní pro OPPO, 2 monitorované výstupy, 3 monitorované vstupy, 3 releové výstupy, pro modulární ústředny | ks | 1 |  | 0
14 | M |  | Dodávka - Karta pro připojení externích monitorovacích a ovládacích zařízení, rozhraní pro OPPO, 2 monitorované výstupy, 3 monitorované vstupy, 3 releové výstupy, pro modulární ústředny | ks | 1 |  | 0
| V V |  | Výměry dle výkresu: d.1.d.4.4.02 až d.1.d.4.4.07
| V V |  | 0+0+0+1+0+0
15 | M |  | Dodávka - Provozní kniha (deník) EPS | ks | 1 |  | 0
| V V |  | Výměry dle výkresu: d.1.d.4.4.02 až d.1.d.4.4.07
| V V |  | 0+0+0+1+0+0
16 | K |  | Montáž - Multisenzorový hlásič pro detekci kouře a tepla s integr. zkratovým izolátorem, bílý | ks | 199 |  | 0
17 | M |  | Dodávka - Multisenzorový hlásič pro detekci kouře a tepla s integr. zkratovým izolátorem, bílý | ks | 199 |  | 0
| V V |  | Výměry dle výkresu: d.1.d.4.4.02 až d.1.d.4.4.07
| V V |  | 30+29+41+36+30+33
18 | K |  | Montáž - Sokl pro multisenzorový hlásič, bílý | ks | 199 |  | 0
19 | M |  | Dodávka - Sokl pro multisenzorový hlásič, bílý | ks | 199 |  | 0
| V V |  | Výměry dle výkresu: d.1.d.4.4.02 až d.1.d.4.4.07
| V V |  | 30+29+41+36+30+33
20 | K |  | Montáž - Multisenzorový hlásič pro detekci kouře a tepla s integr. zkratovým izolátorem, černý | ks | 52 |  | 0
21 | M |  | Dodávka - Multisenzorový hlásič pro detekci kouře a tepla s integr. zkratovým izolátorem, černý | ks | 52 |  | 0
| V V |  | Výměry dle výkresu: d.1.d.4.4.02 až d.1.d.4.4.07
| V V |  | 12+7+8+8+8+9
22 | K |  | Montáž - Sokl pro multisenzorový hlásič, černý | ks | 52 |  | 0
23 | M |  | Dodávka - Sokl pro multisenzorový hlásič, černý | ks | 52 |  | 0
| V V |  | Výměry dle výkresu: d.1.d.4.4.02 až d.1.d.4.4.07
| V V |  | 12+7+8+8+8+9
24 | K |  | Montáž - Tlačítkový hlásič typu A, červený, IP24 (vnitřní), integrovaný zkratový izolátor,zápustná montáž, vč. KU68 | ks | 33 |  | 0
25 | M |  | Dodávka - Tlačítkový hlásič typu A, červený, IP24 (vnitřní), integrovaný zkratový izolátor, zápustná montáž, vč. KU68 | ks | 33 |  | 0
| V V |  | Výměry dle výkresu: d.1.d.4.4.02 až d.1.d.4.4.07
| V V |  | 8+6+5+4+5+5
26 | K |  | Montáž - Lineární hlásič kouře odrazový s dosahem 50m, bílý, vč. držáku | ks | 1 |  | 0
27 | M |  | Dodávka - Lineární hlásič kouře odrazový s dosahem 50m, bílý, vč. držáku | ks | 1 |  | 0
| PP |  | IR kouřová detekce V->ODRAZ->P, dosah 5-50m, automatické nebo jednoduché ruční nastavení s využitím zabudovaného laseru, automatická kompenzace pohybu stěn budov a zaprášení, kompenzace vysokého osvětlení sluncem a cizími zdroji světla, napájecí napětí 14-36VDC, odběr 5mA, během rychlého nastavení 33mA, teplota okolí -20°C až +55°C, krytí IP55, certifikát 0832-CPR-F2237, VdS G218070
Výměry dle výkresu: d.1.d.4.4.02 až d.1.d.4.4.07
0+1+0+0+0+0
28 | K |  | Montáž - Přídržný magnet na omítku s přerušovacím tlačítkem a kotvícím protikusem, 400N, 24V DC | ks | 32 |  | 0
29 | M |  | Dodávka - Přídržný magnet na omítku s přerušovacím tlačítkem a kotvícím protikusem, 400N, 24V DC | ks | 32 |  | 0
| V V |  | Výměry dle výkresu: d.1.d.4.4.02 až d.1.d.4.4.07
| V V |  | 2+6+6+6+6+6
30 | K |  | Montáž - Vstupní modul, 4 vstupy pro monitorované nebo nemonitorované stavy | ks | 1 |  | 0
31 | M |  | Dodávka - Vstupní modul, 4 vstupy pro monitorované nebo nemonitorované stavy | ks | 1 |  | 0
| V V |  | Výměry dle výkresu: d.1.d.4.4.02 až d.1.d.4.4.07
| V V |  | 0+0+0+1+0+0
32 | K |  | Montáž - Reléový modul 4 výstupy vč. zkrat. izolátoru | ks | 9 |  | 0
33 | M |  | Dodávka - Reléový modul 4 výstupy vč. zkrat. izolátoru | ks | 9 |  | 0
| V V |  | Výměry dle výkresu: d.1.d.4.4.02 až d.1.d.4.4.07
| V V |  | 0+0+0+9+0+0
34 | K |  | Montáž - Vstupně/výstupní modul 1OUT(mon.) / 3 IN | ks | 1 |  | 0
35 | M |  | Dodávka - Vstupně/výstupní modul 1OUT(mon.) / 3 IN | ks | 1 |  | 0
| V V |  | Výměry dle výkresu: d.1.d.4.4.02 až d.1.d.4.4.07
| V V |  | 0+1+0+0+0+0
36 | K |  | Montáž - Krabice pro moduly IP66 / rozměry: 130 x 94 x 57 mm | ks | 9 |  | 0
37 | M |  | Dodávka - Krabice pro moduly IP66 / rozměry: 130 x 94 x 57 mm | ks | 9 |  | 0
| V V |  | Výměry dle výkresu: d.1.d.4.4.02 až d.1.d.4.4.07
| V V |  | 0+0+0+9+0+0
38 | K |  | Montáž - Krabice pro moduly IP66 / rozměry: 94x94x57mm | ks | 2 |  | 0
39 | M |  | Dodávka - Krabice pro moduly IP66 / rozměry: 94x94x57mm | ks | 2 |  | 0
| V V |  | Výměry dle výkresu: d.1.d.4.4.02 až d.1.d.4.4.07
| V V |  | 0+1+0+1+0+0
40 | K |  | Montáž - Záslepka PG 16 | ks | 77 |  | 0
41 | M |  | Dodávka - Záslepka PG 16 | ks | 77 |  | 0
| V V |  | Výměry dle výkresu: d.1.d.4.4.02 až d.1.d.4.4.07
| V V |  | 77
42 | K |  | Montáž - Stabilizovaný zálohovaný zdroj 24V/5A v boxu, EN-54 | ks | 2 |  | 0
43 | M |  | Dodávka - Stabilizovaný zálohovaný zdroj 24V/5A v boxu, EN-54 | ks | 2 |  | 0
| V V |  | Výměry dle výkresu: d.1.d.4.4.02 až d.1.d.4.4.07
| V V |  | 0+0+0+2+0+0
44 | K |  | Montáž - Akumulátor, kapacita 17Ah, nominální napětí 12 Vss | ks | 4 |  | 0
45 | M |  | Dodávka - Akumulátor, kapacita 17Ah, nominální napětí 12 Vss | ks | 4 |  | 0
| V V |  | Výměry dle výkresu: d.1.d.4.4.02 až d.1.d.4.4.07
| V V |  | 0+0+0+4+0+0
46 | K |  | Montáž - Akumulátor, kapacita 44Ah, nominální napětí 12 Vss | ks | 2 |  | 0
47 | M |  | Dodávka - Akumulátor, kapacita 44Ah, nominální napětí 12 Vss | ks | 2 |  | 0
| V V |  | Výměry dle výkresu: d.1.d.4.4.02 až d.1.d.4.4.07
| V V |  | 0+0+0+2+0+0
48 | M |  | Dodávka - SD karta 8GB | ks | 1 |  | 0
| V V |  | Výměry dle výkresu: d.1.d.4.4.02 až d.1.d.4.4.07
| V V |  | 0+0+0+1+0+0
49 | K |  | Montáž - Odepínací vypínač, desing shodný se silnoproudem, pod omítku/SDK | ks | 32 |  | 0
50 | M |  | Dodávka - Odepínací vypínač, desing shodný se silnoproudem, pod omítku/SDK | ks | 32 |  | 0
| V V |  | Výměry dle výkresu: d.1.d.4.4.02 až d.1.d.4.4.07
| V V |  | 2+6+6+6+6+6
51 | K |  | Montáž - Kabel sdělovací 1x2x0,8, B2ca s1d1a1 | m | 4217 |  | 0
52 | M |  | Dodávka - Kabel sdělovací 1x2x0,8, B2ca s1d1a1 | m | 4217 |  | 0
| V V |  | Výměry dle výkresu: d.1.d.4.4.02 až d.1.d.4.4.07
| V V |  | 722+670+756+688+658+723
53 | K |  | Montáž - Kabel sdělovací 2x2x0,8, B2ca s1d1a1, P60 | m | 2743 |  | 0
54 | M |  | Dodávka - Kabel sdělovací 2x2x0,8, B2ca s1d1a1, P60 | m | 2743 |  | 0
| V V |  | Výměry dle výkresu: d.1.d.4.4.02 až d.1.d.4.4.07
| V V |  | 406+462+408+508+475+484
55 | K |  | Montáž - Kabelový žlab drátěný 150/50, P90-R, vč. nosníků, bez víka, uchycení strop, normovaná trasa | m | 16 |  | 0
56 | M |  | Dodávka - Kabelový žlab drátěný 150/50, P90-R, vč. nosníků, bez víka, uchycení strop, normovaná trasa | m | 16 |  | 0
| V V |  | Výměry dle výkresu: d.1.d.4.4.02 až d.1.d.4.4.07
| V V |  | 0+0+0+16+0+0
57 | K |  | Montáž - Kabelová lávka 60x150 se zachováním funkčnosti při požáru (P90-R, E90), stoupací vedení, (ks=3m) | ks | 7 |  | 0
58 | M |  | Dodávka - Kabelová lávka 60x150 se zachováním funkčnosti při požáru (P90-R, E90), stoupací vedení, (ks=3m) | ks | 7 |  | 0
| V V |  | Výměry dle výkresu: d.1.d.4.4.02 až d.1.d.4.4.07
| V V |  | 7
59 | K |  | Montáž - Kryt kabelových příchytek na kabelovou lávku, kompletní sada (kryt nahrazuje nutnost vytvoření odlehčovacího oblouku) | ks | 7 |  | 0
60 | M |  | Dodávka - Kryt kabelových příchytek na kabelovou lávku, kompletní sada (kryt nahrazuje nutnost vytvoření odlehčovacího oblouku) | ks | 7 |  | 0
| V V |  | Výměry dle výkresu: d.1.d.4.4.02 až d.1.d.4.4.07
| V V |  | 7
61 | K |  | Montáž - Příchytka kovová pro jeden kabel, včetně nastřelovacího kovového hrotu | ks | 1078 |  | 0
62 | M |  | Dodávka - Příchytka kovová pro jeden kabel, včetně nastřelovacího kovového hrotu | ks | 1078 |  | 0
| V V |  | Výměry dle výkresu: d.1.d.4.4.02 až d.1.d.4.4.07
| V V |  | 126+158+172+181+199+242
63 | K |  | Montáž - Příchytka kovová pro dva kabely, včetně nastřelovacího kovového hrotu | ks | 926 |  | 0
64 | M |  | Dodávka - Příchytka kovová pro dva kabely, včetně nastřelovacího kovového hrotu | ks | 926 |  | 0
| V V |  | Výměry dle výkresu: d.1.d.4.4.02 až d.1.d.4.4.07
| V V |  | 237+134+129+154+148+124
65 | K |  | Montáž - Příchytka kovová pro jeden kabel, včetně nastřelovacího kovového hrotu, požárně odolný | ks | 783 |  | 0
66 | M |  | Dodávka - Příchytka kovová pro jeden kabel, včetně nastřelovacího kovového hrotu, požárně odolný | ks | 783 |  | 0
| V V |  | Výměry dle výkresu: d.1.d.4.4.02 až d.1.d.4.4.07
| V V |  | 177+84+124+129+95+174
67 | K |  | Montáž - Příchytka kovová pro dva kabely, včetně nastřelovacího kovového hrotu, požárně odolný | ks | 1399 |  | 0
68 | M |  | Dodávka - Příchytka kovová pro dva kabely, včetně nastřelovacího kovového hrotu, požárně odolný | ks | 1399 |  | 0
| V V |  | Výměry dle výkresu: d.1.d.4.4.02 až d.1.d.4.4.07
| V V |  | 186+427+114+182+213+277
69 | K |  | Montáž - Trubka ohebná, ø 25mm, pod omítku | m | 130 |  | 0
70 | M |  | Dodávka - Trubka ohebná, ø 25mm, pod omítku | m | 130 |  | 0
| V V |  | Výměry dle výkresu: d.1.d.4.4.02 až d.1.d.4.4.07
| V V |  | 28+24+20+18+20+20
71 | K |  | Montáž - Trubka ohebná, ø 25mm, bezhalogenová, vč. příchytek | m | 374 |  | 0
72 | M |  | Dodávka - Trubka ohebná, ø 25mm, bezhalogenová, vč. příchytek | m | 374 |  | 0
| V V |  | Výměry dle výkresu: d.1.d.4.4.02 až d.1.d.4.4.07
| V V |  | 58+46+81+59+48+76
73 | K |  | Montáž - Trubka pevná, ø 25mm, bezhalogenová, vč. příchytek | m | 968 |  | 0
74 | M |  | Dodávka - Trubka pevná, ø 25mm, bezhalogenová, vč. příchytek | m | 968 |  | 0
| V V |  | Výměry dle výkresu: d.1.d.4.4.02 až d.1.d.4.4.07
| V V |  | 176+138+162+278+152+162
75 | K |  | Vysekání drážky, hloubka do 50mm, šířka do 35mm | m | 99 |  | 0
| V V |  | Výměry dle výkresu: d.1.d.4.4.02 až d.1.d.4.4.07
| V V |  | 24+18+15+12+15+15
76 | K |  | Průraz stropem, vč. zapravení | ks | 5 |  | 0
| V V |  | Výměry dle výkresu: d.1.d.4.4.02 až d.1.d.4.4.07
| V V |  | 1+1+1+1+1++0
77 | K |  | Průraz stěnou do 40cm, vč. zapravení | ks | 137 |  | 0
| V V |  | Výměry dle výkresu: d.1.d.4.4.02 až d.1.d.4.4.07
| V V |  | 21+10+31+28+19+28
78 | K |  | Průraz stěnou do 80cm, vč. zapravení | ks | 39 |  | 0
| V V |  | Výměry dle výkresu: d.1.d.4.4.02 až d.1.d.4.4.07
| V V |  | 11+7+8+5+8+0
79 | M |  | Montáž - Protipožární ucpávka, EI 60 včetně označení - štítek | kpl | 1 |  | 0
80 | K |  | Dodávka - Protipožární ucpávka, EI 60 včetně označení - štítek | kpl | 1 |  | 0
| V V |  | Výměry dle výkresu: d.1.d.4.4.02 až d.1.d.4.4.07
| V V |  | 1
81 | M |  | Dodávka - Pomocný elektroinstalační materiál (kotvy, hmoždinky, svorky, stahovací pásky, spojky atd.) | kpl | 1 |  | 0
| V V |  | Výměry dle výkresu: d.1.d.4.4.02 až d.1.d.4.4.07
| V V |  | 1
82 | K |  | Demontáž a výměna stávající ústředny EPS za novou, programování, zkoušky | hod | 50 |  | 0
| V V |  | Výměry dle výkresu: d.1.d.4.4.02 až d.1.d.4.4.07
| V V |  | 50
83 | K |  | Programování a zpovoznění systému EPS | hod | 32 |  | 0
| V V |  | Výměry dle výkresu: d.1.d.4.4.02 až d.1.d.4.4.07
| V V |  | 32
84 | K |  | Funkční zkoušky systému | hod | 16 |  | 0
| V V |  | Výměry dle výkresu: d.1.d.4.4.02 až d.1.d.4.4.07
| V V |  | 16
85 | K |  | Měření, výchozí revize, spolupráce s revizním technikem | kpl | 1 |  | 0
| V V |  | Výměry dle výkresu: d.1.d.4.4.02 až d.1.d.4.4.07
| V V |  | 1
86 | K |  | Koordinační práce s ostatními profesemi | hod | 6 |  | 0
| V V |  | Výměry dle výkresu: d.1.d.4.4.02 až d.1.d.4.4.07
| V V |  | 6
87 | K |  | Ekologická likvidace vzniklého odpadu | kpl | 1 |  | 0
| V V |  | Výměry dle výkresu: d.1.d.4.4.02 až d.1.d.4.4.07
| V V |  | 1
88 | K |  | Zaškolení a instruktáž osoby uživatele na zařízení EPS | kpl | 1 |  | 0
| V V |  | Výměry dle výkresu: d.1.d.4.4.02 až d.1.d.4.4.07
| V V |  | 1

## 01_A_D.1.4.4.3_V
SOUPIS PRACÍ
Stavba: |  |  | PdF UP - Rekonstrukce vybraných prostor objektu Žižkovo nám. 5
Název části: |  |  | Východní část objektu
Objekt: |  |  | D.1.4.4.3-Nouzový zvukový systém - NZS
Dotační titul: |  |  | Program 133 240 Rozvoj a obnova materiálně-technické základny lékařských a pedagogických fakult veřejných vysokých škol.
Registrační číslo: |  |  | 133D242000007
PČ | Typ | Kód | Popis | MJ | Množství | J.cena [CZK bez DPH] | Cena celkem [CZK bez DPH] | Cenová soustava
|  |  | D.1.4.4.3-Nouzový zvukový systém - NZS |  |  |  | 0
| Díl | M23.03 | NZS - Nouzový zvukový systém |  |  |  | 0
1 | K |  | Montáž - Řídicí jednotka, 8 audiovstupů, 4 audiovýstupy, dvoukanálový záznamník zpráv, podporuje až 16 stanic hlasatele a 492 zón pro vyvolávání osob, umožňuje správu 12 zón, 18 GPI a 19 GPO, zatížení reproduktoru až 2 000 W | ks | 2 |  | 0
2 | M |  | Dodávka - Řídicí jednotka, 8 audiovstupů, 4 audiovýstupy, dvoukanálový záznamník zpráv, podporuje až 16 stanic hlasatele a 492 zón pro vyvolávání osob, umožňuje správu 12 zón, 18 GPI a 19 GPO, zatížení reproduktoru až 2 000 W | ks | 2 |  | 0
| V V |  | Výměry dle výkresu: d.1.d.4.4.08 až d.1.d.4.4.13
| V V |  | 0+0+0+1+1+0
3 | K |  | Montáž - OMNEO modul | ks | 2 |  | 0
4 | M |  | Dodávka - OMNEO modul | ks | 2 |  | 0
| V V |  | Výměry dle výkresu: d.1.d.4.4.08 až d.1.d.4.4.13
| V V |  | 0+0+0+1+1+0
5 | K |  | Montáž - Ethernet Ring Switch managed 8x10/100/1000TX | ks | 2 |  | 0
6 | M |  | Dodávka - Ethernet Ring Switch managed 8x10/100/1000TX | ks | 2 |  | 0
| V V |  | Výměry dle výkresu: d.1.d.4.4.08 až d.1.d.4.4.13
| V V |  | 0+0+0+1+1+0
7 | K |  | Montáž - SFP module 1000BaseLX LC1310nm | ks | 4 |  | 0
8 | M |  | Dodávka - SFP module 1000BaseLX LC1310nm | ks | 4 |  | 0
| V V |  | Výměry dle výkresu: d.1.d.4.4.08 až d.1.d.4.4.13
| V V |  | 0+0+0+2+2+0
9 | K |  | Montáž - Zesilovač 2x500W, EN 54-16 | ks | 6 |  | 0
10 | M |  | Dodávka - Zesilovač 2x500W, EN 54-16 | ks | 6 |  | 0
| V V |  | Výměry dle výkresu: d.1.d.4.4.08 až d.1.d.4.4.13
| V V |  | 0+0+0+3+3+0
11 | K |  | Montáž - Nabíječ baterií evakuačního rozhlasu 24V | ks | 2 |  | 0
12 | M |  | Dodávka - Nabíječ baterií evakuačního rozhlasu 24V | ks | 2 |  | 0
| V V |  | Výměry dle výkresu: d.1.d.4.4.08 až d.1.d.4.4.13
| V V |  | 0+0+0+1+1+0
13 | K |  | Montáž - Akumulátor 12V/150Ah, M6 | ks | 4 |  | 0
14 | M |  | Dodávka - Akumulátor 12V/150Ah, M6 | ks | 4 |  | 0
| V V |  | Výměry dle výkresu: d.1.d.4.4.08 až d.1.d.4.4.13
| V V |  | 0+0+0+2+2+0
15 | K |  | Montáž - Stanice hlasatele 20 tlačítek, osvětlený displej LCD a zabudovaný reproduktor, EN 54-16 | ks | 1 |  | 0
16 | M |  | Dodávka - Stanice hlasatele 20 tlačítek, osvětlený displej LCD a zabudovaný reproduktor, EN 54-16 | ks | 1 |  | 0
| V V |  | Výměry dle výkresu: d.1.d.4.4.08 až d.1.d.4.4.13
| V V |  | 0+0+0+0+1+0
17 | K |  | Montáž - Dohledový modul reproduktorového vedení | ks | 6 |  | 0
18 | M |  | Dodávka - Dohledový modul reproduktorového vedení | ks | 6 |  | 0
| V V |  | Výměry dle výkresu: d.1.d.4.4.08 až d.1.d.4.4.13
| V V |  | 1+1+1+1+1+1
19 | K |  | Montáž - 19' rozvaděč stojanový jednodílný 32U/600x600mm, dveře síto 80%-6mm | ks | 1 |  | 0
20 | M |  | Dodávka - 19' rozvaděč stojanový jednodílný 32U/600x600mm, dveře síto 80%-6mm | ks | 1 |  | 0
| V V |  | Výměry dle výkresu: d.1.d.4.4.08 až d.1.d.4.4.13
| V V |  | 0+0+0+1+0+0
21 | K |  | Montáž - 19' ventilační jednotka spodní(horní) 230V 4 ventil. , termostat | ks | 1 |  | 0
22 | M |  | Dodávka - 19' ventilační jednotka spodní(horní) 230V 4 ventil. , termostat | ks | 1 |  | 0
| V V |  | Výměry dle výkresu: d.1.d.4.4.08 až d.1.d.4.4.13
| V V |  | 0+0+0+1+0+0
23 | K |  | Montáž - 19' polička 1U/450mm | ks | 1 |  | 0
24 | M |  | Dodávka - 19' polička 1U/450mm | ks | 1 |  | 0
| V V |  | Výměry dle výkresu: d.1.d.4.4.08 až d.1.d.4.4.13
| V V |  | 0+0+0+1+0+0
25 | K |  | Montáž - 19" napájecí panel, 3 m, 5 pozic, s přepěťovou ochranou | ks | 1 |  | 0
26 | M |  | Dodávka - 19" napájecí panel, 3 m, 5 pozic, s přepěťovou ochranou | ks | 1 |  | 0
| V V |  | Výměry dle výkresu: d.1.d.4.4.08 až d.1.d.4.4.13
| V V |  | 0+0+0+1+0+0
27 | K |  | Montáž - Montážní sada (4x šroub, matka…) | ks | 3 |  | 0
28 | M |  | Dodávka - Montážní sada (4x šroub, matka…) | ks | 3 |  | 0
| V V |  | Výměry dle výkresu: d.1.d.4.4.08 až d.1.d.4.4.13
| V V |  | 3
29 | K |  | Montáž - Reproduktor stropní 6W/100V, kovový, EVAC, EN 54-24 | ks | 8 |  | 0
30 | M |  | Dodávka - Reproduktor stropní 6W/100V, kovový, EVAC, EN 54-24 | ks | 8 |  | 0
| V V |  | Výměry dle výkresu: d.1.d.4.4.08 až d.1.d.4.4.13
| V V |  | 0+6+0+0+0+0
31 | K |  | Montáž - Reproduktor nástěnný kulatý, 6W/100V, kovový, bílý, EN 54-24 | ks | 165 |  | 0
32 | M |  | Dodávka - Reproduktor nástěnný kulatý, 6W/100V, kovový, bílý, EN 54-24 | ks | 165 |  | 0
| V V |  | Výměry dle výkresu: d.1.d.4.4.08 až d.1.d.4.4.13
| V V |  | 29+23+34+30+26+23
33 | K |  | Montáž - Reproduktor závěsný kulový, 16/8/4 W/100V, černý, EN 54-24 | ks | 45 |  | 0
34 | M |  | Dodávka - Reproduktor závěsný 10W/100V, kovový, bílý, EN 54-24 | ks | 45 |  | 0
| V V |  | Výměry dle výkresu: d.1.d.4.4.08 až d.1.d.4.4.13
| V V |  | 7+6+8+8+8+8
35 | M |  | Dodávka - Provozní kniha (deník) NZS ( Povinná náležitost dle ČSN EN 60849 ) | ks | 1 |  | 0
| V V |  | Výměry dle výkresu: d.1.d.4.4.08 až d.1.d.4.4.13
| V V |  | 1
36 | K |  | Montáž - Kabel sdělovací 1x2x0,8, B2ca s1d1a1 | m | 395 |  | 0
37 | M |  | Dodávka - Kabel sdělovací 1x2x0,8, B2ca s1d1a1 | m | 395 |  | 0
| V V |  | Výměry dle výkresu: d.1.d.4.4.08 až d.1.d.4.4.13
| V V |  | 67+71+60+86+63+48
38 | K |  | Montáž - Kabel silový 2x2,5mm2, B2ca s1d1a1, P60 | m | 5275 |  | 0
39 | M |  | Dodávka - Kabel silový 2x2,5mm2, B2ca s1d1a1, P60 | m | 5275 |  | 0
| V V |  | Výměry dle výkresu: d.1.d.4.4.08 až d.1.d.4.4.13
| V V |  | 836+845+970+1009+800+815
40 | K |  | Montáž - Kabel sdělovací 4x2x0,8, B2ca s1d1a1, P60 | m | 109 |  | 0
41 | M |  | Dodávka - Kabel sdělovací 4x2x0,8, B2ca s1d1a1, P60 | m | 109 |  | 0
| V V |  | Výměry dle výkresu: d.1.d.4.4.08 až d.1.d.4.4.13
| V V |  | 76+15+4+14+0+0
42 | K |  | Montáž - Kabel optický univerzální dvouplášťový kabel 12 vl. G.657.A1, LSZH, B2ca-s1a,d2,a1 s funkční integritou 180 min | m | 272 |  | 0
43 | M |  | Dodávka - Kabel optický univerzální dvouplášťový kabel 12 vl. G.657.A1, LSZH, B2ca-s1a,d2,a1 s funkční integritou 180 min | m | 272 |  | 0
| V V |  | Výměry dle výkresu: d.1.d.4.4.08 až d.1.d.4.4.13
| V V |  | 72+8+8+156+28+0
44 | K |  | Montáž - Krabice propojovací s požární odolností | ks | 11 |  | 0
45 | M |  | Dodávka - Krabice propojovací s požární odolností | ks | 11 |  | 0
| V V |  | Výměry dle výkresu: d.1.d.4.4.08 až d.1.d.4.4.13
| V V |  | 2+1+2+2+2+2
46 | K |  | Montáž - Příchytka kovová pro jeden kabel, včetně nastřelovacího kovového hrotu | ks | 790 |  | 0
47 | M |  | Dodávka - Příchytka kovová pro jeden kabel, včetně nastřelovacího kovového hrotu | ks | 790 |  | 0
| V V |  | Výměry dle výkresu: d.1.d.4.4.08 až d.1.d.4.4.13
| V V |  | 134+142+120+172+126+96
48 | K |  | Montáž - Příchytka kovová pro jeden kabel, včetně nastřelovacího kovového hrotu, požárně odolný | ks | 2439 |  | 0
49 | M |  | Dodávka - Příchytka kovová pro jeden kabel, včetně nastřelovacího kovového hrotu, požárně odolný | ks | 2439 |  | 0
| V V |  | Výměry dle výkresu: d.1.d.4.4.08 až d.1.d.4.4.13
531+306+300+786+402+114
50 | K |  | Montáž - Příchytka kovová pro dva kabely, včetně nastřelovacího kovového hrotu, požárně odolný | ks | 2364 |  | 0
51 | M |  | Dodávka - Příchytka kovová pro dva kabely, včetně nastřelovacího kovového hrotu, požárně odolný | ks | 2364 |  | 0
| V V |  | Výměry dle výkresu: d.1.d.4.4.08 až d.1.d.4.4.13
417+399+369+387+282+510
52 | K |  | Montáž - Trubka ohebná, ø 32mm, pod omítku | m | 240 |  | 0
53 | M |  | Dodávka - Trubka ohebná, ø 32mm, pod omítku | m | 240 |  | 0
| V V |  | Výměry dle výkresu: d.1.d.4.4.08 až d.1.d.4.4.13
| V V |  | 39+34+46+42+36+43
54 | K |  | Vysekání drážky, hloubka do 50mm, šířka do 35mm | m | 165 |  | 0
| V V |  | Výměry dle výkresu: d.1.d.4.4.08 až d.1.d.4.4.13
| V V |  | 29+23+34+30+26+23
55 | K |  | Zapravení vysekané drážky, hloubka do 50mm, šířka do 35mm | m | 165 |  | 0
| V V |  | Výměry dle výkresu: d.1.d.4.4.08 až d.1.d.4.4.13
| V V |  | 29+23+34+30+26+23
56 | K |  | Průraz stěnou do 40cm, vč. zapravení | ks | 119 |  | 0
| V V |  | Výměry dle výkresu: d.1.d.4.4.08 až d.1.d.4.4.13
| V V |  | 1717+13+22+22+21+24
57 | K |  | Průraz stěnou do 80cm, vč. zapravení | ks | 76 |  | 0
| V V |  | Výměry dle výkresu: d.1.d.4.4.08 až d.1.d.4.4.13
| V V |  | 14+10+19+18+15+0
58 | K |  | Montáž - Protipožární ucpávka, EI 60 včetně označení - štítek | kpl | 1 |  | 0
59 | M |  | Dodávka - Protipožární ucpávka, EI 60 včetně označení - štítek | kpl | 1 |  | 0
| V V |  | Výměry dle výkresu: d.1.d.4.4.08 až d.1.d.4.4.13
| V V |  | 1
60 | M |  | Dodávka - Pomocný elektroinstalační materiál (kotvy, hmoždinky, svorky, stahovací pásky, spojky atd.) | kpl | 1 |  | 0
| V V |  | Výměry dle výkresu: d.1.d.4.4.08 až d.1.d.4.4.13
| V V |  | 1
61 | K |  | Programování a zpovoznění systému NZS | hod | 18 |  | 0
| V V |  | Výměry dle výkresu: d.1.d.4.4.08 až d.1.d.4.4.13
| V V |  | 18
62 | K |  | Funkční zkouška systému | hod | 8 |  | 0
| V V |  | Výměry dle výkresu: d.1.d.4.4.08 až d.1.d.4.4.13
| V V |  | 8
63 | K |  | Měření, výchozí revize, spolupráce s revizním technikem | kpl | 1 |  | 0
| V V |  | Výměry dle výkresu: d.1.d.4.4.08 až d.1.d.4.4.13
| V V |  | 1
64 | K |  | Koordinační práce s ostatními profesemi | hod | 6 |  | 0
| V V |  | Výměry dle výkresu: d.1.d.4.4.08 až d.1.d.4.4.13
| V V |  | 6
65 | K |  | Odborné měření srozumitelnosti vč. měřicího protokolu ( povinná náležitost dle ČSN EN 60849) | kpl | 1 |  | 0
| V V |  | Výměry dle výkresu: d.1.d.4.4.08 až d.1.d.4.4.13
| V V |  | 1
66 | K |  | Ekologická likvidace vzniklého odpadu | kpl | 1 |  | 0
| V V |  | Výměry dle výkresu: d.1.d.4.4.08 až d.1.d.4.4.13
| V V |  | 1
67 | K |  | Zaškolení a instruktáž osoby uživatele na zařízení NZS | kpl | 1 |  | 0
| V V |  | Výměry dle výkresu: d.1.d.4.4.08 až d.1.d.4.4.13
| V V |  | 1

## 01_A_D.1.4.4.4_V
SOUPIS PRACÍ
Stavba: |  |  | PdF UP - Rekonstrukce vybraných prostor objektu Žižkovo nám. 5
Název části: |  |  | Východní část objektu
Objekt: |  |  | D.1.4.4.4-Elektronická kontrola vstupu - EKV
Dotační titul: |  |  | Program 133 240 Rozvoj a obnova materiálně-technické základny lékařských a pedagogických fakult veřejných vysokých škol.
Registrační číslo: |  |  | 133D242000007
PČ | Typ | Kód | Popis | MJ | Množství | J.cena [CZK bez DPH] | Cena celkem [CZK bez DPH] | Cenová soustava
|  |  | D.1.4.4.4-Elektronická kontrola vstupu - EKV |  |  |  | 0
| Díl | M23.06 | EKV - Elektronická kontrola vstupu |  |  |  | 0
1 | K |  | Montáž - I-Door přístupová jednotka bez PoE modulu DIN rail box | ks | 1 |  | 0
2 | M |  | Dodávka - I-Door přístupová jednotka bez PoE modulu DIN rail box | ks | 1 |  | 0
| V V |  | Výměry dle výkresu: d.1.d.4.4.20 až d.1.d.4.4.23
| V V |  | 0+0+0+1
3 | K |  | Montáž - Uzlová skříňka pro Řídící jednotku | ks | 1 |  | 0
4 | M |  | Dodávka - Uzlová skříňka pro Řídící jednotku | ks | 1 |  | 0
| V V |  | Výměry dle výkresu: d.1.d.4.4.20 až d.1.d.4.4.23
| V V |  | 0+0+0+1
5 | K |  | Montáž - Napáječ 220st/12Vss 10+3A + kryt - zál. pulsní zdroj vč. AKU 17Ah | ks | 1 |  | 0
6 | M |  | Dodávka - Napáječ 220st/12Vss 10+3A + kryt - zál. pulsní zdroj vč. AKU 17Ah | ks | 1 |  | 0
| V V |  | Výměry dle výkresu: d.1.d.4.4.20 až d.1.d.4.4.23
| V V |  | 0+0+0+1
7 | K |  | Montáž - Rf miniterminál bez krytí a antény | ks | 3 |  | 0
8 | M |  | Dodávka - Rf miniterminál bez krytí a antény | ks | 3 |  | 0
| V V |  | Výměry dle výkresu: d.1.d.4.4.20 až d.1.d.4.4.23
| V V |  | 0+2+0+1
9 | K |  | Montáž - Rozvodná skříňka vč.svorkovnice | ks | 3 |  | 0
10 | M |  | Dodávka - Rozvodná skříňka vč.svorkovnice | ks | 3 |  | 0
| V V |  | Výměry dle výkresu: d.1.d.4.4.20 až d.1.d.4.4.23
| V V |  | 0+2+0+1
11 | K |  | Montáž - RFID reader mifare/desfire sektorové vyčítání | ks | 3 |  | 0
12 | M |  | Dodávka - RFID reader mifare/desfire sektorové vyčítání | ks | 3 |  | 0
| V V |  | Výměry dle výkresu: d.1.d.4.4.20 až d.1.d.4.4.23
| V V |  | 0+2+0+1
13 | K |  | Montáž - Rámeček pro čtečku standard ABS | ks | 3 |  | 0
14 | M |  | Dodávka - Rámeček pro čtečku standard ABS | ks | 3 |  | 0
| V V |  | Výměry dle výkresu: d.1.d.4.4.20 až d.1.d.4.4.23
| V V |  | 0+2+0+1
15 | K |  | Montáž - Redukce na čtečku | ks | 3 |  | 0
16 | M |  | Dodávka - Redukce na čtečku | ks | 3 |  | 0
| V V |  | Výměry dle výkresu: d.1.d.4.4.20 až d.1.d.4.4.23
| V V |  | 0+2+0+1
17 | K |  | Montáž - Elektromechanický úzký samozamykací panikový zámek | ks | 1 |  | 0
18 | M |  | Dodávka - Elektromechanický úzký samozamykací panikový zámek | ks | 1 |  | 0
| V V |  | Výměry dle výkresu: d.1.d.4.4.20 až d.1.d.4.4.23
| V V |  | 0+0+0+1
19 | K |  | Montáž - Bezpečnostní kování klika x klika | ks | 1 |  | 0
20 | M |  | Dodávka - Bezpečnostní kování klika x klika | ks | 1 |  | 0
| V V |  | Výměry dle výkresu: d.1.d.4.4.20 až d.1.d.4.4.23
| V V |  | 0+0+0+1
21 | K |  | Montáž - Universální protiplech | ks | 1 |  | 0
22 | M |  | Dodávka - Universální protiplech | ks | 1 |  | 0
| V V |  | Výměry dle výkresu: d.1.d.4.4.20 až d.1.d.4.4.23
| V V |  | 0+0+0+1
23 | K |  | Montáž - Kabelová průchodka | ks | 1 |  | 0
24 | M |  | Dodávka - Kabelová průchodka | ks | 1 |  | 0
| V V |  | Výměry dle výkresu: d.1.d.4.4.20 až d.1.d.4.4.23
| V V |  | 0+0+0+1
25 | K |  | Montáž - 6m propojovací kabel s konektorem pro el.zámky | ks | 1 |  | 0
26 | M |  | Dodávka - 6m propojovací kabel s konektorem pro el.zámky | ks | 1 |  | 0
| V V |  | Výměry dle výkresu: d.1.d.4.4.20 až d.1.d.4.4.23
| V V |  | 0+0+0+1
27 | K |  | Montáž - Dělený čtyřhran 9 mm | ks | 1 |  | 0
28 | M |  | Dodávka - Dělený čtyřhran 9 mm | ks | 1 |  | 0
| V V |  | Výměry dle výkresu: d.1.d.4.4.20 až d.1.d.4.4.23
| V V |  | 0+0+0+1
29 | K |  | Montáž - Elektrický otvírač 12V/230mA, stavitel. střelka, mikrospínač | ks | 1 |  | 0
30 | M |  | Dodávka - Elektrický otvírač 12V/230mA, stavitel. střelka, mikrospínač | ks | 1 |  | 0
| V V |  | Výměry dle výkresu: d.1.d.4.4.20 až d.1.d.4.4.23
| V V |  | 1
31 | K |  | Montáž - Kabel datový Cat. 5e, FTP, B2ca-s1,d1,a1 | m | 90 |  | 0
32 | M |  | Dodávka - Kabel datový Cat. 5e, FTP, B2ca-s1,d1,a1 | m | 90 |  | 0
| V V |  | Výměry dle výkresu: d.1.d.4.4.20 až d.1.d.4.4.23
| V V |  | 50+40+0+0
33 | K |  | Montáž - Kabel silový 2x1,5mm2, B2ca s1d1a1 | m | 245 |  | 0
34 | M |  | Dodávka - Kabel silový 2x1,5mm2, B2ca s1d1a1 | m | 245 |  | 0
| V V |  | Výměry dle výkresu: d.1.d.4.4.20 až d.1.d.4.4.23
| V V |  | 140+105+0+0
35 | K |  | Montáž - Kabelová příchytka včetně kovového hřebu do betonu a stahovacího pásku | ks | 114 |  | 0
36 | M |  | Dodávka - Kabelová příchytka včetně kovového hřebu do betonu a stahovacího pásku | ks | 114 |  | 0
| V V |  | Výměry dle výkresu: d.1.d.4.4.20 až d.1.d.4.4.23
| V V |  | 0+78+0+36
37 | K |  | Montáž - Trubka ohebná, ø 25mm, pod omítku | m | 17 |  | 0
38 | M |  | Dodávka - Trubka ohebná, ø 25mm, pod omítku | m | 17 |  | 0
| V V |  | Výměry dle výkresu: d.1.d.4.4.20 až d.1.d.4.4.23
| V V |  | 17
39 | K |  | Vysekání drážky hloubka do 50mm, šířka do 35mm | m | 13 |  | 0
| V V |  | Výměry dle výkresu: d.1.d.4.4.20 až d.1.d.4.4.23
| V V |  | 0
40 | K |  | Zapravení vysekané drážky, hloubka do 50mm, šířka do 35mm | m | 13 |  | 0
| V V |  | Výměry dle výkresu: d.1.d.4.4.20 až d.1.d.4.4.23
| V V |  | 0
41 | K |  | Průraz stěnou do 40cm, vč. zapravení | ks | 2 |  | 0
| V V |  | Výměry dle výkresu: d.1.d.4.4.20 až d.1.d.4.4.23
| V V |  | 2
42 | K |  | Průraz stěnou do 80cm, vč. zapravení | ks | 1 |  | 0
| V V |  | Výměry dle výkresu: d.1.d.4.4.20 až d.1.d.4.4.23
| V V |  | 0+1+0+0
43 | K |  | Montáž - Protipožární ucpávka, EI 60 včetně označení - štítek | kpl | 1 |  | 0
44 | M |  | Dodávka - Protipožární ucpávka, EI 60 včetně označení - štítek | kpl | 1 |  | 0
| V V |  | Výměry dle výkresu: d.1.d.4.4.20 až d.1.d.4.4.23
| V V |  | 1
45 | M |  | Dodávka - Pomocný elektroinstalační materiál (kotvy, hmoždinky, svorky, stahovací pásky, spojky atd.) | kpl | 1 |  | 0
| V V |  | Výměry dle výkresu: d.1.d.4.4.20 až d.1.d.4.4.23
| V V |  | 1
46 | K |  | Oživení a zavedení do centrálního systému EKV | hod | 13 |  | 0
| V V |  | Výměry dle výkresu: d.1.d.4.4.20 až d.1.d.4.4.23
| V V |  | 13
47 | K |  | Oživení a zavedení do centrálního systému EKV | hod | 13 |  | 0
| V V |  | Výměry dle výkresu: d.1.d.4.4.20 až d.1.d.4.4.23
| V V |  | 13
48 | K |  | Funkční zkouška systému EKV | hod | 6 |  | 0
| V V |  | Výměry dle výkresu: d.1.d.4.4.20 až d.1.d.4.4.23
| V V |  | 6
49 | K |  | Měření, výchozí revize, spolupráce s revizním technikem | kpl | 1 |  | 0
| V V |  | Výměry dle výkresu: d.1.d.4.4.20 až d.1.d.4.4.23
| V V |  | 1
50 | K |  | Koordinační práce s ostatními profesemi | hod | 2 |  | 0
| V V |  | Výměry dle výkresu: d.1.d.4.4.20 až d.1.d.4.4.23
| V V |  | 2
51 | K |  | Ekologická likvidace vzniklého odpadu | kpl | 1 |  | 0
| V V |  | Výměry dle výkresu: d.1.d.4.4.20 až d.1.d.4.4.23
| V V |  | 1
52 | K |  | Zaškolení a instruktáž osoby uživatele na zařízení EKV | kpl | 1 |  | 0
| V V |  | Výměry dle výkresu: d.1.d.4.4.20 až d.1.d.4.4.23
| V V |  | 1

## 01_A_D.1.4.4.6_V
SOUPIS PRACÍ
Stavba: |  |  | PdF UP - Rekonstrukce vybraných prostor objektu Žižkovo nám. 5
Název části: |  |  | Východní část objektu
Objekt: |  |  | D.1.4.4.6-Kamerový systém - CCTV
Dotační titul: |  |  | Program 133 240 Rozvoj a obnova materiálně-technické základny lékařských a pedagogických fakult veřejných vysokých škol.
Registrační číslo: |  |  | 133D242000007
PČ | Typ | Kód | Popis | MJ | Množství | J.cena [CZK bez DPH] | Cena celkem [CZK bez DPH] | Cenová soustava
|  |  | D.1.4.4.6-Kamerový systém - CCTV |  |  |  | 0
| Díl | M23.08 | CCTV - Kamerový systém |  |  |  | 0
1 | K |  | Montáž - Vnitřní IP dome kamera, 4MP, 4mm, WDR 120dB, IR 30m, VCA, IP67 | ks | 2 |  | 0
2 | M |  | Dodávka - Vnitřní IP dome kamera, 4MP, 4mm, WDR 120dB, IR 30m, VCA, IP67 | ks | 2 |  | 0
| V V |  | Výměry dle výkresu: d.1.d.4.4.14 až d.1.d.4.4.19
| V V |  | 2+2+0+0+0+0
3 | K |  | Montáž - Instalační krabice pro montáž dome kamery | ks | 2 |  | 0
4 | M |  | Dodávka - Instalační krabice pro montáž dome kamery | ks | 2 |  | 0
| V V |  | Výměry dle výkresu: d.1.d.4.4.14 až d.1.d.4.4.19
| V V |  | 2+2+0+0+0+0
5 | K |  | Montáž - Záznamové NVR pro 32 IP kamer, až 32MP, H.265+/H.265/H.264+/H.264/MPEG4, bez HDD | ks | 1 |  | 0
6 | M |  | Dodávka - Záznamové NVR pro 32 IP kamer, až 32MP, H.265+/H.265/H.264+/H.264/MPEG4, bez HDD | ks | 1 |  | 0
| V V |  | Výměry dle výkresu: d.1.d.4.4.14 až d.1.d.4.4.19
| V V |  | 0+0+0+1+0+0
7 | K |  | Montáž - Přídavný HDD s kapacitou 4TB k DVR/NVR | ks | 2 |  | 0
8 | M |  | Dodávka - Přídavný HDD s kapacitou 4TB k DVR/NVR | ks | 2 |  | 0
| V V |  | Výměry dle výkresu: d.1.d.4.4.14 až d.1.d.4.4.19
| V V |  | 0+0+0+2+0+0
9 | K |  | Montáž - Licence pro připojení 1 kamery | ks | 2 |  | 0
10 | M |  | Dodávka - Licence pro připojení 1 kamery | ks | 2 |  | 0
| V V |  | Výměry dle výkresu: d.1.d.4.4.14 až d.1.d.4.4.19
| V V |  | 2
| P |  | Poznámka k položce: Kabelové a nosné trasy jsou řešeny v rámci Strukturované kabeláže
11 | M |  | Dodávka - Pomocný elektroinstalační materiál (kotvy, hmoždinky, svorky, stahovací pásky, spojky atd.) | kpl | 1 |  | 0
| V V |  | Výměry dle výkresu: d.1.d.4.4.14 až d.1.d.4.4.19
| V V |  | 1
12 | K |  | Programování a zprovoznění systému CCTV | hod | 2 |  | 0
| V V |  | Výměry dle výkresu: d.1.d.4.4.14 až d.1.d.4.4.19
| V V |  | 2
13 | K |  | Nastavení, úprava pohledu a vyladění kamery | hod | 2 |  | 0
| V V |  | Výměry dle výkresu: d.1.d.4.4.14 až d.1.d.4.4.19
| V V |  | 2
14 | K |  | Funkční zkouška systému | hod | 1 |  | 0
| V V |  | Výměry dle výkresu: d.1.d.4.4.14 až d.1.d.4.4.19
| V V |  | 1
15 | K |  | Koordinace prací s ostatními profesemi, technický dozor stavby | hod | 1 |  | 0
| V V |  | Výměry dle výkresu: d.1.d.4.4.14 až d.1.d.4.4.19
| V V |  | 1
16 | K |  | Ekologická likvidace vzniklého odpadu | kpl | 1 |  | 0
| V V |  | Výměry dle výkresu: D.1.1.4.6
| V V |  | 1
17 | K |  | Zaškolení a instruktáž osoby uživatele na zařízení CCTV | kpl | 1 |  | 0
| V V |  | Výměry dle výkresu: d.1.d.4.4.14 až d.1.d.4.4.19
| V V |  | 1

## 01_A_D.1.4.5_Rekap_V
KRYCÍ LIST SOUPISU PRACÍ
Stavba: | PdF UP - Rekonstrukce vybraných prostor objektu Žižkovo nám. 5
Název části: | Východní část objektu
Objekt: | D.1.4.5 - Zařízení vytápění
Místo: | Žižkovo nám. 5, 779 00 Olomouc
Dotační titul: | Program 133 240 Rozvoj a obnova materiálně-technické základny lékařských a pedagogických fakult veřejných vysokých škol.
Registrační číslo: | 133D242000007
Zadavatel: | Univerzita Palackého v Olomouci |  | IČ: | 61989592
|  |  | DIČ: | CZ61989592
Zhotovitel: | Vyplní dodavatel |  | IČ: | Vyplní dodavatel
|  |  | DIČ: | Vyplní dodavatel
Projektant: | atelier-r, s.r.o. |  | IČ: | 26849917
|  |  | DIČ: | CZ26849917
Poznámka:
Cena bez DPH |  |  |  | 0
DPH |  |  | Sazba daně | Základ daně | Výše daně
|  | základní | 21% | 0 | 0
|  | snížená | 15% | 0 | 0
Cena s DPH |  |  |  | 0
REKAPITULACE ČLENĚNÍ SOUPISU PRACÍ
Stavba: | PdF UP - Rekonstrukce vybraných prostor objektu Žižkovo nám. 5
Název části: | Východní část objektu
Objekt: | D.1.4.5 - Zařízení vytápění
Dotační titul: | Program 133 240 Rozvoj a obnova materiálně-technické základny lékařských a pedagogických fakult veřejných vysokých škol.
Registrační číslo: | 133D242000007
Kód | Popis |  |  | Cena bez DPH [CZK]
1.PP | 1.PP |  |  | 0
DC 1.001 | Dveřní clona |  |  | 0
DC 1.001 | Oběhové čerpadlo pro topnou vodu |  |  | 0
200 | Armatury |  |  | 0
300 | Potrubí, izolace, nátěry |  |  | 0
400 | Otopné tělesa a jiné ohřívací tělesá |  |  | 0
900 | Ostatní náklady |  |  | 0
Náklady stavby celkem |  |  |  | 0

## 01_A_D.1.4.5_V
SOUPIS PRACÍ
Stavba: |  |  | PdF UP - Rekonstrukce vybraných prostor objektu Žižkovo nám. 5
Název části: |  |  | Východní část objektu
Objekt: |  |  | D.1.4.5 - Zařízení vytápění
Dotační titul: |  |  | Program 133 240 Rozvoj a obnova materiálně-technické základny lékařských a pedagogických fakult veřejných vysokých škol.
Registrační číslo: |  |  | 133D242000007
PČ | Zařízení | Pozice | Popis | MJ | Množství | J.cena [CZK bez DPH] | Cena celkem [CZK bez DPH] | Cenová soustava
|  |  | 1.PP |  |  |  | 0
1 | 1 | 001 | Přeložení potrubí. Posun potrubí na na stávající konzole. | bm | 40 |  | 0
Dodávka a montáž
|  |  | DC 1.001 - Dveřní clona |  |  |  | 0
2 | DC 1. | 001 | Dveřní clona horizontální hybridní | ks | 1 |  | 0
tlakově nezávislý ventil 2-cestný
nástěnný ovladač
propojovací kabel
podstropní závěsy
Dodávka a montáž
Výkon voda= 16,0 kW
Výkon ELL = 7,5kW, 400V
Teplotní spád 70/50°C
Příkon 1,1 kW
Proud = 7,7A
Naptěí 230 V
|  |  | DC 1.001 - Oběhové čerpadlo pro topnou vodu |  |  |  | 0
2 | DC 1. | 001 | Oběhové čerpadlo pro topnou vodu | ks | 1 |  | 0
do teploty 110°C, přímé provedení do potrubí, s elektronickou regulací, jednofázové, PN10
V=0,701 m3/h
H=9,0 m
P=0,5 W
I=1,00 A
U=230 V
Dodávka vč. montážních prací
|  |  | 200 - Armatury |  |  |  | 0
3 |  | 201 | Kulový kohout | ks | 6 |  | 0
z poniklované mosazi, plnoprůtočný, PN10, tmax. 100°C, tmin -10°C, ovládání pákou
DN20
Dodávka vč. montážních prací
4 |  | 202 | Kulový kohout | ks | 7 |  | 0
z poniklované mosazi, plnoprůtočný, PN10, tmax. 100°C, tmin -10°C, ovládání pákou
DN25
Dodávka vč. montážních prací
5 |  | 202 | Ruční vyvažovací ventil | ks | 1 |  | 0
včetně měřících vsuvek a vypouštění. Izolační pouzdro.
DN15; Kv=1.16 m3/h
Dodávka vč. montážních prací
6 |  | 203 | Ruční vyvažovací ventil | ks | 1 |  | 0
včetně měřících vsuvek a vypouštění. Izolační pouzdro.
DN15; Kv=1.16 m3/h
Dodávka vč. montážních prací
7 |  | 204 | Ruční vyvažovací ventil | ks | 1 |  | 0
včetně měřících vsuvek a vypouštění. Izolační pouzdro.
DN15; Kv=1.25 m3/h
Dodávka vč. montážních prací
8 |  | 205 | Tlakově nezávislý regulační a vyvažovací ventil | ks | 1 |  | 0
pro regulaci v soustavě vytápění / chlazení, závitový
PN10, t=-10°C až 120°C, Q=0,705 m3/h; DN20
Dodávka vč. montážních prací
9 |  | 206 | Servopohon | ks | 1 |  | 0
ovládání 0-10V, napájení 24V
Dodávka vč. montážních prací
10 |  | 207 | Ruční vyvažovací ventil | ks | 1 |  | 0
včetně měřících vsuvek a vypouštění
Izolační pouzdro
DN20; Kv=3.10 m3/h
Dodávka vč. montážních prací
11 |  | 208 | Napouštěcí a vypouštěcí kohout | ks | 16 |  | 0
z poniklované mosazi, s vnějším závitem, rukojeť s dorazem, s hadicovým nástavcem a uzavíracím víčkem
PN10, t=-10°C až 90°C, DN15
Dodávka vč. montážních prací
12 |  | 209 | Automatický odvzdušňovací ventil | ks | 16 |  | 0
DN 15
Dodávka vč. montážních prací
13 |  | 210 | Ohebná pancéřovaná hadice | ks | 2 |  | 0
pro připojení zařízení
DN25; L=0,5m
Dodávka vč. montážních prací
|  |  | 300 - Potrubí, izolace, nátěry |  |  |  | 0
14 |  | 301 | Cu měděné potrubí | bm | 250 |  | 0
15x1
CU měděné potrubí včetně prořezu a všech přídavků pro svářecí a těsnící materiály. Veškeré odbočení, oblouky, redukce které jsou započteny v běžných metrech musí být provedeny pomocí varných tvarovek.
Dodávka vč. montážních prací
Dodávka vč. montážních prací
15 |  | 302 | Cu měděné potrubí | bm | 55 |  | 0
18x1
CU měděné potrubí včetně prořezu a všech přídavků pro svářecí a těsnící materiály. Veškeré odbočení, oblouky, redukce které jsou započteny v běžných metrech musí být provedeny pomocí varných tvarovek.
Dodávka vč. montážních prací
16 |  | 303 | Cu měděné potrubí | bm | 40 |  | 0
22x1
CU měděné potrubí včetně prořezu a všech přídavků pro svářecí a těsnící materiály. Veškeré odbočení, oblouky, redukce které jsou započteny v běžných metrech musí být provedeny pomocí varných tvarovek.
Dodávka vč. montážních prací
17 |  | 303 | Cu měděné potrubí | bm | 65 |  | 0
28x1,5
CU měděné potrubí včetně prořezu a všech přídavků pro svářecí a těsnící materiály. Veškeré odbočení, oblouky, redukce které jsou započteny v běžných metrech musí být provedeny pomocí varných tvarovek.
Dodávka vč. montážních prací
18 |  | 303 | Ocelové potrubí bezešvé svařované | bm | 50 |  | 0
DN40
CU měděné potrubí včetně prořezu a všech přídavků pro svářecí a těsnící materiály. Veškeré odbočení, oblouky, redukce které jsou započteny v běžných metrech musí být provedeny pomocí varných tvarovek.
Dodávka vč. montážních prací
19 |  | 304 | Ocelové potrubí bezešvé svařované | bm | 12 |  | 0
DN50
CU měděné potrubí včetně prořezu a všech přídavků pro svářecí a těsnící materiály. Veškeré odbočení, oblouky, redukce které jsou započteny v běžných metrech musí být provedeny pomocí varných tvarovek.
Dodávka vč. montážních prací
20 |  | 304 | CU 15x1 - tl. 20 mm | bm | 275 |  | 0
izolační pouzdro
Řezaná potrubní pouzdra z kamenné vlny kašírovaná hliníkovou fólií se skleněnou mřížkou, délka 1 m. Izolace určena pro potrubní rozvody s provozní teplotou od +15°C do +250°C, třída reakce na oheň je A2-s1 d0 dle ČSN EN 13 501-1. Součinitel tepelné vodivosti při 50°C je λm=0,037 W.m-1.K-1. Teplota na vnější straně (na hliníkové fólií) nesmí přesáhnout 100°C.
Dodávka vč. montážních prací
21 |  | 305 | CU 18x1 - tl. 30 mm | bm | 60.5 |  | 0
izolační pouzdro
Řezaná potrubní pouzdra z kamenné vlny kašírovaná hliníkovou fólií se skleněnou mřížkou, délka 1 m. Izolace určena pro potrubní rozvody s provozní teplotou od +15°C do +250°C, třída reakce na oheň je A2-s1 d0 dle ČSN EN 13 501-1. Součinitel tepelné vodivosti při 50°C je λm=0,037 W.m-1.K-1. Teplota na vnější straně (na hliníkové fólií) nesmí přesáhnout 100°C.
Dodávka vč. montážních prací
22 |  | 305 | CU 28x1,5 - tl. 30 mm | bm | 44 |  | 0
izolační pouzdro
Řezaná potrubní pouzdra z kamenné vlny kašírovaná hliníkovou fólií se skleněnou mřížkou, délka 1 m. Izolace určena pro potrubní rozvody s provozní teplotou od +15°C do +250°C, třída reakce na oheň je A2-s1 d0 dle ČSN EN 13 501-1. Součinitel tepelné vodivosti při 50°C je λm=0,037 W.m-1.K-1. Teplota na vnější straně (na hliníkové fólií) nesmí přesáhnout 100°C.
Dodávka vč. montážních prací
23 |  | 306 | DN 40 - tl. 40mm | bm | 71.5 |  | 0
izolační pouzdro
Řezaná potrubní pouzdra z kamenné vlny kašírovaná hliníkovou fólií se skleněnou mřížkou, délka 1 m. Izolace určena pro potrubní rozvody s provozní teplotou od +15°C do +250°C, třída reakce na oheň je A2-s1 d0 dle ČSN EN 13 501-1. Součinitel tepelné vodivosti při 50°C je λm=0,037 W.m-1.K-1. Teplota na vnější straně (na hliníkové fólií) nesmí přesáhnout 100°C.
Dodávka vč. montážních prací
24 |  | 307 | DN 40 - tl. 20mm | bm | 55 |  | 0
izolační pouzdro
Řezaná potrubní pouzdra z kamenné vlny kašírovaná hliníkovou fólií se skleněnou mřížkou, délka 1 m. Izolace určena pro potrubní rozvody s provozní teplotou od +15°C do +250°C, třída reakce na oheň je A2-s1 d0 dle ČSN EN 13 501-1. Součinitel tepelné vodivosti při 50°C je λm=0,037 W.m-1.K-1. Teplota na vnější straně (na hliníkové fólií) nesmí přesáhnout 100°C.
Dodávka vč. montážních prací
25 |  | 306 | DN 50 - tl. 40mm | bm | 13.2 |  | 0
izolační pouzdro
Řezaná potrubní pouzdra z kamenné vlny kašírovaná hliníkovou fólií se skleněnou mřížkou, délka 1 m. Izolace určena pro potrubní rozvody s provozní teplotou od +15°C do +250°C, třída reakce na oheň je A2-s1 d0 dle ČSN EN 13 501-1. Součinitel tepelné vodivosti při 50°C je λm=0,037 W.m-1.K-1. Teplota na vnější straně (na hliníkové fólií) nesmí přesáhnout 100°C.
Dodávka vč. montážních prací
26 |  | 307 | Izolační desky | bm | 1 |  | 0
tl. 50 mm
Dodávka vč. montážních prací
27 |  | 308 | Proplach a tlaková zkouška | bm | 472 |  | 0
potrubí do DN65
zkouška vodou!
Dodávka vč. montážních prací
28 |  | 309 | Nátěr potrubí | bm | 472 |  | 0
do DN25
dle technické zprávy
Dodávka vč. montážních prací
|  |  | 400 - Otopná tělesa a jiná ohřívací tělesa |  |  |  | 0
29 |  | 401 | Člankové otopné telěso | ks | 11 |  | 0
500/160 - 20 článků.
Demontáž a vyčíštění.
Litinové článkové radiátory výměna v kabinetech nutno vyčistit, natřít a nasledná remnotáž. RAL 7016.
Dodávka vč. montážních prací
30 |  | 402 | Termostatický venitl | ks | 11 |  | 0
Dodávka vč. montážních prací
31 |  | 403 | Termostatická hlavice s vestavěným čidlem | ks | 11 |  | 0
s zarážkami kapalinová náplň, stupnice 1 - 5,
ochrana proti zamrznutí standardní provedení, rozsah nastavení 6°C ÷ 28°C.
Dodávka vč. montážních prací
32 |  | 404 | Rohové šroubení | ks | 11 |  | 0
Dodávka vč. montážních prací
33 |  | 405 | Ruční odvzdušňovací ventil | ks | 11 |  | 0
Dodávka vč. montážních prací
34 |  | 407 | Proplach a tlakovová zkouška otopných těles. | ks | 11 |  | 0
Zkouška vodou
Dodávka vč. montážních prací
35 |  | 408 | Nástřik | ks | 11 |  | 0
ral 7016
Dodávka vč. montážních prací
36 |  | 409 | Deskové otopné těleso | ks | 19 |  | 0
21-600/1000
RAL 7016
Deskové otopné těleso v hygienickém provedení bez vnitřních teplosměnných ploch, umožňující pravé připojení. RAL 7016. Finální RaL bude potvrzena bude potvrzeno před objednáním chodby levé křídlo.
Dodávka vč. montážních prací
37 |  | 410 | Deskové otopné těleso | ks | 1 |  | 0
22-900/700
RAL 7016
Deskové otopné těleso v hygienickém provedení bez vnitřních teplosměnných ploch, umožňující pravé připojení. RAL 7016. Finální RaL bude potvrzena bude potvrzeno před objednáním chodby levé křídlo.
Dodávka vč. montážních prací
38 |  | 410 | Deskové otopné těleso | ks | 1 |  | 0
22-600/1000
RAL 7016
Deskové otopné těleso v hygienickém provedení bez vnitřních teplosměnných ploch, umožňující pravé připojení. RAL 7016. Finální RaL bude potvrzena bude potvrzeno před objednáním chodby levé křídlo.
Dodávka vč. montážních prací
39 |  | 411 | Rohové šroubení | ks | 21 |  | 0
Dodávka vč. montážních prací
40 |  | 412 | Termostatický ventil standard | ks | 21 |  | 0
Dodávka vč. montážních prací
41 |  | 413 | Termostatická hlavice DX s vestavěným čidlem | ks | 21 |  | 0
s zarážkami Sparclip, kapalinová náplň, stupnice 1 - 5, ochrana proti zamrznutí, provedení šedé RAL 7016
standardní provedení, rozsah nastavení 6°C ÷ 28°C. Provedení s ochranou proti odcizení
Dodávka vč. montážních prací
42 |  | 414 | Ruční odvzdušňovací ventil pro otopné těleso | ks | 21 |  | 0
Dodávka vč. montážních prací
43 |  | 415 | Proplach a tlakovová zkouška otopných těles | ks | 21 |  | 0
Zkouška vodou
44 |  | 409 | Deskové otopné těleso | ks | 1 |  | 0
21-600/1000
Deskové otopné těleso v hygienickém provedení bez vnitřních teplosměnných ploch, umožňující pravé připojení. RAL 7016. Finální RaL bude potvrzena bude potvrzeno před objednáním hygienické zázemí 5.NP
Dodávka vč. montážních prací
45 |  | 410 | Deskové otopné těleso | ks | 1 |  | 0
22-900/500
Úprava na hg vyšší těleso
Deskové otopné těleso v hygienickém provedení bez vnitřních teplosměnných ploch, umožňující pravé připojení. RAL 7016. Finální RaL bude potvrzena bude potvrzeno před objednáním hygienické zázemí 5.NP
Dodávka vč. montážních prací
46 |  | 411 | Rohové šroubení | ks | 2 |  | 0
Dodávka vč. montážních prací
47 |  | 412 | Termostatický ventil standard | ks | 2 |  | 0
Dodávka vč. montážních prací
48 |  | 413 | Termostatická hlavice DX s vestavěným čidlem | ks | 2 |  | 0
s zarážkami Sparclip, kapalinová náplň, stupnice 1 - 5, ochrana proti zamrznutí, provedení šedé RAL 7016, standardní provedení, rozsah nastavení 6°C ÷ 28°C. Provedení s ochranou proti odcizení
Dodávka vč. montážních prací
49 |  | 414 | Ruční odvzdušňovací ventil pro otopné těleso | ks | 2 |  | 0
Dodávka vč. montážních prací
50 |  | 415 | Proplach a tlakovová zkouška otopných těles | ks | 2 |  | 0
Zkouška vodou
51 |  | 416 | Spirálové otopné těleso | ks | 1 |  | 0
237/4000
Trubkové spirálové těleso. RAL 7016. Finální RaL bude potvrzena bude potvrzeno před objednáním vikýř 2.NP + 5.NP.
Dodávka vč. montážních prací
52 |  | 417 | Spirálové otopné těleso | ks | 2 |  | 0
237/1500
Trubkové spirálové těleso. RAL 7016. Finální RaL bude potvrzena bude potvrzeno před objednáním vikýř 2.NP + 5.NP.
Dodávka vč. montážních prací
53 |  | 418 | Termostatický venitl | ks | 3 |  | 0
Dodávka vč. montážních prací
54 |  | 419 | Přímé šroubení | ks | 6 |  | 0
Dodávka vč. montážních prací
55 |  | 420 | Termostatická hlavice s vestavěným čidlem | ks | 3 |  | 0
s zarážkami kapalinová náplň, stupnice 1 - 5, ochrana proti zamrznutí standardní provedení, rozsah nastavení 6°C ÷ 28°C.
Dodávka vč. montážních prací
56 |  | 421 | Ruční odvzdušňovací ventil | ks | 3 |  | 0
Dodávka vč. montážních prací
57 |  | 422 | Proplach a tlakovová zkouška otopných těles | ks | 3 |  | 0
Zkouška vodou
58 |  | 423 | Deskové otopné těleso | ks | 3 |  | 0
21-600/1000
Deskové otopné těleso v hygienickém provedení bez vnitřních teplosměnných ploch, umožňující pravé připojení. RAL 7016. Finální RaL bude potvrzena bude potvrzeno před objednáním úprava 5.NP.
Dodávka vč. montážních prací
59 |  | 424 | Rohové šroubení | ks | 3 |  | 0
Dodávka vč. montážních prací
60 |  | 425 | Termostatický ventil standard | ks | 3 |  | 0
Dodávka vč. montážních prací
61 |  | 426 | Termostatická hlavice DX s vestavěným čidlem | ks | 3 |  | 0
s zarážkami Sparclip, kapalinová náplň, stupnice 1 - 5, ochrana proti zamrznutí, provedení šedé RAL 7016, standardní provedení, rozsah nastavení 6°C ÷ 28°C. Provedení s ochranou proti odcizení
Dodávka vč. montážních prací
62 |  | 427 | Ruční odvzdušňovací ventil pro otopné těleso | ks | 3 |  | 0
Dodávka vč. montážních prací
63 |  | 428 | Proplach a tlakovová zkouška otopných těles. | ks | 3 |  | 0
Zkouška vodou
|  |  | 900 - Ostatní náklady |  |  |  | 0
64 |  | 901 | Náklady na dopravu | ks | 1 |  | 0
65 |  | 902 | Vnitrostaveništní doprava | ks | 1 |  | 0
66 |  | 903 | Montážní mechanismy, plošiny, lešení | ks | 1 |  | 0
67 |  | 906 | Revize a nastavení průtoku čerpadel | ks | 1 |  | 0
68 |  | 907 | Vyregulování systému | ks | 1 |  | 0
69 |  | 908 | Noční dohled nad svařováním | hod | 16 |  | 0
70 |  | 909 | Montážní materiál včetně výpočtu kluzných a pevných bodů v závislosti na typu montážního materiálu | ks | 1 |  | 0
71 |  | 910 | Spojovací materiál | ks | 1 |  | 0
72 |  | 911 | Těsnící materiál | ks | 1 |  | 0
73 |  | 912 | Dilatační zkouška | ks | 1 |  | 0
74 |  | 913 | Tlaková zkouška | ks | 1 |  | 0
75 |  | 914 | Stavební výpomoc | hod | 36 |  | 0
76 |  | 915 | El. revize všech zařízení a komunikační kabeláže | ks | 1 |  | 0
77 |  | 916 | Topná zkouška dle ČSN 06 0310 - 72 hod. | ks | 1 |  | 0
78 |  | 917 | Požární ucpávky | ks | 34 |  | 0
79 |  | 918 | Napuštění a odvzdušnění systému | ks | 1 |  | 0
80 |  | 919 | Demontáž a následná remontáž, otopných těles 5.NP. | ks | 8 |  | 0
81 |  | 919 | Demontáž a ekologická likvidace stávajících otopných těles. | ks | 41 |  | 0
82 |  | 920 | Demontáž a následná ekologická lekvidace stávajícího potrubí. | bm | 470 |  | 0

## 01_B_Rekap
REKAPITULACE STAVBY
Stavba: | PdF UP - Rekonstrukce vybraných prostor objektu Žižkovo nám. 5
Název části: | Středová část objektu
Místo: | Žižkovo nám. 5, 779 00 Olomouc
Dotační titul: | OPJAK - ERDF PRO VŠ – STUDENTI SE SP
Registrační číslo: | -
Zadavatel: | Univerzita Palackého v Olomouci | IČ: | 61989592
|  | DIČ: | CZ61989592
Zhotovitel: | Vyplní dodavatel | IČ: | Vyplní dodavatel
|  | DIČ: | Vyplní dodavatel
Projektant: | atelier-r, s.r.o. | IČ: | 26849917
|  | DIČ: | CZ26849917
Poznámka:
Soupis prací je sestaven s využitím Cenové soustavy ÚRS. Položky, které pochází z této cenové soustavy, jsou ve sloupci 'Cenová soustava' označeny popisem 'CS ÚRS' a úrovní příslušného kalendářního pololetí. Veškeré další informace vymezující popis a podmínky použití těchto položek z Cenové soustavy, které nejsou uvedeny přímo v soupisu prací, jsou neomezeně dálkově k dispozici na webu podminky.urs.cz.
Cena bez DPH |  |  | 0
DPH |  | Sazba daně | Základ daně | Výše daně
| základní | 21% | 0 | 0
| snížená | 15% | 0 | 0
Cena s DPH |  |  | 0
REKAPITULACE OBJEKTŮ STAVBY A SOUPISŮ PRACÍ
Stavba: | PdF UP - Rekonstrukce vybraných prostor objektu Žižkovo nám. 5
Název části: | Středová část objektu
Místo: | Žižkovo nám. 5, 779 00 Olomouc
Dotační titul: | OPJAK - ERDF PRO VŠ – STUDENTI SE SP
Registrační číslo: | -
Kód | Popis |  |  | Cena bez DPH [CZK]
SO.01 | Rekonstrukce vnitřních komunikačních prostor PdF UPOL - 3. epata (středová část) |  |  | 0
D.1.1 | Architektonicko - stavební řešení |  |  | 0
D.1.2 | Konstrukční řešení |  |  | 0
D.1.4.2 | Zařízení ZTI |  |  | 0
D.1.4.3 | Zařízení silnoproudu |  |  | 0
D.1.4.4 | Zařízení slaboproudu |  |  | 0
D.1.4.4.1 | Zařízení slaboproudu - SK |  |  | 0
D.1.4.4.2 | Zařízení slaboproudu - EPS |  |  | 0
D.1.4.4.3 | Zařízení slaboproudu - NZS |  |  | 0
D.1.4.4.4 | Zařízení slaboproudu - PZTS |  |  | 0
D.1.4.4.5 | Zařízení slaboproudu - CCTV |  |  | 0
D.1.4.4.6 | Zařízení slaboproudu - VS |  |  | 0
D.1.4.5 | Zařízení vytápění |  |  | 0
SO.02 | Dešťová kanalizace |  |  | 0
VON | Vedlejší a ostatní náklady |  |  | 0 | 0
Cena bez DPH |  |  |  | 0
REKAPITULACE OBJEKTŮ STAVBY A SOUPISŮ PRACÍ
Stavba: | PdF UP - Rekonstrukce vybraných prostor objektu Žižkovo nám. 5
Název části: | Středová část objektu
Místo: | Žižkovo nám. 5, 779 00 Olomouc
Dotační titul: | OPJAK - ERDF PRO VŠ – STUDENTI SE SP
Registrační číslo: | -
Kód | Popis |  | Způsobilé náklady Cena bez DPH [CZK] | Nezpůsobilé náklady Cena bez DPH [CZK]
SO.01 | Rekonstrukce vnitřních komunikačních prostor PdF UPOL (středová část) |  | 0 | 0
D.1.1 | Architektonicko - stavební řešení |  | 0 | 0
D.1.2 | Konstrukční řešení |  | 0 | 0
D.1.4.2 | Zařízení ZTI |  | 0 | 0
D.1.4.3 | Zařízení silnoproudu |  | 0 | 0
D.1.4.4 | Zařízení slaboproudu |  | 0 | 0
D.1.4.4.1 | Zařízení slaboproudu - SK |  | 0 | 0
D.1.4.4.2 | Zařízení slaboproudu - EPS |  | 0 | 0
D.1.4.4.3 | Zařízení slaboproudu - NZS |  | 0 | 0
D.1.4.4.4 | Zařízení slaboproudu - PZTS |  | 0 | 0
D.1.4.4.5 | Zařízení slaboproudu - CCTV |  | 0 | 0
D.1.4.4.6 | Zařízení slaboproudu - VS |  | 0 | 0
D.1.4.5 | Zařízení vytápění |  | 0 | 0
SO.02 | Dešťová kanalizace |  | 0 | 0
VON | Vedlejší a ostatní náklady |  | 0 | 0 | 0
Cena bez DPH |  |  | 0 | 0
Cena CELKEM bez DPH |  |  | 0

## 01_B_D.1.1_Rekap
KRYCÍ LIST SOUPISU PRACÍ
Stavba: | PdF UP - Rekonstrukce vybraných prostor objektu Žižkovo nám. 5
Název části: | Středová část objektu
Objekt: | D.1.1-Architektonicko - stavební řešení
Místo: | Žižkovo nám. 5, 779 00 Olomouc
Dotační titul: | OPJAK - ERDF PRO VŠ – STUDENTI SE SP
Registrační číslo: | -
Zadavatel: | Univerzita Palackého v Olomouci |  | IČ: | 61989592
|  |  | DIČ: | CZ61989592
Zhotovitel: | Vyplní dodavatel |  | IČ: | Vyplní dodavatel
|  |  | DIČ: | Vyplní dodavatel
Projektant: | atelier-r, s.r.o. |  | IČ: | 26849917
|  |  | DIČ: | CZ26849917
Poznámka:
Cena bez DPH |  |  |  | 0
DPH |  |  | Sazba daně | Základ daně | Výše daně
|  | základní | 21% | 0 | 0
|  | snížená | 15% | 0 | 0
Cena s DPH |  |  |  | 0
REKAPITULACE ČLENĚNÍ SOUPISU PRACÍ
Stavba: | PdF UP - Rekonstrukce vybraných prostor objektu Žižkovo nám. 5
Název části: | Středová část objektu
Objekt: | D.1.1-Architektonicko - stavební řešení
Dotační titul: | OPJAK - ERDF PRO VŠ – STUDENTI SE SP
Registrační číslo: | -
Kód | Popis |  |  | Cena bez DPH [CZK]
HSV | HSV - Práce a dodávky HSV |  |  | 0
1 | Zemní práce |  |  | 0
3 | Svislé a kompletní konstrukce |  |  | 0
4 | Vodorovné konstrukce |  |  | 0
5 | Komunikace pozemní |  |  | 0
6 | Úpravy povrchů, podlahy a osazování výplní |  |  | 0
9 | Ostatní konstrukce a práce, bourání |  |  | 0
997 | Přesun sutě |  |  | 0
998 | Přesun hmot |  |  | 0
PSV | PSV - Práce a dodávky PSV |  |  | 0
711 | Izolace proti vodě, vlhkosti a plynům |  |  | 0
712 | Povlakové krytiny |  |  | 0
713 | Izolace tepelné |  |  | 0
762 | Konstrukce tesařské |  |  | 0
763 | Konstrukce suché výstavby |  |  | 0
764 | Konstrukce klempířské |  |  | 0
765 | Krytina skládaná |  |  | 0
766 | Konstrukce truhlářské |  |  | 0
766.767 | Dveře |  |  | 0
767 | Konstrukce zámečnické |  |  | 0
771 | Podlahy z dlaždic |  |  | 0
772 | Podlahy z kamene |  |  | 0
773 | Podlahy z litého teraca |  |  | 0
776 | Podlahy povlakové |  |  | 0
777 | Podlahy lité |  |  | 0
782 | Dokončovací práce - obklady z kamene |  |  | 0
783 | Dokončovací práce - nátěry |  |  | 0
784 | Dokončovací práce - malby a tapety |  |  | 0
787 | Dokončovací práce - zasklívání |  |  | 0
799 | Ostatní |  |  | 0
M | Práce a dodávky M |  |  | 0
33-M | Montáže dopr.zaříz.,sklad. zař. a váh |  |  | 0
Náklady stavby celkem |  |  |  | 0
REKAPITULACE ČLENĚNÍ SOUPISU PRACÍ DLE FINANCOVÁNÍ
Stavba: | PdF UP - Rekonstrukce vybraných prostor objektu Žižkovo nám. 5
Název části: | Středová část objektu
Objekt: | D.1.1-Architektonicko - stavební řešení
Dotační titul: | OPJAK - ERDF PRO VŠ – STUDENTI SE SP
Registrační číslo: | -
Kód | Popis | Zpúsobilé náklady |  | Nezpůsobilé náklady
|  | Cena bez DPH [CZK] |  | Cena bez DPH [CZK]
HSV | HSV - Práce a dodávky HSV | 0 |  | 0
1 | Zemní práce | 0 |  | 0
3 | Svislé a kompletní konstrukce | 0 |  | 0
4 | Vodorovné konstrukce | 0 |  | 0
5 | Komunikace pozemní | 0 |  | 0
6 | Úpravy povrchů, podlahy a osazování výplní | 0 |  | 0
9 | Ostatní konstrukce a práce, bourání | 0 |  | 0
997 | Přesun sutě | 0 |  | 0
998 | Přesun hmot | 0 |  | 0
PSV | PSV - Práce a dodávky PSV | 0 |  | 0
711 | Izolace proti vodě, vlhkosti a plynům | 0 |  | 0
712 | Povlakové krytiny | 0 |  | 0
713 | Izolace tepelné | 0 |  | 0
762 | Konstrukce tesařské | 0 |  | 0
763 | Konstrukce suché výstavby | 0 |  | 0
764 | Konstrukce klempířské | 0 |  | 0
765 | Krytina skládaná | 0 |  | 0
766 | Konstrukce truhlářské | 0 |  | 0
766.767 | Dveře | 0 |  | 0
767 | Konstrukce zámečnické | 0 |  | 0
771 | Podlahy z dlaždic | 0 |  | 0
772 | Podlahy z kamene | 0 |  | 0
773 | Podlahy z litého teraca | 0 |  | 0
776 | Podlahy povlakové | 0 |  | 0
777 | Podlahy lité | 0 |  | 0
782 | Dokončovací práce - obklady z kamene | 0 |  | 0
783 | Dokončovací práce - nátěry | 0 |  | 0
784 | Dokončovací práce - malby a tapety | 0 |  | 0
787 | Dokončovací práce - zasklívání | 0 |  | 0
799 | Ostatní | 0 |  | 0
M | Práce a dodávky M | 0 |  | 0
33-M | Montáže dopr.zaříz.,sklad. zař. a váh | 0 |  | 0
Dělení nákladů |  | 0 |  | 0
Náklady stavby celkem |  | 0

## 01_B_D.1.1
SOUPIS PRACÍ
Stavba: |  |  | PdF UP - Rekonstrukce vybraných prostor objektu Žižkovo nám. 5
Název části: |  |  | Středová část objektu
Objekt: |  |  | D.1.1-Architektonicko - stavební řešení
Dotační titul: |  |  | OPJAK - ERDF PRO VŠ – STUDENTI SE SP
Registrační číslo: |  |  | -
PČ | Typ | Kód | Popis | MJ | Množství | J.cena [CZK bez DPH] | Cena celkem [CZK bez DPH] | Cenová soustava
| D | HSV | Práce a dodávky HSV |  |  |  | 0
| D | 1 | Zemní práce |  |  |  | 0
1 | K | 113106141 | Rozebrání dlažeb z mozaiky komunikací pro pěší strojně pl přes 50 m2 | m2 | 141 |  | 0 | CS ÚRS 2023 02
| PP |  | Rozebrání dlažeb komunikací pro pěší s přemístěním hmot na skládku na vzdálenost do 3 m nebo s naložením na dopravní prostředek s ložem z kameniva nebo živice a s jakoukoliv výplní spár strojně plochy jednotlivě přes 50 m2 z mozaiky
| Online PSC |  | https://podminky.urs.cz/item/CS_URS_2023_02/113106141
| VV |  | viz tabulky podlah
| VV |  | 141,00 "skladba PE.2/3 |  | 141
2 | K | 122251101 | Odkopávky a prokopávky nezapažené v hornině třídy těžitelnosti I skupiny 3 objem do 20 m3 strojně | m3 | 17.5 |  | 0 | CS ÚRS 2023 02
| PP |  | Odkopávky a prokopávky nezapažené strojně v hornině třídy těžitelnosti I skupiny 3 do 20 m3
| Online PSC |  | https://podminky.urs.cz/item/CS_URS_2023_02/122251101
| VV |  | viz tabulky podlah
| VV |  | 0,35*50,00 "skladba PE.2/3 |  | 17.5
3 | K | 174111109 | Příplatek k zásypu za ruční prohození sypaniny sítem | m3 | 17.7 |  | 0 | CS ÚRS 2023 02
| PP |  | Zásyp sypaninou z jakékoliv horniny ručně Příplatek k ceně za prohození sypaniny sítem
| Online PSC |  | https://podminky.urs.cz/item/CS_URS_2023_02/174111109
| VV |  | viz tabulky podlah
| VV |  | vytěženou tříděnou zeminou
| VV |  | 0,30*59,00 "skladba PE.4/3 |  | 17.7
4.1 | K | 174151102 | Zásyp v prostoru s omezeným pohybem stroje sypaninou se zhutněním | m3 | 5.4 |  | 0 | CS ÚRS 2023 02
| PP |  | Zásyp sypaninou z jakékoliv horniny strojně s uložením výkopku ve vrstvách se zhutněním v prostorách s omezeným pohybem stroje s urovnáním povrchu zásypu
| Online PSC |  | https://podminky.urs.cz/item/CS_URS_2023_02/174151102
| VV |  | viz tabulky podlah
| VV |  | vytěženou tříděnou zeminou
| VV |  | 0,30*18 "skladba PE.4/3 |  | 5.4
4.2 | K | 174151102 | Zásyp v prostoru s omezeným pohybem stroje sypaninou se zhutněním | m3 | 12.3 |  | 0 | CS ÚRS 2023 02
| PP |  | Zásyp sypaninou z jakékoliv horniny strojně s uložením výkopku ve vrstvách se zhutněním v prostorách s omezeným pohybem stroje s urovnáním povrchu zásypu. Cena za MJ musí byt stejná jako u pol 4.1.
| Online PSC |  | https://podminky.urs.cz/item/CS_URS_2023_02/174151102
| VV |  | viz tabulky podlah
| VV |  | vytěženou tříděnou zeminou
| VV |  | 0,30*41,00 "skladba PE.4/3 |  | 12.3
5 | K | 181912112 | Úprava pláně v hornině třídy těžitelnosti I skupiny 3 se zhutněním ručně | m2 | 5.4 |  | 0 | CS ÚRS 2023 02
| PP |  | Úprava pláně vyrovnáním výškových rozdílů ručně v hornině třídy těžitelnosti I skupiny 3 se zhutněním
| Online PSC |  | https://podminky.urs.cz/item/CS_URS_2023_02/181912112
| VV |  | viz tabulky podlah
| VV |  | 5,40 "skladba PF.1/3 |  | 5.4
6.1 | K | 181951112 | Úprava pláně v hornině třídy těžitelnosti I skupiny 1 až 3 se zhutněním strojně | m2 | 68 |  | 0 | CS ÚRS 2023 02
| PP |  | Úprava pláně vyrovnáním výškových rozdílů strojně v hornině třídy těžitelnosti I, skupiny 1 až 3 se zhutněním
| Online PSC |  | https://podminky.urs.cz/item/CS_URS_2023_02/181951112
| VV |  | viz tabulky podlah
| VV |  | 50,00 "skladba PE.2/3 |  | 50
| VV |  | 18,00 "skladba PE.4/3 |  | 18
| VV |  | Součet |  | 68
6.2 | K | 181951112 | Úprava pláně v hornině třídy těžitelnosti I skupiny 1 až 3 se zhutněním strojně | m2 | 41 |  | 0 | CS ÚRS 2023 02
| PP |  | Úprava pláně vyrovnáním výškových rozdílů strojně v hornině třídy těžitelnosti I, skupiny 1 až 3 se zhutněním. Cena za MJ musí byt stejná jako u pol 6.1.
| Online PSC |  | https://podminky.urs.cz/item/CS_URS_2023_02/181951112
| VV |  | viz tabulky podlah
| VV |  | 41,00 "skladba PE.4/3 |  | 41
| VV |  | Součet |  | 41
| D | 3 | Svislé a kompletní konstrukce |  |  |  | 0
7 | K | 310239211 | Zazdívka otvorů pl přes 1 do 4 m2 ve zdivu nadzákladovém cihlami pálenými na MVC | m3 | 1.34 |  | 0 | CS ÚRS 2023 02
| PP |  | Zazdívka otvorů ve zdivu nadzákladovém cihlami pálenými plochy přes 1 m2 do 4 m2 na maltu vápenocementovou
| Online PSC |  | https://podminky.urs.cz/item/CS_URS_2023_02/310239211
| VV |  | půdorys 4.NP
| VV |  | 0,50*1,34*2,00 |  | 1.34
8 | K | 310321111 | Zabetonování otvorů do pl 1 m2 ve zdivu nadzákladovém včetně bednění a výztuže | m3 | 1.42 |  | 0 | CS ÚRS 2023 02
| PP |  | Zabetonování otvorů ve zdivu nadzákladovém včetně bednění, odbednění a výztuže (materiál v ceně) plochy do 1 m2
| Online PSC |  | https://podminky.urs.cz/item/CS_URS_2023_02/310321111
| VV |  | půdorys 1.NP - pozn. 25
| VV |  | 0,35*1,20*1,69*2 |  | 1.42
9 | K | 311272311 | Zdivo z pórobetonových tvárnic hladkých do P2 do 450 kg/m3 na tenkovrstvou maltu tl 375 mm | m2 | 4.056 |  | 0 | CS ÚRS 2023 02
| PP |  | Zdivo z pórobetonových tvárnic na tenké maltové lože, tl. zdiva 375 mm pevnost tvárnic do P2, objemová hmotnost do 450 kg/m3 hladkých
| Online PSC |  | https://podminky.urs.cz/item/CS_URS_2023_02/311272311
| VV |  | půdorys 1.NP - pozn. 25
| VV |  | 1,20*1,69*2 |  | 4.056
10 | K | 342272245 | Příčka z pórobetonových hladkých tvárnic na tenkovrstvou maltu tl 150 mm | m2 | 14.701 |  | 0 | CS ÚRS 2023 02
| PP |  | Příčky z pórobetonových tvárnic hladkých na tenké maltové lože objemová hmotnost do 500 kg/m3, tloušťka příčky 150 mm
| Online PSC |  | https://podminky.urs.cz/item/CS_URS_2023_02/342272245
| VV |  | půdorys 5.NP
| VV |  | 1,30*2,00 |  | 2.6
| VV |  | 2,00*1,90*0,5 |  | 1.9
| VV |  | 2,30*(3,275+1,16) |  | 10.201
| VV |  | Součet |  | 14.701
| D | 4 | Vodorovné konstrukce |  |  |  | 0
11 | K | 434191423 | Osazení schodišťových stupňů kamenných pemrlovaných na desku | m | 98.8 |  | 0 | CS ÚRS 2023 02
| PP |  | Osazování schodišťových stupňů kamenných s vyspárováním styčných spár, s provizorním dřevěným zábradlím a dočasným zakrytím stupnic prkny na desku, stupňů pemrlovaných nebo ostatních
| Online PSC |  | https://podminky.urs.cz/item/CS_URS_2023_02/434191423
| VV |  | půdorys 1.NP - pozn. 06
| VV |  | 15,16*5+2,30*5*2 |  | 98.8
12 | M | 58388 | stupeň schodišťový kamenný 152/320 ze světle okrové žuly (viz pozn. k položce) | m | 103.74 |  | 0
| PP |  | stupeň schodišťový kamenný 152/320 ze světle okrové žuly (viz pozn. k položce)
| P |  | Poznámka k položce: detaily provedení a návaznosti stupmice a podstupnice budou kopírovány ze stáv. rozebraného schodiště
| VV |  | půdorys 1.NP - pozn. 06
| VV |  | (15,16*5+2,30*5*2)*1,05 |  | 103.74
| D | 5 | Komunikace pozemní |  |  |  | 0
13 | K | 564851110 | Podklad z kameniva jemného drceného fr. 4-8mm s rozprostřením a zhutněním, po zhutnění tl. 150 mm | m2 | 50 |  | 0
| PP |  | Podklad z kameniva jemného drceného fr. 4-8mm s rozprostřením a zhutněním, po zhutnění tl. 150 mm
| VV |  | viz tabulky podlah
| VV |  | 50,00 "skladba PE.2/3 |  | 50
14 | K | 564851111 | Podklad ze štěrkodrtě ŠD plochy přes 100 m2 tl 150 mm | m2 | 50 |  | 0 | CS ÚRS 2023 02
| PP |  | Podklad ze štěrkodrti ŠD s rozprostřením a zhutněním plochy přes 100 m2, po zhutnění tl. 150 mm
| Online PSC |  | https://podminky.urs.cz/item/CS_URS_2023_02/564851111
| VV |  | viz tabulky podlah
| VV |  | 50,00 "skladba PE.2/3 |  | 50
15.1 | K | 57190-PC01 | Zásyp praným štěrkem fr. 16-32 (viz pozn. k položce) | m2 | 18 |  | 0
| PP |  | Zásyp praným štěrkem fr. 16-32 (viz pozn. k položce)
| P |  | Poznámka k položce: praný štěrk praný štěrk - kamenivo frakce 16-32mm; štěrk propraný zbavený prachových částic a nečistot
| VV |  | viz tabulky podlah
| VV |  | 18 "skladba PE.4/3 |  | 18
15.2 | K | 57190-PC01 | Zásyp praným štěrkem fr. 16-32 (viz pozn. k položce) | m2 | 41 |  | 0
| PP |  | Zásyp praným štěrkem fr. 16-32 (viz pozn. k položce) Cena za MJ musí byt stejná jako u pol.15.1.
| P |  | Poznámka k položce: praný štěrk praný štěrk - kamenivo frakce 16-32mm; štěrk propraný zbavený prachových částic a nečistot
| VV |  | viz tabulky podlah
| VV |  | 41,00 "skladba PE.4/3 |  | 41
16 | K | 591211111.1 | Kladení dlažby z kostek drobných z kamene do lože z křemičitého písku s přímesí cementu tl 50 mm | m2 | 50 |  | 0
| PP |  | Kladení dlažby z kostek s provedením lože do tl. 50 mm, s vyplněním spár, s dvojím beraněním a se smetením přebytečného materiálu na krajnici drobných z kamene, do lože křemičitého písku s přímesí cementu
| VV |  | viz tabulky podlah
| VV |  | ze stávajících očištěných kostek
| VV |  | 50,00 "skladba PE.2/3 |  | 50
| D | 6 | Úpravy povrchů, podlahy a osazování výplní |  |  |  | 0
17 | K | 611325225 | Vápenocementová štuková omítka malých ploch přes 1 do 4 m2 na stropech | kus | 1 |  | 0 | CS ÚRS 2023 02
| PP |  | Vápenocementová omítka jednotlivých malých ploch štuková na stropech, plochy jednotlivě přes 1,0 do 4 m2
| Online PSC |  | https://podminky.urs.cz/item/CS_URS_2023_02/611325225
| VV |  | 1.PP v místech rozšiřovaných dveřních otvorů
| VV |  | 1 |  | 1
18 | K | 611341135 | Potažení vnitřních schodišťových konstrukcí sádrovým štukem tloušťky do 3 mm | m2 | 340.33 |  | 0 | CS ÚRS 2023 02
| PP |  | Potažení vnitřních ploch sádrovým štukem tloušťky do 3 mm schodišťových konstrukcí stropů, stěn, ramen nebo nosníků
| Online PSC |  | https://podminky.urs.cz/item/CS_URS_2023_02/611341135
| VV |  | viz půdorysy podhledů 1.PP - 4.NP
| VV |  | rovné části
| VV |  | 52,54+50,74+50,74+40,00 "1.NP - 4.NP |  | 194.02
| VV |  | šikmé části
| VV |  | 10,80+18,77+18,77+18,77 "1.PP - 3.NP |  | 67.11
| VV |  | průvlaky svislé části
| VV |  | 19,80+19,80+19,80+19,80 "1.NP - 4.NP |  | 79.2
| VV |  | Součet |  | 340.33
19 | K | 611345412 | Oprava vnitřní sádrové hladké omítky stropů v rozsahu pl přes 10 do 30 % | m2 | 340.33 |  | 0 | CS ÚRS 2023 02
| PP |  | Oprava sádrové nebo vápenosádrové omítky vnitřních ploch hladké, tloušťky do 20 mm stropů, v rozsahu opravované plochy přes 10 do 30%
| Online PSC |  | https://podminky.urs.cz/item/CS_URS_2023_02/611345412
| VV |  | viz půdorysy podhledů 1.PP - 4.NP
| VV |  | rovné části
| VV |  | 52,54+50,74+50,74+40,00 "1.NP - 4.NP |  | 194.02
| VV |  | šikmé části
| VV |  | 10,80+18,77+18,77+18,77 "1.PP - 3.NP |  | 67.11
| VV |  | průvlaky svislé části
| VV |  | 19,80+19,80+19,80+19,80 "1.NP - 4.NP |  | 79.2
| VV |  | Součet |  | 340.33
20 | K | 61211-PC02 | Povrchová úprava stěn - stěrka imitující pohledový beton | m2 | 24.6 |  | 0
| PP |  | Povrchová úprava stěn - stěrka imitující pohledový beton
| VV |  | 24,60 "1.NP - zádveří |  | 24.6
21 | K | 612131101 | Cementový postřik vnitřních stěn nanášený celoplošně ručně | m2 | 138.583 |  | 0 | CS ÚRS 2023 02
| PP |  | Podkladní a spojovací vrstva vnitřních omítaných ploch cementový postřik nanášený ručně celoplošně stěn
| Online PSC |  | https://podminky.urs.cz/item/CS_URS_2023_02/612131101
| VV |  | 1.PP v původním obnoveném schodišti
| VV |  | 2,26*3,13*2 |  | 14.148
| VV |  | legenda povrchových úprav - R2
| VV |  | půdorys 1.NP
| VV |  | 1,50*5,035*2 "m.č. 1.08b |  | 15.105
| VV |  | půdorys 2.NP
| VV |  | 1,50*(5,035*2+11,96) "m.č. 2.09 |  | 33.045
| VV |  | -1,34*1,15*3 |  | -4.623
| VV |  | půdorys 3.NP
| VV |  | 1,50*(5,095*2+11,96) "m.č. 3.08 |  | 33.225
| VV |  | -1,34*1,16*3 |  | -4.663
| VV |  | půdorys 4.NP
| VV |  | 1,50*(5,095*2+11,96) "m.č. 4.08 |  | 33.225
| VV |  | 5.NP - bez označení
| VV |  | 2,678*(9,70-2,56) "m.č. 5.09b |  | 19.121
| VV |  | Součet |  | 138.583
22 | K | 612142001 | Potažení vnitřních stěn sklovláknitým pletivem vtlačeným do tenkovrstvé hmoty | m2 | 192.325 |  | 0 | CS ÚRS 2023 02
| PP |  | Potažení vnitřních ploch pletivem v ploše nebo pruzích, na plném podkladu sklovláknitým vtlačením do tmelu stěn
| Online PSC |  | https://podminky.urs.cz/item/CS_URS_2023_02/612142001
| VV |  | legenda povrchových úprav - R1
| VV |  | půdorys 1.PP
| VV |  | 3,17*(11,902+2,94)*2 "m.č. 0.03 |  | 94.098
| VV |  | -1,73*2,57 |  | -4.446
| VV |  | -1,90*2,40*2 |  | -9.12
| VV |  | -0,92*2,40*2 |  | -4.416
| VV |  | -2,60*3,17 |  | -8.242
| VV |  | půdorys 2.NP
| VV |  | 3,56*(11,92+0,30+0,30) |  | 44.571
| VV |  | -1,40*2,10 |  | -2.94
| VV |  | -1,90*2,90*2 |  | -11.02
| VV |  | 2,44*2,90 |  | 7.076
| VV |  | půdorys 3.NP
| VV |  | 3,56*(11,90+0,30+0,30) |  | 44.5
| VV |  | -1,10*2,10 |  | -2.31
| VV |  | -1,90*2,90*2 |  | -11.02
| VV |  | -2,40*2,90 |  | -6.96
| VV |  | -0,90*2,10 |  | -1.89
| VV |  | půdorys 4.NP
| VV |  | 3,18*(11,92+0,30+0,274) |  | 39.731
| VV |  | -1,10*2,10 |  | -2.31
| VV |  | -1,90*2,80*2 |  | -10.64
| VV |  | -2,40*2,80 |  | -6.72
| VV |  | Mezisoučet |  | 147.942
| VV |  | 147,942*0,30 "zdvojení na přechodech |  | 44.383
| VV |  | Součet |  | 192.325
23 | K | 612311131 | Potažení vnitřních stěn vápenným štukem tloušťky do 3 mm | m2 | 147.942 |  | 0 | CS ÚRS 2023 02
| PP |  | Potažení vnitřních ploch vápenným štukem tloušťky do 3 mm svislých konstrukcí stěn
| Online PSC |  | https://podminky.urs.cz/item/CS_URS_2023_02/612311131
| VV |  | legenda povrchových úprav - R1
| VV |  | půdorys 1.PP
| VV |  | 3,17*(11,902+2,94)*2 "m.č. 0.03 |  | 94.098
| VV |  | -1,73*2,57 |  | -4.446
| VV |  | -1,90*2,40*2 |  | -9.12
| VV |  | -0,92*2,40*2 |  | -4.416
| VV |  | -2,60*3,17 |  | -8.242
| VV |  | půdorys 2.NP
| VV |  | 3,56*(11,92+0,30+0,30) |  | 44.571
| VV |  | -1,40*2,10 |  | -2.94
| VV |  | -1,90*2,90*2 |  | -11.02
| VV |  | 2,44*2,90 |  | 7.076
| VV |  | půdorys 3.NP
| VV |  | 3,56*(11,90+0,30+0,30) |  | 44.5
| VV |  | -1,10*2,10 |  | -2.31
| VV |  | -1,90*2,90*2 |  | -11.02
| VV |  | -2,40*2,90 |  | -6.96
| VV |  | -0,90*2,10 |  | -1.89
| VV |  | půdorys 4.NP
| VV |  | 3,18*(11,92+0,30+0,274) |  | 39.731
| VV |  | -1,10*2,10 |  | -2.31
| VV |  | -1,90*2,80*2 |  | -10.64
| VV |  | -2,40*2,80 |  | -6.72
| VV |  | Součet |  | 147.942
24 | K | 612321141 | Vápenocementová omítka štuková dvouvrstvá vnitřních stěn nanášená ručně | m2 | 138.583 |  | 0 | CS ÚRS 2023 02
| PP |  | Omítka vápenocementová vnitřních ploch nanášená ručně dvouvrstvá, tloušťky jádrové omítky do 10 mm a tloušťky štuku do 3 mm štuková svislých konstrukcí stěn
| Online PSC |  | https://podminky.urs.cz/item/CS_URS_2023_02/612321141
| VV |  | 1.PP v původním obnoveném schodišti
| VV |  | 2,26*3,13*2 |  | 14.148
| VV |  | legenda povrchových úprav - R2
| VV |  | půdorys 1.NP
| VV |  | 1,50*5,035*2 "m.č. 1.08b |  | 15.105
| VV |  | půdorys 2.NP
| VV |  | 1,50*(5,035*2+11,96) "m.č. 2.09 |  | 33.045
| VV |  | -1,34*1,15*3 |  | -4.623
| VV |  | půdorys 3.NP
| VV |  | 1,50*(5,095*2+11,96) "m.č. 3.08 |  | 33.225
| VV |  | -1,34*1,16*3 |  | -4.663
| VV |  | půdorys 4.NP
| VV |  | 1,50*(5,095*2+11,96) "m.č. 4.08 |  | 33.225
| VV |  | 5.NP - bez označení
| VV |  | 2,678*(9,70-2,56) "m.č. 5.09b |  | 19.121
| VV |  | Součet |  | 138.583
25 | K | 612325301 | Vápenocementová hladká omítka ostění nebo nadpraží | m2 | 13.141 |  | 0 | CS ÚRS 2023 02
| PP |  | Vápenocementová omítka ostění nebo nadpraží hladká
| Online PSC |  | https://podminky.urs.cz/item/CS_URS_2023_02/612325301
| VV |  | v místech nových nebo rozšířených otvorů
| VV |  | půdorys 1.PP
| VV |  | 0,78*(1,90+2,40*2)*2 "m.č. 0.03 |  | 10.452
| VV |  | 0,81*(0,92+2,40) |  | 2.689
| VV |  | Součet |  | 13.141
26 | K | 612325412 | Oprava vnitřní vápenocementové hladké omítky stěn v rozsahu plochy přes 10 do 30 % | m2 | 284.086 |  | 0 | CS ÚRS 2023 02
| PP |  | Oprava vápenocementové omítky vnitřních ploch hladké, tloušťky do 20 mm stěn, v rozsahu opravované plochy přes 10 do 30%
| Online PSC |  | https://podminky.urs.cz/item/CS_URS_2023_02/612325412
| VV |  | legenda povrchových úprav - R1
| VV |  | půdorys 1.PP
| VV |  | 3,17*(11,902+2,94)*2 "m.č. 0.03 |  | 94.098
| VV |  | -1,73*2,57 |  | -4.446
| VV |  | -1,90*2,40*2 |  | -9.12
| VV |  | -0,92*2,40*2 |  | -4.416
| VV |  | -2,60*3,17 |  | -8.242
| VV |  | půdorys 2.NP
| VV |  | 3,56*(11,92+0,30+0,30) |  | 44.571
| VV |  | -1,40*2,10 |  | -2.94
| VV |  | -1,90*2,90*2 |  | -11.02
| VV |  | 2,44*2,90 |  | 7.076
| VV |  | půdorys 3.NP
| VV |  | 3,56*(11,90+0,30+0,30) |  | 44.5
| VV |  | -1,10*2,10 |  | -2.31
| VV |  | -1,90*2,90*2 |  | -11.02
| VV |  | -2,40*2,90 |  | -6.96
| VV |  | -0,90*2,10 |  | -1.89
| VV |  | půdorys 4.NP
| VV |  | 3,18*(11,92+0,30+0,274) |  | 39.731
| VV |  | -1,10*2,10 |  | -2.31
| VV |  | -1,90*2,80*2 |  | -10.64
| VV |  | -2,40*2,80 |  | -6.72
| VV |  | Mezisoučet |  | 147.942
| VV |  | legenda povrchových úprav - R2
| VV |  | půdorys 1.NP
| VV |  | (3,60-1,50)*5,035*2 "m.č. 1.08b |  | 21.147
| VV |  | půdorys 2.NP
| VV |  | (3,57-1,50)*(5,035*2+11,96) "m.č. 2.09 |  | 45.602
| VV |  | -1,34*1,77*3 |  | -7.115
| VV |  | půdorys 3.NP
| VV |  | (3,57-1,50)*(5,095*2+11,96) "m.č. 3.08 |  | 45.851
| VV |  | -1,34*1,63*3 |  | -6.553
| VV |  | půdorys 4.NP
| VV |  | (3,18-1,50)*(5,095*2+11,96) "m.č. 4.08 |  | 37.212
| VV |  | Mezisoučet |  | 136.144
| VV |  | Součet |  | 284.086
27 | K | 61280-PC01 | Odsolení zdiva - 3 odsolovací cykly pomocí buničiny | m2 | 37.044 |  | 0
| PP |  | Odsolení zdiva - 3 odsolovací cykly pomocí buničiny
| VV |  | půdorys 1.PP - pozn. 22
| VV |  | 3,43*(1,60+1,90*2)*2 |  | 37.044
28 | K | 612821012 | Vnitřní sanační štuková omítka pro vlhké a zasolené zdivo prováděná ručně | m2 | 35.964 |  | 0
| PP |  | Sanační omítka vnitřních ploch stěn pro vlhké a zasolené zdivo, prováděná ve dvou vrstvách, tl. jádrové omítky do 30 mm ručně štuková
| VV |  | půdorys 1.PP - pozn. 22
| VV |  | 3,33*(1,60+1,90*2)*2 "-4,53 až -1,20 |  | 35.964
29 | K | 613131101.1 | Podkladní a spojovací vrstva vnitřních omítaných ploch cementový postřik nanášený ručně celoplošně | m2 | 570.636 |  | 0
| PP |  | Podkladní a spojovací vrstva vnitřních omítaných ploch cementový postřik nanášený ručně celoplošně
| VV |  | legenda povrchových úprav - R4
| VV |  | průvlaky svisle
| VV |  | 9,152 "1.NP |  | 9.152
| VV |  | 9,152 "2.NP |  | 9.152
| VV |  | 9,152 "3.NP |  | 9.152
| VV |  | průvlaky vodorovně
| VV |  | 33,16 "1.NP |  | 33.16
| VV |  | 27,42 "2.NP |  | 27.42
| VV |  | 27,42 "3.NP |  | 27.42
| VV |  | 19,20 "4.NP |  | 19.2
| VV |  | schodnice svisle
| VV |  | 11,40 "1.NP |  | 11.4
| VV |  | 11,40 "2.NP |  | 11.4
| VV |  | 11,40 "3.NP |  | 11.4
| VV |  | schpdnice vodorovně
| VV |  | 6,30 "1.NP |  | 6.3
| VV |  | 6,30 "2.NP |  | 6.3
| VV |  | 6,30 "3.NP |  | 6.3
| VV |  | stěna
| VV |  | 45,00 "1.NP |  | 45
| VV |  | sloupy
| VV |  | 69,96 "1.NP |  | 69.96
| VV |  | 69,96 "2.NP |  | 69.96
| VV |  | 69,96 "3.NP |  | 69.96
| VV |  | 50,88 "4.NP |  | 50.88
| VV |  | 11,40 "5.NP |  | 11.4
| VV |  | Mezisoučet |  | 504.916
| VV |  | legenda povrchových úprav - R4n
| VV |  | sloupy
| VV |  | 15,90 "4.NP |  | 15.9
| VV |  | 49,82 "5.NP |  | 49.82
| VV |  | Mezisoučet |  | 65.72
| VV |  | Součet |  | 570.636
30 | K | 613331121.1 | Omítka cementová vnitřních ploch nanášená ručně jednovrstvá, tloušťky do 10 mm hladká | m2 | 570.636 |  | 0
| PP |  | Omítka cementová vnitřních ploch nanášená ručně jednovrstvá, tloušťky do 10 mm hladká
| VV |  | legenda povrchových úprav - R4, R4n
| VV |  | 570,636 "viz cementový postřik vnitřních ploch |  | 570.636
31 | K | 613331191.1 | Omítka cementová vnitřních ploch nanášená ručně Příplatek k cenám za každých dalších i započatých 5 mm tloušťky omítky přes 10 mm | m2 | 570.636 |  | 0
| PP |  | Omítka cementová vnitřních ploch nanášená ručně Příplatek k cenám za každých dalších i započatých 5 mm tloušťky omítky přes 10 mm
| VV |  | legenda povrchových úprav - R4, R4n
| VV |  | 570,636 "viz cementový postřik vnitřních ploch |  | 570.636
32 | K | 62999-PC01 | Očištění stávajících kamenných prvků vstupního prostoru, odstranění řas a mechů, doplnění a nová ochrana (viz pozn. k položce) | m2 | 70.56 |  | 0
| PP |  | Očištění stávajících kamenných prvků vstupního prostoru, odstranění řas a mechů, doplnění a nová ochrana (viz pozn. k položce)
| P |  | Poznámka k položce: Očištění stávajících kamenných prvků vstupního prostoru, odstranění řas a mechů pomocí fungicidních přípravků, doplnění a nová ochrana pomocí bezbarvého hydrofobizačního nátěru
| VV |  | půdorys 1.NP - pozn. 17
| VV |  | 4,00*(0,60+0,60)*2*6 |  | 57.6
| VV |  | půdorys 1.NP - pozn. 17
| VV |  | 1,20*(0,45+0,45)*2*6 |  | 12.96
| VV |  | Součet |  | 70.56
33 | K | 631311214.1 | Mazanina tl do 80 mm z betonu prostého se zvýšenými nároky na prostředí tř. C 25/30 (viz pozn. k položce) | m3 | 1.483 |  | 0
| PP |  | Mazanina tl do 80 mm z betonu prostého se zvýšenými nároky na prostředí tř. C 25/30 (viz pozn. k položce)
| P |  | Poznámka k položce: mazanina bude provedena z betonu C25/30, s výztuží KARI sítěmi 150/150/6mm - samostatná položka v polovině tloušťky, pevnost v tlaku min. 25MPa; provedena ve spádu 0,5% směrem od budovy; veškeré svislé konstrukce musí být odděleny od potěru dilatační páskou o minimální tloušťce 10mm; povrch ošetřit ochranným postřikem; první 3 dny je potřeba zabránit nerovnoměrnému vysychání mazaniny průvanem, slunečním zářením, lokálním zdrojem tepla, tj. utěsněním okenních a dveřních otvorů, popř. jiných prostupů, přistíněním velkých oken tmavou folií, zabránění komínovému efektu u výtahových šachet apod.; dilatační spáry převzít, z důvodu zamezení vzniku trhlin je nutné vytvořit smršťovací spáry - ve dveřních prostupech, u velikosti polí >=40m2 , u ramen delších než 6,5m a při poměru stran větším než 3:1, smršťovací spáry se připravují před položením potěru pomocí spárových profilů (přes celou tloušťku nebo jako řízená trhlinu) nebo se prořezávají po dosažení pochozí pevnosti, max. 24h po dosažení pochozí pevnosti při ošetřování potěru postřikem. Řez min. do 1/3 tloušťky potěru, spáry se vyplní PU tmelem, cementovou stěrkou, nebo se desky zmonolitňují sponkováním
| VV |  | viz tabulky podlah
| VV |  | 0,055*26,96 "skladba PE.1/3 |  | 1.483
34 | K | 631311224 | Mazanina tl přes 80 do 120 mm z betonu prostého se zvýšenými nároky na prostředí tř. C 25/30 | m3 | 0.52 |  | 0 | CS ÚRS 2023 02
| PP |  | Mazanina z betonu prostého se zvýšenými nároky na prostředí tl. přes 80 do 120 mm tř. C 25/30
| Online PSC |  | https://podminky.urs.cz/item/CS_URS_2023_02/631311224
| P |  | Poznámka k položce: mazanina bude provedena z betonu C25/30, s výztuží KARI sítěmi 150/150/6mm - samostatná položka v polovině tloušťky, pevnost v tlaku min. 25MPa; veškeré svislé konstrukce musí být odděleny od potěru dilatační páskou o minimální tloušťce 10mm; povrch ošetřit ochranným postřikem; první 3 dny je potřeba zabránit nerovnoměrnému vysychání mazaniny průvanem, slunečním zářením, lokálním zdrojem tepla, tj. utěsněním okenních a dveřních otvorů, popř. jiných prostupů, přistíněním velkých oken tmavou folií, zabránění komínovému efektu u výtahových šachet apod.;dilatační spáry převzít, z důvodu zamezení vzniku trhlin je nutné vytvořit smršťovací spáry - ve dveřních prostupech, u velikosti polí >=40m2 , u ramen delších než 6,5m a při poměru stran větším než 3:1, smršťovací spáry se připravují před položením potěru pomocí spárových profilů (přes celou tloušťku nebo jako řízená trhlinu) nebo se prořezávají po dosažení pochozí pevnosti, max. 24h po dosažení pochozí pevnosti při ošetřování potěru postřikem. Řez min. do 1/3 tloušťky potěru, spáry se vyplní PU tmelem, cementovou stěrkou, nebo se desky zmonolitňují sponkováním.
| VV |  | viz tabulky podlah
| VV |  | 0,09*5,78 "skladba PB.2/3 |  | 0.52
35.1 | K | 631362021 | Výztuž mazanin svařovanými sítěmi Kari | t | 0.098 |  | 0 | CS ÚRS 2023 02
| PP |  | Výztuž mazanin ze svařovaných sítí z drátů typu KARI
| Online PSC |  | https://podminky.urs.cz/item/CS_URS_2023_02/631362021
| VV |  | viz tabulky podlah
| VV |  | 26,96*3,03*1,20/1000 "skladba PE.1/3 |  | 0.098
| VV |  | Součet |  | 0.098
35.2 | K | 631362021 | Výztuž mazanin svařovanými sítěmi Kari | t | 0.041 |  | 0 | CS ÚRS 2023 02
| PP |  | Výztuž mazanin ze svařovaných sítí z drátů typu KARI. Cena za MJ musí byt stejná jako u pol. 35.1.
| Online PSC |  | https://podminky.urs.cz/item/CS_URS_2023_02/631362021
| VV |  | viz tabulky podlah
| VV |  | 5,40*3,03*1,20/1000 "skladba PF.1/3 |  | 0.02
| VV |  | 5,78*3,03*1,20/1000 "skladba PB.2/3 |  | 0.021
| VV |  | Součet |  | 0.041
36 | K | 632451457 | Potěr pískocementový tl přes 40 do 50 mm tř. C 30 běžný | m2 | 89.03 |  | 0 | CS ÚRS 2023 02
| PP |  | Potěr pískocementový běžný tl. přes 40 do 50 mm tř. C 30
| Online PSC |  | https://podminky.urs.cz/item/CS_URS_2023_02/632451457
| VV |  | viz tabulky podlah
| VV |  | 5,40 "skladba PF.1/3 |  | 5.4
| VV |  | 83,63 "skladba PC.2/3 |  | 83.63
| VV |  | Součet |  | 89.03
37.1 | K | 63245-PC02 | Litý cementový potěr s pevností v tlaku 25MPa s obsahem polypropylenových vláken, tl. přes 45 do 50 mm vč. dilatačních spár | m2 | 17.81 |  | 0
| PP |  | Litý cementový potěr s pevností v tlaku 25MPa s obsahem polypropylenových vláken, tl. přes 45 do 50 mm vč. dilatačních spár
| P |  | Poznámka k položce: litý cementový potěr s pevností v tlaku 25MPa s obsahem polypropylenových vláken; následně po vytvrdnutí podlahy musí být nařezány dilatační spáry z důvodu zamezení vzniku trhlin vlivem smršťovacího napětí; spáry se vyplní pryžovým profilem nebo polyuretanovým tmelem; dilatační spáry musí zohledňovat geometrii a rozměry půdorysného tvaru místnosti a smršťování betonu; vrstva podkladního betonu pro finální nášlapnou vrstvu musí být před jejím nanášením čistá, suchá, zbavená veškerých mechanických nečistot
| VV |  | viz tabulky podlah
| VV |  | 12,98 "skladba PC.6/3 |  | 12.98
| VV |  | 4,83 "skladba PC.7/3 |  | 4.83
| VV |  | Součet |  | 17.81
37.2 | K | 63245-PC02 | Litý cementový potěr s pevností v tlaku 25MPa s obsahem polypropylenových vláken, tl. přes 45 do 50 mm vč. dilatačních spár | m2 | 314.63 |  | 0
| PP |  | Litý cementový potěr s pevností v tlaku 25MPa s obsahem polypropylenových vláken, tl. přes 45 do 50 mm vč. dilatačních spár. Cena za MJ musí byt stejná jako u pol. 37.1.
| P |  | Poznámka k položce: litý cementový potěr s pevností v tlaku 25MPa s obsahem polypropylenových vláken; následně po vytvrdnutí podlahy musí být nařezány dilatační spáry z důvodu zamezení vzniku trhlin vlivem smršťovacího napětí; spáry se vyplní pryžovým profilem nebo polyuretanovým tmelem; dilatační spáry musí zohledňovat geometrii a rozměry půdorysného tvaru místnosti a smršťování betonu; vrstva podkladního betonu pro finální nášlapnou vrstvu musí být před jejím nanášením čistá, suchá, zbavená veškerých mechanických nečistot
| VV |  | viz tabulky podlah
| VV |  | 283,03 "skladba PC.1/3 |  | 283.03
| VV |  | 24,00 "skladba PC.4a/3 |  | 24
| VV |  | 7,60 "skladba PC.4a/3 |  | 7.6
| VV |  | Součet |  | 314.63
38 | K | 63245-PC03 | Litý cementový potěr s pevností v tlaku 25MPa s obsahem polypropylenových vláken, tl. přes 50 do 55 mm vč. dilatačních spár | m2 | 41.53 |  | 0
| PP |  | Litý cementový potěr s pevností v tlaku 25MPa s obsahem polypropylenových vláken, tl. přes 50 do 55 mm vč. dilatačních spár
| P |  | Poznámka k položce: litý cementový potěr s pevností v tlaku 25MPa s obsahem polypropylenových vláken; následně po vytvrdnutí podlahy musí být nařezány dilatační spáry z důvodu zamezení vzniku trhlin vlivem smršťovacího napětí; spáry se vyplní pryžovým profilem nebo polyuretanovým tmelem; dilatační spáry musí zohledňovat geometrii a rozměry půdorysného tvaru místnosti a smršťování betonu; vrstva podkladního betonu pro finální nášlapnou vrstvu musí být před jejím nanášením čistá, suchá, zbavená veškerých mechanických nečistot
| VV |  | viz tabulky podlah
| VV |  | 41,53 "skladba PC.5/3 |  | 41.53
39.1 | K | 632481213 | Separační vrstva z PE fólie | m2 | 80.27 |  | 0 | CS ÚRS 2023 02
| PP |  | Separační vrstva k oddělení podlahových vrstev z polyetylénové fólie
| Online PSC |  | https://podminky.urs.cz/item/CS_URS_2023_02/632481213
| P |  | Poznámka k položce: separační polyethylenová folie jednotlivé díly folie budou přelepeny páskou a vytaženy u stěn do výšky 100mm, po dokončení podlahy budou přesahy odřezány
| VV |  | viz tabulky podlah
| VV |  | 26,96 "skladba PE.1/3 |  | 26.96
| VV |  | 35,50 "skladba PC.3/3 |  | 35.5
| VV |  | 12,98 "skladba PC.6/3 |  | 12.98
| VV |  | 4,83 "skladba PC.7/3 |  | 4.83
| VV |  | Součet |  | 80.27
39.2 | K | 632481213 | Separační vrstva z PE fólie | m2 | 404.04 |  | 0 | CS ÚRS 2023 02
| PP |  | Separační vrstva k oddělení podlahových vrstev z polyetylénové fólie. Cena za MJ musí byt stejná jako u pol. 39.1.
| Online PSC |  | https://podminky.urs.cz/item/CS_URS_2023_02/632481213
| P |  | Poznámka k položce: separační polyethylenová folie jednotlivé díly folie budou přelepeny páskou a vytaženy u stěn do výšky 100mm, po dokončení podlahy budou přesahy odřezány
| VV |  | viz tabulky podlah
| VV |  | 5,78 "skladba PB.2/3 |  | 5.78
| VV |  | 283,03 "skladba PC.1/3 |  | 283.03
| VV |  | 83,63 "skladba PC.2/3 |  | 83.63
| VV |  | 24,00 "skladba PC.4a/3 |  | 24
| VV |  | 7,60 "skladba PC.4a/3 |  | 7.6
| VV |  | Součet |  | 404.04
40 | K | 635111232.1 | Násyp pod podlahy z drobného kameniva 4-8 se zhutněním | m3 | 0.81 |  | 0
| PP |  | Násyp ze štěrkopísku, písku nebo kameniva pod podlahy se zhutněním z kameniva drobného 4-8
| VV |  | viz tabulky podlah
| VV |  | 0,15*5,40 "skladba PF.1/3 |  | 0.81
41 | K | 635111242.1 | Násyp pod podlahy z hrubého kameniva 0-32 se zhutněním | m3 | 0.81 |  | 0
| PP |  | Násyp ze štěrkopísku, písku nebo kameniva pod podlahy se zhutněním z kameniva hrubého 0-32
| VV |  | viz tabulky podlah
| VV |  | 0,15*5,40 "skladba PF.1/3 |  | 0.81
| D | 9 | Ostatní konstrukce a práce, bourání |  |  |  | 0
42.1 | K | 919726122 | Geotextilie pro ochranu, separaci a filtraci netkaná měrná hm přes 200 do 300 g/m2 | m2 | 50 |  | 0 | CS ÚRS 2023 02
| PP |  | Geotextilie netkaná pro ochranu, separaci nebo filtraci měrná hmotnost přes 200 do 300 g/m2
| Online PSC |  | https://podminky.urs.cz/item/CS_URS_2023_02/919726122
| P |  | Poznámka k položce: netkaná geotextilie ze 100% polypropylenu zpevněná vpichováním s gramáží 300g/m2 , odolná plísním, bakteriím a běžným chemikáliím, částečně odolná proti UV záření
| VV |  | viz tabulky podlah
| VV |  | 50,00 "skladba PE.2/3 |  | 50
| VV |  | Součet |  | 50
42.2 | K | 919726122 | Geotextilie pro ochranu, separaci a filtraci netkaná měrná hm přes 200 do 300 g/m2 | m2 | 5.4 |  | 0 | CS ÚRS 2023 02
| PP |  | Geotextilie netkaná pro ochranu, separaci nebo filtraci měrná hmotnost přes 200 do 300 g/m2
| Online PSC |  | https://podminky.urs.cz/item/CS_URS_2023_02/919726122
| P |  | Poznámka k položce: netkaná geotextilie ze 100% polypropylenu zpevněná vpichováním s gramáží 300g/m2 , odolná plísním, bakteriím a běžným chemikáliím, částečně odolná proti UV záření
| VV |  | viz tabulky podlah
| VV |  | 5,40 "skladba PF.1/3 |  | 5.4
| VV |  | Součet |  | 5.4
43.1 | K | 919726130 | Černá zahradnická geotextilie proti prorůstání kořínků | m2 | 18 |  | 0
| PP |  | Černá zahradnická geotextilie proti prorůstání kořínků
| VV |  | viz tabulky podlah
| VV |  | 18,00 "skladba PE.4/3 |  | 18
43.2 | K | 919726130 | Černá zahradnická geotextilie proti prorůstání kořínků | m2 | 41 |  | 0
| PP |  | Černá zahradnická geotextilie proti prorůstání kořínků. Cena za MJ musí byt stejná jako u pol. 43,1.
| VV |  | viz tabulky podlah
| VV |  | 41,00 "skladba PE.4/3 |  | 41
44 | K | 941111132 | Montáž lešení řadového trubkového lehkého s podlahami zatížení do 200 kg/m2 š od 1,2 do 1,5 m v přes 10 do 25 m | m2 | 1423.238 |  | 0 | CS ÚRS 2023 02
| PP |  | Lešení řadové trubkové lehké pracovní s podlahami s provozním zatížením tř. 3 do 200 kg/m2 šířky tř. W12 od 1,2 do 1,5 m, výšky výšky přes 10 do 25 m montáž
| Online PSC |  | https://podminky.urs.cz/item/CS_URS_2023_02/941111132
| VV |  | 17,60*72,645 |  | 1278.552
| VV |  | 19,80*3,00*2 |  | 118.8
| VV |  | 4,30*3,01*2 |  | 25.886
| VV |  | Součet |  | 1423.238
45 | K | 941111232 | Příplatek k lešení řadovému trubkovému lehkému s podlahami do 200 kg/m2 š od 1,2 do 1,5 m v přes 10 do 25 m za každý den použití | m2 | 49813.33 |  | 0 | CS ÚRS 2023 02
| PP |  | Lešení řadové trubkové lehké pracovní s podlahami s provozním zatížením tř. 3 do 200 kg/m2 šířky tř. W12 od 1,2 do 1,5 m, výšky výšky přes 10 do 25 m příplatek k ceně za každý den použití
| Online PSC |  | https://podminky.urs.cz/item/CS_URS_2023_02/941111232
| VV |  | 1423,238*35 "předpoklad 35 dní |  | 49813.33
46 | K | 941111832 | Demontáž lešení řadového trubkového lehkého s podlahami zatížení do 200 kg/m2 š od 1,2 do 1,5 m v přes 10 do 25 m | m2 | 1423.238 |  | 0 | CS ÚRS 2023 02
| PP |  | Lešení řadové trubkové lehké pracovní s podlahami s provozním zatížením tř. 3 do 200 kg/m2 šířky tř. W12 od 1,2 do 1,5 m, výšky výšky přes 10 do 25 m demontáž
| Online PSC |  | https://podminky.urs.cz/item/CS_URS_2023_02/941111832
47 | K | 944511111 | Montáž ochranné sítě z textilie z umělých vláken | m2 | 1423.238 |  | 0 | CS ÚRS 2023 02
| PP |  | Síť ochranná zavěšená na konstrukci lešení z textilie z umělých vláken montáž
| Online PSC |  | https://podminky.urs.cz/item/CS_URS_2023_02/944511111
| VV |  | 17,60*72,645 |  | 1278.552
| VV |  | 19,80*3,00*2 |  | 118.8
| VV |  | 4,30*3,01*2 |  | 25.886
| VV |  | Součet |  | 1423.238
48 | K | 944511211 | Příplatek k ochranné síti za každý den použití | m2 | 49813.33 |  | 0 | CS ÚRS 2023 02
| PP |  | Síť ochranná zavěšená na konstrukci lešení z textilie z umělých vláken příplatek k ceně za každý den použití
| Online PSC |  | https://podminky.urs.cz/item/CS_URS_2023_02/944511211
| VV |  | 1423,238*35 "předpoklad 35 dní |  | 49813.33
49 | K | 944511811 | Demontáž ochranné sítě z textilie z umělých vláken | m2 | 1423.238 |  | 0 | CS ÚRS 2023 02
| PP |  | Síť ochranná zavěšená na konstrukci lešení z textilie z umělých vláken demontáž
| Online PSC |  | https://podminky.urs.cz/item/CS_URS_2023_02/944511811
50.1 | K | 949101112 | Lešení pomocné pro objekty pozemních staveb s lešeňovou podlahou v přes 1,9 do 3,5 m zatížení do 150 kg/m2 | m2 | 513 |  | 0 | CS ÚRS 2023 02
| PP |  | Lešení pomocné pracovní pro objekty pozemních staveb pro zatížení do 150 kg/m2, o výšce lešeňové podlahy přes 1,9 do 3,5 m
| Online PSC |  | https://podminky.urs.cz/item/CS_URS_2023_02/949101112
| VV |  | 513,00 "pro bourání, opravy, podhledy ... |  | 513
50.2 | K | 949101112 | Lešení pomocné pro objekty pozemních staveb s lešeňovou podlahou v přes 1,9 do 3,5 m zatížení do 150 kg/m2 | m2 | 160 |  | 0 | CS ÚRS 2023 02
| PP |  | Lešení pomocné pracovní pro objekty pozemních staveb pro zatížení do 150 kg/m2, o výšce lešeňové podlahy přes 1,9 do 3,5 m. Cena za MJ musí byt stejná jako u pol. 50.1.
| Online PSC |  | https://podminky.urs.cz/item/CS_URS_2023_02/949101112
| VV |  | 160 "pro bourání, opravy, podhledy … |  | 673
51.1 | K | 952901111 | Vyčištění budov bytové a občanské výstavby při výšce podlaží do 4 m | m2 | 598.461 |  | 0 | CS ÚRS 2023 02
| PP |  | Vyčištění budov nebo objektů před předáním do užívání budov bytové nebo občanské výstavby, světlé výšky podlaží do 4 m
| Online PSC |  | https://podminky.urs.cz/item/CS_URS_2023_02/952901111
| VV |  | 7,15*6,80 "1.PP |  | 48.648
| VV |  | 13,33*17,30 "1.NP |  | 230.648
| VV |  | 8,06*10,00 "2.NP |  | 80.617
| VV |  | 8,06*10,00 "3.NP |  | 80.617
| VV |  | 8,06*10,00 "4.NP |  | 80.617
| VV |  | 11,56*10,00 "5.NP |  | 115.617
| VV |  | 3,2*-1,9 |  | -38.303
| VV |  | Součet |  | 598.461
51.2 | K | 952901111 | Vyčištění budov bytové a občanské výstavby při výšce podlaží do 4 m | m2 | 264.999 |  | 0 | CS ÚRS 2023 02
| PP |  | Vyčištění budov nebo objektů před předáním do užívání budov bytové nebo občanské výstavby, světlé výšky podlaží do 4 m.Cena za MJ musí byt stejná jako u pol. 51.1.
| Online PSC |  | https://podminky.urs.cz/item/CS_URS_2023_02/952901111
| VV |  | 11,902*2,94 "1.PP |  | 34.992
| VV |  | 1,70*2,38*2 |  | 8.092
| VV |  | 12,11*3,665 "1.NP |  | 44.383
| VV |  | 12,11*3,665 "2.NP |  | 44.383
| VV |  | 12,11*3,665 "3.NP |  | 44.383
| VV |  | 12,11*3,665 "4.NP |  | 44.383
| VV |  | 12,11*3,665 "5.NP |  | 44.383
| VV |  | Součet |  | 264.999
52 | K | 961044111 | Bourání základů z betonu prostého | m3 | 6.5 |  | 0 | CS ÚRS 2023 02
| PP |  | Bourání základů z betonu prostého
| Online PSC |  | https://podminky.urs.cz/item/CS_URS_2023_02/961044111
| VV |  | 1.PP - bourané konstrukce
| VV |  | 0,50*1,00*6,50*2 "předsunutá zídka |  | 6.5
53.1 | K | 962031133 | Bourání příček z cihel pálených na MVC tl do 150 mm | m2 | 39.732 |  | 0 | CS ÚRS 2023 02
| PP |  | Bourání příček z cihel, tvárnic nebo příčkovek z cihel pálených, plných nebo dutých na maltu vápennou nebo vápenocementovou, tl. do 150 mm
| Online PSC |  | https://podminky.urs.cz/item/CS_URS_2023_02/962031133
| VV |  | půdorys 1.PP - bourané konstrukce
| VV |  | 3,17*2,83 "m.č. 0.03 |  | 8.971
| VV |  | -0,90*2,02 |  | -1.818
| VV |  | 5.NP - bourané konstrukce
| VV |  | 3,20*(9,90+0,835) |  | 34.352
| VV |  | -0,90*1,97 |  | -1.773
| VV |  | Součet |  | 39.732
53.2 | K | 962031133 | Bourání příček z cihel pálených na MVC tl do 150 mm | m2 | 21.694 |  | 0 | CS ÚRS 2023 02
| PP |  | Bourání příček z cihel, tvárnic nebo příčkovek z cihel pálených, plných nebo dutých na maltu vápennou nebo vápenocementovou, tl. do 150 mm.Cena za MJ musí byt stejná jako u pol. 53.1.
| Online PSC |  | https://podminky.urs.cz/item/CS_URS_2023_02/962031133
| VV |  | půdorys 1.PP - bourané konstrukce
| VV |  | 1,73*2,57 "probourání původ. otvoru schodiště - pozn. 20 |  | 4.446
| VV |  | 5.NP - bourané konstrukce
| VV |  | 3,20*5,39 |  | 17.248
| VV |  | Součet |  | 21.694
54 | K | 962032230.1 | Bourání zdiva z cihel pálených nebo vápenopískových na MV nebo MVC do 1 m3 | m3 | 3.12 |  | 0 | CS ÚRS 2023 02
| PP |  | Bourání zdiva nadzákladového z cihel nebo tvárnic z cihel pálených nebo vápenopískových, na maltu vápennou nebo vápenocementovou, objemu do 1 m3
| Online PSC |  | https://podminky.urs.cz/item/CS_URS_2023_02/962032230.1
| P |  | Poznámka k položce: cihla plná, obklad pískovcem
| VV |  | 1.PP - bourané konstrukce
| VV |  | 0,30*0,80*6,50*2 "předsumutá zídka |  | 3.12
55 | K | 962042320 | Bourání zdiva nadzákladového z betonu prostého do 1 m3 | m3 | 2.4 |  | 0 | CS ÚRS 2023 02
| PP |  | Bourání zdiva z betonu prostého nadzákladového objemu do 1 m3
| Online PSC |  | https://podminky.urs.cz/item/CS_URS_2023_02/962042320
| VV |  | 1.PP - bourané konstrukce
| VV |  | blok upravený teracem
| VV |  | 0,40*1,00*1,00*3*2 "předsumutá zídka |  | 2.4
56.1 | K | 963022819.1 | Rozebrání stávajících kamenných schodišťových stupňů pro případné další použití | m | 84.5 |  | 0
| PP |  | Rozebrání stávajících kamenných schodišťových stupňů pro případné další použití
| VV |  | bourané konstrukce 1.PP - pozn. 03
| VV |  | základy venkovního schodiště
| VV |  | 13,40*5 |  | 67
| VV |  | 2,50*7 |  | 17.5
| VV |  | Součet |  | 84.5
56.2 | K | 963022819.1 | Rozebrání stávajících kamenných schodišťových stupňů pro případné další použití | m | 17.5 |  | 0
| PP |  | Rozebrání stávajících kamenných schodišťových stupňů pro případné další použití..Cena za MJ musí byt stejná jako u pol. 56.1.
| VV |  | bourané konstrukce 1.PP - pozn. 03
| VV |  | základy venkovního schodiště
| VV |  | 2,50*7 |  | 17.5
| VV |  | Součet |  | 17.5
57 | K | 96302-PC01 | Demontáž a vyřezání stávajících žulových schodišťových stupňů v místě výtahových šachet | kus | 2 |  | 0
| PP |  | Demontáž a vyřezání stávajících žulových schodišťových stupňů v místě výtahových šachet
| VV |  | půdorys 1.NP - pozn. 25
| VV |  | 2 |  | 2
58 | K | 963053936 | Bourání ŽB schodišťových ramen monolitických samonosných | m2 | 8.448 |  | 0 | CS ÚRS 2023 02
| PP |  | Bourání železobetonových monolitických schodišťových ramen samonosných
| Online PSC |  | https://podminky.urs.cz/item/CS_URS_2023_02/963053936
| VV |  | půdorys 1.NP - pozn. 25
| VV |  | 2,20*1,92*2 |  | 8.448
59.1 | K | 965045113 | Bourání potěrů cementových nebo pískocementových tl do 50 mm pl přes 4 m2 | m2 | 70.51 |  | 0 | CS ÚRS 2023 02
| PP |  | Bourání potěrů tl. do 50 mm cementových nebo pískocementových, plochy přes 4 m2
| Online PSC |  | https://podminky.urs.cz/item/CS_URS_2023_02/965045113
| VV |  | 2.NP - bourané konstrukce
| VV |  | 12,00 "skladba SBP7 |  | 12
| VV |  | 3.NP - bourané konstrukce
| VV |  | 12,00 "skladba SBP7 |  | 12
| VV |  | 4.NP - bourané konstrukce
| VV |  | 12,00 "skladba SBP7 |  | 12
| VV |  | 5.NP - bourané konstrukce
| VV |  | 34,51 "skladba SBP6 |  | 34.51
| VV |  | Součet |  | 70.51
59.2 | K | 965045113 | Bourání potěrů cementových nebo pískocementových tl do 50 mm pl přes 4 m2 | m2 | 286.78 |  | 0 | CS ÚRS 2023 02
| PP |  | Bourání potěrů tl. do 50 mm cementových nebo pískocementových, plochy přes 4 m2.Cena za MJ musí byt stejná jako u pol. 59.1.
| Online PSC |  | https://podminky.urs.cz/item/CS_URS_2023_02/965045113
| VV |  | 1.PP - bourané konstrukce
| VV |  | 36,76 "skladba SBP3 |  | 36.76
| VV |  | 24,00 "skladba SBP3 |  | 24
| VV |  | 1.NP - bourané konstrukce
| VV |  | 24,00 "skladba SBP3 |  | 24
| VV |  | 41,83 "skladba SBP4 |  | 41.83
| VV |  | 2.NP - bourané konstrukce
| VV |  | 40,06 "skladba SBP3 |  | 40.06
| VV |  | 3.NP - bourané konstrukce
| VV |  | 40,06 "skladba SBP3 |  | 40.06
| VV |  | 4.NP - bourané konstrukce
| VV |  | 41,86 "skladba SBP3 |  | 41.86
| VV |  | 5.NP - bourané konstrukce
| VV |  | 38,21 "skladba SBP6 |  | 38.21
| VV |  | Součet |  | 286.78
60 | K | 965045123.1 | Bourání potěrů tl. 55 mm anhydritových vč. podlahového vytápění | m2 | 41.83 |  | 0
| PP |  | Bourání potěrů tl. 55 mm anhydritových vč. podlahového vytápění
| VV |  | 1.NP - bourané konstrukce
| VV |  | 41,83 "skladba SBP4 |  | 41.83
61.1 | K | 965046111 | Broušení stávajících betonových podlah úběr do 3 mm | m2 | 53.31 |  | 0 | CS ÚRS 2023 02
| PP |  | Broušení stávajících betonových podlah úběr do 3 mm
| Online PSC |  | https://podminky.urs.cz/item/CS_URS_2023_02/965046111
| P |  | Poznámka k položce: Stávající nášlapná vrstva (keramická dlažba včetně maltového lože) bude odstraněna, podklad (betonová mazanina) bude zbroušena a uzavřena. Před zahájením prací bude provedeno posouzení podkladu a stanoven postup jeho ošetření k zajištění únosnosti a adheze dle ČSN 732901 podkladní vrstva bude vybroušena a zbavena všech nečistot, nesmí přesahovat vlhkost 4%, popř. dle pokynů výrobce krytiny.
| VV |  | viz tabulka podlah - skladba PB.2/3
| VV |  | 35,50 "skladba PC.3/3 |  | 35.5
| VV |  | 12,98 "skladba PC.6/3 |  | 12.98
| VV |  | 4,83 "skladba PC.7/3 |  | 4.83
| VV |  | Součet |  | 53.31
61.2 | K | 965046111 | Broušení stávajících betonových podlah úběr do 3 mm | m2 | 162.54 |  | 0 | CS ÚRS 2023 02
| PP |  | Broušení stávajících betonových podlah úběr do 3 mm.Cena za MJ musí byt stejná jako u pol. 61.1.
| Online PSC |  | https://podminky.urs.cz/item/CS_URS_2023_02/965046111
| P |  | Poznámka k položce: Stávající nášlapná vrstva (keramická dlažba včetně maltového lože) bude odstraněna, podklad (betonová mazanina) bude zbroušena a uzavřena. Před zahájením prací bude provedeno posouzení podkladu a stanoven postup jeho ošetření k zajištění únosnosti a adheze dle ČSN 732901 podkladní vrstva bude vybroušena a zbavena všech nečistot, nesmí přesahovat vlhkost 4%, popř. dle pokynů výrobce krytiny.
| VV |  | viz tabulka podlah - skladba PB.2/3
| VV |  | 2,92+2,86 "1.PP - m.č. 0.3a, 03.b |  | 5.78
| VV |  | 83,63 "skladba PC.2/3 |  | 83.63
| VV |  | 24,00 "skladba PC.4a/3 |  | 24
| VV |  | 7,60 "skladba PC.4a/3 |  | 7.6
| VV |  | 41,53 "skladba PC.5/3 |  | 41.53
| VV |  | Součet |  | 162.54
62 | K | 965081523 | Bourání podlah litých epoxidových, polyuretanových nebo silikátových tl přes 10 mm plochy přes 1 m2 | m2 | 41.83 |  | 0 | CS ÚRS 2023 02
| PP |  | Bourání litých podlah epoxidových, polyuretanových nebo silikátových tl. přes 10 mm, plochy přes 1 m2
| Online PSC |  | https://podminky.urs.cz/item/CS_URS_2023_02/965081523
| VV |  | 1.NP - bourané konstrukce
| VV |  | 41,83 "skladba SBP4 |  | 41.83
63.1 | K | 965082923 | Odstranění násypů pod podlahami tl do 100 mm pl přes 2 m2 | m3 | 4.906 |  | 0 | CS ÚRS 2023 02
| PP |  | Odstranění násypu pod podlahami nebo ochranného násypu na střechách tl. do 100 mm, plochy přes 2 m2
| Online PSC |  | https://podminky.urs.cz/item/CS_URS_2023_02/965082923
| VV |  | 2.NP - bourané konstrukce
| VV |  | 0,05*12,00 "skladba SBP7 |  | 0.6
| VV |  | 3.NP - bourané konstrukce
| VV |  | 0,05*12,00 "skladba SBP7 |  | 0.6
| VV |  | 4.NP - bourané konstrukce
| VV |  | 0,05*12,00 "skladba SBP7 |  | 0.6
| VV |  | 5.NP - bourané konstrukce
| VV |  | 0,09*34,51 "skladba SBP6 |  | 3.106
| VV |  | Součet |  | 4.906
63.2 | K | 965082923 | Odstranění násypů pod podlahami tl do 100 mm pl přes 2 m2 | m3 | 22.394 |  | 0 | CS ÚRS 2023 02
| PP |  | Odstranění násypu pod podlahami nebo ochranného násypu na střechách tl. do 100 mm, plochy přes 2 m2. Cena za MJ musí byt stejná jako u pol. 63.1.
| Online PSC |  | https://podminky.urs.cz/item/CS_URS_2023_02/965082923
| VV |  | 1.PP - bourané konstrukce
| VV |  | 0,09*36,76 "skladba SBP3 |  | 3.308
| VV |  | 1.NP - bourané konstrukce
| VV |  | 0,09*24,00 "skladba SBP3 |  | 2.16
| VV |  | 0,06*41,83 "skladba SBP4 |  | 2.51
| VV |  | 2.NP - bourané konstrukce
| VV |  | 0,09*40,06 "skladba SBP3 |  | 3.605
| VV |  | 3.NP - bourané konstrukce
| VV |  | 0,09*40,06 "skladba SBP3 |  | 3.605
| VV |  | 4.NP - bourané konstrukce
| VV |  | 0,09*41,86 "skladba SBP3 |  | 3.767
| VV |  | 5.NP - bourané konstrukce
| VV |  | 0,09*38,21 "skladba SBP6 |  | 3.439
| VV |  | Součet |  | 22.394
64 | K | 968062356 | Vybourání dřevěných rámů oken dvojitých včetně křídel pl do 4 m2 | m2 | 8.72 |  | 0 | CS ÚRS 2023 02
| PP |  | Vybourání dřevěných rámů oken s křídly, dveřních zárubní, vrat, stěn, ostění nebo obkladů rámů oken s křídly dvojitých, plochy do 4 m2
| Online PSC |  | https://podminky.urs.cz/item/CS_URS_2023_02/968062356
| VV |  | půdorys 4.NP bourací práce
| VV |  | 1,32*2,18 |  | 2.878
| VV |  | 1,34*2,18*2 |  | 5.842
| VV |  | Součet |  | 8.72
65.1 | K | 968062746 | Vybourání stěn dřevěných plných, zasklených nebo výkladních pl do 4 m2 | m2 | 20.349 |  | 0 | CS ÚRS 2023 02
| PP |  | Vybourání dřevěných rámů oken s křídly, dveřních zárubní, vrat, stěn, ostění nebo obkladů stěn plných, zasklených nebo výkladních pevných nebo otevíratelných, plochy do 4 m2
| Online PSC |  | https://podminky.urs.cz/item/CS_URS_2023_02/968062746
| VV |  | půdorys 1.NP - pozn. 18
| VV |  | 1,72*2,60*2 |  | 8.944
| VV |  | 1,76*3,24*2 |  | 11.405
| VV |  | Součet |  | 20.349
65.2 | K | 968062746 | Vybourání stěn dřevěných plných, zasklených nebo výkladních pl do 4 m2 | m2 | 5.2 |  | 0 | CS ÚRS 2023 02
| PP |  | Vybourání dřevěných rámů oken s křídly, dveřních zárubní, vrat, stěn, ostění nebo obkladů stěn plných, zasklených nebo výkladních pevných nebo otevíratelných, plochy do 4 m2. Cena za MJ musí byt stejná jako u pol. 65.1.
| Online PSC |  | https://podminky.urs.cz/item/CS_URS_2023_02/968062746
| VV |  | půdorys 1.NP - pozn. 18
| VV |  | 2,00*2,60 |  | 5.2
| VV |  | Součet |  | 5.2
66 | K | 968072455 | Vybourání kovových dveřních zárubní pl do 2 m2 | m2 | 8.482 |  | 0 | CS ÚRS 2023 02
| PP |  | Vybourání kovových rámů oken s křídly, dveřních zárubní, vrat, stěn, ostění nebo obkladů dveřních zárubní, plochy do 2 m2
| Online PSC |  | https://podminky.urs.cz/item/CS_URS_2023_02/968072455
| VV |  | půdorys 1.PP - bourané konstrukce
| VV |  | 0,80*1,97+0,90*1,97*2 |  | 5.122
| VV |  | půdorys 1.NP- bourané konstrukce
| VV |  | 0,80*2,10*2 |  | 3.36
| VV |  | Součet |  | 8.482
67 | K | 968082016 | Vybourání plastových rámů oken včetně křídel plochy přes 1 do 2 m2 | m2 | 4.162 |  | 0 | CS ÚRS 2023 02
| PP |  | Vybourání plastových rámů oken s křídly, dveřních zárubní, vrat rámu oken s křídly, plochy přes 1 do 2 m2
| Online PSC |  | https://podminky.urs.cz/item/CS_URS_2023_02/968082016
| VV |  | půdorys 1.NP - pozn. 35
| VV |  | 1,21*1,72*2 |  | 4.162
68 | K | 978013191 | Otlučení (osekání) vnitřní vápenné nebo vápenocementové omítky stěn v rozsahu přes 50 do 100 % | m2 | 168.798 |  | 0 | CS ÚRS 2023 02
| PP |  | Otlučení vápenných nebo vápenocementových omítek vnitřních ploch stěn s vyškrabáním spar, s očištěním zdiva, v rozsahu přes 50 do 100 %
| Online PSC |  | https://podminky.urs.cz/item/CS_URS_2023_02/978013191
| VV |  | půdorys 1.PP - pozn. 26
| VV |  | 3,43*(1,60+1,90*2)*2 |  | 37.044
| VV |  | 1.PP v původním obnoveném schodišti
| VV |  | 2,26*3,13*2 |  | 14.148
| VV |  | Mezisoučet |  | 51.192
| VV |  | legenda povrchových úprav - R2
| VV |  | půdorys 1.NP
| VV |  | 1,50*5,035*2 "m.č. 1.08b |  | 15.105
| VV |  | půdorys 2.NP
| VV |  | 1,50*(5,035*2+11,96) "m.č. 2.09 |  | 33.045
| VV |  | -1,34*1,15*3 |  | -4.623
| VV |  | půdorys 3.NP
| VV |  | 1,50*(5,095*2+11,96) "m.č. 3.08 |  | 33.225
| VV |  | -1,34*1,16*3 |  | -4.663
| VV |  | půdorys 4.NP
| VV |  | 1,50*(5,095*2+11,96) "m.č. 4.08 |  | 33.225
| VV |  | 5.NP - bez označení
| VV |  | 2,678*(9,85-5,26) "m.č. 5.09b |  | 12.292
| VV |  | Mezisoučet |  | 117.606
| VV |  | Součet |  | 168.798
69 | K | 978021191.1 | Otlučení (osekání) cementových omítek vnitřních ploch v rozsahu do 100 % vč. olejového nátěru | m2 | 504.916 |  | 0
| PP |  | Otlučení cementových vnitřních ploch v rozsahu do 100 % vč. olejového nátěru
| VV |  | legenda povrchových úprav - R4
| VV |  | průvlaky svisle
| VV |  | 9,152 "1.NP |  | 9.152
| VV |  | 9,152 "2.NP |  | 9.152
| VV |  | 9,152 "3.NP |  | 9.152
| VV |  | průvlaky vodorovně
| VV |  | 33,16 "1.NP |  | 33.16
| VV |  | 27,42 "2.NP |  | 27.42
| VV |  | 27,42 "3.NP |  | 27.42
| VV |  | 19,20 "4.NP |  | 19.2
| VV |  | schodnice svisle
| VV |  | 11,40 "1.NP |  | 11.4
| VV |  | 11,40 "2.NP |  | 11.4
| VV |  | 11,40 "3.NP |  | 11.4
| VV |  | schpdnice vodorovně
| VV |  | 6,30 "1.NP |  | 6.3
| VV |  | 6,30 "2.NP |  | 6.3
| VV |  | 6,30 "3.NP |  | 6.3
| VV |  | stěna
| VV |  | 45,00 "1.NP |  | 45
| VV |  | sloupy
| VV |  | 69,96 "1.NP |  | 69.96
| VV |  | 69,96 "2.NP |  | 69.96
| VV |  | 69,96 "3.NP |  | 69.96
| VV |  | 50,88 "4.NP |  | 50.88
| VV |  | 11,40 "5.NP |  | 11.4
| VV |  | Součet |  | 504.916
70 | K | 979071031 | Očištění dlažebních kostek mozaikových kamenivem těženým nebo MV při překopech inženýrských sítí | m2 | 62.392 |  | 0 | CS ÚRS 2023 02
| PP |  | Očištění vybouraných dlažebních kostek při překopech inženýrských sítí od spojovacího materiálu, s přemístěním hmot na skládku na vzdálenost do 3 m nebo s naložením na dopravní prostředek mozaikových, s původním vyplněním spár kamenivem těženým nebo cementovou maltou
| Online PSC |  | https://podminky.urs.cz/item/CS_URS_2023_02/979071031
| VV |  | viz tabulky podlah
| VV |  | 2,62*17,60 "skladba PE.2/3 |  | 46.112
| VV |  | 2,20*3,70*2 |  | 16.28
| VV |  | Součet |  | 62.392
| D | 997 | Přesun sutě |  |  |  | 0
71.1 | K | 997013117 | Vnitrostaveništní doprava suti a vybouraných hmot pro budovy v přes 21 do 24 m s použitím mechanizace | t | 125.303 |  | 0 | CS ÚRS 2023 02
| PP |  | Vnitrostaveništní doprava suti a vybouraných hmot vodorovně do 50 m svisle s použitím mechanizace pro budovy a haly výšky přes 21 do 24 m.
| Online PSC |  | https://podminky.urs.cz/item/CS_URS_2023_02/997013117
71.2 | K | 997013117 | Vnitrostaveništní doprava suti a vybouraných hmot pro budovy v přes 21 do 24 m s použitím mechanizace | t | 125.91 |  | 0 | CS ÚRS 2023 02
| PP |  | Vnitrostaveništní doprava suti a vybouraných hmot vodorovně do 50 m svisle s použitím mechanizace pro budovy a haly výšky přes 21 do 24 m. Cena za MJ musí byt stejná jako u pol. 71.1.
| Online PSC |  | https://podminky.urs.cz/item/CS_URS_2023_02/997013117
72.1 | K | 997013501 | Odvoz suti a vybouraných hmot na skládku nebo meziskládku do 1 km se složením | t | 125.303 |  | 0 | CS ÚRS 2023 02
| PP |  | Odvoz suti a vybouraných hmot na skládku nebo meziskládku se složením, na vzdálenost do 1 km
| Online PSC |  | https://podminky.urs.cz/item/CS_URS_2023_02/997013501
72.2 | K | 997013501 | Odvoz suti a vybouraných hmot na skládku nebo meziskládku do 1 km se složením | t | 125.91 |  | 0 | CS ÚRS 2023 02
| PP |  | Odvoz suti a vybouraných hmot na skládku nebo meziskládku se složením, na vzdálenost do 1 km. Cena za MJ musí byt stejná jako u pol. 72.1.
| Online PSC |  | https://podminky.urs.cz/item/CS_URS_2023_02/997013501
73.1 | K | 997013509 | Příplatek k odvozu suti a vybouraných hmot na skládku ZKD 1 km přes 1 km | t | 1127.727 |  | 0 | CS ÚRS 2023 02
| PP |  | Odvoz suti a vybouraných hmot na skládku nebo meziskládku se složením, na vzdálenost Příplatek k ceně za každý další i započatý 1 km přes 1 km
| Online PSC |  | https://podminky.urs.cz/item/CS_URS_2023_02/997013509
| VV |  | 125,303*9 'Přepočtené koeficientem množství
73.2 | K | 997013509 | Příplatek k odvozu suti a vybouraných hmot na skládku ZKD 1 km přes 1 km | t | 1133.19 |  | 0 | CS ÚRS 2023 02
| PP |  | Odvoz suti a vybouraných hmot na skládku nebo meziskládku se složením, na vzdálenost Příplatek k ceně za každý další i započatý 1 km přes 1 km. Cena za MJ musí byt stejná jako u pol. 73.1.
| Online PSC |  | https://podminky.urs.cz/item/CS_URS_2023_02/997013509
| VV |  | 125,91*9 'Přepočtené koeficientem množství |  | 1133.19
74 | K | 997013871 | Poplatek za uložení stavebního odpadu na recyklační skládce (skládkovné) směsného stavebního a demoličního kód odpadu 17 09 04 | t | 260.435 |  | 0 | CS ÚRS 2023 02
| PP |  | Poplatek za uložení stavebního odpadu na recyklační skládce (skládkovné) směsného stavebního a demoličního zatříděného do Katalogu odpadů pod kódem 17 09 04
| Online PSC |  | https://podminky.urs.cz/item/CS_URS_2023_02/997013871
| D | 998 | Přesun hmot |  |  |  | 0
75.1 | K | 998017003 | Přesun hmot s omezením mechanizace pro budovy v přes 12 do 24 m | t | 75.498 |  | 0 | CS ÚRS 2023 02
| PP |  | Přesun hmot pro budovy občanské výstavby, bydlení, výrobu a služby s omezením mechanizace vodorovná dopravní vzdálenost do 100 m pro budovy s jakoukoliv nosnou konstrukcí výšky přes 12 do 24 m
| Online PSC |  | https://podminky.urs.cz/item/CS_URS_2023_02/998017003
75.2 | K | 998017003 | Přesun hmot s omezením mechanizace pro budovy v přes 12 do 24 m | t | 69.126 |  | 0 | CS ÚRS 2023 02
| PP |  | Přesun hmot pro budovy občanské výstavby, bydlení, výrobu a služby s omezením mechanizace vodorovná dopravní vzdálenost do 100 m pro budovy s jakoukoliv nosnou konstrukcí výšky přes 12 do 24 m. Cena za MJ musí byt stejná jako u pol. 75.1.
| Online PSC |  | https://podminky.urs.cz/item/CS_URS_2023_02/998017003
| D | PSV | Práce a dodávky PSV |  |  |  | 0
| D | 711 | Izolace proti vodě, vlhkosti a plynům |  |  |  | 0
76 | K | 711111001 | Provedení izolace proti zemní vlhkosti vodorovné za studena nátěrem penetračním | m2 | 26.96 |  | 0 | CS ÚRS 2023 02
| PP |  | Provedení izolace proti zemní vlhkosti natěradly a tmely za studena na ploše vodorovné V nátěrem penetračním
| Online PSC |  | https://podminky.urs.cz/item/CS_URS_2023_02/711111001
| VV |  | viz tabulky podlah
| VV |  | 26,96 "skladba PE.1/3 |  | 26.96
77 | M | 11163152 | lak hydroizolační asfaltový | t | 0.009 |  | 0 | CS ÚRS 2023 02
| PP |  | lak hydroizolační asfaltový
| VV |  | viz tabulky podlah
| VV |  | 0,00033*26,96 "skladba PE.1/3 |  | 0.009
78 | K | 711113-PC01 | Izolace proti zemní vlhkosti na ploše vodorovné polymercementovou hydroizolační stěrkou (viz pozn. k položce) | m2 | 5.78 |  | 0
| PP |  | Izolace proti zemní vlhkosti na ploše vodorovné polymercementovou hydroizolační stěrkou (viz pozn. k položce)
| P |  | Poznámka k položce: polymercementová hydroizolační stěrka dvousložková izolační stěrka na bázi polymerního pojiva a cementu, stěrka musí být plynotěsná s atestem na radon, v tloušťce odpovídající výslekům radonového průzkumu a musí být odolná působení vody z rubu stěn a obsahovat pojivo odolné vůči síranům; z hydroizolačního hlediska je min. tl. 4 mm po zaschnutí; stěrka se aplikuje min. ve dvou vrstvách (výrobci viz výše). - penetrace: spotřeba 0,1 kg/m2 - adhezní vrstva: sulfátostálá, u mokrého a zasoleného podkladu , spotřeba 1,6 kg/m2 - izolační vrstva: flexibilní izolace, spotřeba 3,7 kg/m2
| VV |  | tabulky podlah
| VV |  | 5,78 "skladba PB.2/3 |  | 5.78
79 | K | 71111-PC01 | Izolace proti vlhkosti na svislé ploše za studena těsnicí hmotou dvousložkovou na bázi polymery modifikované živičné emulze | m2 | 35.964 |  | 0
| PP |  | Izolace proti zemní vlhkosti natěradly a tmely za studena na ploše svislé polymercementovou stěrkou
| VV |  | půdorys 1.PP - pozn. 22
| VV |  | 3,33*(1,60+1,90*2)*2 "-4,53 až -1,20 |  | 35.964
80 | K | 71111-PC02 | Izolace proti vlhkosti svislá za studena těsnicí stěrkou jednosložkovou na bázi cementu | m2 | 12.96 |  | 0
| PP |  | Izolace proti zemní vlhkosti natěradly a tmely za studena na ploše svislé minerální stěrkou
| VV |  | půdorys 1.PP - pozn. 22
| VV |  | 1,20*(1,60+1,90*2)*2 "-1,20 až +0,00 |  | 12.96
81 | K | 71111-PC05 | Oprava stávající hydroizolace (viz pozn. k položce) | m2 | 83.63 |  | 0
| PP |  | Oprava stávající hydroizolace (viz pozn. k položce)
| P |  | Poznámka k položce: při zahájení prací po odkrytí skladby podlahy bude proveden průzkum a posouzení stavu stávající hydroizolační vrstvy, dále bude stanoven postup a rozsah prací potřebných k opravě či náhradě stávající hydroizolace pro zajištění správné funkčnosti této vrstvy Předpoklad 1x asfaltový pás + penetrace
| VV |  | viz tabulka podlah
| VV |  | 83,63 "skladba PC.2/3 |  | 83.63
82 | K | 711141559 | Provedení izolace proti zemní vlhkosti pásy přitavením vodorovné NAIP | m2 | 53.92 |  | 0 | CS ÚRS 2023 02
| PP |  | Provedení izolace proti zemní vlhkosti pásy přitavením NAIP na ploše vodorovné V
| Online PSC |  | https://podminky.urs.cz/item/CS_URS_2023_02/711141559
| VV |  | viz tabulky podlah
| VV |  | 26,96 "skladba PE.1/3 |  | 26.96
| VV |  | 26,96 "2. vrstva |  | 26.96
| VV |  | Součet |  | 53.92
83 | M | 62853004 | pás asfaltový natavitelný modifikovaný SBS s vložkou ze skleněné tkaniny a spalitelnou PE fólií nebo jemnozrnným minerálním posypem na horním povrchu tl 4,0mm | m2 | 31.422 |  | 0 | CS ÚRS 2023 02
| PP |  | pás asfaltový natavitelný modifikovaný SBS s vložkou ze skleněné tkaniny a spalitelnou PE fólií nebo jemnozrnným minerálním posypem na horním povrchu tl 4,0mm
| VV |  | viz tabulky podlah
| VV |  | 26,96 "skladba PE.1/3 |  | 26.96
| VV |  | 26,96*0,1655 |  | 4.462
| VV |  | Součet |  | 31.422
84 | M | 62855001 | pás asfaltový natavitelný modifikovaný SBS s vložkou z polyesterové rohože a spalitelnou PE fólií nebo jemnozrnným minerálním posypem na horním povrchu tl 4,0mm | m2 | 31.422 |  | 0 | CS ÚRS 2023 02
| PP |  | pás asfaltový natavitelný modifikovaný SBS s vložkou z polyesterové rohože a spalitelnou PE fólií nebo jemnozrnným minerálním posypem na horním povrchu tl 4,0mm
| VV |  | viz tabulky podlah
| VV |  | 26,96 "skladba PE.1/3 |  | 26.96
| VV |  | 26,96*0,1655 |  | 4.462
| VV |  | Součet |  | 31.422
85.1 | K | 998711102 | Přesun hmot tonážní pro izolace proti vodě, vlhkosti a plynům v objektech v přes 6 do 12 m | t | 0.367 |  | 0 | CS ÚRS 2023 02
| PP |  | Přesun hmot pro izolace proti vodě, vlhkosti a plynům stanovený z hmotnosti přesunovaného materiálu vodorovná dopravní vzdálenost do 50 m v objektech výšky přes 6 do 12 m.
| Online PSC |  | https://podminky.urs.cz/item/CS_URS_2023_02/998711102
85.2 | K | 998711102 | Přesun hmot tonážní pro izolace proti vodě, vlhkosti a plynům v objektech v přes 6 do 12 m | t | 0.714 |  | 0 | CS ÚRS 2023 02
| PP |  | Přesun hmot pro izolace proti vodě, vlhkosti a plynům stanovený z hmotnosti přesunovaného materiálu vodorovná dopravní vzdálenost do 50 m v objektech výšky přes 6 do 12 m. Cena za MJ musí byt stejná jako u pol. 85.1.
| Online PSC |  | https://podminky.urs.cz/item/CS_URS_2023_02/998711102
| D | 712 | Povlakové krytiny |  |  |  | 0
86 | K | 712331111 | Provedení povlakové krytiny střech do 10° podkladní vrstvy pásy na sucho samolepící | m2 | 58.8 |  | 0 | CS ÚRS 2023 02
| PP |  | Provedení povlakové krytiny střech plochých do 10° pásy na sucho podkladní samolepící asfaltový pás
| Online PSC |  | https://podminky.urs.cz/item/CS_URS_2023_02/712331111
| VV |  | viz tabulky skladeb fasád a střech - S3.III
| VV |  | 12,80 "arkýř 5.NP |  | 12.8
| VV |  | viz tabulky skladeb fasád a střech - S5.III
| VV |  | 46,00 |  | 46
| VV |  | Součet |  | 58.8
87 | M | 62866281 | pás asfaltový samolepicí modifikovaný SBS s vložkou ze skleněné tkaniny se spalitelnou fólií nebo jemnozrnným minerálním posypem nebo textilií na horním povrchu tl 3,0mm | m2 | 17.387 |  | 0 | CS ÚRS 2023 02
| PP |  | pás asfaltový samolepicí modifikovaný SBS s vložkou ze skleněné tkaniny se spalitelnou fólií nebo jemnozrnným minerálním posypem nebo textilií na horním povrchu tl 3,0mm
| VV |  | viz tabulky skladeb fasád a střech - S3.III
| VV |  | 12,80 "arkýř 5.NP |  | 12.8
| VV |  | 12,80*0,1655 |  | 2.118
| VV |  | Součet |  | 14.918
| VV |  | 14,918*1,1655 'Přepočtené koeficientem množství |  | 17.387
88 | M | 62856004 | pás asfaltový samolepicí modifikovaný SBS s vložkou z hliníkové fólie s textilií se spalitelnou fólií nebo jemnozrnným minerálním posypem nebo textilií na horním povrchu tl 1,0mm | m2 | 53.613 |  | 0 | CS ÚRS 2023 02
| PP |  | pás asfaltový samolepicí modifikovaný SBS s vložkou z hliníkové fólie s textilií se spalitelnou fólií nebo jemnozrnným minerálním posypem nebo textilií na horním povrchu tl 1,0mm
| VV |  | viz tabulky skladeb fasád a střech - S5.III
| VV |  | 46,00 |  | 46
| VV |  | 46,00*0,1655 |  | 7.613
| VV |  | Součet |  | 53.613
89 | K | 71236-PC01 | M+D povlakové krytiny střech do 10° fólií z měkčeného PVC (PVC-P) tl. 2mm s PES výztužnou vložkou (pný popis viz pozn. k položce) | m | 70.56 |  | 0
| PP |  | M+D povlakové krytiny střech do 10° fólií z měkčeného PVC (PVC-P) tl. 2mm s PES výztužnou vložkou (pný popis viz pozn. k položce)
| P |  | Poznámka k položce: hydroizolace z PVC folie folie z měkčeného PVC (PVC-P) s PES výztužnou vložkou, pro mechanické kotvení, odolná prorůstání kořínků a UV záření, tl. 1,5mm, ohebná do -25°C, spoje folie je nutné opatřit zálivkou; hydroizolační folie bude u fasády vytažena do výšky 150mm (po úroveň nové svislé tepelné izolace, na kterou bude lepena případně kotvena skrz) a následně překryta krycím plechem - viz klempířské výrobky
| VV |  | viz tabulky skladeb fasád a střech - S3.III
| VV |  | 12,80 "arkýř 5.NP - S3.III |  | 12.8
| VV |  | 46,00 "skladba S5.III |  | 46
| VV |  | Mezisoučet |  | 58.8
| VV |  | 58,80*0,20 "cca 20% vytažení na stěny |  | 11.76
| VV |  | Součet |  | 70.56
90 | K | 998712103 | Přesun hmot tonážní tonážní pro krytiny povlakové v objektech v přes 12 do 24 m | t | 0.141 |  | 0 | CS ÚRS 2023 02
| PP |  | Přesun hmot pro povlakové krytiny stanovený z hmotnosti přesunovaného materiálu vodorovná dopravní vzdálenost do 50 m v objektech výšky přes 12 do 24 m
| Online PSC |  | https://podminky.urs.cz/item/CS_URS_2023_02/998712103
| D | 713 | Izolace tepelné |  |  |  | 0
91 | K | 713110813 | Odstranění tepelné izolace stropů volně kladené z vláknitých materiálů suchých tl přes 100 mm | m2 | 101.57 |  | 0 | CS ÚRS 2023 02
| PP |  | Odstranění tepelné izolace stropů nebo podhledů z rohoží, pásů, dílců, desek, bloků volně kladených z vláknitých materiálů suchých, tloušťka izolace přes 100 mm
| Online PSC |  | https://podminky.urs.cz/item/CS_URS_2023_02/713110813
| VV |  | 101,57 "5.NP- bourané konstrukce |  | 101.57
92.1 | K | 713121111 | Montáž izolace tepelné podlah volně kladenými rohožemi, pásy, dílci, deskami 1 vrstva | m2 | 53.1 |  | 0 | CS ÚRS 2023 02
| PP |  | Montáž tepelné izolace podlah rohožemi, pásy, deskami, dílci, bloky (izolační materiál ve specifikaci) kladenými volně jednovrstvá
| Online PSC |  | https://podminky.urs.cz/item/CS_URS_2023_02/713121111
| VV |  | viz tabulky podlah
| VV |  | 35,50 "skladba PC.3/3 |  | 35.5
| VV |  | 12,98 "skladba PC.6/3 |  | 12.98
| VV |  | 4,83 "skladba PC.7/3 |  | 4.83
| VV |  | Součet |  | 53.31
92.2 | K | 713121111 | Montáž izolace tepelné podlah volně kladenými rohožemi, pásy, dílci, deskami 1 vrstva | m2 | 439.79 |  | 0 | CS ÚRS 2023 02
| PP |  | Montáž tepelné izolace podlah rohožemi, pásy, deskami, dílci, bloky (izolační materiál ve specifikaci) kladenými volně jednovrstvá Cena za MJ musí byt stejná jako u pol 92.1.
| Online PSC |  | https://podminky.urs.cz/item/CS_URS_2023_02/713121111
| VV |  | viz tabulky podlah
| VV |  | 283,03 "skladba PC.1/3 |  | 283.03
| VV |  | 83,63 "skladba PC.2/3 |  | 83.63
| VV |  | 24,00 "skladba PC.4a/3 |  | 24
| VV |  | 7,60 "skladba PC.4a/3 |  | 7.6
| VV |  | 41,53 "skladba PC.5/3 |  | 41.53
| VV |  | Součet |  | 439.79
93 | M | 28375927 | deska EPS 200 pro konstrukce s velmi vysokým zatížením λ=0,034 tl 120mm | m2 | 373.993 |  | 0 | CS ÚRS 2023 02
| PP |  | deska EPS 200 pro konstrukce s velmi vysokým zatížením λ=0,034 tl 120mm
| P |  | Poznámka k položce: deska z expandovaného pěnového polystyrenu, součinitel tepelné vodivosti 0,034 W/mK, pevnost v tlaku 200kPa; celková stlačitelnost vrstvy do 5mm (důležité pro tloušťku cementového potěru)
| VV |  | viz tabulky podlah
| VV |  | 283,03 "skladba PC.1/3 |  | 283.03
| VV |  | 83,63 "skladba PC.2/3 |  | 83.63
| VV |  | Mezisoučet |  | 366.66
| VV |  | 366,66*0,02 |  | 7.333
| VV |  | Součet |  | 373.993
94.1 | M | 28375924 | deska EPS 200 pro konstrukce s velmi vysokým zatížením λ=0,034 tl 80mm | m2 | 36.21 |  | 0 | CS ÚRS 2023 02
| PP |  | deska EPS 200 pro konstrukce s velmi vysokým zatížením λ=0,034 tl 80mm
| VV |  | viz tabulky podlah
| VV |  | 35,50 "skladba PC.3/3 |  | 35.5
| VV |  | Mezisoučet |  | 35.5
| VV |  | 35,5*0,02 |  | 0.71
| VV |  | Součet |  | 36.21
94.2 | M | 28375924 | deska EPS 200 pro konstrukce s velmi vysokým zatížením λ=0,034 tl 80mm | m2 | 42.361 |  | 0 | CS ÚRS 2023 02
| PP |  | deska EPS 200 do plochých střech a podlah λ=0,034 tl 80mm. Cena za MJ musí byt stejná jako u pol. 94.1.
| VV |  | viz tabulky podlah
| VV |  | 41,53 "skladba PC.5/3 |  | 41.53
| VV |  | 41,53*0,02 |  | 0.831
| VV |  | Součet |  | 42.361
95 | M | 28375919 | deska EPS 200 pro konstrukce s velmi vysokým zatížením λ=0,034 tl 30mm | m2 | 13.24 |  | 0 | CS ÚRS 2023 02
| PP |  | deska EPS 200 pro konstrukce s velmi vysokým zatížením λ=0,034 tl 30mm
| P |  | Poznámka k položce: deska z expandovaného pěnového polystyrenu, součinitel tepelné vodivosti 0,034 W/mK, pevnost v tlaku 200kPa; celková stlačitelnost vrstvy do 5mm (důležité pro tloušťku cementového potěru)
| VV |  | viz tabulky podlah
| VV |  | 12,98 "skladba PC.6/3 |  | 12.98
| VV |  | 12,98*0,02 |  | 0.26
| VV |  | Součet |  | 13.24
96 | M | 28375920 | deska EPS 200 pro konstrukce s velmi vysokým zatížením λ=0,034 tl 40mm | m2 | 4.927 |  | 0 | CS ÚRS 2023 02
| PP |  | deska EPS 200 pro konstrukce s velmi vysokým zatížením λ=0,034 tl 40mm
| P |  | Poznámka k položce: deska z expandovaného pěnového polystyrenu, součinitel tepelné vodivosti 0,034 W/mK, pevnost v tlaku 200kPa; celková stlačitelnost vrstvy do 5mm (důležité pro tloušťku cementového potěru)
| VV |  | viz tabulky podlah
| VV |  | 4,83 "skladba PC.7/3 |  | 4.83
| VV |  | 4,83*0,02 |  | 0.097
| VV |  | Součet |  | 4.927
97 | M | 28375922 | deska EPS 200 pro konstrukce s velmi vysokým zatížením λ=0,034 tl 60mm | m2 | 32.232 |  | 0 | CS ÚRS 2023 02
| PP |  | deska EPS 200 pro konstrukce s velmi vysokým zatížením λ=0,034 tl 60mm
| VV |  | viz tabulky podlah
| VV |  | 24,00 "skladba PC.4a/3 |  | 24
| VV |  | 7,60 "skladba PC.4a/3 |  | 7.6
| VV |  | Mezisoučet |  | 31.6
| VV |  | 31,60*0,02 |  | 0.632
| VV |  | Součet |  | 32.232
98 | K | 713141131 | Montáž izolace tepelné střech plochých lepené za studena plně 1 vrstva rohoží, pásů, dílců, desek | m2 | 58.8 |  | 0 | CS ÚRS 2023 02
| PP |  | Montáž tepelné izolace střech plochých rohožemi, pásy, deskami, dílci, bloky (izolační materiál ve specifikaci) přilepenými za studena zplna, jednovrstvá
| Online PSC |  | https://podminky.urs.cz/item/CS_URS_2023_02/713141131
| VV |  | viz tabulky skladeb fasád a střech
| VV |  | 12,80 "arkýř 5.NP (PIR tl. 80mm) - S3.III |  | 12.8
| VV |  | 46,00 "skladba S5.III |  | 46
| VV |  | Součet |  | 58.8
99 | M | 28376 | deska izolační PIR pro ploché střechy tl. 80mm | m2 | 13.056 |  | 0
| PP |  | deska izolační PIR pro ploché střechy tl. 80mm
| P |  | Poznámka k položce: tepelná izolace z izolačních desek PIR tepelně izolační desky z tuhé pěny na bázi polyisokyanurátu (PIR)bez obsahu CFC a HCFC, potažené na obou stranách sendvičovou hliníkovou fólii (papírová vložka s oboustranným hliníkovým potahem) adhezivně spojenou s jádrem během vypěňování, součinitelem tepelné vodivosti (λ) pouze 0,022 W/m·K, objemová hmotnost 30 kg/m3
| VV |  | viz tabulky skladeb fasád a střech - S3.III
| VV |  | 12,80 "arkýř 5.NP (PIR tl. 80mm) |  | 12.8
| VV |  | 12,80*0,02 |  | 0.256
| VV |  | Součet |  | 13.056
100 | M | 28375 | deska izolační PIR pro ploché střechy tl. 80mm | m2 | 46.92 |  | 0
| PP |  | deska izolační PIR pro ploché střechy tl. 80mm
| P |  | Poznámka k položce: tepelná izolace z izolačních desek PIR tepelně izolační desky z tuhé pěny na bázi polyisokyanurátu (PIR)bez obsahu CFC a HCFC, potažené na obou stranách sendvičovou hliníkovou fólii (papírová vložka s oboustranným hliníkovým potahem) adhezivně spojenou s jádrem během vypěňování, součinitelem tepelné vodivosti (λ) pouze 0,022 W/m·K, objemová hmotnost 30 kg/m3
| VV |  | viz tabulky skladeb fasád a střech
| VV |  | 46,00 "skladba S5.III |  | 46
| VV |  | 46,00*0,02 |  | 0.92
| VV |  | Součet |  | 46.92
101 | K | 713141232 | Přikotvení tepelné izolace šrouby do trapézového plechu nebo do dřeva pro izolaci tl přes 100 do 140 mm | m2 | 12.8 |  | 0 | CS ÚRS 2023 02
| PP |  | Montáž tepelné izolace střech plochých mechanické přikotvení šrouby včetně dodávky šroubů, bez položení tepelné izolace tl. izolace přes 100 do 140 mm trapézového plechu nebo do dřeva
| Online PSC |  | https://podminky.urs.cz/item/CS_URS_2023_02/713141232
| VV |  | viz tabulky skladeb fasád a střech - S3.III
| VV |  | 12,80 "arkýř 5.NP |  | 12.8
102 | M | 63140 | deska tepelně izolační na bázi hydrofobizované minerální plsti tl 120mm | m2 | 13.056 |  | 0
| PP |  | deska tepelně izolační na bázi hydrofobizované minerální plsti tl 120mm
| P |  | Poznámka k položce: tepelná izolace na bázi hydrofobizované minerální plsti/ bodově kotvená hliníková konstrukce bodové hliníkové kotvy pro uchycení svislého roštu se sendvičovými panely, kotvení do nosné ocelové konstrukce, kotva je tvaru L profilu; mezi kotvami bude výplň provedena z tepelně izolačních desek na bázi hydrofobizované minerální plsti; odolná vůči mikroorganismům; součinitel tepelené vodivosti λ D = 0,035W.m-1.K-1 dle ČSN EN 12667; třída reakce na oheň A1 dle ČSN EN 13501-1; faktor difuzního odporu μ = 1,0 dle ČSN EN 12086; rozměrová stabilita při (70±2)°C DS(T+) ≤ 1% dle ČSN EN 1604; charakteristická hodnota zatížení 0,50kN.m-3 dle ČSN EN 1991-1-1 a ČSN EN 1990, kotvení tepelné minerální izolace pomocí šroubovacích talířových hmoždinek se zátkou tloušťky 25 mm z příslušného izolantu pro zapuštěnou montáž, montáž hmoždinek bude provedena dle kotevního plánu
| VV |  | viz tabulky skladeb fasád a střech - S3.III
| VV |  | 12,80 "arkýř 5.NP |  | 12.8
| VV |  | 12,80*0,02 |  | 0.256
| VV |  | Součet |  | 13.056
103 | K | 713141331 | Montáž izolace tepelné střech plochých lepené za studena zplna, spádová vrstva | m2 | 58.8 |  | 0 | CS ÚRS 2023 02
| PP |  | Montáž tepelné izolace střech plochých spádovými klíny v ploše přilepenými za studena zplna
| Online PSC |  | https://podminky.urs.cz/item/CS_URS_2023_02/713141331
| VV |  | viz tabulky skladeb fasád a střech
| VV |  | 12,80 "arkýř 5.NP - S3.III |  | 12.8
| VV |  | 46,00 "skladba S5.III |  | 46
| VV |  | Součet |  | 58.8
104 | M | 28376143 | klín izolační spád do 5% EPS 200 | m3 | 2.999 |  | 0 | CS ÚRS 2023 02
| PP |  | klín izolační spád do 5% EPS 200
| VV |  | viz tabulky skladeb fasád a střech
| VV |  | 0,032*12,80 "arkýř 5.NP - S3.III |  | 0.41
| VV |  | 0,055*46,00 "skladba S5.III |  | 2.53
| VV |  | Mezisoučet |  | 2.94
| VV |  | 2,94*0,02 |  | 0.059
| VV |  | Součet |  | 2.999
105.1 | K | 998713103 | Přesun hmot tonážní pro izolace tepelné v objektech v přes 12 do 24 m | t | 0.703 |  | 0 | CS ÚRS 2023 02
| PP |  | Přesun hmot pro izolace tepelné stanovený z hmotnosti přesunovaného materiálu vodorovná dopravní vzdálenost do 50 m v objektech výšky přes 12 m do 24 m
| Online PSC |  | https://podminky.urs.cz/item/CS_URS_2023_02/998713103
105.2 | K | 998713103 | Přesun hmot tonážní pro izolace tepelné v objektech v přes 12 do 24 m | t | 1.757 |  | 0 | CS ÚRS 2023 02
| PP |  | Přesun hmot pro izolace tepelné stanovený z hmotnosti přesunovaného materiálu vodorovná dopravní vzdálenost do 50 m v objektech výšky přes 12 m do 24 m. Jednotková cen amusí bát stejná jako u pol 105.1.
| Online PSC |  | https://podminky.urs.cz/item/CS_URS_2023_02/998713103
| D | 762 | Konstrukce tesařské |  |  |  | 0
106 | K | 762083111 | Impregnace řeziva proti dřevokaznému hmyzu a houbám máčením třída ohrožení 1 a 2 | m3 | 2.197 |  | 0 | CS ÚRS 2023 02
| PP |  | Impregnace řeziva máčením proti dřevokaznému hmyzu a houbám, třída ohrožení 1 a 2 (dřevo v interiéru)
| Online PSC |  | https://podminky.urs.cz/item/CS_URS_2023_02/762083111
| VV |  | 1,92+0,277 |  | 2.197
107 | K | 762341210 | Montáž bednění střech rovných a šikmých sklonu do 60° z hrubých prken na sraz tl do 32 mm | m2 | 87.26 |  | 0 | CS ÚRS 2023 02
| PP |  | Montáž bednění střech rovných a šikmých sklonu do 60° s vyřezáním otvorů z prken hrubých na sraz tl. do 32 mm
| Online PSC |  | https://podminky.urs.cz/item/CS_URS_2023_02/762341210
| VV |  | viz tabulky skladeb fasád a střech - S4.III
| VV |  | 87,26 |  | 87.26
108 | M | 60511064 | řezivo jehličnaté středové omítané | m3 | 1.92 |  | 0 | CS ÚRS 2023 02
| PP |  | řezivo jehličnaté středové omítané
| VV |  | viz tabulky skladeb fasád a střech - S4.III
| VV |  | 0,02*87,26 |  | 1.745
| VV |  | 1,745*0,10 "10% prořez |  | 0.175
| VV |  | Součet |  | 1.92
109 | K | 762342316 | Montáž laťování na střechách složitých sklonu do 60° osové vzdálenosti přes 360 do 600 mm | m2 | 87.26 |  | 0 | CS ÚRS 2023 02
| PP |  | Montáž laťování střech složitých sklonu do 60° při osové vzdálenosti latí přes 360 do 600 mm
| Online PSC |  | https://podminky.urs.cz/item/CS_URS_2023_02/762342316
| VV |  | viz tabulky skladeb fasád a střech - S4.III
| VV |  | 87,26 |  | 87.26
110 | M | 60514106 | řezivo jehličnaté lať pevnostní třída S10-13 průřez 40x60mm | m3 | 0.277 |  | 0 | CS ÚRS 2023 02
| PP |  | řezivo jehličnaté lať pevnostní třída S10-13 průřez 40x60mm
| VV |  | viz tabulky skladeb fasád a střech - S4.III
| VV |  | 0,04*0,06*105,00 |  | 0.252
| VV |  | 0,252*0,10 |  | 0.025
| VV |  | Součet |  | 0.277
111 | K | 762395000 | Spojovací prostředky krovů, bednění, laťování, nadstřešních konstrukcí | m3 | 1.997 |  | 0 | CS ÚRS 2023 02
| PP |  | Spojovací prostředky krovů, bednění a laťování, nadstřešních konstrukcí svory, prkna, hřebíky, pásová ocel, vruty
| Online PSC |  | https://podminky.urs.cz/item/CS_URS_2023_02/762395000
| VV |  | 1,745+0,252 |  | 1.997
112 | K | 76281-PC01 | M+D vodostavební překližky ve střeše arkýřů tl. 18mm | m2 | 12.8 |  | 0
| PP |  | M+D vodostavební překližky ve střeše arkýřů tl. 18mm
| P |  | Poznámka k položce: překližka vyrobená z křížem lepených březových dýh, na povrchu opatřená hladkým filmem na bázi fenolové pryskyřice 120g/m2, určená pro konstrukční použití v exteriéru pro stavební konstrukce se zvýšeným vlhkostním namáháním, před použitím je nutné hrany a veškeré řezané plochy zatřít vhodným voděodolným nátěrem
| VV |  | viz tabulky skladeb fasád a střech - S3.III
| VV |  | 12,80 "arkýř 5.NP |  | 12.8
113 | K | 76281-PC02 | M+D vodostavební překližky ve střeše arkýřů tl. 21mm | m2 | 12.8 |  | 0
| PP |  | M+D vodostavební překližky ve střeše arkýřů tl. 21mm
| P |  | Poznámka k položce: překližka vyrobená z křížem lepených březových dýh, na povrchu opatřená hladkým filmem na bázi fenolové pryskyřice 120g/m2, určená pro konstrukční použití v exteriéru pro stavební konstrukce se zvýšeným vlhkostním namáháním, před použitím je nutné hrany a veškeré řezané plochy zatřít vhodným voděodolným nátěrem
| VV |  | viz tabulky skladeb fasád a střech - S3.III
| VV |  | 12,80 "arkýř 5.NP |  | 12.8
114 | K | 998762103 | Přesun hmot tonážní pro kce tesařské v objektech v přes 12 do 24 m | t | 1.697 |  | 0 | CS ÚRS 2023 02
| PP |  | Přesun hmot pro konstrukce tesařské stanovený z hmotnosti přesunovaného materiálu vodorovná dopravní vzdálenost do 50 m v objektech výšky přes 12 do 24 m
| Online PSC |  | https://podminky.urs.cz/item/CS_URS_2023_02/998762103
| D | 763 | Konstrukce suché výstavby |  |  |  | 0
115 | K | 763111466 | SDK příčka tl 125 mm profil CW+UW 75 desky 2xDFRIH2 12,5 s izolací EI 90 Rw do 61 dB | m2 | 31.87 |  | 0 | CS ÚRS 2023 02
| PP |  | Příčka ze sádrokartonových desek s nosnou konstrukcí z jednoduchých ocelových profilů UW, CW dvojitě opláštěná deskami vysokopevnostními protipožárními impregnovanými DFRIH2 tl. 2 x 12,5 mm s izolací, EI 90, příčka tl. 125 mm, profil 75, Rw do 61 dB
| Online PSC |  | https://podminky.urs.cz/item/CS_URS_2023_02/763111466
| VV |  | 3,20*(12,15-0,25) "m.č. 5.09 |  | 38.08
| VV |  | -0,90*2,30*3 |  | -6.21
| VV |  | Součet |  | 31.87
116 | K | 763111468 | SDK příčka tl 150 mm profil CW+UW 100 desky 2xDFRIH2 12,5 s izolací EI 90 Rw do 63 dB | m2 | 25.908 |  | 0 | CS ÚRS 2023 02
| PP |  | Příčka ze sádrokartonových desek s nosnou konstrukcí z jednoduchých ocelových profilů UW, CW dvojitě opláštěná deskami vysokopevnostními protipožárními impregnovanými DFRIH2 tl. 2 x 12,5 mm s izolací, EI 90, příčka tl. 150 mm, profil 100, Rw do 63 dB
| Online PSC |  | https://podminky.urs.cz/item/CS_URS_2023_02/763111468
| VV |  | půdorys 5.NP
| VV |  | 22,50 "mezi m.č. 5.05b - 5.08 - pozn. 04 |  | 22.5
| VV |  | 3,20*1,065 "mezi 5.08 - 5.09 |  | 3.408
| VV |  | Součet |  | 25.908
117 | K | 763111717 | SDK příčka základní penetrační nátěr (oboustranně) | m2 | 90.658 |  | 0 | CS ÚRS 2023 02
| PP |  | Příčka ze sádrokartonových desek ostatní konstrukce a práce na příčkách ze sádrokartonových desek základní penetrační nátěr (oboustranný)
| Online PSC |  | https://podminky.urs.cz/item/CS_URS_2023_02/763111717
| VV |  | 31,87+25,908 "nové příčky |  | 57.778
| VV |  | 27,40 "stávající příčky |  | 27.4
| VV |  | 5,48 "vyspravení |  | 5.48
| VV |  | Součet |  | 90.658
118 | K | 763111720 | SDK příčka vyztužení pro osazení skříněk, polic atd. | m | 6.4 |  | 0 | CS ÚRS 2023 02
| PP |  | Příčka ze sádrokartonových desek ostatní konstrukce a práce na příčkách ze sádrokartonových desek vyztužení příčky pro osazení skříněk, polic atd.
| Online PSC |  | https://podminky.urs.cz/item/CS_URS_2023_02/763111720
| VV |  | půdorys 5.NP - pozn. 32
| VV |  | 3,20*2 "m.č. 5.09 |  | 6.4
119 | K | 763111771.1 | Příplatek k SDK příčce za rovinnost kvality Q3 vč. širšího tmelení spar, finálního broušení (plný popis viz pozn. k položce) | m2 | 115.556 |  | 0
| PP |  | Příplatek k cenám za rovinnost speciální tmelení kvality Q3 vč. širšího tmelení spar, finálního broušení (plný popis viz pozn. k položce)
| P |  | Poznámka k položce: - širší tmelení spar a přetažení zbývajícího povrchu kartonů vhodným tmelením pro uzavření porů v kartonu, finální přebroušení
| VV |  | viz legenda povrchových úprav stěn - R5
| VV |  | nové SDK příčky
| VV |  | 57,778*2 |  | 115.556
120 | K | 763111811 | Demontáž SDK příčky s jednoduchou ocelovou nosnou konstrukcí opláštění jednoduché | m2 | 31.87 |  | 0 | CS ÚRS 2023 02
| PP |  | Demontáž příček ze sádrokartonových desek s nosnou konstrukcí z ocelových profilů jednoduchých, opláštění jednoduché
| Online PSC |  | https://podminky.urs.cz/item/CS_URS_2023_02/763111811
| VV |  | půdorys 5.NP
| VV |  | 3,20*(12,15-0,25) "m.č. 5.09 |  | 38.08
| VV |  | -0,90*2,30*3 |  | -6.21
| VV |  | Součet |  | 31.87
121 | K | 76311-PC04 | Stávající SDK příčka - kompletní tmelení a přebroušení, místa nových částí tmelení kvality Q3 (viz pozn. k položce) | m2 | 27.4 |  | 0
| PP |  | Stávající SDK příčka - kompletní tmelení a přebroušení, místa nových částí tmelení kvality Q3 (viz pozn. k položce)
| P |  | Poznámka k položce: standartní dvojité tmelení a broušení spar + širší tmelení spar a přetažení zbývajícího povrchu kartonů vhodným tmelením pro uzavření porů v kartonu, finální přebroušení
| VV |  | viz legenda povrchových úprav stěn - R7
| VV |  | půdorys 5.NP
| VV |  | 2,10*2,08 "m.č. 5.08 |  | 4.368
| VV |  | 2,08*1,10*0,5 |  | 1.144
| VV |  | 3,20*(3,16+3,68) |  | 21.888
| VV |  | Součet |  | 27.4
122 | K | 76311-PC05 | Vyspravení sádrokartonových příček (zapravení drážek po vložených instalacích) | m2 | 5.48 |  | 0
| PP |  | Vyspravení sádrokartonových příček (zapravení drážek po vložených instalacích)
| VV |  | viz legenda povrchových úprav stěn - R7
| VV |  | půdorys 5.NP
| VV |  | 2,10*2,08 "m.č. 5.08 |  | 4.368
| VV |  | 2,08*1,10*0,5 |  | 1.144
| VV |  | 3,20*(3,16+3,68) |  | 21.888
| VV |  | Součet |  | 27.4
| VV |  | 27,40*0,20 "předpoklad cca 20% z celkové plochy |  | 5.48
123 | K | 76311-PC09 | Protipožární SDK kastl (opláštění provedeno 2 SDK protipožárními deskami 2x 12,5mm) viz pozn. k položce | m2 | 13.143 |  | 0
| PP |  | Protipožární SDK kastl (opláštění provedeno 2 SDK protipožárními deskami 2x 12,5mm) viz pozn. k položce
| P |  | Poznámka k položce: půdorys podhledů - viz protipožární SDK kastl
| VV |  | viz půdorys podhledů
| VV |  | (0,30+0,70)*11,90 "1.PP |  | 11.9
| VV |  | (0,14+0,81+0,14)*1,14 |  | 1.243
| VV |  | Součet |  | 13.143
124 | K | 76311-PC20 | Provizorní SDK příčka tl 100 mm desky 1xA 12,5 s dveřmi, po ukončení prací její odstranění | m2 | 139.659 |  | 0
| PP |  | Provizorní SDK příčka tl 100 mm desky 1xA 12,5 s dveřmi, po ukončení prací její odstranění
| VV |  | III etapa x I. etapa
| VV |  | III etapa x II. etapa
| VV |  | 3,17*2,94*2 "1.PP |  | 18.64
| VV |  | 3,57*(3,05+0,50)*2 "1.NP |  | 25.347
| VV |  | 3,57*(3,05+0,50)*2 "2.NP |  | 25.347
| VV |  | 3,57*(3,05+0,50)*2 "3.NP |  | 25.347
| VV |  | 3,18*(3,05+0,50)*2 "4.NP |  | 22.578
| VV |  | 3,20*(4,50+2,50) "5.NP |  | 22.4
| VV |  | Součet |  | 139.659
125 | K | 763121415.1 | Stěna předsazená ze sádrokartonových desek s nosnou konstrukcí z ocelových profilů CW, UW dvojitě opláštěná deskou standardní 2x A tl. 12,5 mm, stěna tl. 150 mm | m2 | 9.65 |  | 0
| PP |  | Stěna předsazená ze sádrokartonových desek s nosnou konstrukcí z ocelových profilů CW, UW dvojitě opláštěná deskou standardní 2x A tl. 12,5 mm, stěna tl. 150 mm
| VV |  | půdorys 5.NP
| VV |  | 2,10*4,595 "m.č. 5.08 |  | 9.65
126 | K | 763121714 | SDK stěna předsazená základní penetrační nátěr | m2 | 9.65 |  | 0 | CS ÚRS 2023 02
| PP |  | Stěna předsazená ze sádrokartonových desek ostatní konstrukce a práce na předsazených stěnách ze sádrokartonových desek základní penetrační nátěr
| Online PSC |  | https://podminky.urs.cz/item/CS_URS_2023_02/763121714
| VV |  | 9,65 |  | 9.65
127 | K | 763121761.1 | Příplatek k cenám za rovinnost kvality speciální tmelení kvality Q3 vč. širšího tmelení spar, finálního broušení (plný popis viz pozn. k položce) | m2 | 9.65 |  | 0
| PP |  | Příplatek k cenám za rovinnost kvality speciální tmelení kvality Q3 vč. širšího tmelení spar, finálního broušení (plný popis viz pozn. k položce)
| P |  | Poznámka k položce: - širší tmelení spar a přetažení zbývajícího povrchu kartonů vhodným tmelením pro uzavření porů v kartonu, finální přebroušení
| VV |  | 9,65 |  | 9.65
128 | K | 763131714 | SDK podhled základní penetrační nátěr | m2 | 145.57 |  | 0 | CS ÚRS 2023 02
| PP |  | Podhled ze sádrokartonových desek ostatní práce a konstrukce na podhledech ze sádrokartonových desek základní penetrační nátěr
| Online PSC |  | https://podminky.urs.cz/item/CS_URS_2023_02/763131714
| VV |  | 99,36+14,71+6,00+20,50+5,00 |  | 145.57
129 | K | 763131831 | Demontáž SDK podhledu s jednovrstvou nosnou kcí z ocelových profilů opláštění jednoduché | m2 | 114.77 |  | 0 | CS ÚRS 2023 02
| PP |  | Demontáž podhledu nebo samostatného požárního předělu ze sádrokartonových desek s nosnou konstrukcí jednovrstvou z ocelových profilů, opláštění jednoduché
| Online PSC |  | https://podminky.urs.cz/item/CS_URS_2023_02/763131831
| VV |  | 13,20 "1.PP - bourané konstrukce |  | 13.2
| VV |  | 101,57 "5.NP- bourané konstrukce |  | 101.57
| VV |  | Součet |  | 114.77
130 | K | 763132112.1 | Protipožární a tepelně technický SDK podhled ve schodišťovém prostoru CHÚC (viz pozn. k položce) | m2 | 99.36 |  | 0
| PP |  | Protipožární a tepelně technický SDK podhled ve schodišťovém prostoru CHÚC (viz pozn. k položce)
| P |  | Poznámka k položce: plný popis viz půdorys 5. NP - tepelně technická obálka - nosná konstrukce podhledu bude nadimenzovaná na přitížení dalším podhledem
| VV |  | 99,36 " půdorys 5. NP - tepelně technická obálka |  | 99.36
131 | K | 763132112.2 | Tepelně technický SDK podhled (viz pozn. k položce) | m2 | 14.71 |  | 0
| PP |  | Tepelně technický SDK podhled (viz pozn. k položce)
| P |  | Poznámka k položce: plný popis viz půdorys 5. NP - tepelně technická obálka - nosná konstrukce podhledu bude nadimenzovaná na přitížení dalším podhledem
| VV |  | 14,71 " půdorys 5. NP - tepelně technická obálka |  | 14.71
132 | K | 76313-PC04 | Oprava stávajících SDK šikmin v 5.NP (viz pozn. k položce) | m2 | 6 |  | 0
| PP |  | Oprava stávajících SDK šikmin v 5.NP (viz pozn. k položce)
| P |  | Poznámka k položce: plný popis viz půdorys podhledu 5.NP - tepelně technická obálka - oprava stávajících šikmin
| VV |  | 6,00 "5.NP |  | 6
133 | K | 76313-PC05 | Nové zateplení šikmin v prostoru CHÚC B v 5.NP (viz pozn. k položce) | m2 | 20.5 |  | 0
| PP |  | Nové zateplení šikmin v prostoru CHÚC B v 5.NP (viz pozn. k položce)
| P |  | Poznámka k položce: plný popis viz půdorys podhledu 5.NP - tepelně technická obálka - nové zateplení šikmin
| VV |  | 20,50 "5.NP |  | 20.5
134 | K | 76313-PC08 | Vyspravení stávajících podhledů, přetmelení defektů | m2 | 5 |  | 0
| PP |  | Vyspravení stávajících podhledů, přetmelení defektů
| VV |  | ostatní stávající SDK podhledy
| VV |  | 5,00 |  | 5
135 | K | 763181821 | Demontáž jednokřídlové kovové zárubně v přes 2,75 do 4,75 m SDK příčka | kus | 3 |  | 0 | CS ÚRS 2023 02
| PP |  | Demontáž kovových zárubní konstrukcí ze sádrokartonových příček výšky přes 2,75 do 4,75 m jednokřídlových
| Online PSC |  | https://podminky.urs.cz/item/CS_URS_2023_02/763181821
| VV |  | půdorys 5.NP
| VV |  | 3 |  | 3
136 | K | 998763303 | Přesun hmot tonážní pro sádrokartonové konstrukce v objektech v přes 12 do 24 m | t | 7.927 |  | 0 | CS ÚRS 2023 02
| PP |  | Přesun hmot pro konstrukce montované z desek sádrokartonových, sádrovláknitých, cementovláknitých nebo cementových stanovený z hmotnosti přesunovaného materiálu vodorovná dopravní vzdálenost do 50 m v objektech výšky přes 12 do 24 m
| Online PSC |  | https://podminky.urs.cz/item/CS_URS_2023_02/998763303
| D | 764 | Konstrukce klempířské |  |  |  | 0
137 | K | 764_01/KLIII | M+D AL oplechování hliníkových oken nad schodištěm rš 340mm, d=6,80m - viz tabulky klempířských prvků | kus | 4 |  | 0
| PP |  | M+D AL oplechování hliníkových oken nad schodištěm rš 340mm, d=6,80m - viz tabulky klempířských prvků
| P |  | Poznámka k položce: rozměr(mm): rozvinutá šířka 340 mm materiál/profil:hliníkový lakovaný plech tl. 0,7mm elková délka oplechování 27,2m (zahrnuje 4 kusy);délka jednoho kusu plochování 6,8m povrchová úprava:plech bude oboustranně lakovaný (tmavě šedá), odstín RAL 7016, odstín bude upřesněn na stavbě umístění:oplechování okolo střešních oken základní popis:Bude provedeno oplechování okolo střešních oken. Plech bude z barevného AL lakovaného plechu tl. 0,7mm.Boční oplechování okna bude mít hlavní drážku pro odvádění vody a tato drážka bude v těsném styku se střešní krytinou. Druhá snížená drážka bude zakryta pod střešní krytinou. Konec plechu v horní části a po stranách okna bude zatažen pod střešní krytinu. Oplechování v dolní části okna je vytaženo nad krytinu.Veškeré plechové části budou odseparovány od povrchů, ke kterým budou kotveny, aby nedocházelo k chemickým reakcím mezi plechem a podkladním stavebním materiálem. poznámka:Skutečné rozměry je nutné zaměřit na stavbě. Před započetím výroby bude na prvek vypracována dílenská dokumentace a odsouhlasena architektem (atelier-r).Součástí prvku je dodávka celého funkčního kompletu včetně všech spojů, montážního a kotevního materiálu.
138 | K | 764_02/KLIII | M+D oplechování u arkýře v místě střechy rš 515+475mm, d=3,80m - viz tabulky klempířských prvků | kus | 1 |  | 0
| PP |  | M+D oplechování u arkýře v místě střechy rš 515+475mm, d=3,80m - viz tabulky klempířských prvků
| P |  | Poznámka k položce: rozměr(mm):žlab je spádován, hloubka v příčném průřezu se v závislosti na spádu liší rozvinutá šířka 515 mm;rozvinutá šířka 475 mm materiál/profil:poplastovaný plech s povrchovou úpravou pro napojení PVC fólie, barva plechu tmavě šedá tl. 0,6 mm;celková délka oplechování 3,8m povrchová úprava:plech bude oboustranně lakovaný (tmavě šedá), odstín RAL 7016, odstín bude upřesněn na stavbě umístění:horní arkýř u římsy střechy základní popis:V místě styku horní plochy arkýře a střešní roviny bude umístěn odvodňovací žlab. Žlab bude vyveden do stran a půdorysně bude asi 300mm vystupovat z arkýře na střechu (viz. výkres střechy). Hloubka příčného průřezu se v závislosti na spádu liší (viz. schéma a dále půdorys střechy). Oplechování bude provedeno z barevného AL lakovaného plechu tl. 0,7mm. Konec plechu bude zatažen pod střešní krytinu.Veškeré plechové části budou odseparovány od povrchů, ke kterým budou kotveny, aby nedocházelo k chemickým reakcím mezi plechem a podkladním stavebním materiálem. poznámka:Skutečné rozměry je nutné zaměřit na stavbě. Před započetím výroby bude na prvek vypracována dílenská dokumentace a odsouhlasena architektem (atelier-r).Součástí prvku je dodávka celého funkčního kompletu včetně všech spojů, montážního a kotevního materiálu.
139 | K | 764_03/KLIII | M+D Cu krycí plech u terasy ve 2.NP rš 200mm, d=13,0m - viz tabulky klempířských prvků | kus | 1 |  | 0
| PP |  | M+D Cu krycí plech u terasy ve 2.NP rš 200mm, d=13,0m - viz tabulky klempířských prvků
| P |  | Poznámka k položce: rozměr(mm):rozvinutá šířka 200 mm materiál/profil:měděný plech tl. 0,7mm;celková délka oplechování 13,0m povrchová úprava:plech je měděný, bez povrchové úpravy umístění:sokl v místě terasy ve 2.NP základní popis:V místě soklu u terasy ve 2.NP bude použit měděný plech tl. 0,7mm. Oplechování bude na stěnu plnoplošně lepeno, aby v důsledku mechanického kotvení nedocházelo k plošným deformacím. Plech bude umístěn podél fasády od kamenného zábradlí po kamenné zábradlí. Plech bude sahat do úrovně spodní hrany nové nášlapné vrstvy na terase.Veškeré plechové části budou odseparovány od povrchů, ke kterým budou kotveny, aby nedocházelo k chemickým reakcím mezi plechem a podkladním stavebním materiálem. poznámka:Skutečné rozměry je nutné zaměřit na stavbě. Před započetím výroby bude na prvek vypracována dílenská dokumentace a odsouhlasena architektem (atelier-r).Součástí prvku je dodávka celého funkčního kompletu včetně všech spojů, montážního a kotevního materiálu.
140 | K | 764_04/KLIII | M+D Cu oplechování obvodu terasy ve 2.NP rš 365mm, d=21,50m - viz tabulky klempířských prvků | kus | 1 |  | 0
| PP |  | M+D Cu oplechování obvodu terasy ve 2.NP rš 365mm, d=21,50m - viz tabulky klempířských prvků
| P |  | Poznámka k položce: rozměr(mm):rozvinutá šířka 365 mm materiál/profil:měděný plech tl. 0,7mm;celková délka oplechování 21,50m povrchová úprava:plech je měděný, bez povrchové úpravy umístění:vnější obvod terasy ve 2.NP základní popis:Po obvodu terasy bude provedeno oplechování z měděného plechu tl. 0,7mm. Předsazení plechu přes lemující římsu bude 30mm. Oplechování bude na římsu kotveno přes příponky a lepením, které budou ze stejného materiálu jako oplechování, tedy měděný plech tl. 0,7mm. Vyvýšená ohlá část plechu bude po obvodu terasy lemovat novou dlažbu. Plech bude ukončen před fólií s tepelnou izolací.Veškeré plechové části budou odseparovány od povrchů, ke kterým budou kotveny, aby nedocházelo k chemickým reakcím mezi plechem a podkladním stavebním materiálem. Při kotvení bude použita vhodná separace, např. separační fólie z vysokotlakého polyethylenu PEHD.S ohledem na architektonickou historii objektu bude oplechování provedeno tak, aby byly minimalizovány přesahy klempířských prvků přes okraje stavebních konstrukcí. V rámci finálního vzhledu by měly být klempířské prvky pohledově minimalizovány. Veškeré plechové části budou odseparovány od povrchů, ke kterým budou kotveny, aby nedocházelo k chemickým reakcím mezi plechem a podkladním stavebním materiálem. poznámka:Skutečné rozměry je nutné zaměřit na stavbě. Před započetím výroby bude na prvek vypracována dílenská dokumentace a odsouhlasena architektem (atelier-r).Součástí prvku je dodávka celého funkčního kompletu včetně všech spojů, montážního a kotevního materiálu.
141 | K | 764_05/KLIII | M+D Cu krycí plech u terasy ve 2.NP rš 335mm, d=1,90m - viz tabulky klempířských prvků | kus | 3 |  | 0
| PP |  | M+D Cu krycí plech u terasy ve 2.NP rš 335mm, d=1,90m - viz tabulky klempířských prvků
| P |  | Poznámka k položce: rozměr(mm):rozvinutá šířka 335 mm materiál/profil:měděný plech tl. 0,7mm;celková délka oplechování 5,7m (zahrnuje 3 kusy);délka jednohu kusu oplechování 1,9m povrchová úprava:plech je měděný, bez povrchové úpravy umístění:parapet u oken v míště hlavního schodiště ve 3.NP základní popis:Okenní parapety budou opetřeny oplechováním z přírodního měděného plechu tl. 0,7mm. Oplechování bude na parapety kotveno přes příponky, které budou ze stejného materiálu, tedy Cu plech tl. 0,7mm.S ohledem na architektonickou historii objektu bude oplechování provedeno tak, aby byly minimalizovány přesahy klempířských prvků přes okraje stavebních konstrukcí. V rámci finálního vzhledu by měly být klempířské prvky pohledově minimalizovány. Veškeré plechové části budou odseparovány od povrchů, ke kterým budou kotveny,aby nedocházelo k chemickým reakcím mezi plechem a podkladním stavebním materiálem. poznámka:Skutečné rozměry je nutné zaměřit na stavbě. Před započetím výroby bude na prvek vypracována dílenská dokumentace a odsouhlasena architektem (atelier-r).Součástí prvku je dodávka celého funkčního kompletu včetně všech spojů, montážního a kotevního materiálu.
142 | K | 764_06/KLIII | M+D Cu oplechování římsy ve 4.NP rš 310 m, d=13,20m - viz tabulky klempířských prvků | kus | 1 |  | 0
| PP |  | M+D Cu oplechování římsy ve 4.NP rš 310mm, d=13,20m - viz tabulky klempířských prvků
| P |  | Poznámka k položce: rozměr(mm):rozvinutá šířka 310 mm materiál/profil:měděný plech tl. 0,7mm;celková délka oplechování 13,20m povrchová úprava:plech je měděný, bez povrchové úpravy umístění:vnější obvod terasy ve 2.NP základní popis:Po zazdění stávajících tří oken na fasádě ve 4.NP bude následně nově oplechována římsa v rozsahu III. epapy.Celková délka římsy je 13,2m. Nové oplechování bude napojeno na stávající na obou stranách. Plech bude z přírodního měděného plechu tl. 0,7 mm. Oplechování bude na římsy kotveno přes příponky, které budou ze stejného materiálu jako oplechování, tedy Cu plech tl. 0,7mm.Veškeré plechové části budou odseparovány od povrchů, ke kterým budou kotveny, aby nedocházelo k chemickým reakcím mezi plechem a podkladním stavebním materiálem. Pro kotvení bude použita vhodná separace např. separační fólie z vysokotlakého polyethylenu PEHD.S ohledem na architektonickou historii objektu bude oplechování provedeno tak, aby byly minimalizovány přesahy klempířských prvků přes okraje stavebních konstrukcí. V rámci finálního vzhledu by měly být klempířské prvky pohledově minimalizovány. Veškeré plechové části budou odseparovány od povrchů, ke kterým budou kotveny,aby nedocházelo k chemickým reakcím mezi plechem a podkladním stavebním materiálem. poznámka:Skutečné rozměry je nutné zaměřit na stavbě. Před započetím výroby bude na prvek vypracována dílenská dokumentace a odsouhlasena architektem (atelier-r).Součástí prvku je dodávka celého funkčního kompletu včetně všech spojů, montážního a kotevního materiálu.
143 | K | 764_07/KLIII | M+D Cu odvodňovací žlab rš 150mm, d=1,10m - viz tabulky klempířských prvků | kus | 1 |  | 0
| PP |  | M+D Cu odvodňovací žlab rš 150mm, d=1,10m - viz tabulky klempířských prvků
| P |  | Poznámka k položce: rozměr(mm):půlkruhový žlab 150 mm, (nutno přeměřit stávající žlab, z důvodů napojení nového ke stávajícímu) materiál/profil:měděný plech tl. 0,7mm (nutno prověřit stávající materiál, nový žlab bude ze stejného materiálu jako stávající) délka kratšího žlabu 3,4m (levá strana od nově navrhovaného vikýře) délka delšího žlabu 6,7m (pravá strana od nově navrhovaného vikýře) celková délka nového vyměnovaného žlabu je 10,1m povrchová úprava:plech je měděný, bez povrchové úpravy umístění:výměna odvodňovacího žlabu u horního vikýře,délka v rozsahu III. eptapy základní popis:Bude provedena výměna žlabu z přírodního měděného plechu tl. 0,7mm. Napojení nového měděného žlabu ke stávajícímu bude provedeno letováním z obou stran nebo lepením a nýtováním.Veškeré plechové části budou odseparovány od povrchů, ke kterým budou kotveny, aby nedocházelo k chemickým reakcím mezi plechem a podkladním stavebním materiálem. Při kotvení bude použita vhodná separace, např. separační fólie z vysokotlakého polyethylenu PEHD poznámka:Skutečné rozměry je nutné zaměřit na stavbě. Před započetím výroby bude na prvek vypracována dílenská dokumentace a odsouhlasena architektem (atelier-r).Součástí prvku je dodávka celého funkčního kompletu včetně všech spojů, montážního a kotevního materiálu.
144 | K | 764_08/KLIII | M+D sněhové chrániče na střeše d=10,1m - viz tabulky klempířských prvků | kus | 1 |  | 0
| PP |  | M+D sněhové chrániče na střeše d=10,1m - viz tabulky klempířských prvků
| P |  | Poznámka k položce: rozměr(mm):bude provedena demontáž a zpětná montáž;chrániče proti sněhu v délce 10,1 m materiál/profil:není navržen nový materiál délka kratší strany 3,4m (levá strana od nově navrhovaného vikýře) délka delší strany 6,7m (pravá strana od nově navrhovaného vikýře) celková délka pro zpětnou montáž sněhového chrániče je 10,1m povrchová úprava:není navržen nový materiál, chrániče budou opatřeny nátěrem ve stejném odstínu stávajících chráničů umístění:demontáž a zpětná montáž sněhového chrániče u horního vikýře, délka v rozsahu III. eptapy základní popis:Bude provedena demontáž střešního chrániče proti sněhu, následně bude postaven navrhovaný vikýř. Na obou stranách od vikýře budou chrániče zpětně namontovány v rozsahu III. etapy. Chrániče budou vyrovnány a opatřeny nátěrem v odstínu stávajících chráničů. Nový materiál není navržen.Veškeré plechové části budou odseparovány od povrchů, ke kterým budou kotveny, aby nedocházelo k chemickým reakcím mezi plechem a podkladním stavebním materiálem. Pro kotvení bude použita vhodná separace např. separační fólie z vysokotlakého polyethylenu PEHD.S ohledem na architektonickou historii objektu bude oplechování provedeno tak, aby byly minimalizovány přesahy klempířských prvků přes okraje stavebních konstrukcí. V rámci finálního vzhledu by měly být klempířské prvky pohledově minimalizovány. Veškeré plechové části budou odseparovány od povrchů, ke kterým budou kotveny,aby nedocházelo k chemickým reakcím mezi plechem a podkladním stavebním materiálem. poznámka:Skutečné rozměry je nutné zaměřit na stavbě. Před započetím výroby bude na prvek vypracována dílenská dokumentace a odsouhlasena architektem (atelier-r).Součástí prvku je dodávka celého funkčního kompletu včetně všech spojů, montážního a kotevního materiálu.
145 | K | 764_09/KLIII | M+D CU oplechovaný okraj střechy rš 670mm, d=10,1m - viz tabulky klempířských prvků | kus | 1 |  | 0
| PP |  | M+D CU oplechovaný okraj střechy rš 670mm, d=10,1m - viz tabulky klempířských prvků
| P |  | Poznámka k položce: rozměr(mm):rozvinutá šířka 670 mm materiál/profil:měděný plech tl. 0,7mm (nutno prověřit stávající materiál, oplechování okraje střechy bude ze stejného materiálu jako stávající) délka kratšího oplechování 3,4m (levá strana od nově navrhovaného vikýře) délka delšího oplechování 6,7m (pravá strana od nově navrhovaného vikýře) celková délka nového vyměnovaného oplechování je 10,1m (délka je ve stejném rozsahu jako vyměňovaný žlab) povrchová úprava:plech je měděný, bez povrchové úpravy umístění:výměna oplechování okraje střechy u horního vikýře,délka v rozsahu III. eptapy základní popis:Bude provedena výměna oplechování na okraji střechy (ve stejném délkovém rozsahu jako vyměňovaný žlab) z přírodního měděného plechu tl. 0,7mm. Napojení nového měděného oplechování okraje střechy ke stávajícímu bude provedeno letováním z obou stran nebo lepením a nýtováním. Část oplechování je vsazena pod plochou střešní krytinu.Veškeré plechové části budou odseparovány od povrchů, ke kterým budou kotveny, aby nedocházelo k chemickým reakcím mezi plechem a podkladním stavebním materiálem. Při kotvení bude použita vhodná separace, např. separační fólie z vysokotlakého polyethylenu PEHD.S ohledem na architektonickou historii objektu bude oplechování provedeno tak, aby byly minimalizovány přesahy klempířských prvků přes okraje stavebních konstrukcí. V rámci finálního vzhledu by měly být klempířské prvky pohledově minimalizovány. Veškeré plechové části budou odseparovány od povrchů, ke kterým budou kotveny,aby nedocházelo k chemickým reakcím mezi plechem a podkladním stavebním materiálem. poznámka:Skutečné rozměry je nutné zaměřit na stavbě. Před započetím výroby bude na prvek vypracována dílenská dokumentace a odsouhlasena architektem (atelier-r).Součástí prvku je dodávka celého funkčního kompletu včetně všech spojů, montážního a kotevního materiálu.
146 | K | 764_pozn. | souhrnné informace
| PP |  | souhrnné informace
| P |  | Poznámka k položce: Před započetím výroby (nebo objednávky) klempířských výrobků nutno jejich rozměry ověřit na stavbě zaměřením místa osazení.Spojovací a kotevní materiál je vždy součástí prvku. Dodavatelskou dokumentaci předložit k odsouhlasení architektovi a investorovi.Vzorky výrobků nutno předložit před dodáním k odsouhlasení architektovi a investorovi.Veškeré viditelné části klempířských prvků budou provedeny a zabudovány ve vysoké kvalitě.Jednotlivé výrobky a konstrukce budou odpovídat rozsahu vyhl. 268/2009 Sb. ministerstva pro místnín rozvoj o technických požadavcích na stavby.Konkrétní barevnou úpravu povrchů určí na základě vzorku architekt (atelier-r).Uvedenými referenčními produkty je nastaven kvalitativní standard, který musí být dodržen.Veškeré uvažované změny v použití navržených materiálů se musí konzultovat předem s projektantem.U veškerého použitého materiálu je nutno připočítat cca 10-20% rezervu na prořez.
147 | K | 998764203 | Přesun hmot procentní pro konstrukce klempířské v objektech v přes 12 do 24 m | % | 1146.25 |  | 0 | CS ÚRS 2023 02
| PP |  | Přesun hmot pro konstrukce klempířské stanovený procentní sazbou (%) z ceny vodorovná dopravní vzdálenost do 50 m v objektech výšky přes 12 do 24 m
| Online PSC |  | https://podminky.urs.cz/item/CS_URS_2023_02/998764203
| D | 765 | Krytina skládaná |  |  |  | 0
148 | K | 765131011 | Montáž vláknocementové krytiny do 30° skládané z pravoúhlých formátů jednoduché krytí přes 10 do 20 ks/m2 | m2 | 87.26 |  | 0 | CS ÚRS 2023 02
| PP |  | Montáž vláknocementové krytiny skládané sklonu střechy do 30° jednoduché krytí z pravoúhlých formátů, počet desek přes 10 do 20 ks/m2
| Online PSC |  | https://podminky.urs.cz/item/CS_URS_2023_02/765131011
| VV |  | viz tabulky skladeb fasád a střech - S4.III
| VV |  | 87,26 |  | 87.26
149 | M | 59160 | maloformátová skládaná vláknocementová krytina; směs portlandského cementu, vody, buničiny a PVA vláken, směs probarvena do odstínu tmavé šedi tl. 5mm | kus | 925.392 |  | 0
| PP |  | maloformátová skládaná vláknocementová krytina; směs portlandského cementu, vody, buničiny a PVA vláken, směs probarvena do odstínu tmavé šedi tl. 5mm
| VV |  | viz tabulky skladeb fasád a střech - S4.III
| VV |  | 87,26*10,10*1,05 |  | 925.392
150 | K | 765131291 | Příplatek k montáži skládané vláknocementové krytiny za sklon přes 30° na bednění | m2 | 87.26 |  | 0 | CS ÚRS 2023 02
| PP |  | Montáž vláknocementové krytiny skládané Příplatek k cenám za sklon přes 30° na bednění
| Online PSC |  | https://podminky.urs.cz/item/CS_URS_2023_02/765131291
| VV |  | viz tabulky skladeb fasád a střech - S4.III
| VV |  | 87,26 |  | 87.26
151 | K | 998765103 | Přesun hmot tonážní pro krytiny skládané v objektech v přes 12 do 24 m | t | 1.632 |  | 0 | CS ÚRS 2023 02
| PP |  | Přesun hmot pro krytiny skládané stanovený z hmotnosti přesunovaného materiálu vodorovná dopravní vzdálenost do 50 m na objektech výšky přes 12 do 24 m
| Online PSC |  | https://podminky.urs.cz/item/CS_URS_2023_02/998765103
| D | 766 | Konstrukce truhlářské |  |  |  | 0
152 | K | 766_01/ToIII | M+D dřevěné dvojkřídlé okno u hlavního vstupu v 1.NP 1310/1820mm - viz tabulky oken | kus | 2 |  | 0
| PP |  | M+D dřevěné dvojkřídlé okno u hlavního vstupu v 1.NP 1310/1820mm - viz tabulky oken
| P |  | Poznámka k položce: rozměr:vnitřní rozměr 1 310 x 1 820mm;rozměr při pohledu na fasádu 1 210 x 1 720 mm parapet 830 mm materiál/profil:dřevěný rám ze smrkového profilu - smrkové dřevo vysušené na +- 2% pohledové šířka rámů z vnější strany - rám okna krytý špaletou (viditelné pouze 20mm); viditelná šířka rámu otevíravé části do 40mm; příčky do 40mm; oboustranně; klapačka 35mm zasklení izolační dvojsklo 4-6-4mm - v místě příček vlepit rámeček;polyetylenové těsnění křídla, silikonový tmel a zasklívací lišta;Parapet: dřevo masiv - lepené, nátěr stejný jako okno Kování: 6x závrtný válečkový závěs - nerez, 1x okenní rozvora s kličkou - mosaz povrchová úprava:Okno bude opatřeno smetanově bílým nátěrem, RAL bude upřesněn. Přesný odstín musí být schválen architektem (atelier -r). umístění:uliční fasáda, hlavní vstup základní popis:Nové dvojkřídlé jednoduché dřevěné okno do stávajícího otvoru. Okno bude osazeno za špaletu tvořenou pískovcovým ostěním. Špaleta bude krýt rám, tak aby zůstala pohledová šířka profilu 20mm. Otevíravé křídlo má horizontální členění (viz obrázek okna). Materiál okna masiv, např.smrkové dřevo vysušené na +- 2%. Rám okna masiv, bílý krycí nátěr, RAL bude upřesněn. Zasklení izolační dvojsklo, polyetylenové těsnění křídla, silikonový tmel a zasklívací lišta. Okno již nebude opatřeno venkovní mříží.Vnitřní parapet: s přesahem, dřevo masiv, nátěr stejný jako okno. Vnější parapet tvoří pískovcové ostění.Kování: 6x závrtný válečkový závěs.Zámek: 1x okenní rozvora s kličkou.Provedení a materiály musí odpovídat umístění okna v CHÚC B. Součástí prvku je zapravení okenního otvoru.Součástí prvku je veškerý kotevní a spojovací materiál. poznámka:Skutečné rozměry je nutné zaměřit na stavbě. Před započetím výroby bude na prvek vypracována dílenská dokumentace a odsouhlasena architektem (atelier-r).
153 | K | 766_02/ToIII | M+D dřevěné dvojkřídlé okno nad hlavním vstupem 1320/2340mm - viz tabulky oken | kus | 2 |  | 0
| PP |  | M+D dřevěné dvojkřídlé okno nad hlavním vstupem 1320/2340mm - viz tabulky oken
| P |  | Poznámka k položce: rozměr:vnitřní rozměr 1 320 x 2340mm;rozměr při pohledu na fasádu 1 200 x2210 mm parapet (dva schody z interiéru) 400 mm materiál/profil:dřevěný rám ze smrkového profilu - smrkové dřevo vysušené na +- 2% pohledové šířka rámů z vnější strany - rám okna krytý špaletou (viditelné pouze 20mm); viditelná šířka rámu otevíravé části do 40mm; příčky do 40mm; oboustranně; klapačka 35mm zasklení izolační dvojsklo 4-6-4mm - v místě příček vlepit rámeček;polyetylenové těsnění křídla, silikonový tmel a zasklívací lišta;Parapet: dřevo masiv - lepené, nátěr stejný jako okno Kování: 6x závrtný válečkový závěs - nerez, 1x okenní rozvora s kličkou - mosaz povrchová úprava:Okno bude opatřeno smetanově bílým nátěrem, RAL bude upřesněn. Přesný odstín musí být schválen architektem (atelier -r). umístění:uliční fasáda, hlavní vstup základní popis:Nové dvojkřídlé jednoduché dřevěné okno do stávajícího otvoru. Okno bude osazeno za špaletu tvořenou pískovcovým ostěním. Špaleta bude krýt rám, tak aby zůstala pohledová šířka profilu 20mm. Otevíravé křídlo má horizontální členění (viz obrázek okna). Materiál okna masiv, např.smrkové dřevo vysušené na +- 2%. Rám okna masiv, bílý krycí nátěr, RAL bude upřesněn. Zasklení izolační dvojsklo, polyetylenové těsnění křídla, silikonový tmel a zasklívací lišta. Okno již nebude opatřeno venkovní mříží.Vnitřní parapet: s přesahem, dřevo masiv, nátěr stejný jako okno. Vnější parapet tvoří pískovcové ostění.Kování: 6x závrtný válečkový závěs.Zámek: 1x okenní rozvora s kličkou.Provedení a materiály musí odpovídat umístění okna v CHÚC B. Součástí prvku je zapravení okenního otvoru.Součástí prvku je veškerý kotevní a spojovací materiál. poznámka:Skutečné rozměry je nutné zaměřit na stavbě. Před započetím výroby bude na prvek vypracována dílenská dokumentace a odsouhlasena architektem (atelier-r).
154 | K | 766_03/ToIII | M+D dřevěné dvojkřídlé okno nad hlavním vstupem 1320/3060mm - viz tabulky oken | kus | 1 |  | 0
| PP |  | M+D dřevěné dvojkřídlé okno nad hlavním vstupem 1320/3060mm - viz tabulky oken
| P |  | Poznámka k položce: rozměr:vnitřní rozměr 1 320 x 3060mm;rozměr při pohledu na fasádu 1 200 x 3000 mm parapet (dva schody z interiéru) 400 mm materiál/profil:dřevěný rám z lepeného třívrstvého profilu - smrkové dřevo vysušené na +- 2% pohledové šířka rámů z vnější strany - rám okna krytý špaletou (viditelné pouze 20mm); paždík max. výšky 80mm, viditelná šířka rámu otevíravé části do 40mm; příčky do 40mm oboustranně; klapačka 35mm;zasklení izolační dvojsklo 4-6-4mm - v místě příček vlepit rámeček;polyetylenové těsnění křídla, silikonový tmel a zasklívací lišta, hliníková okapnice Vnitřní i vnější parapet - samostatný prvek;Kování: 6x závrtný válečkový závěs - nerez, 1x okenní rozvora s kličkou - mosaz;zámek s bezpečnostní vložkouUw 1,1 W/m2K povrchová úprava:Okno bude opatřeno smetanově bílým nátěrem, RAL bude upřesněn. Přesný odstín musí být schválen architektem (atelier -r). umístění:uliční fasáda, hlavní vstup základní popis:Nové dvojkřídlé jednoduché dřevěné okno do stávajícího otvoru. Horní část je fix. Okno bude osazeno za špaletu tvořenou pískovcovým ostěním. Špaleta bude krýt rám, tak aby zůstala pohledová šířka profilu 20mm. Otevíravé křídlo má horizontální členění (viz obrázek okna). Materiál okna masiv,např. smrkové dřevo vysušené na +- 2%. Rám okna masiv, bílý krycí nátěr, RAL bude upřesněn.Zasklení izolační dvojsklo, polyetylenové těsnění křídla, silikonový tmel a zasklívací lišta. Křídla jsou z exteriéru opatřena okapničkou.Parapet: samostatné prvky Kování: 6x závrtný válečkový závěs.Zámek: 1x okenní rozvora s kličkou.Provedení a materiály musí odpovídat umístění okna v CHÚC B.Součástí prvku je zapravení okenního otvoru.Součástí prvku je veškerý kotevní a spojovací materiál. poznámka:Skutečné rozměry je nutné zaměřit na stavbě. Před započetím výroby bude na prvek vypracována dílenská dokumentace a odsouhlasena architektem (atelier-r).
155 | K | 766_04/ToIII | M+D dřevěné dvojkřídlé okno nad hlavním vstupem 1320/2340mm - viz tabulky oken | kus | 2 |  | 0
| PP |  | M+D dřevěné dvojkřídlé okno nad hlavním vstupem 1320/2340mm - viz tabulky oken
| P |  | Poznámka k položce: rozměr:vnitřní rozměr 1 320 x 2340mm;rozměr při pohledu na fasádu 1 200 x2210 mm parapet (dva schody z interiéru) 400 mm materiál/profil:dřevěný rám z lepeného třívrstvého profilu - smrkové dřevo vysušené na +- 2% pohledové šířka rámů z vnější strany - rám okna krytý špaletou (viditelné pouze 20mm); paždík max. výšky 80mm, viditelná šířka rámu otevíravé části do 40mm; příčky do 40mm oboustranně; klapačka 35mm zasklení izolační dvojsklo 4-6-4mm - v místě příček vlepit rámeček polyetylenové těsnění křídla, silikonový tmel a zasklívací lišta, hliníková okapnice Vnitřní i vnější parapet - samostatný prvek;Kování: 6x závrtný válečkový závěs - nerez, 1x okenní rozvora s kličkou - mosaz zámek s bezpečnostní vložkou ,Uw 1,1 W/m2K povrchová úprava:Okno bude opatřeno smetanově bílým nátěrem, RAL bude upřesněn. Přesný odstín musí být schválen architektem (atelier -r). umístění:uliční fasáda, hlavní vstup základní popis:Nové dvojkřídlé jednoduché dřevěné okno do stávajícího otvoru. Okno bude osazeno za špaletu tvořenou pískovcovým ostěním. Špaleta bude krýt rám, tak aby zůstala pohledová šířka profilu 20mm. Otevíravé křídlo má horizontální členění (viz obrázek okna). Materiál okna masiv, např.smrkové dřevo vysušené na +- 2%. Rám okna masiv, bílý krycí nátěr, RAL bude upřesněn. Zasklení izolační dvojsklo, polyetylenové těsnění křídla, silikonový tmel a zasklívací lišta. Okno již nebude opatřeno venkovní mříží.Vnitřní parapet: s přesahem, dřevo masiv, nátěr stejný jako okno. Vnější parapet tvoří pískovcové ostění.Kování: 6x závrtný válečkový závěs.Zámek: 1x okenní rozvora s kličkou.Provedení a materiály musí odpovídat umístění okna v CHÚC B. Součástí prvku je zapravení okenního otvoru.Součástí prvku je veškerý kotevní a spojovací materiál. poznámka:Skutečné rozměry je nutné zaměřit na stavbě. Před započetím výroby bude na prvek vypracována dílenská dokumentace a odsouhlasena architektem (atelier-r).
156 | K | 766_05/ToIII | M+D dřevěné dvojkřídlé okno nad hlavním vstupem 1320/3130mm - viz tabulky oken | kus | 1 |  | 0
| PP |  | M+D dřevěné dvojkřídlé okno nad hlavním vstupem 1320/3130mm - viz tabulky oken
| P |  | Poznámka k položce: rozměr:vnitřní rozměr 1 320 x 3130mm;rozměr při pohledu na fasádu 1 200 x 3000 mm parapet (dva schody z interiéru) 350 mm materiál/profil:dřevěný rám z lepeného třívrstvého profilu - smrkové dřevo vysušené na +- 2% pohledové šířka rámů z vnější strany - rám okna krytý špaletou (viditelné pouze 20mm); paždík max. výšky 80mm, viditelná šířka rámu otevíravé části do 40mm; příčky do 40mm oboustranně; klapačka 35mm;zasklení izolační dvojsklo 4-6-4mm - v místě příček vlepit rámeček;polyetylenové těsnění křídla, silikonový tmel a zasklívací lišta, hliníková okapnice Vnitřní i vnější parapet - samostatný prvek;Kování: 6x závrtný válečkový závěs - nerez, 1x okenní rozvora s kličkou - mosaz;zámek s bezpečnostní vložkouUw 1,1 W/m2K povrchová úprava:Okno bude opatřeno smetanově bílým nátěrem, RAL bude upřesněn. Přesný odstín musí být schválen architektem (atelier -r). umístění:uliční fasáda, hlavní vstup základní popis:Nové dvojkřídlé jednoduché dřevěné okno do stávajícího otvoru. Horní část je fix. Okno bude osazeno za špaletu tvořenou pískovcovým ostěním. Špaleta bude krýt rám, tak aby zůstala pohledová šířka profilu 20mm. Otevíravé křídlo má horizontální členění (viz obrázek okna). Materiál okna masiv,např. smrkové dřevo vysušené na +- 2%. Rám okna masiv, bílý krycí nátěr, RAL bude upřesněn.Zasklení izolační dvojsklo, polyetylenové těsnění křídla, silikonový tmel a zasklívací lišta. Křídla jsou z exteriéru opatřena okapničkou.Parapet: samostatné prvky Kování: 6x závrtný válečkový závěs.Zámek: 1x okenní rozvora s kličkou.Provedení a materiály musí odpovídat umístění okna v CHÚC B.Součástí prvku je zapravení okenního otvoru.Součástí prvku je veškerý kotevní a spojovací materiál. poznámka:Skutečné rozměry je nutné zaměřit na stavbě. Před započetím výroby bude na prvek vypracována dílenská dokumentace a odsouhlasena architektem (atelier-r).
157 | K | 766_pozn.okna | souhrnné informace
| PP |  | souhrnné informace
| P |  | Poznámka k položce: Před započetím výroby musí být veškeré prvky přeměřeny na stavbě a zpracována dílenská dokumentace, která bude konzultována a odsouhlasena architektem (atelier-r). Veškeré obchodní a jiné názvy uvedené v tabulkách jsou referenční příklady udávající kvalitativní standard použitého výrobku. Spojovací a kotevní materiál je vždy součástí prvku.Všechny prosklené prvky musejí jako celek (rám a sklo) splňovat součinitěl prostupu tepla max. 1,1 W/m2K.
158 | K | 76611-PC01 | Demontáž stávajícího proskleného oddělení recepce vč. recepčního pultu | m2 | 13.158 |  | 0
| PP |  | Demontáž stávajícího proskleného oddělení recepce vč. recepčního pultu
| VV |  | půdorys 1.NP - pozn. 16
| VV |  | 2,58*5,10 |  | 13.158
| D | 766, 767 | Dveře |  |  |  | 0
159 | K | 766, 767_pozn.dveře | souhrnné informace
| PP |  | souhrnné informace
| P |  | Poznámka k položce: Uvedenými popisy je nastaven kvalitativní standard, který musí být dodržen. Veškeré uvažované změny v použití navržených materiálů se musí konzultovat předem s projektantem (atelier-r). Veškeré rozměry je třeba před objednáním přeměřit dle aktuálního stavu na stavbě.Ke všem dveřím bude před výrobou zpracována dílenská dokumentace, tuto dokumentaci, popř. vzorky výrobků, je nutné před výrobou dveří, popř. dodáním prvků, předložit ke schválení architektovi (atelier-r) a investorovi.Po výběru dodavatele zárubní je nutné přesně definovat velikosti stavebních otvorů ve zděných stěnách s parametry zárubní,aby se předešlo komplikacím při montáži.Veškeré dveře musí splňovat požadavky na zvukovou neprůzvučnost min. 32dB není li uvedeno jinak (v případech, kdy je předepsáno osazení mřížek či podřezání ve dveřích s akustickou odolností, je nutné provést požadované úpravy ve dveřích i na úkor akustických vlastností, tj. podřezání, popř. osazení mřížky je nezbytné).Všechna vnitřní dveřní křídla budou vybavena dveřními padacími prahy, které budou zafrézovány do spodní hrany dveřního křídla (velikost drážky 25x11mm), není li uvedeno jinak.
160 | K | 766,767_12/TdIII | M+D protipožární vnitřní dveře otvíravé plné s plným nadsvětlíkem 800x2100+900mm - viz tabulka dveří | kus | 3 |  | 0
| PP |  | M+D protipožární vnitřní dveře otvíravé plné s plným nadsvětlíkem 800x2100+900mm - viz tabulka dveří
| P |  | Poznámka k položce: rozměr (mm):800 x 2 100 + 900 mm materiál/profil:obvod. rám vč. zárubně: z ocel. profilů - pohled.š. max. 60mm, hl.max.50mm dveře: plné s nadsvětlíkem tl. 45mm - výplň dveří: požární výplň na bázi modifikovaného dřeva kování: magnetický zámek vč. protiplechu + bezfalcový pant, padací práh,skrytý samozavírač, zarážka dveř. křídla klika: klika / klika s kruhovou plochou rozetou povrchová úprava:obvodový rám vč. zárubně: barva dle RAL (tmavě šedá, konkrétní odstín bude upřesněn architektem - atelier-r) dveře: povrch dveřního křídla z obou stran bude tvořit přírodní dýha: DUB tl. 0,9mm (nátěr - bezbarvý matný lak) kování - broušená nerez, boční prosklení pískovaným AKU-sklem;klika: broušená nerez požár.odolnost:EI 30DP3+C+S základní popis:Dveře jednokřídlé s pevným nadsvětlíkem, požární kouřotěsné. Spoj mezi dveřním křídlem a nadsvětlíkem je řešen polodrážkou bez poutce viz. detail provedení - úvodní list. Křídlo dveří sendvičové plné dýhované z modifikovaného dřeva, zapuštěné do roviny rámu dveří tzn. dveře jsou bez polodrážky,čemuž musí odpovídat použitá zárubeň. Bezpečnostní cylindrická vložka bude dodána v systému generálního klíče (hierarchii upřesní uživatel). Dveře jsou osazeny do stavebního otvoru. Přesná velikost stavebního otvoru musí být v souladu s požadavky výrobce vybraných zárubní, aby byla zachována průchozí šířka křídla. Materiál nadsvětlíku shodný s dveřním křídlem. Součástí dveří je padací prahová lišta.Akustická neprůzvučnost Rw min. 32dB poznámka:Skutečné rozměry je nutné zaměřit na stavbě. Před započetím výroby bude na prvek vypracována dílenská dokumentace a odsouhlasena architektem (atelier-r).Součástí výrobku je veškerý pomocný, kotevní a montážní materiál.
161 | K | 766,767_17/TdIII | M+D protipožární vnitřní dveře otvíravé plné s plným nadsvětlíkem 800x2100+300mm - viz tabulka dveří | kus | 2 |  | 0
| PP |  | M+D protipožární vnitřní dveře otvíravé plné s plným nadsvětlíkem 800x2100+300mm - viz tabulka dveří
| P |  | Poznámka k položce: rozměr (mm):800 x 2 100 + 300 mm materiál/profil:obvod. rám vč. zárubně: z ocel. profilů - pohled.š. max. 60mm, hl.max.50mm dveře: plné s nadsvětlíkem tl. 45mm - výplň dveří: požární výplň na bázi modifikovaného dřeva kování: magnetický zámek vč. protiplechu + bezfalcový pant, padací práh, skrytý samozavírač, zarážka dveř. křídla;klika: klika / klika s kruhovou plochou rozetou povrchová úprava:obvodový rám vč. zárubně: barva dle RAL (tmavě šedá, konkrétní odstín bude upřesněn architektem - atelier-r) dveře: povrch dveřního křídla z obou stran bude tvořit přírodní dýha: DUB tl. 0,9mm (nátěr - bezbarvý matný lak) kování - broušená nerez, boční prosklení pískovaným AKU-sklem;klika: broušená nerez požár.odolnost:EI 30DP3+C+S základní popis:Dveře jednokřídlé s pevným nadsvětlíkem, požární, kouřotěsné. Spoj mezi dveřním křídlem a nadsvětlíkem je řešen polodrážkou bez poutce viz. detail provedení - úvodní list. Křídlo dveří sendvičové plné dýhované z modifikovaného dřeva, zapuštěné do roviny rámu dveří tzn. dveře jsou bez polodrážky,čemuž musí odpovídat použitá zárubeň. Bezpečnostní cylindrická vložka bude dodána v systému generálního klíče (hierarchii upřesní uživatel). Dveře jsou osazeny do stavebního otvoru. Přesná velikost stavebního otvoru musí být v souladu s požadavky výrobce vybraných zárubní, aby byla zachována průchozí šířka křídla. Materiál nadsvětlíku shodný s dveřním křídlem. Součástí dveří je padací prahová lišta.Akustická neprůzvučnost Rw min. 32dB poznámka:Skutečné rozměry je nutné zaměřit na stavbě. Před započetím výroby bude na prvek vypracována dílenská dokumentace a odsouhlasena architektem (atelier-r).Součástí výrobku je veškerý pomocný, kotevní a montážní materiál.
162
163 | K | 766,767_29/TdIII | M+D protipožární vnitřní dvoukřídlé dveře otvíravé plné 2x930x2390mm - viz tabulka dveří | kus | 1 |  | 0
| PP |  | M+D protipožární vnitřní dvoukřídlé dveře otvíravé plné 2x930x2390mm - viz tabulka dveří
| P |  | Poznámka k položce: rozměr (mm):rozměr dveří: 2 x 930 x 2 390 mm materiál/profil:obvodový rám vč. zárubně: ocelový profil - pohled. šířka max. 50mm, hloubka max. 60mm dveřní křídlo: ocelový profil + požární výplň + opláštění tl.3mm šroubovací panty, padací práh uchycení: pomocná ocelová konstrukce v podhledu pro kotvení k nosné konstrukci doplňky: skrytý samozavírač integrovaný do rámu vč koordinační lišty s integrovanými magnety klika: zapuštěná klika (do roviny křídla) - 53 x 203 mm povrchová úprava: rám a ocelová konstrukce: komaxit v barvě RAL v podhledu povrch dveřního křídla: z obou stran bude tvořit hladký plech tl. 3mm s povrchovou úpravou komaxit v barvě RAL (tmavě šedá, konkrétní odstín bude upřesněn architektem (atelier-r) klika: kov, černý mat požár.odolnost:EI 30DP3+C+S základní popis:Systémové protipožární dvoukřídlé dveře oplechované plné s požární odolností EI30. Rám dveří zapušten 25mm do zdiva na obou stranách (viz. detail uchycení v rámci ostění). Dveřní křídlo - skrytý rám s požární výplní, oplechováním na obou stranách hladkým plechem přetaženým přes rám křídla. Dveře bez možnosti uzamčení, v běžném stavu otevřeny, v případě požáru samouzavíratelné. Přesná velikost stavebního otvoru musí být v souladu s požadavky výrobce vybraných zárubní.Součástí dveří je padací protikouřová prahová lišta - mechanický systém.dveře budou vybaveny integrovaným samozavíračem (skrytým v rámu) napojený na EPS. Součástí dveří je pomocná ocelová konstrukce v podhledu, pro kotvení do nosné konstrukce poznámka:Skutečné rozměry je nutné zaměřit na stavbě. Před započetím výroby bude na prvek vypracována dílenská dokumentace a odsouhlasena architektem (atelier-r).Součástí výrobku je veškerý pomocný, kotevní a montážní materiál.Referenční výrobek JANSEN
| D | 767 | Konstrukce zámečnické |  |  |  | 0
164 | K | 767_01/ZIII | M+D repase stávajícího zábradlí - hlavní schodiště v=900mm - viz tabulky zámečnických prvků | kus | 20 |  | 0
| PP |  | M+D repase stávajícího zábradlí - hlavní schodiště v=900mm - viz tabulky zámečnických prvků
| P |  | Poznámka k položce: rozměr (mm):výška zábradlí 900mm;délka zábradlí 1 865mm,13ks;délka zábradlí 1 900mm, 6ks délka zábradlí 1 730, 1ks materiál/profil:madlo: dřevěný dubový hranol 40/50, délky madla: 1 865mm a 1 900mm brusný materiál;spojovací a kotevní materiál povrchová úprava:nástřik metalickou, světle šedou barvou (konkrétní odstín bude na základě vzorků upřesněn architektem, atelier-r);dřevo - bezbarvý voskový olej umístění:m.č. 1.08, 2.09, 3.08, 4.08 základní popis:Stávající ocelové zábradlí (vzhled viz obrázek) bude demontováno, současné dřevěné madlo bude odstraněno a původní povrchový nátěr bude kompletně odstraněn pískováním (tryskání pískem). Poté bude zábradlí obroušeno a vyspraveno. Zábradlí bude nově opatřeno nástřikem metalickou, světle šedou barvou. Konkrétní barevný odstín bude na základě vzorků upřesněn architektem (atelier-r).Zábradlí bude vybaveno novým madlem, tvořeným dubovým hranolem o rozměrech 40/50mm. Hrany madla budou lehce zabroušeny. Madlo bude k zábradlí kotveno skrytě, stejně jak je tomu dnes. Po repasi jednotlivých dílů a vyměnění madla bude zábradlí umístěno zpět na původní místo. Zábradlí bude skrytě kotveno ke schodnici a k betonovým sloupům, stejným způsobem jak je tomu dnes.Součástí prvku je veškerý kotevní, pomocný a spojovací materiál potřebný pro repasi a zpětné umístění prvku. poznámka:Skutečné rozměry je nutné zaměřit na stavbě. Před započetím výroby bude na prvek vypracována dílenská dokumentace a odsouhlasena architektem (atelier-r). Součástí dodávky prvku je dodávka funkčního kompletu včetně veškerého spokovacího, kotevního a montážního materiálu.K uvedené hmotnosti je třeba připočítat cca 15% na prořez a kotevní materiál (dle zvoleného materiálu).
165 | K | 767_02/ZIII | M+D nové zábradlí - hlavní schodiště 1.np v=900mm - viz tabulky zámečnických prvků | kus | 2 |  | 0
| PP |  | M+D nové zábradlí - hlavní schodiště 1.np v=900mm - viz tabulky zámečnických prvků
| P |  | Poznámka k položce: rozměr (mm):výška zábradlí 900mm;délka 1 865mm;celková hmotnost konstrukce: 36,2kg (na 1ks) materiál/profil:madlo: dřevěný dubový hranol 40/50, délka madla: 1 865mm konstrukce: 12x ocelové tyče 20/20 výšky 845mm, hmotnost 3,14kg/m, hmotnost celkem: 31,8kg 2x ocelová pásovina 25/6, délky 1865mm, hmotnost 1,18kg/m, hmotnost celkem: 4,4kg brusný materiál spojovací a kotevní materiál povrchová úprava:nástřik metalickou, světle šedou barvou (konkrétní odstín bude na základě vzorků upřesněn architektem, atelier-r);dřevo - bezbarvý voskový olej umístění:m.č. 1.08 základní popis:Nově navržené tyčové zábradlí bude replikou stávajícího repasovaného zábradlí na hlavním schodišti (viz ZIII/01). Konstrukce bude tvořena 12ti čtvercovými tyčemi 20/20mm, které budou od sebe osově vzdáleny 140mm. Tyče budou přivařeny mezi 2 ocelové pásoviny o šířce 25mm a tloušťce 6mm.Konstrukce zábradlí bude opatřena nástřikem metalickou, světle šedou barvou. Konkrétní barevný odstín bude na základě vzorků upřesněn architektem (atelier-r). Zábradlí bude vybaveno novým madlem, tvořeným dubovým hranolem o rozměrech 40/50mm. Hrany madla budou lehce zabroušeny. Madlo bude k zábradlí kotveno skrytě zespod vrchní pásoviny, stejně jak je tomu dnes u stávajícího zábradlí. Konstrukce zábradlí bude skrytě kotvena ke schodnici skrze spodní pásovinu a k betonovým sloupům, stejným způsobem jak je tomu dnes u stávajícího zábradlí.Součástí prvku je veškerý kotevní, pomocný a spojovací materiál poznámka:Skutečné rozměry je nutné zaměřit na stavbě. Před započetím výroby bude na prvek vypracována dílenská dokumentace a odsouhlasena architektem (atelier-r). Součástí dodávky prvku je dodávka funkčního kompletu včetně veškerého spokovacího, kotevního a montážního materiálu.K uvedené hmotnosti je třeba připočítat cca 15% na prořez a kotevní materiál (dle zvoleného materiálu).
166 | K | 767_03/ZIII | M+D nové zábradlí - hlavní schodiště 5.np v=1360mm - viz tabulky zámečnických prvků | kus | 3 |  | 0
| PP |  | M+D nové zábradlí - hlavní schodiště 5.np v=1360mm - viz tabulky zámečnických prvků
| P |  | Poznámka k položce: rozměr (mm):pohledová výška zábradlí 1360mm;výška madla nad schodištěm 1100mm; délka 1 890mm;celková hmotnost konstrukce: 77kg (na 1ks) materiál/profil:madlo: dřevěný dubový hranol 40/50, délka madla: 1 890mm konstrukce: 11x ocelové tyče 30/20 výšky 1360mm, hmotnost 4,71kg/m, hmotnost celkem: 70,5kg 1x ocelová pásovina 30/8, délky 1890mm, hmotnost 1,88kg/m, hmotnost celkem: 3,55kg brusný materiál, spojovací a kotevní materiál povrchová úprava:nástřik metalickou, světle šedou barvou (konkrétní odstín bude na základě vzorků upřesněn architektem, atelier-r);dřevo - bezbarvý voskový olej umístění:m.č. 5.09b základní popis:Nově navržené tyčové zábradlí bude replikou stávajícího repasovaného zábradlí na hlavním schodišti (viz ZIII/01). Konstrukce bude tvořena 11ti čtvercovými tyčemi 30/20mm, které budou od sebe osově vzdáleny 140mm. Tyče budou přivařeny na ocelový plech, který bude tvořit boční stěnu schodišťového ramene (viz. konstrukční část). Prvek je řešen jako zábradlí s nosnou výplní. Vrchní hrana tyčí bude spojena ocelovou pásovinou o šířce 30mm a tloušťce 8mm. Tato pásovina bude kotvena do betonového sloupu, na druhé straně do rohového sloupku 30/30 prvku ZIII/04. Konstrukce zábradlí včetně ocelového oplechování bude opatřena nástřikem metalickou, světle šedou barvou. Konkrétní barevný odstín bude na základě vzorků upřesněn architektem (atelier-r).Zábradlí bude vybaveno novým madlem, tvořeným dubovým hranolem o rozměrech 40/50mm. Hrany madla budou lehce zabroušeny. Madlo bude k zábradlí kotveno skrytě zespod vrchní pásoviny, stejně jak je tomu dnes u stávajícího zábradlí.Součástí prvku je veškerý kotevní, pomocný a spojovací materiál. poznámka:Skutečné rozměry je nutné zaměřit na stavbě. Před započetím výroby bude na prvek vypracována dílenská dokumentace a odsouhlasena architektem (atelier-r). Součástí dodávky prvku je dodávka funkčního kompletu včetně veškerého spokovacího, kotevního a montážního materiálu.K uvedené hmotnosti je třeba připočítat cca 15% na prořez a kotevní materiál (dle zvoleného materiálu).
167 | K | 767_04/ZIII | M+D nové zábradlí - hlavní schodiště 5.np v=1720mm - viz tabulky zámečnických prvků | kus | 3 |  | 0
| PP |  | M+D nové zábradlí - hlavní schodiště 5.np v=1720mm - viz tabulky zámečnických prvků
| P |  | Poznámka k položce: rozměr (mm):pohledová výška zábradlí 1720mm;výška madla nad podestou 1100mm délka 2 270mm (1ks), délka 540mm (2ks);hmotnost konstrukce o délce 2,27m: 235,5kg hmotnost konstrukce o délce 0,54m: 60kg materiál/profil:madlo: dřevěný dubový hranol 40/50 konstrukce: ocelové tyče 30/20 výšky 1,72m, hmotnost 4,71kg/m;osová vzdálenost: 0,14m rohový sloupek ocelová tyč 30/30, výšky 1,72m, hmotnost 7,07kg/m ocelová pásovina 30/8, hmotnost 1,88kg/m ocelový plech tl. 8mm, hmotnost 64kg/m2 ocelové kotevní prvky: ocelová pásovina 150x70x8mm, hmotnost 0,66kg/ks, ztužující prvky: ocelová pásovina trojúhelníkového tvaru 100/100 tl.8mm, hmotnost:0,314kg/ks brusný materiál, spojovací a kotevní materiál povrchová úprava:nástřik metalickou, světle šedou barvou (konkrétní odstín bude na základě vzorků;upřesněn architektem, atelier-r);dřevo - bezbarvý voskový olej umístění:m.č. 5.09b základní popis:Nově navržené tyčové zábradlí bude replikou stávajícího repasovaného zábradlí na hlavním schodišti (viz ZIII/01).Konstrukce bude tvořena svislými tyčemi 30/20mm, které budou od sebe osově vzdáleny 140mm. Sloupek, na který navazuje prvek ZIII/03 bude o rozměru 30/30, oba prvky budou v tomto místě svařené. Tyče budou přivařeny na ocelový plech o tl.8mm, který bude překrývat boční hranu podesty a zároveň bude sloužit jako ukončující prvek skladby podlahy. Na plech budou v místě h.h. stropní desky navařeny ocelové pásoviny o šířce 70mm a tl.8mm, skrze které bude plech mechanicky kotven po cca 0,5m do betonového průvlaku (stropní desky). Navařené pásoviny budou vyztuženy trojúhelníkovým ocelovým prvkem o tl.8mm. Plech bude zároveň skrytě kotven do podesty pomocí skrytých chemických kotev (po cca 48cm) se svarem skrz ocelový plech - svar bude přebroušen a přetmelen. Vrchní hrana tyčí bude spojena ocelovou pásovinou o šířce 30mm a tloušťce 8mm. Pásovina bude (v případě, kde je to možno) kotvena do zdiva. Prvek je řešen jako zábradlí s nosnou výplní. Konstrukce zábradlí včetně ocelového oplechování bude opatřena nástřikem metalickou, světle šedou barvou.Konkrétní barevný odstín bude na základě vzorků upřesněn architektem (atelier-r).Zábradlí bude vybaveno novým madlem, tvořeným dubovým hranolem o rozměrech 40/50mm. Hrany madla budou lehce zabroušeny. Madlo bude k zábradlí kotveno skrytě zespod vrchní pásoviny, stejně jak je tomu dnes u stávajícího zábradlí. Součástí prvku je veškerý kotevní, pomocný a spojovací materiál. poznámka:Skutečné rozměry je nutné zaměřit na stavbě. Před započetím výroby bude na prvek vypracována dílenská dokumentace a odsouhlasena architektem (atelier-r). Součástí dodávky prvku je dodávka funkčního kompletu včetně veškerého spokovacího, kotevního a montážního materiálu.K uvedené hmotnosti je třeba připočítat cca 15% na prořez a kotevní materiál (dle zvoleného materiálu).
168 | K | 767_05/ZIII | M+D ukončující profil podlahové skladby 190mm dl.1920mm, hm.8,1kg - viz tabulky zámečnických prvků | kus | 14 |  | 0
| PP |  | M+D ukončující profil podlahové skladby 190mm dl.1920mm, hm.8,1kg - viz tabulky zámečnických prvků
| P |  | Poznámka k položce: rozměr (mm):délka: 1920mm;hmotnost: 8,1kg materiál/profil:ocelový krycí plech tl.8mm, výška: 220mm, plocha: 0,42m2 hmotnost 11,26kg/m, hmotnost celkem: 4,7kg 4x ocelové kotevní prvky: profil L 120x80x8mm, délka 70mm/ks, hmotnost 0,854kg/ks, hmotnost celkem: 3,4kg brusný materiál, spojovací a kotevní materiál povrchová úprava:nástřik metalickou, světle šedou barvou (konkrétní odstín bude na základě vzorků upřesněn architektem, atelier-r) umístění:m.č. 0.02b, 1.02b, 2.02b, 3.02b, 4.02b, 5.02b základní popis:V místech, kde skladba podlahy dobíhá k prosklené stěně výtahové konstrukce, je nutné skladbu ukončit ocelovým, ocelovým plechem o tl.8mm, vysokém na tloušťku podlahy (190mm) s 30mm přetažením plechu dolů přes podestu. Plech bude kotvený mechanicky skrze kotevní prvek z navařeného L profilu 120x80x8 o délce 70mm. Kotevní prvky budou v osové vzdálenosti cca 610mm a budou kotveny do stropní konstrukce, na kterou bude následně provedna skladba podlahy.Součástí prvku jsou veškeré konstrukční, spojovací a kotevní prvky. poznámka:Skutečné rozměry je nutné zaměřit na stavbě. Před započetím výroby bude na prvek vypracována dílenská dokumentace a odsouhlasena architektem (atelier-r). Součástí dodávky prvku je dodávka funkčního kompletu včetně veškerého spokovacího, kotevního a montážního materiálu.K uvedené hmotnosti je třeba připočítat cca 15% na prořez a kotevní materiál (dle zvoleného materiálu).
169 | K | 767_06/ToIII | M+D střešní okno nad schodištěm 1100/2100mm - viz tabulky oken | kus | 2 |  | 0
| PP |  | M+D střešní okno nad schodištěm 1100/2100mm - viz tabulky oken
| P |  | Poznámka k položce: rozměr (mm):1 100 x 2 100 mm materiál/profil:Hliníkové střešní systémové okno, z hliníkového profilu s přerušeným tepelným mostem, úhel otevření do 7st. do 75st. - materiál profilu: aluminiové profily jsou lisované ze slitiny AlMgSi 0,5 F 22, EN AW-6060 T66 - materiál izolátorů tep. mostů : materiálová charakteristika: ABS (pro standardní konstrukce), Eleastomer (pro konstrukce se zvýšenými nároky na přerušení tepelného mostu) - pohledová šířka rámů do 95mm - panty na horní kratší straně sloupko-příčkový rám fasádního systému pro osazení okna - materiálová specifikace viz. okno, systém s přiznanou fasádní lištou zasklení: izolační dvojsklo, vnitřní sklo lepené, kalené, vnější sklo kalené; sklo se sníženým prostupem sluněční energie - světelná propustnost min 63% - index podání barev min 95% - přímá en. propustnost max 32% - solární faktor g max 34 (dle EN 410) - stíníci koeficient max 0,39 - koeficient prostupu tepla Ug max 1,0 W/m2K (dle EN 673) - plněno 90% Argonem, zateplený rámeček tepelná izolace, parozábrana, hydroizolační folie (napojení na nosnou konstrukci) ovládání pomocí synchronizovaného vřetenového elektromotoru - 2výsuvy/1 okno, umístěných na bočních stranách okna s výsuvem max. 1000mm; napájení 24 V DC, stříbrný povrch, včetně konzol a veškerého příslušenství v stříbrném povrchu; nosnost do 360kg. schopnost kompletního otevření /zavření do 60s; ovládání pomocí eps a pomocí tlačítka na denní větrání (napojení viz. projekt slb a sil.) Součástí je větrná stanice a řídící centrála (viz. projekt sil.) Seřízení automatizace: při požáru se otevírá (označní na výkrese ToIII 06) povrchová úprava:práškový vypalovací lak - odstín tmavě šedá - upřesní projektant na stavbě umístění:střešní okno nad hlavní schodištěm základní popis:Hliníkové střešní okno vsazené do fasádního systému sloupkopříčkové fasády s přítlačnou lištou. Fasádní systém je kotven do žb konstrukce střešní desky. Okno je umístěno v šikmé střešní rovině se sklonem cca 25st.Okno bude z důvodu hmotnosti zaskleno izolačním dvojsklem.Součástí okna je napojení na tepelně technickou a hydroizolační obálku střechy - vnější hydroizolační folie, tepelná izolace z XPS po celém obvodu rámu (tl. min. 80mm), parozábrana napojená na střešní žb desku.Okno bude ovládané na eps v případě požáru. Slouží k odvětrání CHÚC typu B. V případě požáru se okno otevře. Ovládání pomocí tlačítka bude umožňovat i denní provozní větrání prostoru podkroví.Součástí dodávky okna je synchronní vřetenový elektromotor pro okna s velkou hmotností, napojení na eps je řešeno v projektu slb, ovládací centrála je řešena v projektu sil.Součástí dodávky okna je povětrnostní stanice s dešťovým a větrným čidlem. Seřízení automatizace: při požáru se otevírá (označní na výkrese ToIII 06) Provedení a materiály musí odpovídat umístění okna v CHÚC B. poznámka:Skutečné rozměry je nutné zaměřit na stavbě. Před započetím výroby bude na prvek vypracována dílenská dokumentace, která bude řešit statiku jednotlivých prvků a výpočet jejich dimenze, napojení na tepelně izolační a hydroizolační systém střechy. Dílenská dokumentace musí být odsouhalsena generálním projektantem (atelier-r).Referenční produkty : např. Schuco AWS 57 RO, pohon Geze E 1500S Synchro
170 | K | 767_06/ZIII | M+D ukončující profil podlahové skladby 100mm dl.2400mm, hm.6,2kg - viz tabulky zámečnických prvků | kus | 1 |  | 0
| PP |  | M+D ukončující profil podlahové skladby 100mm dl.2400mm, hm.6,2kg - viz tabulky zámečnických prvků
| P |  | Poznámka k položce: rozměr (mm):délka: 2400mm;hmotnost: 6,2kg materiál/profil:ocelový krycí plech tl.8mm, výška: 130mm, plocha: 0,31m2 hmotnost 11,26kg/m, hmotnost celkem: 3,5kg 4x ocelové kotevní prvky: profil L 80x80x8mm, délka 70mm/ks, hmotnost 0,67kg/ks, hmotnost celkem: 2,7kg brusný materiál, spojovací a kotevní materiál povrchová úprava:nástřik metalickou, světle šedou barvou (konkrétní odstín bude na základě vzorků upřesněn architektem, atelier-r) umístění:m.č. 5.09b základní popis:V místech, kde skladba podlahy dobíhá k volnému okraji je nutné skladbu ukončit ocelovým plechem o tl.8mm, vysokém na tloušťku podlahy (100mm) s 30mm přetažením plechu dolů přes podestu.Plech bude kotvený mechanicky skrze kotevní prvek z navařeného L profilu 80x80x8 o délce 70mm.Kotevní prvky budou v osové vzdálenosti cca 610mm a budou kotveny do stropní konstrukce, na kterou bude následně provedna skladba podlahy.Součástí prvku jsou veškeré konstrukční, spojovací a kotevní prvky. poznámka:Skutečné rozměry je nutné zaměřit na stavbě. Před započetím výroby bude na prvek vypracována dílenská dokumentace a odsouhlasena architektem (atelier-r). Součástí dodávky prvku je dodávka funkčního kompletu včetně veškerého spokovacího, kotevního a montážního materiálu.K uvedené hmotnosti je třeba připočítat cca 15% na prořez a kotevní materiál (dle zvoleného materiálu).
171 | K | 767_07/ToIII | M+D střešní okno nad schodištěm 1100/2100mm - viz tabulky oken | kus | 2 |  | 0
| PP |  | M+D střešní okno nad schodištěm 1100/2100mm - viz tabulky oken
| P |  | Poznámka k položce: rozměr (mm):1 100 x 2 100 mm materiál/profil:Hliníkové střešní systémové okno, z hliníkového profilu s přerušeným tepelným mostem, úhel otevření do 7st. do 75st. - materiál profilu: aluminiové profily jsou lisované ze slitiny AlMgSi 0,5 F 22, EN AW-6060 T66 - materiál izolátorů tep. mostů : materiálová charakteristika: ABS (pro standardní konstrukce), Eleastomer (pro konstrukce se zvýšenými nároky na přerušení tepelného mostu) - pohledová šířka rámů do 95mm - panty na horní kratší straně sloupko-příčkový rám fasádního systému pro osazení okna - materiálová specifikace viz. okno, systém s přiznanou fasádní lištou zasklení: izolační dvojsklo, vnitřní sklo lepené, kalené, vnější sklo kalené; sklo se sníženým prostupem sluněční energie - světelná propustnost min 63% - index podání barev min 95% - přímá en. propustnost max 32% - solární faktor g max 34 (dle EN 410) - stíníci koeficient max 0,39 - koeficient prostupu tepla Ug max 1,0 W/m2K (dle EN 673) - plněno 90% Argonem, zateplený rámeček tepelná izolace, parozábrana, hydroizolační folie (napojení na nosnou konstrukci) ovládání pomocí synchronizovaného vřetenového elektromotoru - 2výsuvy/1 okno, umístěných na bočních stranách okna s výsuvem max. 1000mm; napájení 24 V DC, stříbrný povrch, včetně konzol a veškerého příslušenství v stříbrném povrchu; nosnost do 360kg. schopnost kompletního otevření /zavření do 60s; ovládání pomocí eps a pomocí tlačítka na denní větrání (napojení viz. projekt slb a sil.) Součástí je větrná stanice a řídící centrála (viz. projekt sil.) Seřízení automatizace: při požáru se otevírá (označní na výkrese ToIII 06) povrchová úprava:práškový vypalovací lak - odstín tmavě šedá - upřesní projektant na stavbě umístění:střešní okno nad hlavní schodištěm základní popis:Hliníkové střešní okno vsazené do fasádního systému sloupkopříčkové fasády s přítlačnou lištou. Fasádní systém je kotven do žb konstrukce střešní desky. Okno je umístěno v šikmé střešní rovině se sklonem cca 25st.Okno bude z důvodu hmotnosti zaskleno izolačním dvojsklem.Součástí okna je napojení na tepelně technickou a hydroizolační obálku střechy - vnější hydroizolační folie, tepelná izolace z XPS po celém obvodu rámu (tl. min. 80mm), parozábrana napojená na střešní žb desku.Okno bude ovládané na eps v případě požáru. Slouží k odvětrání CHÚC typu B. V případě požáru se okno otevře. Ovládání pomocí tlačítka bude umožňovat i denní provozní větrání prostoru podkroví.Součástí dodávky okna je synchronní vřetenový elektromotor pro okna s velkou hmotností, napojení na eps je řešeno v projektu slb, ovládací centrála je řešena v projektu sil.Součástí dodávky okna je povětrnostní stanice s dešťovým a větrným čidlem. Seřízení automatizace: při požáru se otevírá (označní na výkrese ToIII 06) Provedení a materiály musí odpovídat umístění okna v CHÚC B. poznámka:Skutečné rozměry je nutné zaměřit na stavbě. Před započetím výroby bude na prvek vypracována dílenská dokumentace, která bude řešit statiku jednotlivých prvků a výpočet jejich dimenze, napojení na tepelně izolační a hydroizolační systém střechy. Dílenská dokumentace musí být odsouhalsena generálním projektantem (atelier-r).Referenční produkty : např. Schuco AWS 57 RO, pohon Geze E 1500S Synchro
172 | K | 767_07/ZIII | M+D madlo - hlavní schodiště do 1.pp dl.3210mm, hm.5,71kg - viz tabulky zámečnických prvků | kus | 4 |  | 0
| PP |  | M+D madlo - hlavní schodiště do 1.pp dl.3210mm, hm.5,71kg - viz tabulky zámečnických prvků
| P |  | Poznámka k položce: rozměr (mm):výška zábradlí 1 100mm;délka 3 210mm;hmotnost ocelové konstrukce: 5,71kg materiál/profil:madlo: dřevěný dubový hranol 40/50, délka madla: 3 210mm ocelová pásovina: 25/5, délka: 3 210mm, celková hmotnost: 3,15 kg kotvení: ocelová tyč 20/20, celková délka: 140mm, chemická kotva, celkem 4ks (hmotnost celkem 2,56kg) spojovací a kotevní materiál povrchová úprava:nástřik metalickou, světle šedou barvou (konkrétní odstín bude na základě vzorků upřesněn architektem, atelier-r);dřevo - bezbarvý voskový olej umístění:m.č. 0.03 základní popis:Podél ramene schodiště bude umístěno dřevěné madlo jednoduchého lineárního tvaru z hranolu o rozměrech 40/50mm. Madlo bude zespod skrytě kotveno k podélné ocelové pásovině 25/5 a bude ve výšce 1100mm nad podlahou. Pásovina bude ke zdi kotvena pomocí ocelových konzol,které budou od sebe vzdáleny cca 950mm. Konzoly jsou tvořené ocelovou tyčí 20/20, kotvenou do stěny pomocí chemické kotvy. Místa kotvení konzol budou vyspravena sádrovou stěrkou. Madlo bude mít lehce zabroušené hrany a bude povrchově upraveno bezbarvým voskovým olejem. Ocelové části zábradlí budou natřeny metalickou, světle šedou barvou (konrétní odstín bude na základě vzorků upřesněn architektem - atelier-r) Součástí prvku je veškerý kotevní, pomocný a spojovací materiál. poznámka:Skutečné rozměry je nutné zaměřit na stavbě. Před započetím výroby bude na prvek vypracována dílenská dokumentace a odsouhlasena architektem (atelier-r). Součástí dodávky prvku je dodávka funkčního kompletu včetně veškerého spokovacího, kotevního a montážního materiálu.K uvedené hmotnosti je třeba připočítat cca 15% na prořez a kotevní materiál (dle zvoleného materiálu).
173 | K | 767_08/ZIII | M+D madlo - hlavní schodiště - boční rameno dl.9085mm, hm.16,59kg - viz tabulky zámečnických prvků | kus | 6 |  | 0
| PP |  | M+D madlo - hlavní schodiště - boční rameno dl.9085mm, hm.16,59kg - viz tabulky zámečnických prvků
| P |  | Poznámka k položce: rozměr (mm):výška zábradlí 1 100mm;celková délka 9,085mm;hmotnost ocelové konstrukce: 16,59kg materiál/profil:madlo: dřevěný dubový hranol 40/50, délka madla: 9 085mm ocelová pásovina: 25/5, délka: 9 085mm, celková hmotnost: 8,91 kg kotvení: ocelová tyč 20/20, celková délka: 140mm, chemická kotva, hmotnost: 0,64 kg/ks, celkem 12ks (hmotnost celkem: 7,68kg) spojovací a kotevní materiál povrchová úprava:nástřik metalickou, světle šedou barvou (konkrétní odstín bude na základě vzorků upřesněn architektem, atelier-r);dřevo - bezbarvý voskový olej umístění:hlavní schodiště základní popis:Podél ramene schodiště bude umístěno dřevěné madlo jednoduchého lineárního tvaru z hranolu o rozměrech 40/50mm. Madlo bude zespod skrytě kotveno k podélné ocelové pásovině 25/5 a bude ve výšce 1100mm nad podlahou. Pásovina bude ke zdi kotvena pomocí ocelových konzol,které budou od sebe vzdáleny cca 800mm. Konzoly jsou tvořené ocelovou tyčí 20/20, kotvenou do stěny pomocí chemické kotvy. Místa kotev budou zapravena sádrovou stěrkou. Madlo bude mít lehce zabroušené hrany a bude povrchově upraveno bezbarvým voskovým olejem. Ocelové části zábradlí budou natřeny metalickou, světle šedou barvou (konrétní odstín bude na základě vzorků upřesněn architektem - atelier-r)Součástí prvku je veškerý kotevní, pomocný a spojovací materiál. poznámka:Skutečné rozměry je nutné zaměřit na stavbě. Před započetím výroby bude na prvek vypracována dílenská dokumentace a odsouhlasena architektem (atelier-r). Součástí dodávky prvku je dodávka funkčního kompletu včetně veškerého spokovacího, kotevního a montážního materiálu.K uvedené hmotnosti je třeba připočítat cca 15% na prořez a kotevní materiál (dle zvoleného materiálu).
174 | K | 767_09/ZIII | M+D madlo - hlavní schodiště - boční rameno do 5.np dl.7765mm, hm.14,02kg - viz tabulky zámečnických prvků | kus | 1 |  | 0
| PP |  | M+D madlo - hlavní schodiště - boční rameno do 5.np dl.7765mm, hm.14,02kg - viz tabulky zámečnických prvků
| P |  | Poznámka k položce: rozměr (mm):výška zábradlí 1 100mm;celková délka 7 765mm;hmotnost ocelové konstrukce:14,02kg materiál/profil:madlo: dřevěný dubový hranol 40/50, délka madla: 7 765mm ocelová pásovina: 25/5, délka: 7 765mm, celková hmotnost: 7,62 kg kotvení: ocelová tyč 20/20, celková délka: 140mm, chemická kotva, hmotnost: 0,64 kg/ks, celkem 10ks (hmotnost celkem: 6,4kg) spojovací a kotevní materiál povrchová úprava:nástřik metalickou, světle šedou barvou (konkrétní odstín bude na základě vzorků upřesněn architektem, atelier-r);dřevo - bezbarvý voskový olej umístění:m.č. 5.09b základní popis:Podél ramene schodiště bude umístěno dřevěné madlo jednoduchého lineárního tvaru z hranolu o rozměrech 40/50mm. Madlo bude zespod skrytě kotveno k podélné ocelové pásovině 25/5 a bude ve výšce 1100mm nad podlahou. Pásovina bude ke zdi kotvena pomocí ocelových konzol,které budou od sebe vzdáleny cca 800mm. Konzoly jsou tvořené ocelovou tyčí 20/20, kotvenou do stěny pomocí chemické kotvy. Místa konzo budou zapravena sádrovou stěrkou. Madlo bude mít lehce zabroušené hrany a bude povrchově upraveno bezbarvým voskovým olejem. Ocelové části zábradlí budou natřeny metalickou, světle šedou barvou (konrétní odstín bude na základě vzorků upřesněn architektem - atelier-r) Součástí prvku je veškerý kotevní, pomocný a spojovací materiál. poznámka:Skutečné rozměry je nutné zaměřit na stavbě. Před započetím výroby bude na prvek vypracována dílenská dokumentace a odsouhlasena architektem (atelier-r). Součástí dodávky prvku je dodávka funkčního kompletu včetně veškerého spokovacího, kotevního a montážního materiálu.K uvedené hmotnosti je třeba připočítat cca 15% na prořez a kotevní materiál (dle zvoleného materiálu).
175 | K | 767_10/ZIII | M+D madlo venkovní rampy - vnější d=40mm, hm.63,6kg - viz tabulky zámečnických prvků | m | 21.5 |  | 0
| PP |  | M+D madlo venkovní rampy - vnější d=40mm, hm.63,6kg - viz tabulky zámečnických prvků
| P |  | Poznámka k položce: rozměr (mm):celková délka zábradlí: 21,5m;průměr trubky 40mm;celková hmotnost: 63,6kg materiál/profil:nerezová ocelová trubka pr. 40mm, tl. 3mm, celková délka 14,6m, hmotnost: 3,75kg/m, hmotnost celkem: 54,8kg nerezová pásovina 40/4mm, 1,256kg/m, délka 1ks 270mm, celkem cca 26ks, hmotnost: 1,256kg/m, hmotnost celkem: 8,8kg kotevní a spojovací materiál povrchová úprava:kartáčovaná nerez umístění:exteriér - venkovní schodiště základní popis: V místě navrhovaného venkovního schodiště bude navrženo ocelové madlo. Madlo bude provedeno z nerezové trubky průměru 40mm, které bude kotveno přes ocelovou pásovinu 40/4 do konstrukce zábradlí v místě spar obkladových plechů. Kotvení bude po cca 0,96m.Madlo bude vytvořeno z více kusů, napojování bude řešeno skrytě. Svary jednotlivých komponentů budou v pohledové kvalitě, přebroušené. Mezi materiálem kompozitní desky a ocelovou částí bude vložena separační pryžová podložka. Spoj bude řešen skrytě.Součástí prvku je dodávka podružných konstrukcí, mezi které patří pomocné a krycí prvky,atypická ukončení, okrajové části daného prvku, jejichž hmotnosti jsou započítány v celkové hmotnosti prvku. poznámka:Skutečné rozměry je nutné zaměřit na stavbě. Před započetím výroby bude na prvek vypracována dílenská dokumentace a odsouhlasena architektem (atelier-r). Součástí dodávky prvku je dodávka funkčního kompletu včetně veškerého spokovacího, kotevního a montážního materiálu.K uvedené hmotnosti je třeba připočítat cca 15% na prořez a kotevní materiál (dle zvoleného materiálu).
176 | K | 767_11/ZIII | M+D madlo venkovní rampy - vnitřní d=40mm, hm.65,70kg - viz tabulky zámečnických prvků | m | 16.2 |  | 0
| PP |  | M+D madlo venkovní rampy - vnitřní d=40mm, hm.65,70kg - viz tabulky zámečnických prvků
| P |  | Poznámka k položce: rozměr (mm):celková délka zábradlí: 16,2m;průměr trubky 40mm;celková hmotnost: 65,7kg materiál/profil:nerezová trubka pr. 40mm, tl. 3mm, celková délka 16,2m, hmotnost: 3,75kg/m, hmotnost celkem: 60,8kg nerezová pásovina 40/4mm, 1,256kg/m, délka 1ks 230mm, hmotnost: 1,256kg/m, celkem cca 17ks, hmotnost celkem: 4,9kg kotevní a spojovací materiál povrchová úprava:kartáčovaná nerez umístění:exteriér - venkovní schodiště základní popis: V místě navrhovaného venkovního schodiště bude navrženo ocelové madlo. Madlo bude provedeno z nerezové trubky průměru 40mm, které bude kotveno přes ocelovou pásovinu 40/4 do konstrukce zábradlí v místě spar obkladových plechů. Kotvení bude po cca 0,96m.Madlo bude vytvořeno z více kusů, napojování bude řešeno skrytě. Svary jednotlivých komponentů budou v pohledové kvalitě, přebroušené. Mezi materiálem kompozitní desky a ocelovou částí bude vložena separační pryžová podložka. Spoj bude řešen skrytě.Součástí prvku je dodávka podružných konstrukcí, mezi které patří pomocné a krycí prvky,atypická ukončení, okrajové části daného prvku, jejichž hmotnosti jsou započítány v celkové hmotnosti prvku. poznámka:Skutečné rozměry je nutné zaměřit na stavbě. Před započetím výroby bude na prvek vypracována dílenská dokumentace a odsouhlasena architektem (atelier-r). Součástí dodávky prvku je dodávka funkčního kompletu včetně veškerého spokovacího, kotevního a montážního materiálu.K uvedené hmotnosti je třeba připočítat cca 15% na prořez a kotevní materiál (dle zvoleného materiálu).
177 | K | 767_12/ZIII | M+D madlo venkovního schodiště d=40mm, hm.60,2kg - viz tabulky zámečnických prvků | m | 14.6 |  | 0
| PP |  | M+D madlo venkovního schodiště d=40mm, hm.60,2kg - viz tabulky zámečnických prvků
| P |  | Poznámka k položce: rozměr (mm):celková délka zábradlí: 14,6m;průměr trubky 40mm;celková hmotnost:60,2kg materiál/profil:nerezová trubka pr. 40mm, tl. 3mm, celková délka 14,6m, hmotnost: 3,75kg/m, hmotnost celkem: 54,8kg nerezová pásovina 40/4mm, 1,256kg/m, délka 1ks 270mm, hmotnost: 1,256kg/m, celkem cca 17ks, hmotnost celkem: 5,4kg kotevní a spojovací materiál povrchová úprava:kartáčovaná nerez umístění:exteriér - venkovní schodiště základní popis: V místě navrhovaného venkovního schodiště bude navrženo nerezové madlo. Madlo bude provedeno z nerezové trubky průměru 40mm, které bude kotveno přes nerezovou pásovinu 40/4 do konstrukce zábradlí v místě spar mezi obkladovými plechy. Kotvení bude po cca 0,95m. Madlo bude vytvořeno z více kusů, napojování bude řešeno skrytě. Svary jednotlivých komponentů budou v pohledové kvalitě, přebroušené. Mezi materiálem kompozitní desky a ocelovou částí bude vložena separační pryžová podložka. Spoj bude řešen skrytě.Na prvek bude vypracována podrobná dílenská dokumentace, která bude obsahovat detailní řešení jednotlivých částí. Součástí prvku je dodávka podružných konstrukcí, mezi které patří pomocné a krycí prvky, atypická ukončení, okrajové části daného prvku, jejichž hmotnosti jsou započítány v celkové hmotnosti prvku. poznámka:Skutečné rozměry je nutné zaměřit na stavbě. Před započetím výroby bude na prvek vypracována dílenská dokumentace a odsouhlasena architektem (atelier-r). Součástí dodávky prvku je dodávka funkčního kompletu včetně veškerého spokovacího, kotevního a montážního materiálu.K uvedené hmotnosti je třeba připočítat cca 15% na prořez a kotevní materiál (dle zvoleného materiálu).
178 | K | 767_13/ZIII | M+D AL opláštění venkovního schodiště hm.334,9kg - viz tabulky zámečnických prvků | m2 | 41.9 |  | 0
| PP |  | M+D AL opláštění venkovního schodiště hm.334,9kg - viz tabulky zámečnických prvků
| P |  | Poznámka k položce: rozměr (mm):celková hmotnost prvku: 334,9kg;celková délka zábradlí: 13,45m;šířka jednotlivých panelů: 960mm;celková vnější plocha opláštění: 27,6m2;celková vnitřní plocha opláštění:14,3m2 plocha celkem: 41,9m2 materiál/profil:hliníkové kompozitní desky - alucobond - legovaný hliník s ochrannou fólií (přední strana), FR jádro, legovaný hliník (zadní strana), tl.4mm hmotnost: 7,5 kg/m2 44x ohýbaná ocelová pásovina 40/4, délka 360mm/ks, hmostnost: 1,256kg/m, hmotnost celkem: 19,9kg pomocný vyrovnávací rošt z hliníkové pásoviny spojovací a kotevní materiál povrchová úprava:vysoce kvalitní dvouvrstvý vypalovaný lak; zadní strana ochranný lak umístění:exteriér základní popis: Před vstupním prostorem fakulty je navrženo venkovní schodiště. Součástí je zábradlí, které je provedeno jako opláštění alucobondovými ohýbanými deskami na nosnou konstrukci (viz konstrukční část). Prvek je tvořen z vnějšího a vnitřního opláštění z hliníkové kompozitní desky o tl.4mm. Vnější část je ohýbaná do 3 rovin s min poloměrem ohybu, přichycená k pomocným profilům tvořící trojúhelné horní ukončení - z ohýbané pásoviny o šířce 40mm a tl.4mm. Tyto pomocné profily budou osově vzdáleny 320mm, pravidelně se spárováním obkladových desek. Vnitřní část je ukončena v úrovni schodišťového stupně nebo v úrovni podlahy. Opláštění je k nosné konstrukci lepeno. V případě nerovností ocelové nosné konstrukce bude vyrovnání provedeno z hliníkové pásoviny.Nosná konstrukce pod plechy bude opatřena tmavě šedou barvou v barevnosti alucobondových desek (z důvodu potlačení spar). Alucobondové desky budou shodné s deskami použitými na arkýřích. poznámka:Skutečné rozměry je nutné zaměřit na stavbě. Před započetím výroby bude na prvek vypracována dílenská dokumentace a odsouhlasena architektem (atelier-r). Součástí dodávky prvku je dodávka funkčního kompletu včetně veškerého spokovacího, kotevního a montážního materiálu.K uvedené hmotnosti je třeba připočítat cca 15% na prořez a kotevní materiál (dle zvoleného materiálu).
179 | K | 767_14/ZIII | M+D podlaha podesty venkovního schodiště 3,11x2,35m. hm.9118,5kg - viz tabulky zámečnických prvků | m2 | 15.4 |  | 0
| PP |  | M+D podlaha podesty venkovního schodiště 3,11x2,35m. hm.918,5kg - viz tabulky zámečnických prvků
| P |  | Poznámka k položce: rozměr (mm):schodiště: 11x102/421, šířka: 1,83m;rozměr podesty: 3,11 x 2,35m;rozměr nástupního plechu: 1,04 x 1,74m;celková hmotnost: 918,5kg materiál/profil:lístkový profilovaný nerezový plech tl.6mm, plocha: 17,9m2, hmotnost: 49,1kg/m2, celková hmotnost: 878,9 kg nerezový plech tl.6mm, plocha 0,84m2, hmotnost: 47,1kg/m2, celková hmotnost: 39,6kg 1x odvodňovací žlab - nerezový žlab pochozí 80x100mm se štěrbinou 20mm, s čistícím kusem vtokovým nástavcem se síťkou proti něčistotám - v úrovni nástupní plochy povrchová úprava:kartáčovaná nerez umístění:exteriér základní popis: Před vstupním prostorem fakulty je navrženo venkovní schodiště. Schodiště bude svařeno z jednotlivých schodišťových stupňů a podstupnic z plného profilovaného (lístkového) nerezového plechu tl.6mm do jednoho celku. Schodišťové stupně budou mít navařené boční schodnice z nerezového plechu tl.6mm, skrze které bude schodiště mechanicky kotveno do nosné ocelové konstrukce. Podlaha podesty venkovního schodiště bude rovněž tvořena z plného profilovaného lístkového nerezového plechu tl.6mm. Bude podélně podepřena ohýbanými ocelovými Z profily o výšce 85mm (viz. konstrukční část), ke kterým bude kotvena z rubové strany skrytě pomocí připravených plotniček na plechu.Nástupní plech před schodištěm bude rovněž ze stejného materiálu, ukotven do betonového podkladu bude lepením. Sklon betonového podkladu je cca 1%, směrem ke schodišti, kde před nástupním stupněm bude pod podlahou umístěn odvodňovací žlab 80/100. Plech bude přetažen přes žlab tak, aby byla ponechána 20mm mezera u nástupního stupně. Odvodnění žlabu - SO.02 Dešťová kanalizace.Na prvek bude vypracována dílenská dokumentace, která bude vycházet ze zaměření na stavbě. Její součástí je detailní řešení podlahových ploch, včetně všech návazností na okolní prvky. poznámka:Skutečné rozměry je nutné zaměřit na stavbě. Před započetím výroby bude na prvek vypracována dílenská dokumentace a odsouhlasena architektem (atelier-r). Součástí dodávky prvku je dodávka funkčního kompletu včetně veškerého spokovacího, kotevního a montážního materiálu.K uvedené hmotnosti je třeba připočítat cca 15% na prořez a kotevní materiál (dle zvoleného materiálu).
180 | K | 767_15/ZIII | M+D opláštění venkovní rampy hm.767,0kg - viz tabulky zámečnických prvků | m2 | 98.2 |  | 0
| PP |  | M+D opláštění venkovní rampy hm.767,0kg - viz tabulky zámečnických prvků
| P |  | Poznámka k položce: rozměr (mm):celková hmotnost prvku: 767,0kg;celková délka zábradlí: 30,23m;šířky jednotlivých panelů: 952mm, 953mm, 1086mm;celková vnější plocha opláštění: 51,21m2;celková vnitřní plocha opláštění:21,6m2;celková plocha středového zábradlí: 25,3m2;plocha celkem: 98,2m2 materiál/profil:hliníkové kompozitní desky - alucobond - legovaný hliník s ochrannou fólií (přední strana), FR jádro, legovaný hliník (zadní strana), tl.4mm hmotnost: 7,5 kg/m2 69x ohýbaná ocelová pásovina 40/4, délka 360mm/ks, hmostnost: 1,256kg/m, hmotnost celkem: 31,2kg pomocný vyrovnávací rošt z hliníkové pásoviny spojovací a kotevní materiál povrchová úprava:vysoce kvalitní dvouvrstvý vypalovaný lak; zadní strana ochranný lak umístění:exteriér základní popis: Před vstupním prostorem fakulty je navržena venkovní bezbariérová rampa. Před vstupním prostorem fakulty je navrženo venkovní schodiště. Součástí je zábradlí, které je provedeno jako opláštění alucobondovými ohýbanými deskami na nosnou konstrukci (viz konstrukční část). Prvek je tvořen z vnějšího a vnitřního opláštění z hliníkové kompozitní desky o tl.4mm. Vnější část je ohýbaná do 3 rovin s min poloměrem ohybu, přichycená k pomocným profilům tvořící trojúhelné horní ukončení - z ohýbané pásoviny o šířce 40mm a tl.4mm. Tyto pomocné profily budou osově vzdáleny 320mm, pravidelně se spárováním obkladových desek. Vnitřní část je ukončena v úrovni schodišťového stupně nebo v úrovni podlahy. Opláštění je k nosné konstrukci lepeno. V případě nerovností ocelové nosné konstrukce bude vyrovnání provedeno z hliníkové pásoviny. Nosná konstrukce pod plechy bude opatřena tmavě šedou barvou v barevnosti alucobondových desek (z důvodu potlačení spar). Alucobondové desky budou shodné s deskami použitými na arkýřích. poznámka:Skutečné rozměry je nutné zaměřit na stavbě. Před započetím výroby bude na prvek vypracována dílenská dokumentace a odsouhlasena architektem (atelier-r). Součástí dodávky prvku je dodávka funkčního kompletu včetně veškerého spokovacího, kotevního a montážního materiálu.K uvedené hmotnosti je třeba připočítat cca 15% na prořez a kotevní materiál (dle zvoleného materiálu).
181 | K | 767_16/ZIII | M+D podlaha venkovní rampy hm.1670,0kg - viz tabulky zámečnických prvků | m2 | 34 |  | 0
| PP |  | M+D podlaha venkovní rampy hm.1670,0kg - viz tabulky zámečnických prvků
| P |  | Poznámka k položce: rozměr (mm):celková plocha plechu tl.6mm: 34,0m2, 49,1kg/m2;celková hmotnost: 1 670kg materiál/profil:lístkový profilovaný nerezový plech tl.6mm 2x odvodňovací žlab - nerezový žlab pochozí 80x100mm se štěrbinou 20mm, s čistícím kusem vtokovým nástavcem se síťkou proti něčistotám - v úrovni mezipodesty a nástupní plochy povrchová úprava:kartáčovaná nerez umístění:exteriér základní popis: Před vstupním prostorem fakulty je navržena venkovní bezbariérová rampa. Rampa, její podesta a vodorovné plochy na rampu navazující budou provedeny z plného profilovaného (lístkového) nerezového plechu tl.6mm.Plech bude podélně podepřen ocelovými Z profily (viz konstrukční část) Výška podpůrných profilů je 85mm. K těmto profilům bude plech kotven z rubové strany skrytě pomocí připravených plotniček na plechu.Nástupní plech před schodištěm bude rovněž ze stejného materiálu, ukotven do betonového podkladu lepením.Sklon betonového podkladu je cca 0,5%, směrem ke rampě, kde před začátkem sklonu rampy bude pod podlahou umístěn odvodňovací žlab 80/100. Plech nástupní plochy bude přetažen přes žlab tak, aby byla ponechána 20mm mezera u nástupního stupně. V mezi podestě je žlab řešen spolu s dodávkou podlahy mezipodesty. Žlab rozměru 80/100 se nachází pod mezipodetou rampy a podlahový plech mezi podesty je přes něj přetažen tak, že zvrchu je viditelná pouze mezera 20mm. Podesta je rovněž ve sklonu 0,5%.Napojení žlabů řeší SO.02 - Dešťová kanalizace.Na prvek bude vypracována dílenská dokumentace, která bude vycházet ze zaměření na stavbě. Její součástí je detailní řešení podlahových ploch, včetně všech návazností na okolní prvky. poznámka:Skutečné rozměry je nutné zaměřit na stavbě. Před započetím výroby bude na prvek vypracována dílenská dokumentace a odsouhlasena architektem (atelier-r). Součástí dodávky prvku je dodávka funkčního kompletu včetně veškerého spokovacího, kotevního a montážního materiálu.K uvedené hmotnosti je třeba připočítat cca 15% na prořez a kotevní materiál (dle zvoleného materiálu).
182 | K | 767_17/ZIII | M+D vynesení protipožárního sdk podhledu v 5.np hm.861,70kg - viz tabulky zámečnických prvků | m | 110.9 |  | 0
| PP |  | M+D vynesení protipožárního sdk podhledu v 5.np hm.861,70kg - viz tabulky zámečnických prvků
| P |  | Poznámka k položce: rozměr (mm):celková délka vodorovných prvků: 75,06m;celková délka šikmých prvků: 35,84m hmotnost celkem: 861,7kg materiál/profil:vodorovné prvky: ocelový jäkl 100/80/3, 7,77kg/m šikmé prvky: ocelový jäkl 100/80/3, 7,77kg/m povrchová úprava: umístění5.np základní popis:Stávající konstrukce pro zavěšení podhledu nevyhovuje požárním požadavkům (v části nad CHÚC), proto budou dřevěné prvky, které se nachází nad CHÚC B, nahrazeny prkvy ocelovými. Dřevěné trámky o rozměru 70/100 budou nahrazeny ocelovým jäklem 100/80/3 a uloženy na stávající C profil 120/70. Prvky budou ve stejné vzdálenosti jako stávající, tzn.cca á=900mm. Ze stejného profilu budou vyneseny i konstrukce pro šikmé tubusy v podhledy u nově navrhovaných střešních oken. poznámka:Skutečné rozměry je nutné zaměřit na stavbě. Před započetím výroby bude na prvek vypracována dílenská dokumentace a odsouhlasena architektem (atelier-r). Součástí dodávky prvku je dodávka funkčního kompletu včetně veškerého spokovacího, kotevního a montážního materiálu.K uvedené hmotnosti je třeba připočítat cca 15% na prořez a kotevní materiál (dle zvoleného materiálu).
183 | K | 767_18/ZIII | M+D nové zábradlí - hlavní schodiště do 5.np hm.87,0kg - viz tabulky zámečnických prvků | kus | 1 |  | 0
| PP |  | M+D nové zábradlí - hlavní schodiště do 5.np hm.87,0kg - viz tabulky zámečnických prvků
| P |  | Poznámka k položce: rozměr (mm):pohledová výška zábradlí 1410mm;výška madla nad schodištěm 1100mm; délka 2 000mm;celková hmotnost konstrukce: 87kg (na 1ks) materiál/profil:madlo: dřevěný dubový hranol 40/50, délka madla: 2000mm konstrukce: 13x ocelové tyče 30/20 výšky 1340mm, hmotnost 4,71kg/m, hmotnost celkem: 82,5kg 1x ocelová pásovina 30/8, délky 2000mm, hmotnost 1,88kg/m, hmotnost celkem: 3,76kg brusný materiál, spojovací a kotevní materiál povrchová úprava:nástřik metalickou, světle šedou barvou (konkrétní odstín bude na základě vzorků upřesněn architektem, atelier-r);dřevo - bezbarvý voskový olej umístění:m.č. 5.09b základní popis:Nově navržené tyčové zábradlí bude replikou stávajícího repasovaného zábradlí na hlavním schodišti (viz ZIII/01). Konstrukce bude tvořena 13ti tyčemi 30/20mm, které budou od sebe osově vzdáleny 140mm. Tyče budou přivařeny na ocelový plech, který bude krýt boční hranu schodiště a mezipodesty (viz. konstrukční část).Vrchní hrana tyčí bude spojena ocelovou pásovinou o šířce 30mm a tloušťce 8mm. Pásovina bude kotvena v obou koncích do betonového sloupu. Konstrukce zábradlí včetně ocelového oplechování bude opatřena nástřikem metalickou, světle šedou barvou.Konkrétní barevný odstín bude na základě vzorků upřesněn architektem (atelier-r). Zábradlí bude vybaveno novým madlem, tvořeným dubovým hranolem o rozměrech 40/50mm. Hrany madla budou lehce zabroušeny. Madlo bude k zábradlí kotveno skrytě zespod vrchní pásoviny, stejně jak je tomu dnes u stávajícího zábradlí. poznámka:Skutečné rozměry je nutné zaměřit na stavbě. Před započetím výroby bude na prvek vypracována dílenská dokumentace a odsouhlasena architektem (atelier-r). Součástí dodávky prvku je dodávka funkčního kompletu včetně veškerého spokovacího, kotevního a montážního materiálu.K uvedené hmotnosti je třeba připočítat cca 15% na prořez a kotevní materiál (dle zvoleného materiálu).
184 | K | 767_19/ZIII | M+D kotevní prvky pro skla výtahových šachet tl.10mm - viz tabulky zámečnických prvků | šachty | 2 |  | 0
| PP |  | M+D kotevní prvky pro skla výtahových šachet tl.10mm - viz tabulky zámečnických prvků
| P |  | Poznámka k položce: rozměr (mm):výška 55mm;šířka 46mm;tloušťka 10mm;počet prvků na 1 šachtu - 190 ks - hmotnost 48kg;počet šachet 2ks materiál/profil:ocelový plech P10: rozměr 0,003m2, hmotnost 80kg/m2,hmotnost 1ks 0,25 kg povrchová úprava:vícevrstvý nástřik metalickou, tmavě šedou barvou (konkrétní odstín bude na základě vzorků upřesněn architektem, atelier-r);povrch upraven shodně s povrchem ocelové konstrukce šachty umístění:výtahové šachty základní popis:Příprava pro kotvení skel výtahových šachet bude provedena z výrobku z plechu P10. Jedná se o soustružený zámečnický prvek, který bude přivařen k vodorovným ocelovým profilům šachty. Prvek má vprostřed vysoustružený vnitřní závit pro kotvení skla. Tvar prvku je v horní polovině půlkruh - přizpůsobený tvaru kotev skla.Velikost, rozmístění, přesná pozice bude určena dodavatelem zasklení. Do prvku bude přichycen systémový nerezový úchyt skla. Na prvek bude vypracována dílenská dokumentace společně s dílenskou dokumentací zasklení šachty. poznámka:Skutečné rozměry je nutné zaměřit na stavbě. Před započetím výroby bude na prvek vypracována dílenská dokumentace a odsouhlasena architektem (atelier-r). Součástí dodávky prvku je dodávka funkčního kompletu včetně veškerého spokovacího, kotevního a montážního materiálu.K uvedené hmotnosti je třeba připočítat cca 15% na prořez a kotevní materiál (dle zvoleného materiálu).
185 | K | 767_20/ZIII | M+D ocelový obrubník 150x100x10mm - viz tabulky zámečnických prvků | bm | 26 |  | 0
| PP |  | M+D ocelový obrubník 150x100x10mm - viz tabulky zámečnických prvků
| P |  | Poznámka k položce: rozměr (mm):výška 150mm;šířka 100mm;tloušťka 10mm;celkem 26m materiál/profil:ocelový profil L150/100/10, délka 26m, hmotnost 19kg/m,hmotnost celkem 494 kg betonové lože C25/30;kotevní materiál povrchová úprava:pozink + vícevrstvý nátěr tmavě šedou barvou, ochrana pro stupeň min. C4 (konkrétní odstín bude na základě vzorků upřesněn architektem, atelier-r) umístění:lem dlažby u venkovního schodiště a rampy základní popis:Ocelový obrubník z ocelového válcovaného profilu, který bude členěn montážně na jednotlivé díly, které budou pozinkovány a povrchově upraveny. Obrubník bude osazen do betonového lože pod dlažbu z žulové kostky a vytvoří olemování žulové kamenné dlažby kolem předsazeného scodiště a rampy. Zároveň vytvoří předěl mezi materiály - žulová kostka/praný štěrk. Součástí profilu budou navařené pracny pro osazení do betonového lože, které je součástí dodávky prvku.Na prvek bude vypracována dílenská dokumentace a odsouhlasena architektem a investorem. poznámka:Skutečné rozměry je nutné zaměřit na stavbě. Před započetím výroby bude na prvek vypracována dílenská dokumentace a odsouhlasena architektem (atelier-r). Součástí dodávky prvku je dodávka funkčního kompletu včetně veškerého spokovacího, kotevního a montážního materiálu. K uvedené hmotnosti je třeba připočítat cca 15% na prořez a kotevní materiál (dle zvoleného materiálu).
186 | K | 767_pozn.okna | souhrnné informace
| PP |  | souhrnné informace
| P |  | Poznámka k položce: Před započetím výroby musí být veškeré prvky přeměřeny na stavbě a zpracována dílenská dokumentace, která bude konzultována a odsouhlasena architektem (atelier-r). Veškeré obchodní a jiné názvy uvedené v tabulkách jsou referenční příklady udávající kvalitativní standard použitého výrobku. Spojovací a kotevní materiál je vždy součástí prvku.Všechny prosklené prvky musejí jako celek (rám a sklo) splňovat součinitěl prostupu tepla max. 1,1 W/m2K.
187 | K | 767161823 | Demontáž zábradlí schodišťového nerozebíratelného hmotnosti 1 m zábradlí do 20 kg do suti | m | 3.2 |  | 0 | CS ÚRS 2023 02
| PP |  | Demontáž zábradlí do suti schodišťového nerozebíratelný spoj hmotnosti 1 m zábradlí do 20 kg
| Online PSC |  | https://podminky.urs.cz/item/CS_URS_2023_02/767161823
| VV |  | bourané konstrukce 1.PP
| VV |  | 3,20 "pozn. 07 |  | 3.2
188 | K | 76741-PC01 | F1.III M+D fasáda arkýřů s pohledovými plechy (plný popis viz pozn. k položce) | m2 | 28.9 |  | 0
| PP |  | F1.III M+D fasáda arkýřů s pohledovými plechy (plný popis viz pozn. k položce)
| P |  | Poznámka k položce: 1 - fasádní sendvičové hliníkové panely s plastovým jádrem pohledová vrstva skladby fasády je tvořena hliníkovým sendvičovým plechem s plastovým jádrem tloušťky 4mm (složeno z hliníku tl. 0,5 mm, polyetylenového jádra LDPE tl. 3 mm a hliníku tl. 0,5 mm); práškově vypalovaná barva černá matná, přesnou barvu RAL a strukturu povrchu určí projektant (ateliér-r) na základě vzorku; fasádní plech je lepen na nosném vertikálním hliníkovém roštu z T profilu, max. tl. spar 8 mm, hrany budou probarveny ve stejném odstínu; v místě spar bude (v pozici za oplechováním) proveden krycí podkladní plech, který bude ve stejném barevném odstínu jako pohledová vrstva fasády!; krycí plech bude kopírovat vertikální nosný rošt; součátí prvku je veškerý potřebný, montážní, kotevní a podružný materiál; sendvičový plech je nutné dodat ve shodném provedení jako plech skladby S1; fasádní plech bude pomocí přesazení a ohybu zároveň tvořit i oplechování atiky, větrání zajištěno zachováním mezer (viz detaily), větrací mezery budou vyplněny plechovou větrací mřížkou; fasádní plechy v nárožích budou ohnuté bez provedení rohové spáry 2- svislý rošt konstrukce fasády s větranou mezerou svislá pozinkovaná vynášecí konstrukce zajišťující větranou mezeru o tl. 40 mm, hliníkový jednosměrný svislý rošt tvořený konzolou T profilu, svislé profily jsou kotveny dle navrženého rastru do bodových kotev 3 - difúzní fólie v černé barvě (bez potisku!!!) kontaktní difuzně otevřená fólie lehkého typu plnící funkci pojistné hydroizolace skládané fasády; vrstvy fasády jsou tímto chráněny před pronikáním vody,sněhu, případně před vodou kondenzující na vnitřním povrchu pohledové vrstvy; vysoce prodyšná membrána z PET, potažená akrylovou vrstvou odolnou vůči UV záření; barva černá, pevnost v tahu v podélném/příčném směru 300/200 N/50mm dle EN 12311-1; odolnost proti natržení hřebíkem v podélném/příčném směru 120/120 N dle ČSN EN 12310-1; stabilita UV trvalá, reakce na oheň třídy E dle EN 13501-1, tloušťka: 0,35mm, hmotnost: 210g/m2, vlastnost přenosu vodní páry sd = 0,04m, přelepení spár difúzně otevřenou pružnou páskou 4, 6 - tepelná izolace na bázi hydrofobizované minerální plsti/ bodově kotvená hliníková konstrukce bodové hliníkové kotvy pro uchycení svislého roštu se sendvičovými panely, kotvení do nosné ocelové konstrukce, kotva je tvaru L profilu; mezi kotvami bude výplň provedena z tepelně izolačních desek na bázi hydrofobizované minerální plsti; odolná vůči mikroorganismům; součinitel tepelené vodivosti λ D = 0,035W.m-1.K-1 dle ČSN EN 12667; třída reakce na oheň A1 dle ČSN EN 13501-1; faktor difuzního odporu μ = 1,0 dle ČSN EN 12086; rozměrová stabilita při (70±2)°C DS(T+) ≤ 1% dle ČSN EN 1604; charakteristická hodnota zatížení 0,50kN.m-3 dle ČSN EN 1991-1-1 a ČSN EN 1990, kotvení tepelné minerální izolace pomocí šroubovacích talířových hmoždinek se zátkou tloušťky 25 mm z příslušného izolantu pro zapuštěnou montáž, montáž hmoždinek bude provedena dle kotevního plánu 5, 7 - vodostavební překližka překližka vyrobená z křížem lepených březových dýh, na povrchu opatřená hladkým filmem na bázi fenolové pryskyřice 120g/m2, určená pro konstrukční použití v exteriéru pro stavební konstrukce se zvýšeným vlhkostním namáháním, před použitím je nutné hrany a veškeré řezané plochy zatřít vhodným voděodolným nátěrem 8 - parotěsná vrstva modifikovaný za studena samolepící parotěsný pás s hliníkovou vložkou se skelnou mřížkou s nízkou požární zátěží 10 - 2x SDK deska vnitřní opláštění sendvičové stěny bude provedeno dvěma vrstvami protipožárních vysokopevnostních sádrokartonových desek, systémové řešení sádrokartonové stěny s nosnými hliníkovými profily s požární odolností EI45 11 - vnitřní obklad - fasádní sendvičové hliníkové panely s plastovým jádrem vnitřní povrch sendvičové stěny bude obložen sendvičovými hliníkovými panely, které jsou použity i jako povrch vnější (viz bod1 skladby), charakteristika, vzhled a zpracování bude totožné s bodem 1 skladby; panely budou lepeny na vertikální hliníkovou pásovinu, která bude pomocí vrutů uchycena k podkladní vysokopevnostní sádrokartonové stěně, rozsah vnitřního obkladu dle půdorysu podklad: před zahájením prací bude provedeno posouzení podkladu a stanoven postup jeho ošetření k zajištění únosnosti a adheze dle ČSN 732901, pro volbu vhodného kotevního systému a ověření únosnosti podkladu je doporučeno provedení výtažných zkoušek v souladu s ETAG 006 - Provádění výtažných zkoušek na stavbě poznámka: součástí skladby je vypracování dílenské dokumentace, která bude řešit veškeré detaily kotvení, spárořez a napojení na okolní konstrukce, dílenská dokumentace bude předložena k odsouhlasení; součástí skladby je veškerý spojovací, kotevní a pomocný materiál potřebný pro kvalitní technické a estetické provedení fasády; u všech vrstev je třeba počítat s rezervou na prořez
| VV |  | viz tabulky skladeb fasád a střech
| VV |  | 5,90 "čelní stěna |  | 5.9
| VV |  | 11,50 "boční stěna |  | 11.5
| VV |  | 11,50 "boční stěna |  | 11.5
| VV |  | Součet |  | 28.9
189 | K | 76741-PC02 | S1.III M+D podlaha arkýřů s pohledovými plechy (plný popis viz pozn. k položce) | m2 | 4.8 |  | 0
| PP |  | S1.III M+D podlaha arkýřů s pohledovými plechy (plný popis viz pozn. k položce)
| P |  | Poznámka k položce: 1 - fasádní sendvičové hliníkové panely s plastovým jádrem pohledová vrstva skladby fasády je tvořena hliníkovým sendvičovým plechem s plastovým jádrem tloušťky 4mm (složeno z hliníku tl. 0,5 mm, polyetylenového jádra LDPE tl. 3 mm a hliníku tl. 0,5 mm); práškově vypalovaná barva černá matná, přesnou barvu RAL a strukturu povrchu určí projektant (ateliér-r) na základě vzorku; fasádní plech je lepen na nosném vertikálním hliníkovém roštu z T profilu, max. tl. spar 8 mm, hrany budou probarveny ve stejném odstínu; v místě spar bude (v pozici za oplechováním) proveden krycí podkladní plech, který bude ve stejném barevném odstínu jako pohledová vrstva fasády!; krycí plech bude kopírovat vertikální nosný rošt; součátí prvku je veškerý potřebný, montážní, kotevní a podružný materiál; sendvičový plech je nutné dodat ve shodném provedení jako plech skladby S1; plechy budou ve spodní části ukončeny 60-80 mm nad UT pro zajištění větrání fasády, u atiky bude větrání zajištěno přesazením plechu střechy se zachovanou mezerou, vetrací mezera u terénu i u atiky bude vyplněna plechovou větrací mřížkou; fasádní plechy v nárožích budou ohnuté bez provedení rohové spáry 2- svislý rošt konstrukce fasády s větranou mezerou svislá pozinkovaná vynášecí konstrukce zajišťující větranou mezeru o tl. 40 mm, hliníkový jednosměrný svislý rošt tvořený konzolou T profilu, svislé profily jsou kotveny dle navrženého rastru do bodových kotev 3 - difúzní fólie v černé barvě (bez potisku!!!) kontaktní difuzně otevřená fólie lehkého typu plnící funkci pojistné hydroizolace skládané fasády; vrstvy fasády jsou tímto chráněny před pronikáním vody,sněhu, případně před vodou kondenzující na vnitřním povrchu pohledové vrstvy; vysoce prodyšná membrána z PET, potažená akrylovou vrstvou odolnou vůči UV záření; barva černá, pevnost v tahu v podélném/příčném směru 300/200 N/50mm dle EN 12311-1; odolnost proti natržení hřebíkem v podélném/příčném směru 120/120 N dle ČSN EN 12310-1; stabilita UV trvalá, reakce na oheň třídy E dle EN 13501-1, tloušťka: 0,35mm, hmotnost: 210g/m2, vlastnost přenosu vodní páry sd = 0,04m, přelepení spár difúzně otevřenou pružnou páskou 4, 6 - tepelná izolace na bázi hydrofobizované minerální plsti/ bodově kotvená hliníková konstrukce bodové hliníkové kotvy pro uchycení svislého roštu se sendvičovými panely, kotvení do nosné ocelové konstrukce, kotva je tvaru L profilu; mezi kotvami bude výplň provedena z tepelně izolačních desek na bázi hydrofobizované minerální plsti; odolná vůči mikroorganismům; součinitel tepelené vodivosti λ D = 0,035W.m-1.K-1 dle ČSN EN 12667; třída reakce na oheň A1 dle ČSN EN 13501-1; faktor difuzního odporu μ = 1,0 dle ČSN EN 12086; rozměrová stabilita při (70±2)°C DS(T+) ≤ 1% dle ČSN EN 1604; charakteristická hodnota zatížení 0,50kN.m-3 dle ČSN EN 1991-1-1 a ČSN EN 1990, kotvení tepelné minerální izolace pomocí šroubovacích talířových hmoždinek se zátkou tloušťky 25 mm z příslušného izolantu pro zapuštěnou montáž, montáž hmoždinek bude provedena dle kotevního plánu 5, 7 - vodostavební překližka překližka vyrobená z křížem lepených březových dýh, na povrchu opatřená hladkým filmem na bázi fenolové pryskyřice 120g/m2, určená pro konstrukční použití v exteriéru pro stavební konstrukce se zvýšeným vlhkostním namáháním, před použitím je nutné hrany a veškeré řezané plochy zatřít vhodným voděodolným nátěrem 8 - parotěsná vrstva modifikovaný za studena samolepící parotěsný pás s hliníkovou vložkou se skelnou mřížkou s nízkou požární zátěží podklad: před zahájením prací bude provedeno posouzení podkladu a stanoven postup jeho ošetření k zajištění únosnosti a adheze dle ČSN 732901, pro volbu vhodného kotevního systému a ověření únosnosti podkladu je doporučeno provedení výtažných zkoušek v souladu s ETAG 006 - Provádění výtažných zkoušek na stavbě poznámka: součástí skladby je vypracování dílenské dokumentace, která bude řešit veškeré detaily kotvení, spárořez a napojení na okolní konstrukce, dílenská dokumentace bude předložena k odsouhlasení; součástí skladby je veškerý spojovací, kotevní a pomocný materiál potřebný pro kvalitní technické a estetické provedení fasády; u všech vrstev je třeba počítat s rezervou na prořez sokl: V soklu bude minerální izolace nahrazena tepelnou izolací z extrudovaného nenasákavého polystyrenu do výšky 500mm nad upravený terén a nad konstrukcí střechy skladby S3, S2 - celková plocha činí 17,61 m2. Ten bude k podkladu v horní části kotven a překryt t hliníkovým lakovaným plechem (práškově vypalovaná barva černá matná, přesnou barvu RAL a strukturu povrchu určí projektant (ateliér-r) na základě vzorku.
| VV |  | viz tabulky skladeb fasád a střech - S1.III
| VV |  | 4,80 "arkýř 5.NP |  | 4.8
190 | K | 76753-PC01 | M+D vstupní čistící zóna (viz pozn. k položce) | m2 | 7.6 |  | 0
| PP |  | M+D vstupní čistící zóna (viz pozn. k položce)
| P |  | Poznámka k položce: čistící zóna Vstupní vnitřní čisticí zóna je umístěna v hlavním a bočního vstupu a je určena pro vysokou zátěž. Nosnost 2,5t, vhodné do staveb užívaných veřejností s vysokou intenzitou provozu. Hrana povrchové úpravy podlahy bude vymezena pomocí hliníkového profilu rámečku čistící zóny z hliníkového profilu L 20/20/3. Čistící zóna bude provedena jako rohož z Al profilů šířky 27 mm, výšky 17mm, které jsou spojeny nerezovým lankem a odděleny pryžovými mezikroužky (možnost stáčení rohože pro lepší manipulaci při úklidu), do Al profilů se fixují gumové (palička), kartáče nebo textilní pásky, jednotlivé výplně lze libovolně kombinovat a po opotřebení vyměnit. Výplň profilů - textilní povrch v jednotné tmavě šedé barevnosti. Povrch musí splnit požadavky PBŘ na třídu reakce na oheň min. Dfl-s1 dle ČSN EN 13501-1. Zóna je zapuštěna do roviny podlahy - povrch zóny je v rovině s finální podlahou
| VV |  | viz tabulky podlah
| VV |  | 7,60 "skladba PC.4a/3 |  | 7.6
191 | K | 76758-PC01 | M+D lamelový podhled kovový | m2 | 33.64 |  | 0
| PP |  | M+D lamelový podhled kovový
| P |  | Poznámka k položce: viz legenda podhledů
| VV |  | 33,64 "půdorys podhledů 1.PP |  | 33.64
192 | K | 76759-PC01 | Demontáž stávající čistící zóny | m2 | 3.875 |  | 0
| PP |  | Demontáž stávající čistící zóny
| VV |  | půdorys bouraných kon-cí 1.NP - pozn. 06
| VV |  | 3,10*1,25 |  | 3.875
193 | K | 767661811 | Demontáž mříží pevných nebo otevíravých | m2 | 4.68 |  | 0 | CS ÚRS 2023 02
| PP |  | Demontáž mříží pevných nebo otevíravých
| Online PSC |  | https://podminky.urs.cz/item/CS_URS_2023_02/767661811
| VV |  | půdorys bouraných kon-cí 1.NP - pozn. 05
| VV |  | 1,30*1,80*2 |  | 4.68
194.1 | K | 998767203 | Přesun hmot procentní pro zámečnické konstrukce v objektech v přes 12 do 24 m | % | 21449.776 |  | 0 | CS ÚRS 2023 02
| PP |  | Přesun hmot pro zámečnické konstrukce stanovený procentní sazbou (%) z ceny vodorovná dopravní vzdálenost do 50 m v objektech výšky přes 12 do 24 m
| Online PSC |  | https://podminky.urs.cz/item/CS_URS_2023_02/998767203
194.2 | K | 998767203 | Přesun hmot procentní pro zámečnické konstrukce v objektech v přes 12 do 24 m | % | 14525.407 |  | 0 | CS ÚRS 2023 02
| PP |  | Přesun hmot pro zámečnické konstrukce stanovený procentní sazbou (%) z ceny vodorovná dopravní vzdálenost do 50 m v objektech výšky přes 12 do 24 m. Cena za MJ musí být stejná jako u pol. 194.1.
| Online PSC |  | https://podminky.urs.cz/item/CS_URS_2023_02/998767203
| D | 771 | Podlahy z dlaždic |  |  |  | 0
195.1 | K | 771571810 | Demontáž podlah z dlaždic keramických kladených do malty | m2 | 100.51 |  | 0 | CS ÚRS 2023 02
| PP |  | Demontáž podlah z dlaždic keramických kladených do malty
| Online PSC |  | https://podminky.urs.cz/item/CS_URS_2023_02/771571810
| VV |  | 2.NP - bourané konstrukce
| VV |  | 12,00 "skladba SBP7 |  | 12
| VV |  | 3.NP - bourané konstrukce
| VV |  | 12,00 "skladba SBP7 |  | 12
| VV |  | 4.NP - bourané konstrukce
| VV |  | 12,00 "skladba SBP7 |  | 12
| VV |  | 5.NP - bourané konstrukce
| VV |  | 30,00 "skladba SBP2 |  | 30
| VV |  | 34,51 "skladba SBP6 |  | 34.51
| VV |  | Součet |  | 100.51
195.2 | K | 771571810 | Demontáž podlah z dlaždic keramických kladených do malty | m2 | 220.95 |  | 0 | CS ÚRS 2023 02
| PP |  | Demontáž podlah z dlaždic keramických kladených do malty. Cena za MJ musí být stejná jako u pol. 195.1.
| Online PSC |  | https://podminky.urs.cz/item/CS_URS_2023_02/771571810
| VV |  | 1.PP - bourané konstrukce
| VV |  | 36,76 "skladba SBP3 |  | 36.76
| VV |  | 1.NP - bourané konstrukce
| VV |  | 24,00 "skladba SBP3 |  | 24
| VV |  | 2.NP - bourané konstrukce
| VV |  | 40,06 "skladba SBP3 |  | 40.06
| VV |  | 3.NP - bourané konstrukce
| VV |  | 40,06 "skladba SBP3 |  | 40.06
| VV |  | 4.NP - bourané konstrukce
| VV |  | 41,86 "skladba SBP3 |  | 41.86
| VV |  | 5.NP - bourané konstrukce
| VV |  | 38,21 "skladba SBP6 |  | 38.21
| VV |  | Součet |  | 220.95
| D | 772 | Podlahy z kamene |  |  |  | 0
196 | K | 772521250 | Kladení dlažby z kamene z pravoúhlých desek a dlaždic lepených tl přes 30 do 50 mm | m2 | 26.96 |  | 0 | CS ÚRS 2023 02
| PP |  | Kladení dlažby z kamene do lepidla z nejvýše dvou rozdílných druhů pravoúhlých desek nebo dlaždic ve skladbě se pravidelně opakujících, tl. přes 30 do 50 mm
| Online PSC |  | https://podminky.urs.cz/item/CS_URS_2023_02/772521250
| P |  | Poznámka k položce: lepidlo na kamennou dlažbu rychle tvrdnoucí flexibilní cementové práškové lepidlo se sníženým skluzem a prodlouženou dobou zavadnutí, obsahuje tras - vhodné pro citlivý přírodní kámen
| VV |  | viz tabulky podlah
| VV |  | 26,96 "skladba PE.1/3 |  | 26.96
197 | M | 583811 | desková kamenná dlažba, rozměr 380/880mm tl 40mm (viz pozn. k položce) | m2 | 28.038 |  | 0
| PP |  | desková kamenná dlažba, rozměr 380/880mm tl 40mm (viz pozn. k položce)
| P |  | Poznámka k položce: dlažba z žulových desek (nová) přírodní žula šedé barvy pro exteriérové použití, s pravidelnou hranou a přírodním hrubým matným povrchem, povrch dlažby bude zpracován v pemrlovaném provedení, v obdélníkových velkoplošných formátech o rozměru 380x880mm (rozměr vychází z osového rozestupu sloupů vstupu v podélném směru a rovnoměrné rozdělení ve směru příčném) kladených podélně na vazbu - před kladením dodavatel předloží výkres spárořezu k odsouhlasení a připomínkování generálnímu projektantovi (atelier-r), dodávka této vrstvy bude před objednáním materiálu odsouhlasena investorem a architektem, konkrétní barevný odstín určí na základě vzorků architekt (atelier-r). GP má právo odmítnout vzorky, které nebudou dosahovat technické a estetické kvality jím požadované a budou v rozporu s architektonickým záměrem; kvalitativní a estetické parametry budou co nejvíce odpovídat původní žulové dlažbě vstupu po položení kamenné dlažby a vytvrdnutí lepidla se spáry vyspárují cementovou spárovací hmotou pomocí gumového hladítka; následně bude povrch dlažby ošetřen impregnačním nátěrem pro ochranu kamene a snadnější údržbu podlahy.
| VV |  | viz tabulky podlah
| VV |  | 26,96 "skladba PE.1/3 |  | 26.96
| VV |  | 26,96*1,04 'Přepočtené koeficientem množství |  | 28.038
198 | K | 772524811 | Demontáž dlažby z kamene k dalšímu použití z tvrdých kamenů kladených do malty | m2 | 41 |  | 0 | CS ÚRS 2023 02
| PP |  | Demontáž dlažby z kamene k dalšímu použití z tvrdých kamenů kladených do malty
| Online PSC |  | https://podminky.urs.cz/item/CS_URS_2023_02/772524811
| VV |  | 1.NP - bourané konstrukce
| VV |  | 41,00 "viz pozn. 08 |  | 41
199 | K | 772528123 | Kladení dlažby z kamene na sucho na terče plochy do 0,25 m2 v terče přes 70 do 100 mm | m2 | 46 |  | 0 | CS ÚRS 2023 02
| PP |  | Kladení dlažby z kamene na terče (pevné nebo pohyblivé) z nejvýše dvou rozdílných druhů pravoúhlých desek nebo dlaždic ve skladbě se pravidelně opakujících o rozměru dlažby do 0,25 m2, o výšce terče přes 70 do 100 mm
| Online PSC |  | https://podminky.urs.cz/item/CS_URS_2023_02/772528123
| VV |  | viz tabulky skladeb fasád a střech
| VV |  | 46,00 "skladba S5.III |  | 46
200 | M | 583812 | přírodní žula šedé barvy pro pochozí exteriérové použití tl. 40mm (viz pozn. k položce) | m2 | 47.84 |  | 0
| PP |  | přírodní žula šedé barvy pro pochozí exteriérové použití tl. 40mm (viz pozn. k položce)
| P |  | Poznámka k položce: přírodní žula šedé barvy pro pochozí exteriérové použití, s pravidelnou hranou a přírodním hrubým matným povrchem, dlažba určená pro pokládku na výškově stavitelné terče, terče budou posazeny na podložky z přířezu PVC-P folie; povrch dlažby bude zpracován v pemrlovaném provedení, v obdélníkových velkoplošných formátech o rozměru 300x300mm - před kladením dodavatel předloží výkres spárořezu k odsouhlasení a připomínkování generálnímu projektantovi (atelier-r), dodávka této vrstvy bude před objednáním materiálu odsouhlasena investorem a architektem, konkrétní barevný odstín určí na základě vzorků architekt (atelier-r). GP má právo odmítnout vzorky, které nebudou dosahovat technické a estetické kvality jím požadované a budou v rozporu s architektonickým záměrem; kvalitativní a estetické parametry budou co nejvíce odpovídat původní žulové dlažbě vstupu, povrch dlažby bude ošetřen impregnačním nátěrem pro ochranu kamene a snadnější údržbu podlahy.
| VV |  | viz tabulky skladeb fasád a střech
| VV |  | 46,00 "skladba S5.III |  | 46
| VV |  | 46,00*0,04 |  | 1.84
| VV |  | Součet |  | 47.84
201 | K | 772991111 | Penetrace podkladu dlažby z kamene | m2 | 26.96 |  | 0 | CS ÚRS 2023 02
| PP |  | Dlažby z kamene - ostatní práce penetrace podkladu
| Online PSC |  | https://podminky.urs.cz/item/CS_URS_2023_02/772991111
| VV |  | viz tabulky podlah
| VV |  | 26,96 "skladba PE.1/3 |  | 26.96
202 | K | 772991422 | Impregnační nátěr nově položených kamenných dlažeb včetně základní čištění dvouvrstvý | m2 | 72.96 |  | 0 | CS ÚRS 2023 02
| PP |  | Dlažby z kamene - ostatní práce impregnační nátěr včetně základního čištění dvouvrstvý
| Online PSC |  | https://podminky.urs.cz/item/CS_URS_2023_02/772991422
| VV |  | viz tabulky podlah
| VV |  | 26,96 "skladba PE.1/3 |  | 26.96
| VV |  | viz tabulky skladeb fasád a střech
| VV |  | 46,00 "skladba S5.III |  | 46
| VV |  | Součet |  | 72.96
203 | K | 77299-PC01 | Vyspravení a očištění stávajícího kamenného schodiště (biz pozn. k položce) | m2 | 147.74 |  | 0
| PP |  | Vyspravení a očištění stávajícího kamenného schodiště (biz pozn. k položce)
| P |  | Poznámka k položce: kamenné schodišťové stupně (stávající) stávající schodiště bude ponecháno; povrvh stávajícího kamenného schodiště bude očištěn, (otryskán/přebroušen), zbaven stávajících nátěrů a nánosů; povrch bude dokonale očištěn od organických sloučenin, zbaven zbytků prachu, špíny a volných částic snižujících adhezi; v případě potřeby budou defekty jednotlivých stupňů vyspraveny odpovídající kamenickou směsí, je třeba dodržet barevnost stávajícího kamene poznámka: Před zahájením prací bude proveden průzkum a posouzení stávajícího stavu schodišťových stupňů a dále stanoven odpovídající postup jejich renovace. Skutečné rozměry je nutné zaměřit na stavbě. Součástí prací je vypracování podrobného restaurátorského postupu prací.
| VV |  | viz tabulky podlah
| VV |  | 147,74 "skladba PE.3/3 |  | 147.74
204 | K | 998772103 | Přesun hmot tonážní pro podlahy z kamene v objektech v přes 12 do 60 m | t | 8.024 |  | 0 | CS ÚRS 2023 02
| PP |  | Přesun hmot pro kamenné dlažby, obklady schodišťových stupňů a soklů stanovený z hmotnosti přesunovaného materiálu vodorovná dopravní vzdálenost do 50 m v objektech výšky přes 12 do 60 m
| Online PSC |  | https://podminky.urs.cz/item/CS_URS_2023_02/998772103
| D | 773 | Podlahy z litého teraca |  |  |  | 0
205 | K | 773111211 | Broušení schodišťových stupnic š do 300 mm | m | 39.05 |  | 0
| PP |  | Příprava podkladu broušení schodišť stupnic, šířky do 300 mm
| VV |  | viz konstrukční část - schodiště 5.NP
| VV |  | 1,73*7+1,855*4+2,44*8 |  | 39.05
206 | K | 773111221 | Broušení schodišťových podstupnic v do 200 mm | m | 45.075 |  | 0
| PP |  | Příprava podkladu broušení schodišť podstupnic, výšky do 200 mm
| VV |  | viz konstrukční část - schodiště 5.NP
| VV |  | 1,73*8+1,855*5+2,44*9 |  | 45.075
207 | K | 773111321 | Vysátí schodišťových stupnic š do 300 mm | m | 39.05 |  | 0
| PP |  | Příprava podkladu vysátí schodišť stupnic, šířky do 300 mm
| VV |  | viz konstrukční část - schodiště 5.NP
| VV |  | 1,73*7+1,855*4+2,44*8 |  | 39.05
208 | K | 773111331 | Vysátí schodišťových podstupnic v do 200 mm | m | 45.075 |  | 0
| PP |  | Příprava podkladu vysátí schodišť podstupnic, výšky do 200 mm
| VV |  | viz konstrukční část - schodiště 5.NP
| VV |  | 1,73*8+1,855*5+2,44*9 |  | 45.075
209.1 | K | 773111111 | Vysátí podkladu před provedením podlahy | m2 | 53.31 |  | 0
| PP |  | Příprava podkladu před provedením podlah vysátí
| VV |  | viz tabulky podlah
| VV |  | 35,50 "skladba PC.3/3 |  | 35.5
| VV |  | 12,98 "skladba PC.6/3 |  | 12.98
| VV |  | 4,83 "skladba PC.7/3 |  | 4.83
| VV |  | Součet |  | 53.31
209.2 | K | 773111111 | Vysátí podkladu před provedením podlahy | m2 | 432.19 |  | 0
| PP |  | Příprava podkladu před provedením podlah vysátí. Cena za MJ musí být stjná jako u pol. 209.1.
| VV |  | viz tabulky podlah
| VV |  | 283,03 "skladba PC.1/3 |  | 283.03
| VV |  | 83,63 "skladba PC.2/3 |  | 83.63
| VV |  | 24,00 "skladba PC.4a/3 |  | 24
| VV |  | 41,53 "skladba PC.5/3 |  | 41.53
| VV |  | Součet |  | 432.19
210 | K | 77321-PC01 | Broušené teraco - povrch schodišťových stupňů, podstupnic vč. penetrace a Al dilatační lišty (viz pozn. k položce) | m2 | 23.79 |  | 0
| PP |  | Broušené teraco - povrch schodišťových stupňů, podstupnic vč. penetrace (viz pozn. k položce)
| P |  | Poznámka k položce: polymercementová vrstva v síle cca 25mm se vsypem ze světlého jemného kameniva, která je po vytvrdnutí vyhrubována (vybroušena na tloušťku 20mm); podlaha je uvažována ve světle šedé barvě; barevný odstín a struktura budou upřesněny architektem na stavbě dle vzorníku dodavatele, je nutno počítat s příplatkovou barvou a strukturou; veškeré povrchy teraca budou opatřeny uzavíracím nátěrem; součástí dodávky skladby jsou veškeré potřebné čistící, brusné, sjednocující, impregnační a uzavírací materiály, práce a postupy; před prováděním bude zhotoven vzorek k odsouhlasení a připomínkování, odstín, barevnost a struktura bude odsouhlasena architektem (atelier-r) dilatace podlahy bude řešena hliníkovou dilatační lištou s šedou vložkou, která bude zaintegrována do tloušťky teraca (výška 20mm) a nebude vystupovat nad její povrch, celková délka 60,0m penetrační nátěr 1-komponentní, vodou ředitelná akrylátová disperze, vhodná jako penetrace minerálních podkladů před nanesením cementové stěrky; nízkovizkózní, s nízkým obsahem těkavých oragnických látek VOC
| VV |  | viz tabulky podlah
| VV |  | 23,79 "skladba PC.8/3 |  | 23.79
211 | K | 77351-PC01 | Finální povrchová úprava pemrlované teracco v šedém odstínu s dekorativním lemem na rozích (viz pozn. k položce) | m2 | 570.636 |  | 0
| PP |  | Finální povrchová úprava pemrlované teracco v šedém odstínu s dekorativním lemem na rozích (viz pozn. k položce)
| P |  | Poznámka k položce: Finální povrchová úprava pemrlované teracco v šedém odstínu s dekorativním lemem na rozích formou tzv. šanýru - povrch. úprava bude vzorkována na vzorcích 500 x 500mm - 3 barevné vzorky
| VV |  | legenda povrchových úprav - R4
| VV |  | průvlaky svisle
| VV |  | 9,152 "1.NP |  | 9.152
| VV |  | 9,152 "2.NP |  | 9.152
| VV |  | 9,152 "3.NP |  | 9.152
| VV |  | průvlaky vodorovně
| VV |  | 33,16 "1.NP |  | 33.16
| VV |  | 27,42 "2.NP |  | 27.42
| VV |  | 27,42 "3.NP |  | 27.42
| VV |  | 19,20 "4.NP |  | 19.2
| VV |  | schodnice svisle
| VV |  | 11,40 "1.NP |  | 11.4
| VV |  | 11,40 "2.NP |  | 11.4
| VV |  | 11,40 "3.NP |  | 11.4
| VV |  | schodnice vodorovně
| VV |  | 6,30 "1.NP |  | 6.3
| VV |  | 6,30 "2.NP |  | 6.3
| VV |  | 6,30 "3.NP |  | 6.3
| VV |  | stěna
| VV |  | 45,00 "1.NP |  | 45
| VV |  | sloupy
| VV |  | 69,96 "1.NP |  | 69.96
| VV |  | 69,96 "2.NP |  | 69.96
| VV |  | 69,96 "3.NP |  | 69.96
| VV |  | 50,88 "4.NP |  | 50.88
| VV |  | 11,40 "5.NP |  | 11.4
| VV |  | Mezisoučet |  | 504.916
| VV |  | legenda povrchových úprav - R4n
| VV |  | sloupy
| VV |  | 15,90 "4.NP |  | 15.9
| VV |  | 49,82 "5.NP |  | 49.82
| VV |  | Mezisoučet |  | 65.72
| VV |  | Součet |  | 570.636
212.1 | K | 77351-PC02 | Podlahy z broušeného teraca vč. dilatace Al dilatační lištou a penetrace (viz pozn. k položce) vč. úpravy kolem stěn | m2 | 53.31 |  | 0
| PP |  | Podlahy z broušeného teraca vč. dilatace Al dilatační lištou a penetrace (viz pozn. k položce) vč. úpravy kolem stěn
| P |  | Poznámka k položce: polymercementová vrstva v síle cca 25mm se vsypem ze světlého jemného kameniva, která je po vytvrdnutí vyhrubována (vybroušena na tloušťku 20mm); podlaha je uvažována ve světle šedé barvě; barevný odstín a struktura budou upřesněny architektem na stavbě dle vzorníku dodavatele, je nutno počítat s příplatkovou barvou a strukturou; veškeré povrchy teraca budou opatřeny uzavíracím nátěrem; součástí dodávky skladby jsou veškeré potřebné čistící, brusné, sjednocující, impregnační a uzavírací materiály, práce a postupy; před prováděním bude zhotoven vzorek k odsouhlasení a připomínkování, odstín, barevnost a struktura bude odsouhlasena architektem (atelier-r) dilatace podlahy bude řešena hliníkovou dilatační lištou s šedou vložkou, která bude zaintegrována do tloušťky teraca (výška 20mm) a nebude vystupovat nad její povrch penetrační nátěr: 1-komponentní, vodou ředitelná akrylátová disperze, vhodná jako penetrace minerálních podkladů před nanesením cementové stěrky; nízkovizkózní, s nízkým obsahem těkavých oragnických látek VOC Podlaha bude provedena bez soklu, stěrka bude precizně dolita až ke stěnové konstrukci. Zbylá spára bude vyčištěna a u povrchu vyplněna trvale pružným tmelem v barvě odpovídající barvě nášlapné vrstvy podlahy.
| VV |  | viz tabulky podlah
| VV |  | 35,50 "skladba PC.3/3 |  | 35.5
| VV |  | 12,98 "skladba PC.6/3 |  | 12.98
| VV |  | 4,83 "skladba PC.7/3 |  | 4.83
| VV |  | Součet |  | 53.31
212.2 | K | 77351-PC02 | Podlahy z broušeného teraca vč. dilatace Al dilatační lištou a penetrace (viz pozn. k položce) vč. úpravy kolem stěn | m2 | 432.19 |  | 0
| PP |  | Podlahy z broušeného teraca vč. dilatace Al dilatační lištou a penetrace (viz pozn. k položce) vč. úpravy kolem stěn Cena za MJ musí byt stejná jako u pol 212.1.
| P |  | Poznámka k položce: polymercementová vrstva v síle cca 25mm se vsypem ze světlého jemného kameniva, která je po vytvrdnutí vyhrubována (vybroušena na tloušťku 20mm); podlaha je uvažována ve světle šedé barvě; barevný odstín a struktura budou upřesněny architektem na stavbě dle vzorníku dodavatele, je nutno počítat s příplatkovou barvou a strukturou; veškeré povrchy teraca budou opatřeny uzavíracím nátěrem; součástí dodávky skladby jsou veškeré potřebné čistící, brusné, sjednocující, impregnační a uzavírací materiály, práce a postupy; před prováděním bude zhotoven vzorek k odsouhlasení a připomínkování, odstín, barevnost a struktura bude odsouhlasena architektem (atelier-r) dilatace podlahy bude řešena hliníkovou dilatační lištou s šedou vložkou, která bude zaintegrována do tloušťky teraca (výška 20mm) a nebude vystupovat nad její povrch penetrační nátěr: 1-komponentní, vodou ředitelná akrylátová disperze, vhodná jako penetrace minerálních podkladů před nanesením cementové stěrky; nízkovizkózní, s nízkým obsahem těkavých oragnických látek VOC Podlaha bude provedena bez soklu, stěrka bude precizně dolita až ke stěnové konstrukci. Zbylá spára bude vyčištěna a u povrchu vyplněna trvale pružným tmelem v barvě odpovídající barvě nášlapné vrstvy podlahy.
| VV |  | viz tabulky podlah
| VV |  | 283,03 "skladba PC.1/3 |  | 283.03
| VV |  | 83,63 "skladba PC.2/3 |  | 83.63
| VV |  | 24,00 "skladba PC.4a/3 |  | 24
| VV |  | 41,53 "skladba PC.5/3 |  | 41.53
| VV |  | Součet |  | 432.19
213.1 | K | 998773103 | Přesun hmot tonážní pro podlahy teracové lité v objektech v přes 12 do 24 m | t | 2.467 |  | 0 | CS ÚRS 2023 02
| PP |  | Přesun hmot pro podlahy teracové lité stanovený z hmotnosti přesunovaného materiálu vodorovná dopravní vzdálenost do 50 m v objektech výšky přes 12 do 24 m
| Online PSC |  | https://podminky.urs.cz/item/CS_URS_2023_02/998773103
213.2 | K | 998773103 | Přesun hmot tonážní pro podlahy teracové lité v objektech v přes 12 do 24 m | t | 52.882 |  | 0 | CS ÚRS 2023 02
| PP |  | Přesun hmot pro podlahy teracové lité stanovený z hmotnosti přesunovaného materiálu vodorovná dopravní vzdálenost do 50 m v objektech výšky přes 12 do 24 m. Cena za MJ musí byt stejná jako u pol 213.1.
| Online PSC |  | https://podminky.urs.cz/item/CS_URS_2023_02/998773103
| D | 776 | Podlahy povlakové |  |  |  | 0
214.1 | K | 776201814 | Demontáž povlakových podlahovin volně položených podlepených páskou | m2 | 64.51 |  | 0 | CS ÚRS 2023 02
| PP |  | Demontáž povlakových podlahovin volně položených podlepených páskou
| Online PSC |  | https://podminky.urs.cz/item/CS_URS_2023_02/776201814
| VV |  | 5.NP - bourané konstrukce
| VV |  | 30,00 "skladba SBP2 - PVC |  | 30
| VV |  | 34,51 "skladba SBP6 - PVC |  | 34.51
| VV |  | Součet |  | 64.51
214.2 | K | 776201814 | Demontáž povlakových podlahovin volně položených podlepených páskou | m2 | 38.21 |  | 0 | CS ÚRS 2023 02
| PP |  | Demontáž povlakových podlahovin volně položených podlepených páskou. Cena za MJ musí byt stejná jako u pol 214.1.
| Online PSC |  | https://podminky.urs.cz/item/CS_URS_2023_02/776201814
| VV |  | 5.NP - bourané konstrukce
| VV |  | 38,21 "skladba SBP6 - PVC |  | 38.21
| VV |  | Součet |  | 38.21
| D | 777 | Podlahy lité |  |  |  | 0
215 | K | 777111111 | Vysátí podkladu před provedením lité podlahy | m2 | 5.78 |  | 0 | CS ÚRS 2023 02
| PP |  | Příprava podkladu před provedením litých podlah vysátí
| Online PSC |  | https://podminky.urs.cz/item/CS_URS_2023_02/777111111
| VV |  | viz tabulka podlah - skladba PB.2/3
| VV |  | 2,92+2,86 "1.PP - m.č. 0.3a, 03.b |  | 5.78
216 | K | 777141111 | Vyrovnání podkladu povlakových podlah samonivelační stěrkou na cementové potěry pevnosti 25 MPa tl 3 mm vč. penetrace (viz pozn. k položce) | m2 | 5.78 |  | 0
| PP |  | Vyrovnání podkladu povlakových podlah samonivelační stěrkou na cementové potěry pevnosti 25 MPa tl 3 mm vč. penetrace (viz pozn. k položce)
| P |  | Poznámka k položce: vysoce tekutá čerpatelná samonivelační podlahová stěrka na bázi cementu, s vysokou provozní zátěží pro tloušťku vrstvy 3-30mm penetrační nátěr: 1-komponentní, vodou ředitelná akrylátová disperze, vhodná jako penetrace minerálních podkladů před nanesením cementové stěrky; nízkovizkózní, s nízkým obsahem VOC
| VV |  | viz tabulka podlah - skladba PB.2/3
| VV |  | 2,92+2,86 "1.PP - m.č. 0.3a, 03.b |  | 5.78
217 | K | 77752-PC01 | Krycí polyuretanová stěrka tloušťky do 2 mm dekorativní lité podlahy vč. úpravy kolem stěn | m2 | 5.78 |  | 0
| PP |  | Krycí polyuretanová stěrka tloušťky do 2 mm dekorativní lité podlahy vč. úpravy kolem stěn
| P |  | Poznámka k položce: polyuretanová samonivelační stěrka se součinitelem smykového tření >= 0,5 dle ČSN 744505 - penetrační nátěr (primer): 2-komponentní nízkoviskózní epoxidová pryskyřice, bez rozpouštědel - základní vrstva: 2-komponentní, samonivelační, pružný materiál na bázi polyuretanové pryskyřice, bez rozpouštědel, s velmi nízkým obsahem VOC, překlenující trhliny, určený na beton a cementové podklady - uzavírací nátěr: 2-komponentní polyuretanová barevná pečetící vrstva s matným vzhledem, odolná vůči UV záření, s nízkým obsahem VOC, na bázi vody, odpovídá požadavkům EN 13813 a 1504-2 - kročejový útlum: 2dB (EN ISO 140-8); reakce na oheň: Bfl s1 (EN 13 501-1); protiskluznost: R10/R11 (DIN 51130); odolnost vůči bodovému zatížení: 0,05mm (EN 433); odolnost vůči opotřebení: třída P (EN 660-2:1999); stálost barev: hodnocení 8 (ISO 105-B02); odolnost proti mnoha chemikáliím - barevný odstín - odstín bude upřesněn architektem na stavbě, příplatková barva sokl: Podlaha bude provedena bez soklu, stěrka bude precizně dotažena až ke stěnové konstrukci. Zbylá spára bude vyčištěna a u povrchu vyplněna trvale pružným tmelem v barvě odpovídající barvě nášlapné vrstvy podlahy.
| VV |  | viz tabulka podlah - skladba PB.2/3
| VV |  | 2,92+2,86 "1.PP - m.č. 0.3a, 03.b |  | 5.78
218 | K | 998777203 | Přesun hmot procentní pro podlahy lité v objektech v přes 12 do 24 m | % | 146.396 |  | 0 | CS ÚRS 2023 02
| PP |  | Přesun hmot pro podlahy lité stanovený procentní sazbou (%) z ceny vodorovná dopravní vzdálenost do 50 m v objektech výšky přes 12 do 24 m
| Online PSC |  | https://podminky.urs.cz/item/CS_URS_2023_02/998777203
| D | 782 | Dokončovací práce - obklady z kamene |  |  |  | 0
219 | K | 78253-PC01 | Vyspravení kamenného parapetu | m2 | 2.133 |  | 0
| PP |  | Vyspravení kamenného parapetu - Stávající parapety (2ks) jsou z leštěných kamenných desek. Kámen bude očištěn od zbytků nátěrů, lepidel, nečistot, drobné defekty doplněny, povrch bude jemně přebroušen a přeleštěn. Spára návaznosti na okolní konstrukce bude proškrábnuta a vyplněna spárovací hmotou v barvě kamene
| VV |  | půdorys 1.NP - pozn. 35
| VV |  | 1,35*0,79*2 |  | 2.133
| D | 783 | Dokončovací práce - nátěry |  |  |  | 0
220 | K | 783801271 | Očištění 1x nátěrem biocidním přípravkem a okartáčováním lícového zdiva | m2 | 37.044 |  | 0 | CS ÚRS 2023 02
| PP |  | Očištění omítek biocidními prostředky napadených mikroorganismy s okartáčováním, nátěrem jednonásobným, povrchů hladkých zdiva lícového
| Online PSC |  | https://podminky.urs.cz/item/CS_URS_2023_02/783801271
| VV |  | půdorys 1.PP - pozn. 22
| VV |  | 3,43*(1,60+1,90*2)*2 |  | 37.044
221 | K | 783801503 | Omytí omítek tlakovou vodou před provedením nátěru | m2 | 734.7 |  | 0 | CS ÚRS 2023 02
| PP |  | Příprava podkladu omítek před provedením nátěru omytí tlakovou vodou
| Online PSC |  | https://podminky.urs.cz/item/CS_URS_2023_02/783801503
| VV |  | viz tabulky skladeb fasád a střech
| VV |  | 734,70 "skladba F3 |  | 734.7
222 | K | 78380-PC01 | Odstranění nátěrů z SDK konstrukcí oškrábáním | m2 | 17.84 |  | 0
| PP |  | Odstranění nátěrů z SDK konstrukcí oškrábáním
| VV |  | viz legenda povrchových úprav stěn - R7
| VV |  | půdorys 5.NP
| VV |  | 2,00*(5,24+3,68) "m.č. 5.08 |  | 17.84
223 | K | 783823161 | Penetrační akrylátový nátěr omítek stupně členitosti 3 | m2 | 734.7 |  | 0 | CS ÚRS 2023 02
| PP |  | Penetrační nátěr omítek hladkých omítek hladkých, zrnitých tenkovrstvých nebo štukových stupně členitosti 3 akrylátový
| Online PSC |  | https://podminky.urs.cz/item/CS_URS_2023_02/783823161
| P |  | Poznámka k položce: penetrace univerzální transparentní podkladní nátěr na bázi akrylátové disperze, mikroporézní penetrační a fixační prostředek na vodní bázi s výbornou penetrační schopností, systémová penetrace k fasádním nátěrům
| VV |  | viz tabulky skladeb fasád a střech
| VV |  | 734,70 "skladba F3 |  | 734.7
224 | K | 783826315 | Mikroarmovací silikonový nátěr omítek | m2 | 734.7 |  | 0 | CS ÚRS 2023 02
| PP |  | Nátěr omítek se schopností překlenutí trhlin mikroarmovací silikonový
| Online PSC |  | https://podminky.urs.cz/item/CS_URS_2023_02/783826315
| P |  | Poznámka k položce: elastický fasádní nátěr minerální fasádní omítka bude opatřena elastickým fasádním nátěrem obsahujícím organické pojivo silikonovou disperzi, nátěr určený k barevnému ztvárnění fasád při jejich rekonstrukci, modernizaci či renovaci, nátěr je schopen přemosťovat trhliny v podkladu do šířky 0,5mm, zvýšená odolnost proti růstu řas a plísní, vhodný k přetírání všech typů tenkovrstvých omítek, starších pevných a voděodolných nátěrů; barva v odstínu šedá, konkrétní odstíny určí na základě vzorkování architekt (atelier-r) - min. 3 vzorky 500x500mm na fasádě objektu
| VV |  | viz tabulky skladeb fasád a střech
| VV |  | 734,70 "skladba F3 |  | 734.7
225 | K | 783896305 | Příplatek k cenám elastických,mikroarmovacích nátěrů omítek za barevný nátěr v odstínu středně sytém | m2 | 734.7 |  | 0 | CS ÚRS 2023 02
| PP |  | Nátěr omítek se schopností překlenutí trhlin Příplatek k cenám za provedení barevného nátěru v odstínu středně sytém
| Online PSC |  | https://podminky.urs.cz/item/CS_URS_2023_02/783896305
226 | K | 78394-PC01 | Polyuretanový dvousložkový nátěr vč. penetrace (viz pozn. k položce) | m2 | 7.6 |  | 0
| PP |  | Polyuretanový dvousložkový nátěr vč. penetrace (viz pozn. k položce)
| P |  | Poznámka k položce: vícevrstvý polyuretanový dvousložkový nátěr součinitelem smykového tření >= 0,5 dle ČSN 744505 2-komponentní, nízkoviskózní, elastický materiál na bázi polyuretanu, bez rozpouštědel, vysoce elastický nátěr, překlenující trhliny, určený na beton a cementové podklady; barevný odstín - odstín bude upřesněn architektem na stavbě, příplatková barva. V této vrstvě utěsnit spáru mezi stěnou nosnou konstrukcí podlahy proti tekoucí vodě. penetrační nátěr: 1-komponentní, vodou ředitelná akrylátová disperze, vhodná jako penetrace minerálních podkladů před nanesením cementové stěrky; nízkovizkózní, s nízkým obsahem těkavých oragnických látek VOC
| VV |  | viz tabulky podlah
| VV |  | 7,60 "skladba PC.4a/3 |  | 7.6
| D | 784 | Dokončovací práce - malby a tapety |  |  |  | 0
227 | K | 784121001.1 | R1 Oškrabání malby v mísnostech výšky do 3,80 m vč. odstranění starých lišt, soklů, nefunkčních prvků, skob, obkladů atp. | m2 | 136.959 |  | 0
| PP |  | R1 Oškrabání malby v mísnostech výšky do 3,80 m vč. odstranění starých lišt, soklů, nefunkčních prvků, skob, obkladů atp.
| VV |  | půdorys 1.PP - legenda povrchových úprav - R1
| VV |  | 3,17*(11,902+2,94)*2 "m.č. 0.03 |  | 94.098
| VV |  | -(1,73*2,57-4,00) |  | -0.446
| VV |  | -(1,90*2,40*2-4,00*2) |  | -1.12
| VV |  | -(2,60*3,17-4,00) |  | -4.242
| VV |  | půdorys 2.NP
| VV |  | 3,56*(11,92+0,30+0,30) |  | 44.571
| VV |  | -(1,90*2,90*2-4,00*2) |  | -3.02
| VV |  | -(2,44*2,90-4,00) |  | -3.076
| VV |  | půdorys 3.NP
| VV |  | 3,56*(11,90+0,30+0,30) |  | 44.5
| VV |  | -(1,90*2,90*2-4,00) |  | -7.02
| VV |  | -(2,40*2,90-4,00) |  | -2.96
| VV |  | půdorys 4.NP
| VV |  | 3,18*(11,92+0,30+0,274) |  | 39.731
| VV |  | -(1,90*2,80*2-4,00*2) |  | -2.64
| VV |  | -(2,40*2,80-4,00) |  | -2.72
| VV |  | Součet |  | 195.656
| VV |  | 195,656*0,70 |  | 136.959
228 | K | 784121001.2 | R2 Oškrabání malby v mísnostech výšky do 3,80 m vč. odstranění starých lišt, soklů, nefunkčních prvků, skob, obkladů atp. | m2 | 81.686 |  | 0
| PP |  | R2 Oškrabání malby v mísnostech výšky do 3,80 m vč. odstranění starých lišt, soklů, nefunkčních prvků, skob, obkladů atp.
| VV |  | legenda povrchových úprav - R2
| VV |  | půdorys 1.NP
| VV |  | (3,60-1,50)*5,035*2 "m.č. 1.08b |  | 21.147
| VV |  | půdorys 2.NP
| VV |  | (3,57-1,50)*(5,035*2+11,96) "m.č. 2.09 |  | 45.602
| VV |  | -1,34*1,77*3 |  | -7.115
| VV |  | půdorys 3.NP
| VV |  | (3,57-1,50)*(5,095*2+11,96) "m.č. 3.08 |  | 45.851
| VV |  | -1,34*1,63*3 |  | -6.553
| VV |  | půdorys 4.NP
| VV |  | (3,18-1,50)*(5,095*2+11,96) "m.č. 4.08 |  | 37.212
| VV |  | Součet |  | 136.144
| VV |  | 136,144*0,60 "cca 60% |  | 81.686
229 | K | 784181101 | Základní akrylátová jednonásobná bezbarvá penetrace podkladu v místnostech v do 3,80 m | m2 | 493.337 |  | 0 | CS ÚRS 2023 02
| PP |  | Penetrace podkladu jednonásobná základní akrylátová bezbarvá v místnostech výšky do 3,80 m
| Online PSC |  | https://podminky.urs.cz/item/CS_URS_2023_02/784181101
| VV |  | půdorys 1.PP - legenda povrchových úprav - R1
| VV |  | 3,17*(11,902+2,94)*2 "m.č. 0.03 |  | 94.098
| VV |  | -(1,73*2,57-4,00) |  | -0.446
| VV |  | -(1,90*2,40*2-4,00*2) |  | -1.12
| VV |  | -(2,60*3,17-4,00) |  | -4.242
| VV |  | půdorys 2.NP
| VV |  | 3,56*(11,92+0,30+0,30) |  | 44.571
| VV |  | -(1,90*2,90*2-4,00*2) |  | -3.02
| VV |  | -(2,44*2,90-4,00) |  | -3.076
| VV |  | půdorys 3.NP
| VV |  | 3,56*(11,90+0,30+0,30) |  | 44.5
| VV |  | -(1,90*2,90*2-4,00) |  | -7.02
| VV |  | -(2,40*2,90-4,00) |  | -2.96
| VV |  | půdorys 4.NP
| VV |  | 3,18*(11,92+0,30+0,274) |  | 39.731
| VV |  | -(1,90*2,80*2-4,00*2) |  | -2.64
| VV |  | -(2,40*2,80-4,00) |  | -2.72
| VV |  | legenda povrchových úprav - R2
| VV |  | půdorys 1.NP
| VV |  | 3,60*5,035*2 "m.č. 1.08b |  | 36.252
| VV |  | půdorys 2.NP
| VV |  | 3,57*(5,035*2+11,96) "m.č. 2.09 |  | 78.647
| VV |  | půdorys 3.NP
| VV |  | 3,57*(5,095*2+11,96) "m.č. 3.08 |  | 79.076
| VV |  | půdorys 4.NP
| VV |  | 3,18*(5,095*2+11,96) "m.č. 4.08 |  | 70.437
| VV |  | 5.NP - bez označení
| VV |  | 2,678*(9,70-2,56) "m.č. 5.09b |  | 19.121
| VV |  | Mezisoučet |  | 479.189
| VV |  | 1.PP v původním obnoveném schodišti
| VV |  | 2,26*3,13*2 |  | 14.148
| VV |  | Součet |  | 493.337
230 | K | 784211101 | Dvojnásobné bílé malby ze směsí za mokra výborně oděruvzdorných v místnostech v do 3,80 m | m2 | 1136.907 |  | 0 | CS ÚRS 2023 02
| PP |  | Malby z malířských směsí oděruvzdorných za mokra dvojnásobné, bílé za mokra oděruvzdorné výborně v místnostech výšky do 3,80 m
| Online PSC |  | https://podminky.urs.cz/item/CS_URS_2023_02/784211101
| VV |  | viz skladba R1, R2 - na omítkách
| VV |  | 479,189 "viz penetrace |  | 479.189
| VV |  | 1.PP v původním obnoveném schodišti
| VV |  | 2,26*3,13*2 |  | 14.148
| VV |  | Mezisoučet |  | 493.337
| VV |  | legenda povrchových úprav - R5
| VV |  | půdorys 5.NP - nové SDK konstrukce
| VV |  | 22,50 "mezi m.č. 5.09b |  | 22.5
| VV |  | 3,20*1,065 "mezi 5.08 - 5.09 |  | 3.408
| VV |  | 3,20*(12,15-0,25)*2 "m.č. 5.09 |  | 76.16
| VV |  | 2,10*(4,595+2,08) "m.č. 5.08 |  | 14.018
| VV |  | 2,08*1,10*0,5 |  | 1.144
| VV |  | 3,20*(4,595+3,16) |  | 24.816
| VV |  | legenda povrchových úprav - R7
| VV |  | půdorys 5.NP - stávající SDK konstrukce
| VV |  | 2,10*2,08 "m.č. 5.08 |  | 4.368
| VV |  | 2,08*1,10*0,5 |  | 1.144
| VV |  | 3,20*3,16 |  | 10.112
| VV |  | Mezisoučet |  | 157.67
| VV |  | SDK podhledy
| VV |  | 99,36+14,71+6,00+20,50+5,00 |  | 145.57
| VV |  | Oprava omítek stropů
| VV |  | 340,33 |  | 340.33
| VV |  | Součet |  | 1136.907
231 | K | 784211163 | Příplatek k cenám 2x maleb ze směsí za mokra oděruvzdorných za barevnou malbu středně sytého odstínu | m2 | 1136.907 |  | 0 | CS ÚRS 2023 02
| PP |  | Malby z malířských směsí oděruvzdorných za mokra Příplatek k cenám dvojnásobných maleb za provádění barevné malby tónované na tónovacích automatech, v odstínu středně sytém
| Online PSC |  | https://podminky.urs.cz/item/CS_URS_2023_02/784211163
232 | K | 784211-PC01 | Nástřik černou barvou nad lamelovým podhledem (strop + stěny nad úrovní podhledu | m2 | 57.64 |  | 0
| PP |  | Nástřik černou barvou nad lamelovým podhledem (strop + stěny nad úrovní podhledu
| P |  | Poznámka k položce: viz legenda podhledů
| VV |  | 57,64 "půdorys podhledů 1.PP |  | 57.64
| D | 787 | Dokončovací práce - zasklívání |  |  |  | 0
233 | K | 787_01/SkLIII | M+D zasklení zádveří izolačním dvojsklem 2040x3510mm - viz tabulka skleněných prvků | kus | 4 |  | 0
| PP |  | M+D zasklení zádveří izolačním dvojsklem 2040x3510mm - viz tabulka skleněných prvků
| P |  | Poznámka k položce: rozměr:2 040 x 3 510 mm materiál/profil:zasklení: izolační dvojsklo ve skladbě: sklo čiré, tepelně tvrzené, vrtsvené tl. 12,5 - 16mm distanční hliníkový rámeček v barvě RAL + Argon - sklo čiré,tepelně tvrzené, vrstvené z 12,5mm TOP N;uchycení: uložení do nerezových profilů, sklo zafixováno silikonovým tmelem povrchová úprava:zasklení: značení pro slabozraké bude řešeno atypickou grafickou formou, součástí bude grafický návrh nerez: komaxit na nerez v barvě tmavě šedé, konkrétní odstín bude upřesněn architektem - atelier-r umístění: základní popis:Zasklení zádveří izolačním, čirým, tepelně tvrzeným dvojsklem o tl. 12,5 a 12,5mm. Zasklení uloženo do nerezových distančních rámečků 16mm a fixované pomocí silikonového tmele. (viz.detail zasklení)Horní uchycení skla do nerezových U profilů 60/40/6 kotvených do pískovcového nadpraží.Spodní uchycení pomocí nerezového profilu L 60/60/6 + P6 na nerezové stojně z nerezového jaklu 60x60x5 s patním plechem 150x150mm po cca 600mm. Uchycení do ostění - pískovcový sloup, pomocí nerezového L profilu 30/40/5 se zatmelením z exteriéru.Kotvení nerezových profilů, pro uchycení zasklení bude provedeno s co nejmenším zásahem do pískovcových obložení sloupů. Osazení zasklení bude provedono pomocí vyklínování. poznámka:Skutečné rozměry je nutné zaměřit na stavbě. Před započetím výroby bude na prvek vypracována dílenská dokumentace a odsouhlasena architektem (atelier-r).Součástí výrobku je veškerý pomocný, kotevní a montážní materiál.
234 | K | 787_02/SkLIII | M+D prosklená příčka 1600x2660mm - viz tabulka skleněných prvků | kus | 2 |  | 0
| PP |  | M+D prosklená příčka 1600x2660mm - viz tabulka skleněných prvků
| P |  | Poznámka k položce: rozměr:1 600 x 2 660 mm materiál/profil:zasklení: izolační dvojsklo ve skladbě: sklo čiré, tepelně tvrzené, vrtsvené tl. 12,5 - 16mm distanční hliníkový rámeček v barvě RAL + Argon - sklo čiré,tepelně tvrzené, vrstvené z 12,5mm TOP N;uchycení: uložení do nerezových profilů, sklo zafixováno silikonovým tmelem povrchová úprava:zasklení: značení pro slabozraké bude řešeno atypickou grafickou formou, součástí bude grafický návrh nerez: komaxit na nerez v barvě tmavě šedé, konkrétní odstín bude upřesněn architektem - atelier-r umístění: základní popis:Zasklení izolačním, čirým, tepelně tvrzeným dvojsklem o tl. 12,5 a 12,5mm. Zasklení uloženo do nerezových distančních rámečků 16mm a fixované pomocí silikonového tmele.(viz.detail zasklení) Horní uchycení skla do nerezových U profilů 60/40/6. Spodní uchycení pomocí nerezového profilu L60/60/6+P6 na nerezové stojně s patním plechem 150x150mm po cca 600mm. Uchycení do ostění - pomocí nerezového L profilu 30/40/5 se zatmelením. Osazení zasklení bude provedono pomocí vyklínování. poznámka:Skutečné rozměry je nutné zaměřit na stavbě. Před započetím výroby bude na prvek vypracována dílenská dokumentace a odsouhlasena architektem (atelier-r).Součástí výrobku je veškerý pomocný, kotevní a montážní materiál.
235 | K | 787_03/SkLIII | M+D prosklená příčka 1900x2900mm - viz tabulka skleněných prvků | kus | 2 |  | 0
| PP |  | M+D prosklená příčka 1900x2900mm - viz tabulka skleněných prvků
| P |  | Poznámka k položce: rozměr:1 600 x 2 660 mm materiál/profil:zasklení: sklo čiré, tepelně tvrzené, vrstvené tl. 12,5mm uchycení: uložení do nerezových profilů skrytých do okolních konstrukcí povrchová úprava:zasklení: značení pro slabozraké bude řešeno atypickou grafickou formou, součástí bude grafický návrh nerez: komaxit na nerez v barvě tmavě šedé, konkrétní odstín bude upřesněn architektem - atelier-r umístění: základní popis:Zasklení čirým, tepelně tvrzeným a lepeným sklem o tl. 12,5mm, vzhled bezrámové konstrukce - rámečky schované do okolních konstrukcí.Horní a spodní uchycení skla do nerezových profilů U 30/40/5 skryté do sdk konstrukce nadpraží a konstrukce podlahy. Podlahový profil bude uložen na podkladní konstrukci z ocelového profilu 80x80 a stojin s patním plechem 150x150mm po cca 600mm. Výška podkladní konstrukce = tl. podlahy (190mm). V ostěná bude sklo uchyceno pomocí dvojice nerezových profilů L 30/40/4, které budou skryty do sdk konstrukce opláštění sloupů.Barevnost profilů bude přizpůsobena barevnosti povrchové úpravy sloupů (teracco). Osazení zasklení bude provedono pomocí vyklínování. Kotevní spoje skryté. Součástí je poznámka:Skutečné rozměry je nutné zaměřit na stavbě. Před započetím výroby bude na prvek vypracována dílenská dokumentace a odsouhlasena architektem (atelier-r).Součástí výrobku je veškerý pomocný, kotevní a montážní materiál.
236 | K | 787_04/SkLIII | M+D prosklená příčka 1465x2900mm - viz tabulka skleněných prvků | kus | 1 |  | 0
| PP |  | M+D prosklená příčka 1465x2900mm - viz tabulka skleněných prvků
| P |  | Poznámka k položce: rozměr:1 465 x 2 900 mm materiál/profil:zasklení: sklo čiré, tepelně tvrzené, vrstvené tl. 12,5mm uchycení: uložení do nerezových profilů skrytých do okolních konstrukcí povrchová úprava:zasklení: značení pro slabozraké bude řešeno atypickou grafickou formou, součástí bude grafický návrh nerez: komaxit na nerez v barvě tmavě šedé, konkrétní odstín bude upřesněn architektem - atelier-r umístění: základní popis:Zasklení čirým, tepelně tvrzeným a lepeným sklem o tl. 12,5mm, vzhled bezrámové konstrukce - rámečky schované do okolních konstrukcí.Horní a spodní uchycení skla do nerezových profilů U 30/40/5 skryté do sdk konstrukce nadpraží a konstrukce podlahy. Podlahový profil bude uložen na podkladní konstrukci z ocelového profilu 80x80 a stojin s patním plechem 150x150mm po cca 600mm. Výška podkladní konstrukce = tl. podlahy (190mm). V ostěná bude sklo uchyceno pomocí dvojice nerezových profilů L 30/40/4, které budou skryty do sdk konstrukce opláštění sloupů.Barevnost profilů bude přizpůsobena barevnosti povrchové úpravy sloupů (teracco). Osazení zasklení bude provedono pomocí vyklínování. Kotevní spoje skryté. Součástí je poznámka:Skutečné rozměry je nutné zaměřit na stavbě. Před započetím výroby bude na prvek vypracována dílenská dokumentace a odsouhlasena architektem (atelier-r).Součástí výrobku je veškerý pomocný, kotevní a montážní materiál.
237 | K | 787_05/SkLIII | M+D prosklená příčka 1305x2900mm - viz tabulka skleněných prvků | kus | 1 |  | 0
| PP |  | M+D prosklená příčka 1305x2900mm - viz tabulka skleněných prvků
| P |  | Poznámka k položce: rozměr:1 305 x 2 900 mm materiál/profil:zasklení: sklo čiré, tepelně tvrzené, vrstvené tl. 12,5mm uchycení: uložení do nerezových profilů skrytých do okolních konstrukcí povrchová úprava:zasklení: značení pro slabozraké bude řešeno atypickou grafickou formou, součástí bude grafický návrh nerez: komaxit na nerez v barvě tmavě šedé, konkrétní odstín bude upřesněn architektem - atelier-r umístění: základní popis:Zasklení čirým, tepelně tvrzeným a lepeným sklem o tl. 12,5mm, vzhled bezrámové konstrukce - rámečky schované do okolních konstrukcí.Horní a spodní uchycení skla do nerezových profilů U 30/40/5 skryté do sdk konstrukce nadpraží a konstrukce podlahy. Podlahový profil bude uložen na podkladní konstrukci z ocelového profilu 80x80 a stojin s patním plechem 150x150mm po cca 600mm. Výška podkladní konstrukce = tl. podlahy (190mm). V ostěná bude sklo uchyceno pomocí dvojice nerezových profilů L 30/40/4, které budou skryty do sdk konstrukce opláštění sloupů.Barevnost profilů bude přizpůsobena barevnosti povrchové úpravy sloupů (teracco). Osazení zasklení bude provedono pomocí vyklínování. Kotevní spoje skryté. Součástí je poznámka:Skutečné rozměry je nutné zaměřit na stavbě. Před započetím výroby bude na prvek vypracována dílenská dokumentace a odsouhlasena architektem (atelier-r).Součástí výrobku je veškerý pomocný, kotevní a montážní materiál.
238 | K | 787_06/SkLIII | M+D automatické posuvné dveře s nadsvětlíkem 2200x3550mmmm - viz tabulka skleněných prvků | kus | 1 |  | 0
| PP |  | M+D automatické posuvné dveře s nadsvětlíkem 2200x3550mmmm - viz tabulka skleněných prvků
| P |  | Poznámka k položce: rozměr:2 200 x 3 550mm (otvor 2040x3550mm);rozměr dveří - 2 x 1 100 x 2 500 mm materiál/profil:obvodový rám, nadsvětlík, zárubeň křídla: hliníkový slim profil - pohled. šířka 30mm, hloubka 35mm + zasklení izolační dvojsklo tl. 22mm (33.1/10/33.1);uchycení: pohon dveří kotvený do spár pískovcových sloupů;doplňky: viz. základní popis dveří povrchová úprava:rám + křídlo: komaxit, v barvě RAL 7016 matná (konkrétní odstín bude upřesněn architektem (atelier-r) zasklení: barevnost skla musí být shodná s barevností a tónem skla u prvků Skl/01. Na skle bude značení pro slabozraké bude řešeno atypickou grafickou formou, součástí bude grafický návrh. umístění:hlavní vstup základní popis:Automatické posuvné dvoukřídlé dveře pro vstup do budovy s nadsvětlíkem. Zasklení lepeným izolačním dvojsklem o tl. 22mm. Rám nadsvětlíku i dorazové subtilní svislé lišty křídel jsou kotveny do pískovcových sloupů a jsou za nimi pohledově skryté při pohledu z exterieru.Pohon dveří je kotven k systémovému nosníku, který je z vnější strany pohledově upraven hladkým plechem. Nosník a pohon jsou překonzolovány přes nosný sloup. Kotvení ke sloupu bude provedeno skrytě v tělě nosníku.Do nosníku je uchyceno a opřeno sklo nasvětlíku. Rám nadsvětlíku je kotven skrytě citlivou formou do pískovcových prvků.Popis pohonu a dveří: Pohon dveří se záložní baterií - vhodný pro únikové cesty, boční krytky - plech), dveře jsou doplněny o elektromechanický zámek křídel v pohonu dveří, montážní nosník pro uchycení pohonů a fixních dílů + montážní plech pro boční části pohonu, programový přepínač tlačítkový (5ti-polohový) pro únikové cesty EPS-FST, dva venkovní klíčové spínače (půl vložka s klíči protiplnění objednatele), FM modul (koordinace pohonu s bezpečnostním bočním senzorem), radar ve směru úniku + radar ve směru vstupu (radar má integromavou ochranu osob proti přiskřípnutí při zavírání křídel), 2x boční bezpečnostní senzor, 2x pohyblivé bezprahové dveřní křídlo se spodním bočním vedením. Značení pro slabozraké bude řešeno atypickou grafickou formou, součástí bude grafický návrh. poznámka:Skutečné rozměry je nutné zaměřit na stavbě. Před započetím výroby bude na prvek vypracována dílenská dokumentace a odsouhlasena architektem (atelier-r).Součástí výrobku je veškerý pomocný, kotevní a montážní materiál.
239 | K | 787_07/SkLIII | M+D automatické posuvné dveře s nadsvětlíkem 2040x2800mmmm - viz tabulka skleněných prvků | kus | 1 |  | 0
| PP |  | M+D automatické posuvné dveře s nadsvětlíkem 2040x2800mmmm - viz tabulka skleněných prvků
| P |  | Poznámka k položce: rozměr:2 040 x 2 800 mm;rozměr dveří - 2 x 1 020 x 2 660 mm materiál/profil:obvodový rám vč. zárubně + křídlo: hliníkový slim profil - pohled. šířka 30mm, hloubka 35mm + zasklení izolační dvojsklo tl. 22mm (33.1/10/33.1) uchycení: pohon dveří kotvený do nadpraží doplňky: viz. základní popis dveří povrchová úprava:rám + křídlo: v barvě RAL 7016 matná prášková (konkrétní odstín bude upřesněn architektem (atelier-r) zasklení: barevnost skla musí být shodná s barevností a tónem skla u prvků Skl/02. Na skle bude značení pro slabozraké bude řešeno atypickou grafickou formou, součástí bude grafický návrh. umístění:vstup ze zádveří na hlavní schodiště základní popis:Automatické posuvné dvoukřídlé dveře pro vstup ze zádveří. Zasklení lepeným izolačním dvojsklem o tl. 22mm.Pohon i dorazové subtilní svislé lišty křídel jsou kotveny do ostění otvoru a jsou za nimi pohledově skryté při pohledu ze zádveří.Pohon dveří je kotven k systémovému nosníku. Kotvení ke konstrukci bude provedeno skrytě v tělě nosníku.Popis pohonu a dveří: Pohon dveří se záložní baterií - vhodný pro únikové cesty, boční krytky - plech), dveře jsou doplněny o elektromechanický zámek křídel v pohonu dveří, montážní nosník pro uchycení pohonů a fixních dílů + montážní plech pro boční části pohonu, programový přepínač tlačítkový (5ti-polohový) pro únikové cesty EPS-FST, dva venkovní klíčové spínače (půl vložka s klíči protiplnění objednatele), FM modul (koordinace pohonu s bezpečnostním bočním senzorem), radar ve směru úniku + radar ve směru vstupu (radar má integromavou ochranu osob proti přiskřípnutí při zavírání křídel), 2x boční bezpečnostní senzor, 2x pohyblivé bezprahové dveřní křídlo se spodním bočním vedením. Značení pro slabozraké bude řešeno atypickou grafickou formou, součástí bude grafický návrh. poznámka:Skutečné rozměry je nutné zaměřit na stavbě. Před započetím výroby bude na prvek vypracována dílenská dokumentace a odsouhlasena architektem (atelier-r).Součástí výrobku je veškerý pomocný, kotevní a montážní materiál.
240 | K | 787_08/SkLIII | M+D automatické posuvné dveře s nadsvětlíkem 2300x3550mmmm - viz tabulka skleněných prvků | kus | 2 |  | 0
| PP |  | M+D automatické posuvné dveře s nadsvětlíkem 2300x3550mmmm - viz tabulka skleněných prvků
| P |  | Poznámka k položce: rozměr:2 300 x 3 550mm (otvor 2040x3550mm);rozměr dveří - 1 285 x 2 500 mm materiál/profil:obvodový rám vč. zárubně + křídlo: hliníkový slim profil - pohled. šířka 30mm, hloubka 35mm + zasklení izolační dvojsklo tl. 22mm (33.1/10/33.1) uchycení: pohon dveří kotvený do spár pískovcových nadpraží doplňky: viz. základní popis dveří povrchová úprava:rám + křídlo: komaxit, v barvě RAL 7016 matná (konkrétní odstín bude upřesněn architektem (atelier-r) zasklení: barevnost skla musí být shodná s barevností a tónem skla u prvků Skl/01. Na skle bude značení pro slabozraké bude řešeno atypickou grafickou formou, součástí bude grafický návrh. umístění:hlavní vstup základní popis:Automatické posuvné jednokřídlé dveře pro vstup do budovy s nadsvětlíkem a bočním světlíkem. Zasklení je navrženo lepeným izolačním dvojsklem o tl. 22mm. Rám nadsvětlíku a bočního světlíku i dorazové subtilní svislé lišty křídel jsou kotveny do pískovcových sloupů a jsou za nimi pohledově skryté při pohledu z exterieru.Pohon dveří je kotven k systémovému nosníku, který je z vnější strany pohledově upraven hladkým plechem výšky 140mm (shodně s prvkem SKLIII/06). Kotvení ke sloupům bude provedeno skrytě v tělě nosníku. Do nosníku je uchyceno a opřeno sklo nasvětlíku. Rám nadsvětlíku je kotven skrytě citlivou formou do pískovcových prvků. Popis pohonu a dveří: Pohon dveří se záložní baterií - vhodný pro únikové cesty, boční krytky - plech), dveře jsou doplněny o elektromechanický zámek křídel v pohonu dveří, montážní nosník pro uchycení pohonů a fixních dílů + montážní plech pro boční části pohonu, programový přepínač tlačítkový (5ti-polohový) pro únikové cesty EPS-FST, dva venkovní klíčové spínače (půl vložka s klíči protiplnění objednatele), FM modul (koordinace pohonu s bezpečnostním bočním senzorem), radar ve směru úniku + radar ve směru vstupu (radar má integromavou ochranu osob proti přiskřípnutí při zavírání křídel), 2x boční bezpečnostní senzor, 2x pohyblivé bezprahové dveřní křídlo se spodním bočním vedením. Značení pro slabozraké bude řešeno atypickou grafickou formou, součástí bude grafický návrh. poznámka:Skutečné rozměry je nutné zaměřit na stavbě. Před započetím výroby bude na prvek vypracována dílenská dokumentace a odsouhlasena architektem (atelier-r).Součástí výrobku je veškerý pomocný, kotevní a montážní materiál.
241 | K | 787_09/SkLIII | M+D prosklený kryt niky 900x2100mm - viz tabulka skleněných prvků | kus | 2 |  | 0
| PP |  | M+D prosklený kryt niky 900x2100mm - viz tabulka skleněných prvků
| P |  | Poznámka k položce: rozměr:900 x 2 100 mm materiál/profil:zasklení: tepelně tvrzené sklo, tl. 10mm, leštěné hrany uchycení: 2x pivotový pant pro skleněné dveře + 2x skříňový magnet povrchová úprava:zasklení: částečný polep z vnitřní strany skla pískovanou folií- konkrétní grafické rozdělení bude upřesněno;uchycení: broušená nerez umístění: základní popis:Zasklení niky celoskleněnými dveřmi o rozměrech 900 x 2 100 mm osazené na rohové pivotové panty z broušené nerezi pro celoskleněné dveře, přidržovány pomocí dvojice skřínových magnetů. a) Na dveřích bude z vnitřní strany nalepena pískovaná fólie a před tepelným zpracováním vyfrézován obdelníkový otvor (rozměr otvoru bude upřesnen a odsouhlasen architektem (atelier-r) b) Na dveřích bude z vnitřní strany nalepena pískovaná fólie, pod dveřmi bude umístěn informační panel (v místě inf. panelu bude fólie vynechána - čiré sklo - rozměr otvoru bude upřesnen a odsouhlasen architektem (atelier-r) poznámka:Skutečné rozměry je nutné zaměřit na stavbě. Před započetím výroby bude na prvek vypracována dílenská dokumentace a odsouhlasena architektem (atelier-r).Součástí výrobku je veškerý pomocný, kotevní a montážní materiál.
242 | K | 787_10/SkLIII | M+D zasklení vikýře - izolační dvojsklo s přetažením 1780x4605mm - viz tabulka skleněných prvků | kus | 1 |  | 0
| PP |  | M+D zasklení vikýře - izolační dvojsklo s přetažením 1780x4605mm - viz tabulka skleněných prvků
| P |  | Poznámka k položce: rozměr:vnitřní zasklení: 1 780 x 4 605 mm;vnější zasklení: 2 090 x 5 392 mm materiál/profil:zasklení: izolační dvojsklo: vnější čiré sklo tl. 12mm (hrany broušené, tepelně tvrzené + přesah skla přes distanční rámeček - smaltovat)/distanční rámeček 24mm + argon/ čiré sklo, vrstvené. tl. 12,5mm TOP N uchycení: hliníkový fasádní systém pro bezrámové strukturální zasklení - hliníková nasazovací lišta ocelová podkonstrukce: obvodový profil horní L90/50/5 - délka 2,0m obvodový profil spodní L110/110/7 - délka 2,0m obvodový profil boční L70/50/5 - délka 2x5m ocelová konzola pro vynesení skla - P10 - 2ks - viz. nákres hydroizolační a tepelně technické uzavření stavby: tepelná izolace z minerální vaty (ʎ = 0,035) pojistná hydroizolační páska (folie) parotěsná páska (folie) pomocné obvodové profily: AL L 20/20/2, AL U 25/25/3 (profil na horní hraně skla - návaznost na HI střechy) povrchová úprava:hliníkový distanční rámeček dvojskla: distanční rámeček 16mm RAL7040 hliníkový systém, profily: komaxit, barva dle RAL (konkrétní odstín bude upřesněn architektem - atelier-r);ocelová podkonstrukce: dvojitý základní nátěr umístění:arkýř základní popis:Fasádní plocha je navržena ze systému strukturálního zasklení fasádního hliníkového systému tzv. nasazovací (naklapávací) lišty na ocelovou podkonstrukci upraveného dle požadovaného výsledného vzhledu.Na nosnou konstrukci arkýře bude přikotvena (přivařením) ocelová podkonstrukce z obvodových profilů L a konzol pro vynesení skla. Přesné dimenze profilů podkonstrukce vzejdou z dílenské dokumentace, která musí být zpracována na základě zaměření provedené ocelové konstrukce na stavbě.Na ocelovou podkonstrukci bude po obvodu kotvena hliníková nasazovací lišta. Zasklení z izolačního dvojskla bude opřeno do konzol (2ks/1sklo), které budou přenášet veškerou hmotnost skla. Sklo bude po obvodu zaskleno kotveno proti vodorovným silám a utěsněno k hliníkové liště. Montáž bude probíhat v prostoru za vnějším sklem pomocí otýlkových úchytů.Po osazení a utěsnění skla bude montována tepelná izolace, pojistná hydroizolace a parotěsná folie.Fasádní plocha je z jedné tabule izolačního dvojskla. Izolační dvojsklo má rozdílné velikosti vnitřního a vnějšího skla, z důvodu přesahu vnějšího skla až k okraji arkýře. Přesahy skel budou z rubové strany smaltovány černou barvou.Součástí prvku je veškerý pomocný, montážní a kotevní materiál, stejně jako materiál pro napojení na okolní konstrukce. poznámka:Skutečné rozměry je nutné zaměřit na stavbě.Na prvek je nutné vypracovat podrobnou dílenskou dokumentaci, v níž bude řešeno detailní napojení na okolní konstrukce,detaily a statický výpočet podkonstrukce a vynášecích konzol, způsob a postup montáže. V rámci dílenské dokumentace bude provedeno posouzení dvou 3D detailů tepelné techniky v místě napojení na skladbu fasádního pláště Alucobondovýchpanelů - jeden detail u střechy, jeden u podlahy. Dílenská dokumentace bude řešena spolu s dílenskou dokumentací ocelové konstrukce arkýře. Dílenská dokumentace bude průběžně konzutována s GP (atelier-r) a odsouhlasena GP a investorem.
243 | K | 787_11/SkLIII | M+D obvodové zasklení výtahové šachty 1920x19220-21520mm - viz tabulka skleněných prvků | kus | 2 |  | 0
| PP |  | M+D obvodové zasklení výtahové šachty 1920x19220-21520mm - viz tabulka skleněných prvků
| P |  | Poznámka k položce: rozměr:1 920 x 19 220 - 21 520 mm předpokládaná plocha zasklení pohled A: 34,6m2;předpokládaná plocha zasklení pohled B: 18,3m2 předpokládaná plocha zasklení pohled C: 30,9m2;předpokládaná plocha zasklení pohled D: 30,9m2 materiál/profil:zasklení: sklo extra čiré, vrstvené (lepené) tl. 16,5mm, hrany vysoce leštěné, tepelně tvrzené kotvení: nerezové bodové zápustné úchyty o ø 32m, včetně nerezových konzol, uchycených do nerezových ocelových plotniček v rámci nosné konstrukce výtahu (viz. konstrukční část) povrchová úprava:kotvení: broušená nerez umístění:zrcadlo schodiště základní popis:Obvodové zasklení výtahové šachty, čirým vrstveným (lepeným) tvrzeným sklem o tl. 16,5mm s leštěnými hranami, bude kotveno na bodové zápustné úchyty o ø 32mm,zapuštěné do tloušťky skla, uchycené na předem připravenou ocelovou nosnou konstrukci z ocelových nosníků (viz. konstrukční část).Odsazení zasklení od nosné konstrukce je v rozsahu 30-80mm. Pohled A,B - zestrany vstupu do výtahu - odsazení alespoň 30mm. Z pohledu C,D - boční pohledy - odsazení 80mm.Odsazení a jeho rozsah od ocelové konstrukce je zajištěn nástavcem pro bodový zapuštěný úchyt o ø 32mm s rozasahem 30 a 80mm. Velikost nástavce (80mm), zapuštěných bodových úchytů, bude upřesněna až na základě rovinnosti ostění (odchylek jednotlivých pater) a zapracování úprav omítek schodištových sloupů.Součástí řešení je detail napojení na portál dveří výtahu. poznámka:Skutečné rozměry je nutné zaměřit na stavbě. Před započetím výroby bude na prvek vypracována dílenská dokumentace a odsouhlasena architektem (atelier-r).Dílenská dokumentace bude řešena spolu s dílenskou dokumentací ocelové konstrukce.Součástí výrobku je veškerý pomocný, kotevní a montážní materiál.
244 | K | 787_pozn. | souhrnné informace
| PP |  | souhrnné informace
| P |  | Poznámka k položce: Uvedenými popisy je nastaven kvalitativní standard, který musí být dodržen.Veškeré uvažované změny v použití navržených materiálů se musí konzultovat předem s projektantem (atelier-r). Veškeré rozměry je třeba před objednáním přeměřit dle aktuálního stavu na stavbě.Ke všem skleněným prvkům bude před výrobou zpracována dílenská dokumentace, tuto dokumentaci, popř. vzorky výrobků, je nutné před výrobou dveří, popř.dodáním prvků, předložit ke schválení architektovi (atelier-r) a investorovi.Veškeré dveře musí splňovat požadavky na zvukovou neprůzvučnost min. 32dB není li uvedeno jinak (v případech, kdy je předepsáno osazení mřížek či podřezání ve dveřích s akustickou odolností, je nutné provést požadované úpravy ve dveřích i na úkor akustických vlastností, tj. podřezání, popř. osazení mřížky je nezbytné).Zvuková neprůzvučnost dveří do zvukově exponovaných provozů bude 37dB.Všechny dveře v prosklených příčkách opatřené dubovou dýhou je nutné dodat ve shodné dýze, ve které budou provedeny ostatní dveře stavby Všechna vnitřní dveřní křídla budou vybavena dveřními padacími prahy, které budou zafrézovány do spodní hrany dveřního křídla (velikost drážky 25x11mm), není li uvedeno jinak.Součástí prvků je veškerý kotevní, spojovací a pomocný materiál nutný pro jejich kvalitní technické a estetické provedení
| D | 799 | Ostatní |  |  |  | 0
245 | K | 799_01/OsIII | M+D nerezové terče na schodišti průměr 80mm - viz tabulky ostatních prvků | kus | 94 |  | 0
| PP |  | M+D nerezové terče na schodišti průměr 80mm - viz tabulky ostatních prvků
| P |  | Poznámka k položce: rozměr:průměr 80mm materiál/profil:hliníkový rám z taženého profilu (odolný proti kroucení, gumové těstnění, tlačný zámek, SDK deska povrchová úprava:nerez broušená soustředně (efekt soustředných kruhů) umístění:vždy 2ks na každém nástupním a výstupním stupni schodišťového ramene základní popis:Nerezový terč vyrobený z nerezového plechu tl. 5mm. Průměr terče je 80mm. Terč slouží pro zvýraznění prvního a posledního schodišťového stupně ve schodišťovém rameni a bude osazen po obou jeho stranách.Terč bude ZAFRÉZOVÁN a vlepen do schodišťového stupně, případně osazen při zalití stupnice stěrkou.Broušení terče je provedeno tak, aby byly patrné soustřené tahy. poznámka:Skutečné rozměry je nutné zaměřit na stavbě. Před objednáním bude prvek vyvzorkován a odsouhlasen architektem (atelier-r).Součástí dodávky prvku je dodávka funkčního kompletu včetně veškerého spojovacího, kotevního a montážního materiálu.
246 | K | 799_02/OsIII | M+D protipožární revizní dvířka v sdk podhledu 800x800mm - viz tabulky ostatních prvků | kus | 1 |  | 0
| PP |  | M+D protipožární revizní dvířka v sdk podhledu 800x800mm - viz tabulky ostatních prvků
| P |  | Poznámka k položce: rozměr:800x800mm materiál/profil:hliníkový rám z taženého profilu (odolný proti kroucení, gumové těstnění, tlačný zámek, SDK požární deska; požární izolace; EI 30 DP1 oboustranně povrchová úprava: umístění:m.č. 0.03 základní popis:Revizní dvířka slouží pro přístup k technickým instalacím - spojce optického kabelu. Dvířka jsou provedena v sádrokartonovém podhledu/kastlu, osazena v hliníkovém rámu a zarovnána s plochou podhledu. Dvířka budou s minimální protipožární odolností EI 30 DP1 oboustranně. poznámka:Skutečné rozměry je nutné zaměřit na stavbě. Před objednáním bude prvek vyvzorkován a odsouhlasen architektem (atelier-r).Součástí dodávky prvku je dodávka funkčního kompletu včetně veškerého spojovacího, kotevního a montážního materiálu.
247 | K | 799_03/OsIII | M+D recepční pult 820x5140mm, v=1,0m - viz tabulky ostatních prvků | kus | 1 |  | 0
| PP |  | M+D recepční pult 820x5140mm, v=1,0m - viz tabulky ostatních prvků
| P |  | Poznámka k položce: rozměr:hloubka: 820mm, délka: 5140mm, výška: 1000mm materiál:desky korpusu, dvířek a čela zásuvek: dtd tl. 18 mm s povrchovou úpravou oboustraně - lamino HPL, dekor Dub světlý Ferrara 8921, povrchová struktura SU, hrany ABS - shodné s materiálem původního pultu vnější obal: čelní strana a boky jsou obloženy ocelovým plechem tl. 5mm, plech bude plnoplošně nalepený na dtd desce, svařovaný na místě, spoje přebroušené, přetmelené a celý plech na místě pojednán vícevrstvým nástřikem do rovné bezesparé plochy RAL 7016, do desky a plechu vyřezán nápis "informace" pracovní deska: dtd tl. 30mm s povrchovou úpravou líc - lamino HPL, dekor Dub světlý Ferrara 8921, povrchová struktura SU folie s maximální mechanickou a chemickou odolností, rub protitah, hrany ABS - shodné s materiálem původního pultu výztuha: ocelový Jackl 40/20/3 celková délka 2380 mm 8 x zásuvka : zásuvková sada pro variabilní šířky zásuvek, boky ocelové s relingem výška 150mm, hloubka 620mm, výška 150mm, nosnost 250N, (1 sada = 2x zásuvkový bok + 2x rolničkový výsuv), dno a čelo - plechové systémové, uzamykání: centrální zamykání dvířka: 2 x naložená dvířka z perforovaného nerezového plechu se čtvercovým řadovým děrováním 8x8mm s roztečí 16mm, 6 x 2 nerezové panty, 1 x cylindrický zámek kování - 10 x úchyty z nerez prstenců (kartáčovaná nerez) vložených do kruhových otvorů průměru 25mm kování: 4 x pant pro naložená dvířka s dostatečnou únosnotí 6 x prostup kabeláže z nerez prstenců (kartáčovaná nerez) vložených do kruhových otvorů průměru 35mm (identické s úchytkami, montáž dle potřeby) Elektro: 7 silnoproudých a 4 slaboproudé zásuvky (RJ)- zásuvky k vestavění ve výklopných boxech - provedení hliník, včetně připojovacích kabelů; zásuvky budou sloužit pro zapojení případných elektrospotřebičů - bude upřesněno v dílenské dokumentaci vytvořené výrobcem liniové posvětlení pultu po celé délce pultu - světla se zdroji LED diod - liniové osvětlení délky 5,1 m; toto osvětlení bude ovládáno pomocí vypínače - dodávka interieru 2 x liniové světlo pro podsvídcení nápisu včetně vypínače, bílé plexisklo plexiglass tl. 3mm s úpravou "frost" pro podložení nápisu Součástí dodáky jsou veškěré elektromontážní práce spojené se zapojením zásuvek a spotřebičů a světel, jakož i veškerý elektromateriál k tomu potřebný. základní popis:recepční pult - nosná konstrukce dělená na části dle rozměrových možností dopravy a desek. Nosná kce z laminovaných DTD desek tl. 18mm. Pult je usazen na soklu výšky 100mm. Čelní strana a boky jsou obloženy ocelovým plechem tl. 5mm, plech bude svařovaný na místě, spoje přebroušené, přetmelené a celý plech na místě pojednán vícevrstvým nástřikem do rovné bezesparé plochy.Pult je z vnitřní strany optařen otvíravými skříňkami a 8 uzamykatelnými zásuvkami.Dvířka skříněk a čela zásuvek jsou naložená. Pracovní deska je zhotovena z vysokotlakého lamina HPL sestejnou kresbou jako ostatní desky s maximálně tvrzenou folií.Součástí pultu jsou celkem 7 silnoproudých a 4 slaboproudé zásuvka, včetně připojovacích kabelů. Zásuvky budou sloužit pro zapojení PC, případně dalších spotřebičů.Zásuvky budou umístěny 2x2silnorpoudé a 2x1 slaboproudá ve skříňkách pod pracovní deskou , 3 silnoproudé a 2 slaborpoudé pod střední částí pracovní desky a ke spotřebičům budou přístupné pomocí průchodek v pracovní desce. Tyto průchodky budou řešeny jako okovení kruhového otvoru průměru 35 mm nerezovým plechem tl. 1mm. Kabely jsou vedeny v instalačním prostoru v "zádech" skříněk.Součástí stolu je podsvětlení soklu - liniové osvětlení po celé délce pultu - světla se zdroji LED diod - liniové osvětlení délky 5,1m. Toto osvětlení bude ovládáno pomocí vypínače. Součástí dodáky jsou veškěré elektromontážní práce spojené se zapojením zásuvek a spotřebičů a světel, jakož i veškerý elektromateriál k tomu potřebný.Na čele pultu je do lakované mdf vyřezán nápis "informace" (font Euromode, výška 120mm), zevnitř bude text uzavřen bílým plexisklem a tato plocha bude podsvícena -součástí dodávky je i podsvětlovací světlo.Na prvek je před výrobou nutné zpracovat dílenskou dokumentaci a konzultovat ji s architektem a s uživatelem. umístění:vstupní foyer - 1.podlaží poznámka:Veškeré prvky nábytku se musí přizpůsobit rozměrům a tvaru stavby. Před započetím výroby je třeba ověřit skutečné rozměry na stavbě. Před výrobou musí být zohledněny rozvody silnoproudu a slaboproudu dle konkrétní místnosti. Před započetím výroby je nutno zpracovat dílenskou dokumentaci prvku a odsouhlasit ji architektem.Stůl musí být schválen elektrorevizí.
248 | K | 799_pozn. | souhrnné informace
| PP |  | souhrnné informace
| P |  | Poznámka k položce: Uvedenými referenčními produkty a příklady je nastaven kvalitativní standard, který musí být dodržen.Všechny uvažované změny v použití navržených materiálů se musí konzultovat předem s projektantem.Všechny rozměry je třeba před objednáním přeměřit dle aktuálního stavu na stavbě. U veškerého použitého materiálu je nutno připočíst 10% rezervu na prořez.Součástí jednotlivých prvků je veškerý spojovací materiál.Veškeré výrobky budou před dodáním vzorkovány a odsouhlaseny architektem (atelier-r).Na prvky vyráběné na míru je nutné před výrobou vypracovat dílenskou dokumentaci, která je vždy součástí prvku.Dokumentace bude předložena k připomínkování a odsouhlasení architektovi (atelier-r). Veškeré povrchové úpravy a použité materiály budou vzorkovány.
| D | M | Práce a dodávky M |  |  |  | 0
| D | 33-M | Montáže dopr.zaříz.,sklad. zař. a váh |  |  |  | 0
249 | K | 33003-PC01 | M+D osobní výtah nosnost 630kg (plný popis viz pozn. k položce) | kus | 2 |  | 0
| PP |  | M+D osobní výtah nosnost 630kg (plný popis viz pozn. k položce)
| P |  | Poznámka k položce: Nosnost 630 kg Počet osob 8 Rychlost 1.0 m/s Počet stanic / nástupišť 7 / 7 Zdvih 18.59 m Prohlubeň 1060 mm Hlava šachty 3040 mm (pod spodní hranu montážního nosníku/montážního prvku) Šachta: šířka x hloubka 1600 mm x 1600 mm Strojovna Řešení bez strojovny (MRL) Kabina: šířka x hloubka x výška 1200 mm x 1250 mm x 2139 mm Čistá výška kabiny (pod podhled) 2100 mm Dveře: šířka x výška 900 mm x 2000 mm Kabinové dveře Automatické 2-panelové s otevíráním doprava (T2R
| VV |  | 2 |  | 2

## 01_B_D.1.2_Rekap
KRYCÍ LIST SOUPISU PRACÍ
Stavba: | PdF UP - Rekonstrukce vybraných prostor objektu Žižkovo nám. 5
Název části: | Středová část objektu
Objekt: | D.1.2-Konstrukční řešení
Místo: | Žižkovo nám. 5, 779 00 Olomouc
Dotační titul: | OPJAK - ERDF PRO VŠ – STUDENTI SE SP
Registrační číslo: | -
Zadavatel: | Univerzita Palackého v Olomouci |  | IČ: | 61989592
|  |  | DIČ: | CZ61989592
Zhotovitel: | Vyplní dodavatel |  | IČ: | Vyplní dodavatel
|  |  | DIČ: | Vyplní dodavatel
Projektant: | atelier-r, s.r.o. |  | IČ: | 26849917
|  |  | DIČ: | CZ26849917
Poznámka:
Cena bez DPH |  |  |  | 0
DPH |  |  | Sazba daně | Základ daně | Výše daně
|  | základní | 21% | 0 | 0
|  | snížená | 15% | 0 | 0
Cena s DPH |  |  |  | 0
REKAPITULACE ČLENĚNÍ SOUPISU PRACÍ
Stavba: | PdF UP - Rekonstrukce vybraných prostor objektu Žižkovo nám. 5
Název části: | Středová část objektu
Objekt: | D.1.2-Konstrukční řešení
Dotační titul: | OPJAK - ERDF PRO VŠ – STUDENTI SE SP
Registrační číslo: | -
Kód | Popis |  |  | Cena bez DPH [CZK]
HSV | HSV - Práce a dodávky HSV |  |  | 0
1 | Zemní práce |  |  | 0
2 | Zakládání |  |  | 0
3 | Svislé a kompletní konstrukce |  |  | 0
4 | Vodorovné konstrukce |  |  | 0
6 | Úpravy povrchů, podlahy a osazování výplní |  |  | 0
9 | Ostatní konstrukce a práce, bourání |  |  | 0
997 | Přesun sutě |  |  | 0
998 | Přesun hmot |  |  | 0
PSV | PSV - Práce a dodávky PSV |  |  | 0
762 | Konstrukce tesařské |  |  | 0
765 | Krytina skládaná |  |  | 0
767 | Konstrukce zámečnické |  |  | 0
789 | Povrchové úpravy ocelových konstrukcí a technologických zařízení |  |  | 0
Náklady stavby celkem |  |  |  | 0
REKAPITULACE ČLENĚNÍ SOUPISU PRACÍ DLE FINANCOVÁNÍ
Stavba: | PdF UP - Rekonstrukce vybraných prostor objektu Žižkovo nám. 5
Název části: | Středová část objektu
Objekt: | D.1.2-Konstrukční řešení
Dotační titul: | OPJAK - ERDF PRO VŠ – STUDENTI SE SP
Registrační číslo:
Kód | Popis | Zpúsobilé náklady |  | Nezpůsobilé náklady
|  | Cena bez DPH [CZK] |  | Cena bez DPH [CZK]
HSV | HSV - Práce a dodávky HSV | 0 |  | 0
1 | Zemní práce | 0 |  | 0
2 | Zakládání | 0 |  | 0
3 | Svislé a kompletní konstrukce | 0 |  | 0
4 | Vodorovné konstrukce | 0 |  | 0
6 | Úpravy povrchů, podlahy a osazování výplní | 0 |  | 0
9 | Ostatní konstrukce a práce, bourání | 0 |  | 0
997 | Přesun sutě | 0 |  | 0
998 | Přesun hmot | 0 |  | 0
PSV | PSV - Práce a dodávky PSV | 0 |  | 0
762 | Konstrukce tesařské | 0 |  | 0
765 | Krytina skládaná | 0 |  | 0
767 | Konstrukce zámečnické | 0 |  | 0
789 | Povrchové úpravy ocelových konstrukcí a technologických zařízení | 0 |  | 0
Dělení nákladů |  | 0 |  | 0
Náklady stavby celkem |  | 0

## 01_B_D.1.2
SOUPIS PRACÍ
Stavba: |  |  | PdF UP - Rekonstrukce vybraných prostor objektu Žižkovo nám. 5
Název části: |  |  | Středová část objektu
Objekt: |  |  | D.1.2-Konstrukční řešení
Dotační titul: |  |  | OPJAK - ERDF PRO VŠ – STUDENTI SE SP
Registrační číslo: |  |  | -
PČ | Typ | Kód | Popis | MJ | Množství | J.cena [CZK bez DPH] | Cena celkem [CZK bez DPH] | Cenová soustava
| D | HSV | Práce a dodávky HSV |  |  |  | 0
| D | 1 | Zemní práce |  |  |  | 0
98.1 | K | 132254101 | Hloubení rýh zapažených š do 800 mm v hornině třídy těžitelnosti I skupiny 3 objem do 20 m3 strojně | m3 | 26.723 |  | 0 | CS ÚRS 2023 02
| PP |  | Hloubení zapažených rýh šířky do 800 mm strojně s urovnáním dna do předepsaného profilu a spádu v hornině třídy těžitelnosti I skupiny 3 do 20 m3
| Online PSC |  | https://podminky.urs.cz/item/CS_URS_2023_02/132254101
| VV |  | půdorys 1.PP
| VV |  | 0,70*1,29*(15,20+3,335*2) "-3,33 - schodiště |  | 19.749
| VV |  | 0,80*1,20*1,64 "-3,85 - ocel. schodiště |  | 1.574
| VV |  | 0,80*1,20*1,62 |  | 1.555
| VV |  | 0,45*1,20*7,12 |  | 3.845
| VV |  | Součet |  | 26.723
98.2 | K | 132254101 | Hloubení rýh zapažených š do 800 mm v hornině třídy těžitelnosti I, skupiny 3 objem do 20 m3 strojně | m3 | 12.831 |  | 0 | CS ÚRS 2023 02
| PP |  | Hloubení zapažených rýh šířky do 800 mm strojně s urovnáním dna do předepsaného profilu a spádu v hornině třídy těžitelnosti I skupiny 3 do 20 m3. Cena za MJ musí byt stejná jako u pol 98.1.
| Online PSC |  | https://podminky.urs.cz/item/CS_URS_2023_02/132254101
| VV |  | půdorys 1.PP
| VV |  | 0,80*1,20*3,62 "-3,93 - rampa |  | 3.475
| VV |  | 0,80*1,20*1,60 |  | 1.536
| VV |  | 0,80*1,20*1,57*2 |  | 3.014
| VV |  | 0,45*1,20*4,90 |  | 2.646
| VV |  | 0,45*1,20*1,20 |  | 0.648
| VV |  | 0,45*1,20*2,80 |  | 1.512
| VV |  | Součet |  | 12.831
100 | K | 139751101 | Vykopávky v uzavřených prostorech v hornině třídy těžitelnosti I skupiny 1 až 3 ručně | m3 | 5.739 |  | 0 | CS ÚRS 2023 02
| PP |  | Vykopávka v uzavřených prostorech ručně v hornině třídy těžitelnosti I skupiny 1 až 3
| Online PSC |  | https://podminky.urs.cz/item/CS_URS_2023_02/139751101
| VV |  | jímky výtahových šachet - d.1.2.12
| VV |  | 1,70*2,11*1,60 |  | 5.739
101 | K | 161151603 | Vytažení výkopku těženého z prostoru pod základy z hl přes 3 do 6 m v hornině třídy těžitelnosti I skupiny 1 až 3 | m3 | 5.739 |  | 0 | CS ÚRS 2023 02
| PP |  | Vytažení výkopku těženého z prostoru pod základy nebo z pracovních šachet při podchycování základového zdiva, bez naložení, avšak s vyprázdněním nádoby na hromady nebo do dopravního prostředku z horniny třídy těžitelnosti I skupiny 1 až 3 z hloubky přes 3 do 6 m
| Online PSC |  | https://podminky.urs.cz/item/CS_URS_2023_02/161151603
| VV |  | jímky výtahových šachet - d.1.2.12
| VV |  | 1,70*2,11*1,60 |  | 5.739
102 | K | 162211201 | Vodorovné přemístění do 10 m nošením výkopku z horniny třídy těžitelnosti I skupiny 1 až 3 | m3 | 5.739 |  | 0 | CS ÚRS 2023 02
| PP |  | Vodorovné přemístění výkopku nebo sypaniny nošením s vyprázdněním nádoby na hromady nebo do dopravního prostředku na vzdálenost do 10 m z horniny třídy těžitelnosti I, skupiny 1 až 3
| Online PSC |  | https://podminky.urs.cz/item/CS_URS_2023_02/162211201
| VV |  | jímky výtahových šachet - d.1.2.12
| VV |  | 1,70*2,11*1,60 |  | 5.739
111.1 | K | 162751117 | Vodorovné přemístění přes 9 000 do 10000 m výkopku/sypaniny z horniny třídy těžitelnosti I skupiny 1 až 3 | m3 | 16.723 |  | 0 | CS ÚRS 2023 02
| PP |  | Vodorovné přemístění výkopku nebo sypaniny po suchu na obvyklém dopravním prostředku, bez naložení výkopku, avšak se složením bez rozhrnutí z horniny třídy těžitelnosti I skupiny 1 až 3 na vzdálenost přes 9 000 do 10 000 m
| Online PSC |  | https://podminky.urs.cz/item/CS_URS_2023_02/162751117
| VV |  | 26.723 |  | 26.723
| VV |  | -10, odpočet zásypu |  | -10
| VV |  | Součet |  | 16.723
111.2 | K | 162751117 | Vodorovné přemístění přes 9 000 do 10000 m výkopku/sypaniny z horniny třídy těžitelnosti I skupiny 1 až 3 | m3 | 16.57 |  | 0 | CS ÚRS 2023 02
| PP |  | Vodorovné přemístění výkopku nebo sypaniny po suchu na obvyklém dopravním prostředku, bez naložení výkopku, avšak se složením bez rozhrnutí z horniny třídy těžitelnosti I skupiny 1 až 3 na vzdálenost přes 9 000 do 10 000 m. Cena za MJ musí byt stejná jako u pol 111.1.
| Online PSC |  | https://podminky.urs.cz/item/CS_URS_2023_02/162751117
| VV |  | 12,831+5,739 |  | 18.57
| VV |  | -2,00 "odpočet zásypu |  | -2
| VV |  | Součet |  | 16.57
112.1 | K | 167151101 | Nakládání výkopku z hornin třídy těžitelnosti I skupiny 1 až 3 do 100 m3 | m3 | 16.723 |  | 0 | CS ÚRS 2023 02
| PP |  | Nakládání, skládání a překládání neulehlého výkopku nebo sypaniny strojně nakládání, množství do 100 m3, z horniny třídy těžitelnosti I, skupiny 1 až 3
| Online PSC |  | https://podminky.urs.cz/item/CS_URS_2023_02/167151101
112.2 | K | 167151101 | Nakládání výkopku z hornin třídy těžitelnosti I, skupiny 1 až 3 do 100 m3 | m3 | 16.57 |  | 0 | CS ÚRS 2023 02
| PP |  | Nakládání, skládání a překládání neulehlého výkopku nebo sypaniny strojně nakládání, množství do 100 m3, z horniny třídy těžitelnosti I, skupiny 1 až 3. Cena za MJ musí byt stejná jako u pol 112.1.
| Online PSC |  | https://podminky.urs.cz/item/CS_URS_2023_02/167151101
113.1 | K | 171201231 | Poplatek za uložení zeminy a kamení na recyklační skládce (skládkovné) kód odpadu 17 05 04 | t | 31.774 |  | 0 | CS ÚRS 2023 02
| PP |  | Poplatek za uložení stavebního odpadu na recyklační skládce (skládkovné) zeminy a kamení zatříděného do Katalogu odpadů pod kódem 17 05 04
| Online PSC |  | https://podminky.urs.cz/item/CS_URS_2023_02/171201231
| VV |  | 16,723*1,90 |  | 31.774
113.2 | K | 171201231 | Poplatek za uložení zeminy a kamení na recyklační skládce (skládkovné) kód odpadu 17 05 04 | t | 31.483 |  | 0 | CS ÚRS 2023 02
| PP |  | Poplatek za uložení stavebního odpadu na recyklační skládce (skládkovné) zeminy a kamení zatříděného do Katalogu odpadů pod kódem 17 05 04. Cena za MJ musí byt stejná jako u pol 113.1.
| Online PSC |  | https://podminky.urs.cz/item/CS_URS_2023_02/171201231
| VV |  | 16,57*1,90 |  | 31.483
99.2 | K | 174111101 | Zásyp jam, šachet rýh nebo kolem objektů sypaninou se zhutněním ručně | m3 | 10 |  | 0 | CS ÚRS 2023 02
| PP |  | Zásyp sypaninou z jakékoliv horniny ručně s uložením výkopku ve vrstvách se zhutněním jam, šachet, rýh nebo kolem objektů v těchto vykopávkách
| Online PSC |  | https://podminky.urs.cz/item/CS_URS_2023_02/174111101
| VV |  | 10,00 "předpoklad kolem základových pasů |  | 10
99.2 | K | 174111101 | Zásyp jam, šachet rýh nebo kolem objektů sypaninou se zhutněním ručně | m3 | 2 |  | 0 | CS ÚRS 2023 02
| PP |  | Zásyp sypaninou z jakékoliv horniny ručně s uložením výkopku ve vrstvách se zhutněním jam, šachet, rýh nebo kolem objektů v těchto vykopávkách. Cena za MJ musí byt stejná jako u pol 99.1.
| Online PSC |  | https://podminky.urs.cz/item/CS_URS_2023_02/174111101
| VV |  | 2,00 "předpoklad kolem základových pasů |  | 2
83 | K | 174111102 | Zásyp v uzavřených prostorech sypaninou se zhutněním ručně | m3 | 3.822 |  | 0 | CS ÚRS 2023 02
| PP |  | Zásyp sypaninou z jakékoliv horniny ručně s uložením výkopku ve vrstvách se zhutněním v uzavřených prostorách s urovnáním povrchu zásypu
| Online PSC |  | https://podminky.urs.cz/item/CS_URS_2023_02/174111102
| VV |  | jímky výtahových šachet - d.1.2.12
| VV |  | 1,80*1,37*1,55 |  | 3.822
84 | M | 58344171 | štěrkodrť frakce 0/32 | t | 8.791 |  | 0 | CS ÚRS 2023 02
| PP |  | štěrkodrť frakce 0/32
| VV |  | jímky výtahových šachet - d.1.2.12
| VV |  | 1,80*1,37*1,55*2,30 |  | 8.791
| D | 2 | Zakládání |  |  |  | 0
90 | K | 273322511 | Základové desky ze ŽB se zvýšenými nároky na prostředí tř. C 25/30 | m3 | 1.942 |  | 0 | CS ÚRS 2023 02
| PP |  | Základy z betonu železového (bez výztuže) desky z betonu se zvýšenými nároky na prostředí tř. C 25/30
| Online PSC |  | https://podminky.urs.cz/item/CS_URS_2023_02/273322511
| VV |  | jímky výtahových šachet - d.1.2.12
| VV |  | 0,30*2,28*1,60 "na -4,63 |  | 1.094
| VV |  | 0,30*1,615*1,75 |  | 0.848
| VV |  | Součet |  | 1.942
91 | K | 273361821 | Výztuž základových desek betonářskou ocelí 10 505 (R) | t | 0.214 |  | 0 | CS ÚRS 2023 02
| PP |  | Výztuž základů desek z betonářské oceli 10 505 (R) nebo BSt 500
| Online PSC |  | https://podminky.urs.cz/item/CS_URS_2023_02/273361821
| VV |  | jímky výtahových šachet - d.1.2.12
| VV |  | 1,942*110,00/1000 |  | 0.214
92.1 | K | 274313511 | Základové pásy z betonu tř. C 12/15 | m3 | 1.056 |  | 0 | CS ÚRS 2023 02
| PP |  | Základy z betonu prostého pasy betonu kamenem neprokládaného tř. C 12/15
| Online PSC |  | https://podminky.urs.cz/item/CS_URS_2023_02/274313511
| VV |  | půdorys 1.PP
| VV |  | podkl. beton
| VV |  | 0,05*0,70*(15,20+3,335*2) "-3,33 až -3,28 - schodiště |  | 0.765
| VV |  | 0,05*0,80*1,64 "-3,85 až -3,80 - ocel. schodiště |  | 0.066
| VV |  | 0,05*0,80*1,62 |  | 0.065
| VV |  | 0,05*0,45*7,12 |  | 0.16
| VV |  | Součet |  | 1.056
92.2 | K | 274313511 | Základové pásy z betonu tř. C 12/15 | m3 | 0.535 |  | 0 | CS ÚRS 2023 02
| PP |  | Základy z betonu prostého pasy betonu kamenem neprokládaného tř. C 12/15. Cena za MJ musí byt stejná jako u pol 92.1.
| Online PSC |  | https://podminky.urs.cz/item/CS_URS_2023_02/274313511
| VV |  | půdorys 1.PP
| VV |  | podkl. beton
| VV |  | 0,05*0,80*3,62 "-3,93 až -3,88 - rampa |  | 0.145
| VV |  | 0,05*0,80*1,60 |  | 0.064
| VV |  | 0,05*0,80*1,57*2 |  | 0.126
| VV |  | 0,05*0,45*4,90 |  | 0.11
| VV |  | 0,05*0,45*1,20 |  | 0.027
| VV |  | 0,05*0,45*2,80 |  | 0.063
| VV |  | Součet |  | 0.535
93.1 | K | 274322511 | Základové pasy ze ŽB se zvýšenými nároky na prostředí tř. C 25/30 | m3 | 17.881 |  | 0 | CS ÚRS 2023 02
| PP |  | Základy z betonu železového (bez výztuže) pasy z betonu se zvýšenými nároky na prostředí tř. C 25/30
| Online PSC |  | https://podminky.urs.cz/item/CS_URS_2023_02/274322511
| VV |  | půdorys 1.PP
| VV |  | 0,50*1,20*(15,00+3,435*2) "-3,28 až -2,08 - schodiště |  | 13.122
| VV |  | 0,60*1,20*1,64 "-3,80 až -2,60 - ocel. schodiště |  | 1.181
| VV |  | 0,60*1,20*1,87 |  | 1.346
| VV |  | 0,25*1,20*6,30 |  | 1.89
| VV |  | 0,15*0,47*2,62 |  | 0.185
| VV |  | 0,15*0,135*3,80 |  | 0.077
| VV |  | 0,15*3,18*0,335*0,5 |  | 0.08
| VV |  | Součet |  | 17.881
93.2 | K | 274322511 | Základové pasy ze ŽB se zvýšenými nároky na prostředí tř. C 25/30 | m3 | 9.202 |  | 0 | CS ÚRS 2023 02
| PP |  | Základy z betonu železového (bez výztuže) pasy z betonu se zvýšenými nároky na prostředí tř. C 25/30. Cena za MJ musí byt stejná jako u pol 93.1.
| Online PSC |  | https://podminky.urs.cz/item/CS_URS_2023_02/274322511
| VV |  | půdorys 1.PP
| VV |  | 0,60*1,20*3,42 "-3,88 až -2,68 - rampa |  | 2.462
| VV |  | 0,60*1,20*1,60 |  | 1.152
| VV |  | 0,60*1,20*1,57*2 |  | 2.261
| VV |  | 0,25*1,20*4,45 |  | 1.335
| VV |  | 0,15*0,10*4,55 |  | 0.068
| VV |  | 0,15*4,55*0,43*0,5 |  | 0.147
| VV |  | 0,25*1,88*1,60 "-3,88 až -2,15 |  | 0.752
| VV |  | 0,25*1,20*2,70 "-3,88 až -2,68 |  | 0.81
| VV |  | 0,15*0,53*2,70 |  | 0.215
| VV |  | Součet |  | 9.202
94.1 | K | 274351121 | Zřízení bednění základových pasů rovného | m2 | 80.586 |  | 0 | CS ÚRS 2023 02
| PP |  | Bednění základů pasů rovné zřízení
| Online PSC |  | https://podminky.urs.cz/item/CS_URS_2023_02/274351121
| VV |  | půdorys 1.PP
| VV |  | 1,20*(15,00+3,435*2)*2 "-3,28 až -2,08 - schodiště |  | 52.488
| VV |  | 1,20*1,64*2 "-3,80 až -2,60 - ocel. schodiště |  | 3.936
| VV |  | 1,20*1,87*2 |  | 4.488
| VV |  | 1,20*6,30*2 |  | 15.12
| VV |  | 0,47*2,62*2 |  | 2.463
| VV |  | 0,135*3,80*2 |  | 1.026
| VV |  | 3,18*0,335*0,5*2 |  | 1.065
| VV |  | Součet |  | 80.586
94.2 | K | 274351121 | Zřízení bednění základových pasů rovného | m2 | 50.776 |  | 0 | CS ÚRS 2023 02
| PP |  | Bednění základů pasů rovné zřízení. Cena za MJ musí byt stejná jako u pol 94.1.
| Online PSC |  | https://podminky.urs.cz/item/CS_URS_2023_02/274351121
| VV |  | půdorys 1.PP
| VV |  | 1,20*(3,42+0,60)*2 "-3,88 až -2,68 - rampa |  | 9.648
| VV |  | 1,20*1,60*2 |  | 3.84
| VV |  | 1,20*1,57*2*2 |  | 7.536
| VV |  | 1,20*4,45*2 |  | 10.68
| VV |  | 0,10*(4,55+0,15)*2 |  | 0.94
| VV |  | 4,55*0,43*0,5*2 |  | 1.957
| VV |  | 0,15*0,43 |  | 0.065
| VV |  | 1,88*(1,60+0,20)*2 |  | 6.768
| VV |  | 1,20*2,70*2 |  | 6.48
| VV |  | 0,53*2,70*2 |  | 2.862
| VV |  | Součet |  | 50.776
95.1 | K | 274351122 | Odstranění bednění základových pasů rovného | m2 | 80.586 |  | 0 | CS ÚRS 2023 02
| PP |  | Bednění základů pasů rovné odstranění
| Online PSC |  | https://podminky.urs.cz/item/CS_URS_2023_02/274351122
95.2 | K | 274351122 | Odstranění bednění základových pasů rovného | m2 | 50.776 |  | 0 | CS ÚRS 2023 02
| PP |  | Bednění základů pasů rovné odstranění. Cena za MJ musí byt stejná jako u pol 95.1.
| Online PSC |  | https://podminky.urs.cz/item/CS_URS_2023_02/274351122
96.1 | K | 274361821 | Výztuž základových pasů betonářskou ocelí 10 505 (R) | t | 0.027 |  | 0 | CS ÚRS 2023 02
| PP |  | Výztuž základů pasů z betonářské oceli 10 505 (R) nebo BSt 500
| Online PSC |  | https://podminky.urs.cz/item/CS_URS_2023_02/274361821
| VV |  | půdorys 1.PP
| VV |  | 27,083/1000 |  | 0.027
96.2 | K | 274361821 | Výztuž základových pasů betonářskou ocelí 10 505 (R) | t | 0.552 |  | 0 | CS ÚRS 2023 02
| PP |  | Výztuž základů pasů z betonářské oceli 10 505 (R) nebo BSt 500. Cena za MJ musí byt stejná jako u pol 96.1.
| Online PSC |  | https://podminky.urs.cz/item/CS_URS_2023_02/274361821
| VV |  | půdorys 1.PP
| VV |  | 9,202*60,00/1000 |  | 0.552
81 | K | 279113152 | Základová zeď tl přes 150 do 200 mm z tvárnic ztraceného bednění včetně výplně z betonu tř. C 25/30 | m2 | 6.615 |  | 0 | CS ÚRS 2023 02
| PP |  | Základové zdi z tvárnic ztraceného bednění včetně výplně z betonu bez zvláštních nároků na vliv prostředí třídy C 25/30, tloušťky zdiva přes 150 do 200 mm
| Online PSC |  | https://podminky.urs.cz/item/CS_URS_2023_02/279113152
| VV |  | jímky výtahových šachet - d.1.2.12
| VV |  | 2,09*(1,615+1,55) "-7,02 až -4,93 |  | 6.615
77 | K | 279322511 | Základová zeď ze ŽB se zvýšenými nároky na prostředí tř. C 25/30 bez výztuže | m3 | 1.831 |  | 0 | CS ÚRS 2023 02
| PP |  | Základové zdi z betonu železového (bez výztuže) se zvýšenými nároky na prostředí tř. C 25/30
| Online PSC |  | https://podminky.urs.cz/item/CS_URS_2023_02/279322511
| VV |  | jímky výtahových šachet - d.1.2.12
| VV |  | 0,35*1,16*1,60 "-4,63 až -3,47 |  | 0.65
| VV |  | 0,35*2,09*1,615 "-7,02 až -7,93 |  | 1.181
| VV |  | Součet |  | 1.831
78 | K | 279351121 | Zřízení oboustranného bednění základových zdí | m2 | 10.463 |  | 0 | CS ÚRS 2023 02
| PP |  | Bednění základových zdí rovné oboustranné za každou stranu zřízení
| Online PSC |  | https://podminky.urs.cz/item/CS_URS_2023_02/279351121
| VV |  | jímky výtahových šachet - d.1.2.12
| VV |  | 1,16*1,60*2 "-4,63 až -3,47 |  | 3.712
| VV |  | 2,09*1,615*2 "-7,02 až -7,93 |  | 6.751
| VV |  | Součet |  | 10.463
79 | K | 279351122 | Odstranění oboustranného bednění základových zdí | m2 | 10.463 |  | 0 | CS ÚRS 2023 02
| PP |  | Bednění základových zdí rovné oboustranné za každou stranu odstranění
| Online PSC |  | https://podminky.urs.cz/item/CS_URS_2023_02/279351122
80 | K | 279361821 | Výztuž základových zdí nosných betonářskou ocelí 10 505 | t | 0.294 |  | 0 | CS ÚRS 2023 02
| PP |  | Výztuž základových zdí nosných svislých nebo odkloněných od svislice, rovinných nebo oblých, deskových nebo žebrových, včetně výztuže jejich žeber z betonářské oceli 10 505 (R) nebo BSt 500
| Online PSC |  | https://podminky.urs.cz/item/CS_URS_2023_02/279361821
| VV |  | jímky výtahových šachet - d.1.2.12
| VV |  | 1,831*110,00/1000 "ŽB stěny |  | 0.201
| VV |  | stěny ze ztraceného bednění
| VV |  | 0,20*6,615*70,00/1000 |  | 0.093
| VV |  | Součet |  | 0.294
| D | 3 | Svislé a kompletní konstrukce |  |  |  | 0
67 | K | 310239211 | Zazdívka otvorů pl přes 1 do 4 m2 ve zdivu nadzákladovém cihlami pálenými na MVC | m3 | 1.62 |  | 0 | CS ÚRS 2023 02
| PP |  | Zazdívka otvorů ve zdivu nadzákladovém cihlami pálenými plochy přes 1 m2 do 4 m2 na maltu vápenocementovou
| Online PSC |  | https://podminky.urs.cz/item/CS_URS_2023_02/310239211
| VV |  | půdorys 5.NP
| VV |  | 0,45*1,50*2,40 |  | 1.62
82 | K | 311113154 | Nosná zeď tl přes 250 do 300 mm z hladkých tvárnic ztraceného bednění včetně výplně z betonu tř. C 25/30 | m2 | 10.304 |  | 0 | CS ÚRS 2023 02
| PP |  | Nadzákladové zdi z tvárnic ztraceného bednění betonových hladkých, včetně výplně z betonu třídy C 25/30, tloušťky zdiva přes 250 do 300 mm
| Online PSC |  | https://podminky.urs.cz/item/CS_URS_2023_02/311113154
| VV |  | jímky výtahových šachet - d.1.2.12
| VV |  | 3,22*1,60*2 "-3,47 až -0,25 |  | 10.304
69 | K | 311321411 | Nosná zeď ze ŽB tř. C 25/30 bez výztuže | m3 | 2.43 |  | 0 | CS ÚRS 2023 02
| PP |  | Nadzákladové zdi z betonu železového (bez výztuže) nosné bez zvláštních nároků na vliv prostředí tř. C 25/30
| Online PSC |  | https://podminky.urs.cz/item/CS_URS_2023_02/311321411
| VV |  | jímky výtahových šachet - d.1.2.12
| VV |  | 0,32*2,64*1,90 "vstup do krytu |  | 1.605
| VV |  | 0,35*1,46*1,615 "-4,93 až -3,47 |  | 0.825
| VV |  | Součet |  | 2.43
70 | K | 311351121 | Zřízení oboustranného bednění nosných nadzákladových zdí | m2 | 14.748 |  | 0 | CS ÚRS 2023 02
| PP |  | Bednění nadzákladových zdí nosných rovné oboustranné za každou stranu zřízení
| Online PSC |  | https://podminky.urs.cz/item/CS_URS_2023_02/311351121
| VV |  | jímky výtahových šachet - d.1.2.12
| VV |  | 2,64*1,90*2 "vstup do krytu |  | 10.032
| VV |  | 1,46*1,615*2 "-4,93 až -3,47 |  | 4.716
| VV |  | Součet |  | 14.748
71 | K | 311351122 | Odstranění oboustranného bednění nosných nadzákladových zdí | m2 | 14.748 |  | 0 | CS ÚRS 2023 02
| PP |  | Bednění nadzákladových zdí nosných rovné oboustranné za každou stranu odstranění
| Online PSC |  | https://podminky.urs.cz/item/CS_URS_2023_02/311351122
72 | K | 311361821 | Výztuž nosných zdí betonářskou ocelí 10 505 | t | 0.451 |  | 0 | CS ÚRS 2023 02
| PP |  | Výztuž nadzákladových zdí nosných svislých nebo odkloněných od svislice, rovných nebo oblých z betonářské oceli 10 505 (R) nebo BSt 500
| Online PSC |  | https://podminky.urs.cz/item/CS_URS_2023_02/311361821
| VV |  | jímky výtahových šachet - d.1.2.12
| VV |  | 1,605*90,00/1000 "vstup do krytu |  | 0.144
| VV |  | 0,825*110,00/1000 "-4,93 až -3,47 |  | 0.091
| VV |  | 0,30*10,304*70,00/1000 "-3,47 až -0,25 |  | 0.216
| VV |  | Součet |  | 0.451
1 | K | 317944321 | Válcované nosníky do č.12 dodatečně osazované do připravených otvorů | t | 0.129 |  | 0 | CS ÚRS 2023 02
| PP |  | Válcované nosníky dodatečně osazované do připravených otvorů bez zazdění hlav do č. 12
| Online PSC |  | https://podminky.urs.cz/item/CS_URS_2023_02/317944321
| VV |  | půdorys 1.PP
| VV |  | 1,54*19,90*4*1/1000 "překlady P8.4 - HEA 120 |  | 0.123
| VV |  | 0,123*0,05 |  | 0.006
| VV |  | Součet |  | 0.129
38 | K | 330321410 | Sloupy nebo pilíře ze ŽB tř. C 25/30 bez výztuže | m3 | 8.849 |  | 0 | CS ÚRS 2023 02
| PP |  | Sloupy, pilíře, táhla, rámové stojky, vzpěry z betonu železového (bez výztuže) bez zvláštních nároků na vliv prostředí tř. C 25/30
| Online PSC |  | https://podminky.urs.cz/item/CS_URS_2023_02/330321410
| VV |  | viz výkr. č. d.1.2.08
| VV |  | prodloužení ŽB pilířů
| VV |  | 0,56*0,66*(2,415+1,255) |  | 1.356
| VV |  | 0,35*0,35*3,23 |  | 0.396
| VV |  | 0,56*0,66*(1,215+4,785) |  | 2.218
| VV |  | 0,56*0,66*(1,215+4,785) |  | 2.218
| VV |  | 0,56*0,66*(1,766+5,435) |  | 2.661
| VV |  | Součet |  | 8.849
39 | K | 331351121 | Zřízení bednění čtyřúhelníkových sloupů v do 4 m průřezu přes 0,08 do 0,16 m2 | m2 | 4.522 |  | 0 | CS ÚRS 2023 02
| PP |  | Bednění hranatých sloupů a pilířů včetně vzepření průřezu pravoúhlého čtyřúhelníka výšky do 4 m, průřezu přes 0,08 do 0,16 m2 zřízení
| Online PSC |  | https://podminky.urs.cz/item/CS_URS_2023_02/331351121
| VV |  | viz výkr. č. d.1.2.08
| VV |  | prodloužení ŽB pilířů
| VV |  | (0,35+0,35)*2*3,23 |  | 4.522
40 | K | 331351122 | Odstranění bednění čtyřúhelníkových sloupů v do 4 m průřezu přes 0,08 do 0,16 m2 | m2 | 4.522 |  | 0 | CS ÚRS 2023 02
| PP |  | Bednění hranatých sloupů a pilířů včetně vzepření průřezu pravoúhlého čtyřúhelníka výšky do 4 m, průřezu přes 0,08 do 0,16 m2 odstranění
| Online PSC |  | https://podminky.urs.cz/item/CS_URS_2023_02/331351122
41 | K | 331351125 | Zřízení bednění čtyřúhelníkových sloupů v do 4 m průřezu přes 0,16 do 0,36 m2 | m2 | 19.194 |  | 0 | CS ÚRS 2023 02
| PP |  | Bednění hranatých sloupů a pilířů včetně vzepření průřezu pravoúhlého čtyřúhelníka výšky do 4 m, průřezu přes 0,16 m2 zřízení
| Online PSC |  | https://podminky.urs.cz/item/CS_URS_2023_02/331351125
| VV |  | viz výkr. č. d.1.2.08
| VV |  | prodloužení ŽB pilířů
| VV |  | (0,56+0,66)*2*(2,415+1,255) |  | 8.955
| VV |  | (0,56+0,66)*2*1,215 |  | 2.965
| VV |  | (0,56+0,66)*2*1,215 |  | 2.965
| VV |  | (0,56+0,66)*2*1,766 |  | 4.309
| VV |  | Součet |  | 19.194
42 | K | 331351126 | Odstranění bednění čtyřúhelníkových sloupů v do 4 m průřezu přes 0,16 do 0,36 m2 | m2 | 19.194 |  | 0 | CS ÚRS 2023 02
| PP |  | Bednění hranatých sloupů a pilířů včetně vzepření průřezu pravoúhlého čtyřúhelníka výšky do 4 m, průřezu přes 0,16 m2 odstranění
| Online PSC |  | https://podminky.urs.cz/item/CS_URS_2023_02/331351126
43 | K | 331351325 | Zřízení bednění čtyřúhelníkových sloupů v přes 4 do 6 m průřezu přes 0,16 do 0,36 m2 | m2 | 36.611 |  | 0 | CS ÚRS 2023 02
| PP |  | Bednění hranatých sloupů a pilířů včetně vzepření průřezu pravoúhlého čtyřúhelníka výšky přes 4 do 6 m, průřezu přes 0,16 m2 zřízení
| Online PSC |  | https://podminky.urs.cz/item/CS_URS_2023_02/331351325
| VV |  | viz výkr. č. d.1.2.08
| VV |  | prodloužení ŽB pilířů
| VV |  | (0,56+0,66)*2*4,785 |  | 11.675
| VV |  | (0,56+0,66)*2*4,785 |  | 11.675
| VV |  | (0,56+0,66)*2*5,435 |  | 13.261
| VV |  | Součet |  | 36.611
44 | K | 331351326 | Odstranění bednění čtyřúhelníkových sloupů v přes 4 do 6 m průřezu přes 0,16 do 0,36 m2 | m2 | 36.611 |  | 0 | CS ÚRS 2023 02
| PP |  | Bednění hranatých sloupů a pilířů včetně vzepření průřezu pravoúhlého čtyřúhelníka výšky přes 4 do 6 m, průřezu přes 0,16 m2 odstranění
| Online PSC |  | https://podminky.urs.cz/item/CS_URS_2023_02/331351326
45 | K | 331361821 | Výztuž sloupů hranatých betonářskou ocelí 10 505 | t | 0.664 |  | 0 | CS ÚRS 2023 02
| PP |  | Výztuž sloupů, pilířů, rámových stojek, táhel nebo vzpěr hranatých svislých nebo šikmých (odkloněných) z betonářské oceli 10 505 (R) nebo BSt 500
| Online PSC |  | https://podminky.urs.cz/item/CS_URS_2023_02/331361821
| VV |  | viz výkr. č. d.1.2.08
| VV |  | prodloužení ŽB pilířů
| VV |  | 8,849*75,00/1000 |  | 0.664
| D | 4 | Vodorovné konstrukce |  |  |  | 0
19 | K | 411324444 | Stropy deskové ze ŽB pohledového tř. C 25/30 | m3 | 3.734 |  | 0 | CS ÚRS 2023 02
| PP |  | Stropy z betonu železového (bez výztuže) pohledového stropů deskových, plochých střech, desek balkonových, desek hřibových stropů včetně hlavic hřibových sloupů tř. C 25/30
| Online PSC |  | https://podminky.urs.cz/item/CS_URS_2023_02/411324444
| VV |  | viz výkr. č. d.1.2.08
| VV |  | 0,23*7,04*1,855 "+13,185 až +13,415 |  | 3.004
| VV |  | 0,23*0,905*0,22 |  | 0.046
| VV |  | 0,23*2,48*0,66 |  | 0.376
| VV |  | 0,23*2,44*0,66 |  | 0.37
| VV |  | -0,23*1,95*0,20 |  | -0.09
| VV |  | 0,23*0,56*0,22 "kapsa |  | 0.028
| VV |  | Součet |  | 3.734
20 | K | 411351011 | Zřízení bednění stropů deskových tl přes 5 do 25 cm bez podpěrné kce | m2 | 15.066 |  | 0 | CS ÚRS 2023 02
| PP |  | Bednění stropních konstrukcí - bez podpěrné konstrukce desek tloušťky stropní desky přes 5 do 25 cm zřízení
| Online PSC |  | https://podminky.urs.cz/item/CS_URS_2023_02/411351011
| VV |  | viz výkr. č. d.1.2.08
| VV |  | 7,04*1,855 "+13,185 až +13,415 |  | 13.059
| VV |  | 0,905*0,22 |  | 0.199
| VV |  | 2,48*0,66 |  | 1.637
| VV |  | 0,23*2,44 |  | 0.561
| VV |  | -1,95*0,20 |  | -0.39
| VV |  | Součet |  | 15.066
21 | K | 411351012 | Odstranění bednění stropů deskových tl přes 5 do 25 cm bez podpěrné kce | m2 | 15.066 |  | 0 | CS ÚRS 2023 02
| PP |  | Bednění stropních konstrukcí - bez podpěrné konstrukce desek tloušťky stropní desky přes 5 do 25 cm odstranění
| Online PSC |  | https://podminky.urs.cz/item/CS_URS_2023_02/411351012
23 | K | 411354313 | Zřízení podpěrné konstrukce stropů výšky do 4 m tl přes 15 do 25 cm | m2 | 14.505 |  | 0 | CS ÚRS 2023 02
| PP |  | Podpěrná konstrukce stropů - desek, kleneb a skořepin výška podepření do 4 m tloušťka stropu přes 15 do 25 cm zřízení
| Online PSC |  | https://podminky.urs.cz/item/CS_URS_2023_02/411354313
| VV |  | viz výkr. č. d.1.2.08
| VV |  | 7,04*1,855 "+13,185 až +13,415 |  | 13.059
| VV |  | 0,905*0,22 |  | 0.199
| VV |  | 2,48*0,66 |  | 1.637
| VV |  | -1,95*0,20 |  | -0.39
| VV |  | Součet |  | 14.505
24 | K | 411354314 | Odstranění podpěrné konstrukce stropů výšky do 4 m tl přes 15 do 25 cm | m2 | 14.505 |  | 0 | CS ÚRS 2023 02
| PP |  | Podpěrná konstrukce stropů - desek, kleneb a skořepin výška podepření do 4 m tloušťka stropu přes 15 do 25 cm odstranění
| Online PSC |  | https://podminky.urs.cz/item/CS_URS_2023_02/411354314
22 | K | 411359111 | Příplatek k cenám bednění stropů za pohledový beton | m2 | 14.505 |  | 0 | CS ÚRS 2023 02
| PP |  | Bednění stropních konstrukcí - bez podpěrné konstrukce Příplatek k cenám za pohledový beton
| Online PSC |  | https://podminky.urs.cz/item/CS_URS_2023_02/411359111
25 | K | 411361821 | Výztuž stropů betonářskou ocelí 10 505 | t | 0.299 |  | 0 | CS ÚRS 2023 02
| PP |  | Výztuž stropů prostě uložených, vetknutých, spojitých, deskových, trámových (žebrových, kazetových), s keramickými a jinými vložkami, konsolových nebo balkonových, hřibových včetně hlavic hřibových sloupů, plochých střech a pro zavěšení železobetonových podhledů z betonářské oceli 10 505 (R) nebo BSt 500
| Online PSC |  | https://podminky.urs.cz/item/CS_URS_2023_02/411361821
| VV |  | viz výkr. č. d.1.2.08
| VV |  | 3,734*80,00/1000 |  | 0.299
57 | K | 413321616 | Nosníky ze ŽB tř. C 30/37 | m3 | 0.879 |  | 0 | CS ÚRS 2023 02
| PP |  | Nosníky z betonu železového (bez výztuže) včetně stěnových i jeřábových drah, volných trámů, průvlaků, rámových příčlí, ztužidel, konzol, vodorovných táhel apod., tyčových konstrukcí tř. C 30/37
| Online PSC |  | https://podminky.urs.cz/item/CS_URS_2023_02/413321616
| VV |  | viz výkr. č. d.1.2.08
| VV |  | 0,56*0,30*4,83 |  | 0.811
| VV |  | 0,10*0,14*4,83 |  | 0.068
| VV |  | Součet |  | 0.879
58 | K | 413351111 | Zřízení bednění nosníků a průvlaků bez podpěrné kce výšky do 100 cm | m2 | 5.796 |  | 0 | CS ÚRS 2023 02
| PP |  | Bednění nosníků a průvlaků - bez podpěrné konstrukce výška nosníku po spodní líc stropní desky do 100 cm zřízení
| Online PSC |  | https://podminky.urs.cz/item/CS_URS_2023_02/413351111
| VV |  | viz výkr. č. d.1.2.08
| VV |  | 0,56*4,83 "ze spodu |  | 2.705
| VV |  | 0,14*4,83 |  | 0.676
| VV |  | 0,30*4,83 "z boku |  | 1.449
| VV |  | 0,20*4,83 |  | 0.966
| VV |  | Součet |  | 5.796
59 | K | 413351112 | Odstranění bednění nosníků a průvlaků bez podpěrné kce výšky do 100 cm | m2 | 5.796 |  | 0 | CS ÚRS 2023 02
| PP |  | Bednění nosníků a průvlaků - bez podpěrné konstrukce výška nosníku po spodní líc stropní desky do 100 cm odstranění
| Online PSC |  | https://podminky.urs.cz/item/CS_URS_2023_02/413351112
60 | K | 413352111 | Zřízení podpěrné konstrukce nosníků výšky podepření do 4 m pro nosník výšky do 100 cm | m2 | 3.381 |  | 0 | CS ÚRS 2023 02
| PP |  | Podpěrná konstrukce nosníků a průvlaků výšky podepření do 4 m výšky nosníku (po spodní hranu stropní desky) do 100 cm zřízení
| Online PSC |  | https://podminky.urs.cz/item/CS_URS_2023_02/413352111
| VV |  | viz výkr. č. d.1.2.08
| VV |  | 0,56*4,83 "ze spodu |  | 2.705
| VV |  | 0,14*4,83 |  | 0.676
| VV |  | Součet |  | 3.381
61 | K | 413352112 | Odstranění podpěrné konstrukce nosníků výšky podepření do 4 m pro nosník výšky do 100 cm | m2 | 3.381 |  | 0 | CS ÚRS 2023 02
| PP |  | Podpěrná konstrukce nosníků a průvlaků výšky podepření do 4 m výšky nosníku (po spodní hranu stropní desky) do 100 cm odstranění
| Online PSC |  | https://podminky.urs.cz/item/CS_URS_2023_02/413352112
62 | K | 413361821 | Výztuž nosníků, volných trámů nebo průvlaků volných trámů betonářskou ocelí 10 505 | t | 0.07 |  | 0 | CS ÚRS 2023 02
| PP |  | Výztuž nosníků včetně stěnových i jeřábových drah, volných trámů, průvlaků, rámových příčlí, ztužidel, konzol, vodorovných táhel apod. tyčových konstrukcí lemujících nebo vyztužujících stropní a podobné střešní konstrukce z betonářské oceli 10 505 (R) nebo BSt 500
| Online PSC |  | https://podminky.urs.cz/item/CS_URS_2023_02/413361821
| VV |  | viz výkr. č. d.1.2.08
| VV |  | 0,879*80,00/1000 |  | 0.07
26.1 | K | 417321515 | Ztužující pásy a věnce ze ŽB tř. C 25/30 | m3 | 1.26 |  | 0 | CS ÚRS 2023 02
| PP |  | Ztužující pásy a věnce z betonu železového (bez výztuže) tř. C 25/30
| Online PSC |  | https://podminky.urs.cz/item/CS_URS_2023_02/417321515
| VV |  | viz výkr. č. d.1.2.08
| VV |  | 0,60*0,435*3,435 "+12,50 až +12,935 |  | 0.897
| VV |  | 0,22*0,48*3,435 "12,935 až +13,415 |  | 0.363
| VV |  | Mezisoučet |  | 1.26
| VV |  | Součet |  | 1.26
26.2 | K | 417321515 | Ztužující pásy a věnce ze ŽB tř. C 25/30 | m3 | 0.626 |  | 0 | CS ÚRS 2023 02
| PP |  | Ztužující pásy a věnce z betonu železového (bez výztuže) tř. C 25/30. Cena za MJ musí byt stejná jako u pol 26.1.
| Online PSC |  | https://podminky.urs.cz/item/CS_URS_2023_02/417321515
| VV |  | jímky výtahových šachet - d.1.2.12
| VV |  | 0,695*0,25*1,80*2 |  | 0.626
27.1 | K | 417351115 | Zřízení bednění ztužujících věnců | m2 | 8.586 |  | 0 | CS ÚRS 2023 02
| PP |  | Bednění bočnic ztužujících pásů a věnců včetně vzpěr zřízení
| Online PSC |  | https://podminky.urs.cz/item/CS_URS_2023_02/417351115
| VV |  | viz výkr. č. d.1.2.08
| VV |  | 0,915*3,435*2 "+12,50 až +13,415 |  | 6.286
| VV |  | 0,60*0,915*2 |  | 1.098
| VV |  | 0,35*3,435 |  | 1.202
| VV |  | Součet |  | 8.586
27.2 | K | 417351115 | Zřízení bednění ztužujících věnců | m2 | 3.076 |  | 0 | CS ÚRS 2023 02
| PP |  | Bednění bočnic ztužujících pásů a věnců včetně vzpěr zřízení. Cena za MJ musí byt stejná jako u pol 27.1.
| Online PSC |  | https://podminky.urs.cz/item/CS_URS_2023_02/417351115
| VV |  | jímky výtahových šachet - d.1.2.12
| VV |  | 0,25*1,80*2*2 |  | 1.8
| VV |  | 0,395*1,615*2 |  | 1.276
| VV |  | Součet |  | 3.076
28.1 | K | 417351116 | Odstranění bednění ztužujících věnců | m2 | 8.586 |  | 0 | CS ÚRS 2023 02
| PP |  | Bednění bočnic ztužujících pásů a věnců včetně vzpěr odstranění
| Online PSC |  | https://podminky.urs.cz/item/CS_URS_2023_02/417351116
28.2 | K | 417351116 | Odstranění bednění ztužujících věnců | m2 | 3.076 |  | 0 | CS ÚRS 2023 02
| PP |  | Bednění bočnic ztužujících pásů a věnců včetně vzpěr odstranění. Cena za MJ musí byt stejná jako u pol 28.1.
| Online PSC |  | https://podminky.urs.cz/item/CS_URS_2023_02/417351116
29.1 | K | 417361821 | Výztuž ztužujících pásů a věnců betonářskou ocelí 10 505 | t | 0.098 |  | 0 | CS ÚRS 2023 02
| PP |  | Výztuž ztužujících pásů a věnců z betonářské oceli 10 505 (R) nebo BSt 500
| Online PSC |  | https://podminky.urs.cz/item/CS_URS_2023_02/417361821
| VV |  | viz výkr. č. d.1.2.08
| VV |  | 1,23*80,00/1000 |  | 0.098
| VV |  | Součet |  | 0.098
29.2 | K | 417361821 | Výztuž ztužujících pásů a věnců betonářskou ocelí 10 505 | t | 0.069 |  | 0 | CS ÚRS 2023 02
| PP |  | Výztuž ztužujících pásů a věnců z betonářské oceli 10 505 (R) nebo BSt 500. Cena za MJ musí byt stejná jako u pol 29.1.
| Online PSC |  | https://podminky.urs.cz/item/CS_URS_2023_02/417361821
| VV |  | jímky výtahových šachet - d.1.2.12
| VV |  | 0,626*110,00/1000 |  | 0.069
30 | K | 430321414.1 | Schodišťová konstrukce a rampa ze ŽB tř. C 25/30 pohledového | m3 | 3.874 |  | 0
| PP |  | Schodišťové konstrukce a rampy z betonu železového (bez výztuže) stupně, schodnice, ramena, podesty s nosníky tř. C 25/30 pohledového
| VV |  | viz výkr. č. d.1.2.08
| VV |  | 0,23*2,31*1,855 "mezipodesta na +12,768 |  | 0.986
| VV |  | 0,23*1,73*0,25 |  | 0.099
| VV |  | 0,23*0,22*0,56 "kapsa |  | 0.028
| VV |  | 0,23*0,20*2,105 "dtto |  | 0.097
| VV |  | schod. ramena
| VV |  | 0,17*0,72*1,73 "řez x 2 |  | 0.212
| VV |  | 0,18*1,73*2,555 |  | 0.796
| VV |  | 0,18*1,855*1,30 "řez x 1 |  | 0.434
| VV |  | 0,66*0,29*0,5*2,44 "řez x 2 |  | 0.234
| VV |  | 0,15*2,44*2,70 |  | 0.988
| VV |  | Součet |  | 3.874
31 | K | 430361821 | Výztuž schodišťové konstrukce a rampy betonářskou ocelí 10 505 | t | 0.31 |  | 0 | CS ÚRS 2023 02
| PP |  | Výztuž schodišťových konstrukcí a ramp stupňů, schodnic, ramen, podest s nosníky z betonářské oceli 10 505 (R) nebo BSt 500
| Online PSC |  | https://podminky.urs.cz/item/CS_URS_2023_02/430361821
| VV |  | viz výkr. č. d.1.2.08
| VV |  | 3,874*80,00/1000 |  | 0.31
32 | K | 431351121 | Zřízení bednění podest schodišť a ramp přímočarých v do 4 m | m2 | 21.14 |  | 0 | CS ÚRS 2023 02
| PP |  | Bednění podest, podstupňových desek a ramp včetně podpěrné konstrukce výšky do 4 m půdorysně přímočarých zřízení
| Online PSC |  | https://podminky.urs.cz/item/CS_URS_2023_02/431351121
| VV |  | viz výkr. č. d.1.2.08
| VV |  | 2,31*1,855 "mezipodesta na +12,768 |  | 4.285
| VV |  | 1,73*0,25 |  | 0.433
| VV |  | schod. ramena
| VV |  | 1,73*2,555 "řez x 2 |  | 4.42
| VV |  | 1,855*1,30 "řez x 1 |  | 2.412
| VV |  | 0,29*2,44 "řez x 2 |  | 0.708
| VV |  | 2,44*2,70 |  | 6.588
| VV |  | 0,35*(2,555+1,30+2,70) "z boku |  | 2.294
| VV |  | Součet |  | 21.14
33 | K | 431351122 | Odstranění bednění podest schodišť a ramp přímočarých v do 4 m | m2 | 21.14 |  | 0 | CS ÚRS 2023 02
| PP |  | Bednění podest, podstupňových desek a ramp včetně podpěrné konstrukce výšky do 4 m půdorysně přímočarých odstranění
| Online PSC |  | https://podminky.urs.cz/item/CS_URS_2023_02/431351122
37 | K | 431359111 | Příplatek k cenám bednění za pohledový beton | m2 | 21.14 |  | 0
| PP |  | Příplatek k cenám bednění za pohledový beton
| VV |  | viz výkr. č. d.1.2.08
| VV |  | 2,31*1,855 "mezipodesta |  | 4.285
| VV |  | 1,73*0,25 |  | 0.433
| VV |  | schod. ramena
| VV |  | 1,73*2,555 "řez x 2 |  | 4.42
| VV |  | 1,855*1,30 "řez x 1 |  | 2.412
| VV |  | 0,29*2,44 "řez x 2 |  | 0.708
| VV |  | 2,44*2,70 |  | 6.588
| VV |  | 0,35*(2,555+1,30+2,70) "z boku |  | 2.294
| VV |  | Součet |  | 21.14
34 | K | 434311116 | Stupně dusané z betonu prostého na desku z betonu bez potěru, se zahlazením povrchu tř. C 25/30 | m | 45.075 |  | 0
| PP |  | Stupně dusané z betonu prostého na desku z betonu bez potěru, se zahlazením povrchu tř. C 25/30
| VV |  | viz výkr. č. d.1.2.08
| VV |  | 1,73*8+1,855*5+2,44*9 |  | 45.075
35 | K | 434351141 | Zřízení bednění stupňů přímočarých schodišť | m2 | 20.35 |  | 0 | CS ÚRS 2023 02
| PP |  | Bednění stupňů betonovaných na podstupňové desce nebo na terénu půdorysně přímočarých zřízení
| Online PSC |  | https://podminky.urs.cz/item/CS_URS_2023_02/434351141
| VV |  | viz výkr. č. d.1.2.08
| VV |  | (0,30+0,146)*1,73*8 |  | 6.173
| VV |  | (0,30+0,15)*1,855*5 |  | 4.174
| VV |  | (0,295+0,1605)*2,44*9 |  | 10.003
| VV |  | Součet |  | 20.35
36 | K | 434351142 | Odstranění bednění stupňů přímočarých schodišť | m2 | 20.35 |  | 0 | CS ÚRS 2023 02
| PP |  | Bednění stupňů betonovaných na podstupňové desce nebo na terénu půdorysně přímočarých odstranění
| Online PSC |  | https://podminky.urs.cz/item/CS_URS_2023_02/434351142
54 | K | 43440-PC01 | M+D lemovací plech P8 vč. povrchové úpravy základním a finálním nátěrem polyuretanovou dvousložkovou matnou barvou v odstínu tmavě šedé, RAL upřesní architekt | m | 13 |  | 0
| PP |  | M+D lemovací plech P8 vč. povrchové úpravy
| VV |  | viz výkr. č. d.1.2.08
| VV |  | 13,00 |  | 13
| D | 6 | Úpravy povrchů, podlahy a osazování výplní |  |  |  | 0
74 | K | 631311123 | Mazanina tl přes 80 do 120 mm z betonu prostého bez zvýšených nároků na prostředí tř. C 12/15 | m3 | 0.54 |  | 0 | CS ÚRS 2023 02
| PP |  | Mazanina z betonu prostého bez zvýšených nároků na prostředí tl. přes 80 do 120 mm tř. C 12/15
| Online PSC |  | https://podminky.urs.cz/item/CS_URS_2023_02/631311123
| VV |  | jímky výtahových šachet - d.1.2.12
| VV |  | podkl. beton
| VV |  | 0,10*2,11*1,555 "na -4,93 |  | 0.328
| VV |  | 0,10*1,55*1,37 |  | 0.212
| VV |  | Součet |  | 0.54
97 | K | 631311234 | Mazanina tl přes 120 do 240 mm z betonu prostého se zvýšenými nároky na prostředí tř. C 25/30 | m3 | 11.988 |  | 0 | CS ÚRS 2023 02
| PP |  | Mazanina z betonu prostého se zvýšenými nároky na prostředí tl. přes 120 do 240 mm tř. C 25/30
| Online PSC |  | https://podminky.urs.cz/item/CS_URS_2023_02/631311234
| VV |  | půdorys 1.PP
| VV |  | deska venkovního schodiště
| VV |  | 0,18*(15,00+12,14)/2*1,60 "ramena |  | 3.908
| VV |  | 0,18*(3,95+2,673)/2*1,60*2 |  | 1.907
| VV |  | Mezisoučet |  | 5.815
| VV |  | 0,20*12,14*2,673 "deska podesty |  | 6.49
| VV |  | -0,20*0,64*0,62*4 |  | -0.317
| VV |  | Mezisoučet |  | 6.173
| VV |  | Součet |  | 11.988
| D | 9 | Ostatní konstrukce a práce, bourání |  |  |  | 0
88.1 | K | 961044111 | Bourání základů z betonu prostého | m3 | 3.975 |  | 0 | CS ÚRS 2023 02
| PP |  | Bourání základů z betonu prostého
| Online PSC |  | https://podminky.urs.cz/item/CS_URS_2023_02/961044111
| VV |  | bourané konstrukce 1.PP - pozn. 03
| VV |  | základy venkovního schodiště
| VV |  | 0,50*0,50*(13,40+2,50) |  | 3.975
88.2 | K | 961044111 | Bourání základů z betonu prostého | m3 | 0.625 |  | 0 | CS ÚRS 2023 02
| PP |  | Bourání základů z betonu prostého. Cena za MJ musí byt stejná jako u pol 88.1.
| Online PSC |  | https://podminky.urs.cz/item/CS_URS_2023_02/961044111
| VV |  | bourané konstrukce 1.PP - pozn. 03
| VV |  | základy venkovního schodiště
| VV |  | 0,50*0,50*2,50 |  | 0.625
87 | K | 961055111 | Bourání základů ze ŽB | m3 | 1.256 |  | 0 | CS ÚRS 2023 02
| PP |  | Bourání základů z betonu železového
| Online PSC |  | https://podminky.urs.cz/item/CS_URS_2023_02/961055111
| VV |  | 1.PP - bourací práce
| VV |  | 0,40*2,00*1,57 "deska schodiště na -6,42 |  | 1.256
65 | K | 962032230 | Bourání zdiva z cihel pálených nebo vápenopískových na MV nebo MVC do 1 m3 | m3 | 8.647 |  | 0 | CS ÚRS 2023 02
| PP |  | Bourání zdiva nadzákladového z cihel nebo tvárnic z cihel pálených nebo vápenopískových, na maltu vápennou nebo vápenocementovou, objemu do 1 m3
| Online PSC |  | https://podminky.urs.cz/item/CS_URS_2023_02/962032230
| VV |  | půdorys 4.NP - bourací práce
| VV |  | 0,65*2,37*3,96 |  | 6.1
| VV |  | -0,62*1,20*1,92*3 |  | -4.285
| VV |  | půdorys 5.NP - bourací práce
| VV |  | 0,22*1,50*6,035 |  | 1.992
| VV |  | 0,30*1,50*3,865 |  | 1.739
| VV |  | 0,45*1,30*5,30 |  | 3.101
| VV |  | Součet |  | 8.647
85.1 | K | 963051113 | Bourání ŽB stropů deskových tl přes 80 mm | m3 | 2.144 |  | 0 | CS ÚRS 2023 02
| PP |  | Bourání železobetonových stropů deskových, tl. přes 80 mm
| Online PSC |  | https://podminky.urs.cz/item/CS_URS_2023_02/963051113
| VV |  | půdorys 1.PP - pozn. 20
| VV |  | 0,15*1,73*2,35 "odstranění krytu schodiště |  | 0.61
| VV |  | 0,15*1,30*1,60 "mezipodesta schodiště |  | 0.312
| VV |  | půdorys střechy - pozn. 03
| VV |  | konstrukční část - výkr.č. d.1.2.09
| VV |  | 0,10*1,30*2,35*4 "pro střešní světlíky |  | 1.222
| VV |  | Součet |  | 2.144
85.2 | K | 963051113 | Bourání ŽB stropů deskových tl přes 80 mm | m3 | 1.302 |  | 0 | CS ÚRS 2023 02
| PP |  | Bourání železobetonových stropů deskových, tl. přes 80 mm. Cena za MJ musí byt stejná jako u pol 85.1.
| Online PSC |  | https://podminky.urs.cz/item/CS_URS_2023_02/963051113
| VV |  | půdorys střechy - pozn. 07
| VV |  | 0,10*3,10*2,10*2 "montáž. otvory pro výtah |  | 1.302
63.1 | K | 963051313 | Bourání ŽB stropů žebrových s rovným podhledem | m3 | 4.526 |  | 0 | CS ÚRS 2023 02
| PP |  | Bourání železobetonových stropů žebrových s rovným podhledem
| Online PSC |  | https://podminky.urs.cz/item/CS_URS_2023_02/963051313
| VV |  | 5.NP- bourané konstrukce
| VV |  | trámový strop
| VV |  | 0,06*30,8333 "deska stropu |  | 1.85
| VV |  | 0,17*0,25*3,306*12 "trámy |  | 1.686
| VV |  | 0,03*33 "podhled |  | 0.99
| VV |  | Součet |  | 4.526
63.1 | K | 963051313 | Bourání ŽB stropů žebrových s rovným podhledem | m3 | 1.366 |  | 0 | CS ÚRS 2023 02
| PP |  | Bourání železobetonových stropů žebrových s rovným podhledem. Cena za MJ musí byt stejná jako u pol 63.1.
| Online PSC |  | https://podminky.urs.cz/item/CS_URS_2023_02/963051313
| VV |  | 5.NP- bourané konstrukce
| VV |  | trámový strop - pro konstrukci výtahu
| VV |  | 0,10*1,80*1,80*2 "deska stropu |  | 0.648
| VV |  | 0,17*0,25*1,80*3*2 "trámy |  | 0.459
| VV |  | 0,04*1,80*1,80*2 "podhled |  | 0.259
| VV |  | Součet |  | 1.366
86 | K | 963053937 | Bourání ŽB schodišťových ramen monolitických na schodnicích | m2 | 2.4 |  | 0 | CS ÚRS 2023 02
| PP |  | Bourání železobetonových monolitických schodišťových ramen na schodnicích s vybouráním schodnic
| Online PSC |  | https://podminky.urs.cz/item/CS_URS_2023_02/963053937
| VV |  | 1.PP - bourací práce
| VV |  | 1,50*1,60 |  | 2.4
64 | K | 963054-PC01 | Vybourání ŽB krokve 250/380mm | m | 3 |  | 0
| PP |  | Vybourání ŽB krokve 250/380mm
| VV |  | 3,00 |  | 3
4.1 | K | 967031132 | Přisekání rovných ostění v cihelném zdivu na MV nebo MVC | m2 | 3.84 |  | 0 | CS ÚRS 2023 02
| PP |  | Přisekání (špicování) plošné nebo rovných ostění zdiva z cihel pálených rovných ostění, bez odstupu, po hrubém vybourání otvorů, na maltu vápennou nebo vápenocementovou
| Online PSC |  | https://podminky.urs.cz/item/CS_URS_2023_02/967031132
| VV |  | půdorys 1.PP
| VV |  | 0,80*2,40*2 "viz překlad P8.4 |  | 3.84
| VV |  | Součet |  | 3.84
4.2 | K | 967031132 | Přisekání rovných ostění v cihelném zdivu na MV nebo MVC | m2 | 7.488 |  | 0 | CS ÚRS 2023 02
| PP |  | Přisekání (špicování) plošné nebo rovných ostění zdiva z cihel pálených rovných ostění, bez odstupu, po hrubém vybourání otvorů, na maltu vápennou nebo vápenocementovou. Cena za MJ musí byt stejná jako u pol 4.1.
| Online PSC |  | https://podminky.urs.cz/item/CS_URS_2023_02/967031132
| VV |  | půdorys 1.PP
| VV |  | 0,78*2,40*2*2 "výtah. šachta |  | 7.488
3 | K | 971033581 | Vybourání otvorů ve zdivu cihelném pl do 1 m2 na MVC nebo MV tl do 900 mm | m3 | 0.279 |  | 0 | CS ÚRS 2023 02
| PP |  | Vybourání otvorů ve zdivu základovém nebo nadzákladovém z cihel, tvárnic, příčkovek z cihel pálených na maltu vápennou nebo vápenocementovou plochy do 1 m2, tl. do 900 mm
| Online PSC |  | https://podminky.urs.cz/item/CS_URS_2023_02/971033581
| VV |  | půdorys 1.PP
| VV |  | 0,80*0,92*2,40 "viz překlad P8.4 |  | 1.766
| VV |  | -0,80*0,92*2,02 |  | -1.487
| VV |  | Součet |  | 0.279
68 | K | 971033651 | Vybourání otvorů ve zdivu cihelném pl do 4 m2 na MVC nebo MV tl do 600 mm | m3 | 1 |  | 0 | CS ÚRS 2023 02
| PP |  | Vybourání otvorů ve zdivu základovém nebo nadzákladovém z cihel, tvárnic, příčkovek z cihel pálených na maltu vápennou nebo vápenocementovou plochy do 4 m2, tl. do 600 mm
| Online PSC |  | https://podminky.urs.cz/item/CS_URS_2023_02/971033651
| VV |  | jímky výtahových šachet - d.1.2.12
| VV |  | 0,32*2,64*1,90 |  | 1.605
| VV |  | -0,32*0,90*2,10 |  | -0.605
| VV |  | Součet |  | 1
5 | K | 971033681 | Vybourání otvorů ve zdivu cihelném pl do 4 m2 na MVC nebo MV tl do 900 mm | m3 | 5.979 |  | 0 | CS ÚRS 2023 02
| PP |  | Vybourání otvorů ve zdivu základovém nebo nadzákladovém z cihel, tvárnic, příčkovek z cihel pálených na maltu vápennou nebo vápenocementovou plochy do 4 m2, tl. do 900 mm
| Online PSC |  | https://podminky.urs.cz/item/CS_URS_2023_02/971033681
| VV |  | půdorys 1.PP
| VV |  | 0,78*1,90*2,60 "viz výkr. č. d.1.2.12 |  | 3.853
| VV |  | -0,78*1,08*2,05 |  | -1.727
| VV |  | 0,78*1,90*2,60 |  | 3.853
| VV |  | Součet |  | 5.979
76 | K | 974031167.1 | Vysekání rýh ve zdivu cihelném hl do 200 mm š do 300 mm | m | 1.6 |  | 0
| PP |  | Vysekání rýh ve zdivu cihelném na maltu vápennou nebo vápenocementovou do hl. 200 mm a šířky do 300 mm
| VV |  | jímky výtahových šachet - d.1.2.12
| VV |  | 1,60 "pro základ. desku výtahu |  | 1.6
2 | K | 974031664 | Vysekání rýh ve zdivu cihelném pro vtahování nosníků hl do 150 mm v do 150 mm | m | 6.16 |  | 0 | CS ÚRS 2023 02
| PP |  | Vysekání rýh ve zdivu cihelném na maltu vápennou nebo vápenocementovou pro vtahování nosníků do zdí, před vybouráním otvoru do hl. 150 mm, při v. nosníku do 150 mm
| Online PSC |  | https://podminky.urs.cz/item/CS_URS_2023_02/974031664
| VV |  | půdorys 1.PP
| VV |  | 1,54*4 "pro překlady P8.4 |  | 6.16
103.1 | K | 977212111 | Řezání diamantovým lanem ŽB kcí s výztuží průměru do 16 mm | m2 | 29.2 |  | 0 | CS ÚRS 2023 02
| PP |  | Řezání konstrukcí diamantovým lanem železobetonových s výztuží průměru do 16 mm
| Online PSC |  | https://podminky.urs.cz/item/CS_URS_2023_02/977212111
| VV |  | půdorys střechy - pozn. 03
| VV |  | konstrukční část - výkr.č. d.1.2.09
| VV |  | (1,30+2,35)*2*4 "pro střešní světlíky |  | 29.2
| VV |  | Součet |  | 29.2
103.2 | K | 977212111 | Řezání diamantovým lanem ŽB kcí s výztuží průměru do 16 mm | m2 | 20.8 |  | 0 | CS ÚRS 2023 02
| PP |  | Řezání konstrukcí diamantovým lanem železobetonových s výztuží průměru do 16 mm. Cena za MJ musí byt stejná jako u pol 103.1.
| Online PSC |  | https://podminky.urs.cz/item/CS_URS_2023_02/977212111
| VV |  | půdorys střechy - pozn. 07
| VV |  | (3,10+2,10)*2*2 "montážní otvory pro výtah |  | 20.8
66 | K | 9810-PC01 | Odbourání stávající konstrukce vikýře (viz pozn. k položce) | kus | 1 |  | 0
| PP |  | Odbourání stávající konstrukce vikýře (viz pozn. k položce)
| P |  | Poznámka k položce: oceelový rám s dřevěnými pomocnými prvky, skladbami tepel. izolací a SDK podhledů velikost arkýře 4,94 x 3,55 x 3,30m
| VV |  | bourané konstrukce 5.NP
| VV |  | 1 "pozn. 02 |  | 1
55 | K | 98532-PC01 | Napojení ŽB pilíře - viz pozn. k položce | m2 | 1.478 |  | 0
| PP |  | Napojení ŽB pilíře - viz pozn. k položce
| P |  | Poznámka k položce: - odstranění nesoudržní vrstvy - zdrsnění povrchu - adhézní můstek pro lepší spojení obou povrchů
| VV |  | viz výkr. č. d.1.2.08
| VV |  | prodloužení ŽB pilířů
| VV |  | 0,56*0,66*4 |  | 1.478
56 | K | 98532-PC02 | Napojení ŽB průvlaku - viz pozn. k položce | m2 | 0.528 |  | 0
| PP |  | Napojení ŽB průvlaku - viz pozn. k položce
| P |  | Poznámka k položce: - odstranění nesoudržní vrstvy - zdrsnění povrchu - adhézní můstek pro lepší spojení obou povrchů
| VV |  | viz výkr. č. d.1.2.08
| VV |  | 0,10*5,275 |  | 0.528
52 | K | 985331211 | Dodatečné vlepování betonářské výztuže D 8 mm do chemické malty včetně vyvrtání otvoru | m | 10.4 |  | 0 | CS ÚRS 2023 02
| PP |  | Dodatečné vlepování betonářské výztuže včetně vyvrtání a vyčištění otvoru chemickou maltou průměr výztuže 8 mm
| Online PSC |  | https://podminky.urs.cz/item/CS_URS_2023_02/985331211
| VV |  | jímky výtahových šachet - d.1.2.12
| VV |  | 0,25*12*2 "věnec |  | 6
| VV |  | viz výkr. č. d.1.2.08 - pozn. 10
| VV |  | 0,20*22 |  | 4.4
| VV |  | Součet |  | 10.4
53 | M | 13021011 | tyč ocelová kruhová žebírková DIN 488 jakost B500B (10 505) výztuž do betonu D 8mm | t | 0.007 |  | 0 | CS ÚRS 2023 02
| PP |  | tyč ocelová kruhová žebírková DIN 488 jakost B500B (10 505) výztuž do betonu D 8mm
| VV |  | jímky výtahových šachet - d.1.2.12
| VV |  | 0,45*12*2*0,395/1000 "věnec |  | 0.004
| VV |  | viz výkr. č. d.1.2.08 - pozn. 10
| VV |  | 0,40*22*0,395/1000 |  | 0.003
| VV |  | Součet |  | 0.007
48.1 | K | 985331212 | Dodatečné vlepování betonářské výztuže D 10 mm do chemické malty včetně vyvrtání otvoru | m | 5.6 |  | 0 | CS ÚRS 2023 02
| PP |  | Dodatečné vlepování betonářské výztuže včetně vyvrtání a vyčištění otvoru chemickou maltou průměr výztuže 10 mm
| Online PSC |  | https://podminky.urs.cz/item/CS_URS_2023_02/985331212
| VV |  | viz výkr. č. d.1.2.08
| VV |  | prodloužení ŽB pilířů
| VV |  | 0,35*4*4 |  | 5.6
| VV |  | Součet |  | 5.6
48.2 | K | 985331212 | Dodatečné vlepování betonářské výztuže D 10 mm do chemické malty včetně vyvrtání otvoru | m | 14.7 |  | 0 | CS ÚRS 2023 02
| PP |  | Dodatečné vlepování betonářské výztuže včetně vyvrtání a vyčištění otvoru chemickou maltou průměr výztuže 10 mm. Cena za MJ musí byt stejná jako u pol 48.1.
| Online PSC |  | https://podminky.urs.cz/item/CS_URS_2023_02/985331212
| VV |  | jímky výtahových šachet - d.1.2.12
| VV |  | 0,15*18*2 "zabetonování otvoru |  | 5.4
| VV |  | 0,15*24*2 "stěny šachet |  | 7.2
| VV |  | 0,15*7*2 |  | 2.1
| VV |  | Součet |  | 14.7
49.1 | M | 13021012 | tyč ocelová kruhová žebírková DIN 488 jakost B500B (10 505) výztuž do betonu D 10mm | t | 0.007 |  | 0 | CS ÚRS 2023 02
| PP |  | tyč ocelová kruhová žebírková DIN 488 jakost B500B (10 505) výztuž do betonu D 10mm
| VV |  | viz výkr. č. d.1.2.08
| VV |  | prodloužení ŽB pilířů
| VV |  | 0,75*4*4*0,617/1000 |  | 0.007
| VV |  | Součet |  | 0.007
49.2 | M | 13021012 | tyč ocelová žebírková jakost BSt 500S (10 505) výztuž do betonu D 10mm | t | 0.024 |  | 0 | CS ÚRS 2023 02
| PP |  | tyč ocelová žebírková jakost BSt 500S (10 505) výztuž do betonu D 10mm. Cena za MJ musí byt stejná jako u pol 49.1.
| VV |  | jímky výtahových šachet - d.1.2.12
| VV |  | 0,40*18*2*0,617/1000 "zabetonování otvoru |  | 0.009
| VV |  | 0,40*24*2*0,617/1000 "stěny šachet |  | 0.012
| VV |  | 0,40*7*2*0,617/1000 |  | 0.003
| VV |  | Součet |  | 0.024
50 | K | 985331214 | Dodatečné vlepování betonářské výztuže D 14 mm do chemické malty včetně vyvrtání otvoru | m | 8.4 |  | 0 | CS ÚRS 2023 02
| PP |  | Dodatečné vlepování betonářské výztuže včetně vyvrtání a vyčištění otvoru chemickou maltou průměr výztuže 14 mm
| Online PSC |  | https://podminky.urs.cz/item/CS_URS_2023_02/985331214
| VV |  | viz výkr. č. d.1.2.08
| VV |  | prodloužení ŽB pilířů
| VV |  | 0,35*6*4 |  | 8.4
51 | M | 13021014 | tyč ocelová kruhová žebírková DIN 488 jakost B500B (10 505) výztuž do betonu D 14mm | t | 0.022 |  | 0 | CS ÚRS 2023 02
| PP |  | tyč ocelová kruhová žebírková DIN 488 jakost B500B (10 505) výztuž do betonu D 14mm
| VV |  | viz výkr. č. d.1.2.08
| VV |  | prodloužení ŽB pilířů
| VV |  | 0,75*6*4*1,21/1000 |  | 0.022
| D | 997 | Přesun sutě |  |  |  | 0
6.1 | K | 997013117 | Vnitrostaveništní doprava suti a vybouraných hmot pro budovy v přes 21 do 24 m s použitím mechanizace | t | 61.251 |  | 0 | CS ÚRS 2023 02
| PP |  | Vnitrostaveništní doprava suti a vybouraných hmot vodorovně do 50 m svisle s použitím mechanizace pro budovy a haly výšky přes 21 do 24 m.
| Online PSC |  | https://podminky.urs.cz/item/CS_URS_2023_02/997013117
6.2 | K | 997013117 | Vnitrostaveništní doprava suti a vybouraných hmot pro budovy v do 24 m s použitím mechanizace | t | 24.69 |  | 0 | CS ÚRS 2023 02
| PP |  | Vnitrostaveništní doprava suti a vybouraných hmot vodorovně do 50 m svisle s použitím mechanizace pro budovy a haly výšky přes 21 do 24 m. Cena za MJ musí byt stejná jako u pol 6.1.
| Online PSC |  | https://podminky.urs.cz/item/CS_URS_2023_02/997013117
7.1 | K | 997013501 | Odvoz suti a vybouraných hmot na skládku nebo meziskládku do 1 km se složením | t | 61.251 |  | 0 | CS ÚRS 2023 02
| PP |  | Odvoz suti a vybouraných hmot na skládku nebo meziskládku se složením, na vzdálenost do 1 km.
| Online PSC |  | https://podminky.urs.cz/item/CS_URS_2023_02/997013501
7.2 | K | 997013501 | Odvoz suti a vybouraných hmot na skládku nebo meziskládku do 1 km se složením | t | 24.69 |  | 0 | CS ÚRS 2023 02
| PP |  | Odvoz suti a vybouraných hmot na skládku nebo meziskládku se složením, na vzdálenost do 1 km. Cena za MJ musí byt stejná jako u pol 7.1. |  | 2.4808
| Online PSC |  | https://podminky.urs.cz/item/CS_URS_2023_02/997013501
8.1 | K | 997013509 | Příplatek k odvozu suti a vybouraných hmot na skládku ZKD 1 km přes 1 km | t | 551.259 |  | 0 | CS ÚRS 2023 02
| PP |  | Odvoz suti a vybouraných hmot na skládku nebo meziskládku se složením, na vzdálenost Příplatek k ceně za každý další i započatý 1 km přes 1 km.
| Online PSC |  | https://podminky.urs.cz/item/CS_URS_2023_02/997013509
| VV |  | 61,251*9 'Přepočtené koeficientem množství |  | 551.259
8.2 | K | 997013509 | Příplatek k odvozu suti a vybouraných hmot na skládku ZKD 1 km přes 1 km | t | 222.21 |  | 0 | CS ÚRS 2023 02
| PP |  | Odvoz suti a vybouraných hmot na skládku nebo meziskládku se složením, na vzdálenost Příplatek k ceně za každý další i započatý 1 km přes 1 km. Cena za MJ musí byt stejná jako u pol 8.1.
| Online PSC |  | https://podminky.urs.cz/item/CS_URS_2023_02/997013509
| VV |  | 24,69*9 'Přepočtené koeficientem množství |  | 222.21
9.1 | K | 997013871 | Poplatek za uložení stavebního odpadu na recyklační skládce (skládkovné) směsného stavebního a demoličního kód odpadu 17 09 04 | t | 155.4636 |  | 0 | CS ÚRS 2023 02
| PP |  | Poplatek za uložení stavebního odpadu na recyklační skládce (skládkovné) směsného stavebního a demoličního zatříděného do Katalogu odpadů pod kódem 17 09 04
| Online PSC |  | https://podminky.urs.cz/item/CS_URS_2023_02/997013871
9.2 | K | 997013871 | Poplatek za uložení stavebního odpadu na recyklační sklád.ce (skládkovné) směsného stavebního a demoličního kód odpadu 17 09 04 | t | 104.9714 |  | 0 | CS ÚRS 2023 02
| PP |  | Poplatek za uložení stavebního odpadu na recyklační skládce (skládkovné) směsného stavebního a demoličního zatříděného do Katalogu odpadů pod kódem 17 09 04. Cena za MJ musí byt stejná jako u pol 9.1.
| Online PSC |  | https://podminky.urs.cz/item/CS_URS_2023_02/997013871
| D | 998 | Přesun hmot |  |  |  | 0
10.1 | K | 998017003 | Přesun hmot s omezením mechanizace pro budovy v přes 12 do 24 m | t | 137.832 |  | 0 | CS ÚRS 2023 02
| PP |  | Přesun hmot pro budovy občanské výstavby, bydlení, výrobu a služby s omezením mechanizace vodorovná dopravní vzdálenost do 100 m pro budovy s jakoukoliv nosnou konstrukcí výšky přes 12 do 24 m
| Online PSC |  | https://podminky.urs.cz/item/CS_URS_2023_02/998017003
10.2 | K | 998017003 | Přesun hmot s omezením mechanizace pro budovy v do 24 m | t | 64.17 |  | 0 | CS ÚRS 2023 02
| PP |  | Přesun hmot pro budovy občanské výstavby, bydlení, výrobu a služby s omezením mechanizace vodorovná dopravní vzdálenost do 100 m pro budovy s jakoukoliv nosnou konstrukcí výšky přes 12 do 24 m. Cena za MJ musí byt stejná jako u pol 10.1.
| Online PSC |  | https://podminky.urs.cz/item/CS_URS_2023_02/998017003
| D | PSV | Práce a dodávky PSV |  |  |  | 0
| D | 762 | Konstrukce tesařské |  |  |  | 0
107 | K | 762341275 | Montáž bednění střech rovných a šikmých sklonu do 60° z desek dřevotřískových na pero a drážku | m2 | 26 |  | 0 | CS ÚRS 2023 02
| PP |  | Montáž bednění střech rovných a šikmých sklonu do 60° s vyřezáním otvorů z desek dřevotřískových nebo dřevoštěpkových na pero a drážku
| Online PSC |  | https://podminky.urs.cz/item/CS_URS_2023_02/762341275
| VV |  | půdorys střechy - výkr. č. d.1.2.09
| VV |  | 26,00 "VIII-6 |  | 26
108 | M | 60726250 | deska dřevoštěpková OSB 3 ostrá hrana nebroušená tl 25mm | m2 | 28.6 |  | 0 | CS ÚRS 2023 02
| PP |  | deska dřevoštěpková OSB 3 ostrá hrana nebroušená tl 25mm
| VV |  | půdorys střechy - výkr. č. d.1.2.09
| VV |  | 26,00 "VIII-6 |  | 26
| VV |  | 26,00*0,10 |  | 2.6
| VV |  | Součet |  | 28.6
110 | K | 762341811 | Demontáž bednění střech z prken | m2 | 87.26 |  | 0 | CS ÚRS 2023 02
| PP |  | Demontáž bednění a laťování bednění střech rovných, obloukových, sklonu do 60° se všemi nadstřešními konstrukcemi z prken hrubých, hoblovaných tl. do 32 mm
| Online PSC |  | https://podminky.urs.cz/item/CS_URS_2023_02/762341811
| VV |  | 87,26 "viz skladba S4.III |  | 87.26
114 | K | 998762103 | Přesun hmot tonážní pro kce tesařské v objektech v přes 12 do 24 m | t | 0.415 |  | 0 | CS ÚRS 2023 02
| PP |  | Přesun hmot pro konstrukce tesařské stanovený z hmotnosti přesunovaného materiálu vodorovná dopravní vzdálenost do 50 m v objektech výšky přes 12 do 24 m
| Online PSC |  | https://podminky.urs.cz/item/CS_URS_2023_02/998762103
| D | 765 | Krytina skládaná |  |  |  | 0
109 | K | 765131801 | Demontáž vláknocementové krytiny skládané sklonu do 30° do suti | m2 | 87.26 |  | 0 | CS ÚRS 2023 02
| PP |  | Demontáž vláknocementové krytiny skládané sklonu do 30° do suti
| VV |  | 87,26 "viz skladba S4.III |  | 87.26
| D | 767 | Konstrukce zámečnické |  |  |  | 0
11 | K | 76721-PC01 | M+D celového venkovního schodiště vč. zábradlí a podesty, rovného, kotveného do betonu, ocel S235 včetně kotvení | kg | 974 |  | 0
| PP |  | M+D celového venkovního schodiště vč. zábradlí a podesty, rovného, kotveného do betonu, ocel S235 včetně kotvení
| VV |  | viz výkr. č. d.1.2.15
| VV |  | 974,00 |  | 974
12 | K | 76721-PC02 | M+D ocelová rampa vč. zábradlí, kotvená do betonu, ocel S235 včetně kotvení | kg | 2882 |  | 0
| PP |  | M+D ocelová rampa vč. zábradlí, kotvená do betonu, ocel S235 včetně kotvení
| VV |  | viz výkr. č. d.1.2.15
| VV |  | 2882,00 |  | 2882
13 | K | 76724-PC01 | M+D Ocelová konstrukce výtahové šachty (svařovaná rámová konstrukce vestavěná do stávajícího zrcadla schodiště včetně kotvení | kg | 8806 |  | 0
| PP |  | M+D Ocelová konstrukce výtahové šachty (svařovaná rámová konstrukce vestavěná do stávajícího zrcadla schodiště včetně kotvení
| VV |  | viz výkr. č. d.1.2.13
| VV |  | 8806,00 |  | 8806
17 | K | 76724-PC02 | Montáž ochranné konstrukce výtahových šachet pro zasklení | kg | 1900 |  | 0
| PP |  | M+D ocelová konstrukce vikýře nad hlavním schodištěm (ocel S235)
| P |  | Poznámka k položce: svařovaná rámová konstrukce s příhradovým ztužením
| VV |  | viz výkr. č. d.1.2.14
| VV |  | 1900,00 |  | 1900
104 | K | 76799-PC | M+D atypických zámečnických konstrukcí - Ocelové výměny krovu | kg | 329 |  | 0
| PP |  | M+D atypických zámečnických konstrukcí - Ocelové výměny krovu
| VV |  | půdorys střechy - výkr. č. d.1.2.09
| VV |  | 329,00 "VIII-6 |  | 329
115 | K | 998767103 | Přesun hmot tonážní pro zámečnické konstrukce v objektech v přes 12 do 24 m | t | 3.462 |  | 0 | CS ÚRS 2023 02
| PP |  | Přesun hmot pro zámečnické konstrukce stanovený z hmotnosti přesunovaného materiálu vodorovná dopravní vzdálenost do 50 m v objektech výšky přes 12 do 24 m
| Online PSC |  | https://podminky.urs.cz/item/CS_URS_2023_02/998767103
| D | 789 | Povrchové úpravy ocelových konstrukcí a technologických zařízení |  |  |  | 0
14.1 | K | 789321-PC02 | Nátěr ocelových konstrukcí třídy dle ISO 12944 NS C2, příprava povrchu S2,5 + RAL dle PD | m2 | 62.9 |  | 0
| PP |  | Nátěr ocelových konstrukcí třídy dle ISO 12944 NS C2, příprava povrchu S2,5 + RAL dle PD
| VV |  | viz výkr. č. d.1.2.14
| VV |  | 62,90 "OK vikýře |  | 62.9
| VV |  | Součet |  | 62.9
14.2 | K | 789321-PC02 | Nátěr ocelových konstrukcí třídy dle ISO 12944 NS C2, příprava povrchu S2,5 + RAL dle PD | m2 | 254.1 |  | 0
| PP |  | Nátěr ocelových konstrukcí třídy dle ISO 12944 NS C2, příprava povrchu S2,5 + RAL dle PD. Cena za MJ musí byt stejná jako u pol 14.1.
| VV |  | viz výkr. č. d.1.2.13
| VV |  | 254,10 "OK výtah. šachty |  | 254.1
15.1 | K | 78932-PC01 | Nátěr ocelových konstrukcí dle ISO 12944, stupeň agresivity prostředí C3, ochrana žárovým zinkováním | kg | 974 |  | 0
| PP |  | Nátěr ocelových konstrukcí dle ISO 12944, stupeň agresivity prostředí C3, ochrana žárovým zinkováním
| VV |  | viz statika výkaz materiálu
| VV |  | 974,00 "ocelové schodiště |  | 974
| VV |  | Součet |  | 974
15.2 | K | 78932-PC01 | Nátěr ocelových konstrukcí dle ISO 12944, stupeň agresivity prostředí C3, ochrana žárovým zinkováním | kg | 2882 |  | 0
| PP |  | Nátěr ocelových konstrukcí dle ISO 12944, stupeň agresivity prostředí C3, ochrana žárovým zinkováním. Cena za MJ musí byt stejná jako u pol 15.1.
| VV |  | viz statika výkaz materiálu
| VV |  | 2882,00 "ocelová rampa |  | 2882

## 01_B_D.1.4.2_Rekap
KRYCÍ LIST SOUPISU PRACÍ
Stavba: | PdF UP - Rekonstrukce vybraných prostor objektu Žižkovo nám. 5
Název části: | Středová část objektu
Objekt: | D.1.4.2-Zařízení ZTI
Místo: | Žižkovo nám. 5, 779 00 Olomouc
Dotační titul: | OPJAK - ERDF PRO VŠ – STUDENTI SE SP
Registrační číslo: | -
Zadavatel: | Univerzita Palackého v Olomouci |  | IČ: | 61989592
|  |  | DIČ: | CZ61989592
Zhotovitel: | Vyplní dodavatel |  | IČ: | Vyplní dodavatel
|  |  | DIČ: | Vyplní dodavatel
Projektant: | atelier-r, s.r.o. |  | IČ: | 26849917
|  |  | DIČ: | CZ26849917
Poznámka:
Cena bez DPH |  |  |  | 0
DPH |  |  | Sazba daně | Základ daně | Výše daně
|  | základní | 21% | 0 | 0
|  | snížená | 15% | 0 | 0
Cena s DPH |  |  |  | 0
REKAPITULACE ČLENĚNÍ SOUPISU PRACÍ
Stavba: | PdF UP - Rekonstrukce vybraných prostor objektu Žižkovo nám. 5
Název části: | Středová část objektu
Objekt: | D.1.4.2-Zařízení ZTI
Dotační titul: | OPJAK - ERDF PRO VŠ – STUDENTI SE SP
Registrační číslo: | -
Kód | Popis |  |  | Cena bez DPH [CZK]
61 | Úprava povrchů vnitřní |  |  | 0
96 | Bourání konstrukcí |  |  | 0
97 | Prorážení otvorů a ostatní bourací práce |  |  | 0
D1 | Ostatní materiál |  |  | 0
H721 | Vnitřní kanalizace |  |  | 0
H99 | Ostatní přesuny hmot |  |  | 0
S | Přesuny sutí |  |  | 0
721 | Vnitřní kanalizace |  |  | 0
722 | Vnitřní vodovod |  |  | 0
Náklady stavby celkem |  |  |  | 0

## 01_B_D.1.4.2
SOUPIS PRACÍ
Stavba: |  |  | PdF UP - Rekonstrukce vybraných prostor objektu Žižkovo nám. 5
Název části: |  |  | Středová část objektu
Objekt: |  |  | D.1.4.2-Zařízení ZTI
Dotační titul: |  |  | OPJAK - ERDF PRO VŠ – STUDENTI SE SP
Registrační číslo: |  |  | -
PČ | Typ | Kód | Popis | MJ | Množství | J.cena [CZK bez DPH] | Cena celkem [CZK bez DPH] | Cenová soustava
| D |  | Náklady soupisu celkem |  |  |  | 0
| D | 61 | Úprava povrchů vnitřní |  |  |  | 0
1 | K | 611401211RT2 | Oprava omítky na stropech o ploše do 0,25 m2 | kus | 5 |  | 0 | RTS / 2023
| PP |  | Oprava omítky na stropech o ploše do 0,25 m2
2 | K | 612403384RT1 | Hrubá výplň rýh ve stěnách do 7x7 cm maltou ze SMS | m | 40 |  | 0 | RTS / 2023
| PP |  | Hrubá výplň rýh ve stěnách do 7x7 cm maltou ze SMS
3 | K | 612403388R00 | Hrubá výplň rýh ve stěnách do 15x15cm maltou z SMS | m | 10 |  | 0 | RTS / 2023
| PP |  | Hrubá výplň rýh ve stěnách do 15x15cm maltou z SMS
| D | 96 | Bourání konstrukcí |  |  |  | 0
29 | K | 969011121R00 | Vybourání vodovod., plynového vedení DN do 52 mm | m | 51 |  | 0 | RTS / 2023
| PP |  | Vybourání vodovod., plynového vedení DN do 52 mm
28 | K | 969021121R00 | Vybourání kanalizačního potrubí DN do 200 mm | m | 10 |  | 0 | RTS / 2023
| PP |  | Vybourání kanalizačního potrubí DN do 200 mm
| D | 97 | Prorážení otvorů a ostatní bourací práce |  |  |  | 0
20 | K | 971052251R00 | Vybourání otvorů zdi želbet. 0,0225 m2, tl. 45 cm | kus | 3 |  | 0 | RTS / 2023
| PP |  | Vybourání otvorů zdi želbet. 0,0225 m2, tl. 45 cm
18 | K | 974031142R00 | Vysekání rýh ve zdi cihelné 7 x 7 cm | m | 40 |  | 0 | RTS / 2023
| PP |  | Vysekání rýh ve zdi cihelné 7 x 7 cm
19 | K | 974031164R00 | Vysekání rýh ve zdi cihelné 15 x 15 cm | m | 10 |  | 0 | RTS / 2023
| PP |  | Vysekání rýh ve zdi cihelné 15 x 15 cm
| D | D1 | Ostatní materiál |  |  |  | 0
30 | M | 63154123.A | Rohož lamelová 40 ALS 20x1000x10000 mm | m2 | 30 |  | 0 | RTS / 2023
| PP |  | Rohož lamelová 40 ALS 20x1000x10000 mm
31 | M | 28651070 | Manžeta protipožární d = 50 mm | kus | 6 |  | 0 | RTS / 2023
| PP |  | Manžeta protipožární d = 50 mm
32 | M | 59534685 | protipožární pěna | kus | 10 |  | 0 | RTS / 2023
| PP |  | protipožární pěna
| D | H721 | Vnitřní kanalizace |  |  |  | 0
21 | K | 998721103R00 | Přesun hmot pro vnitřní kanalizaci, výšky do 24 m | t | 0.043 |  | 0 | RTS / 2023
| PP |  | Přesun hmot pro vnitřní kanalizaci, výšky do 24 m
22 | K | 998721194R00 | Příplatek zvětš. přesun, vnitřní kanaliz. do 1 km | t | 0.425 |  | 0 | RTS / 2023
| PP |  | Příplatek zvětš. přesun, vnitřní kanaliz. do 1 km
| D | H99 | Ostatní přesuny hmot |  |  |  | 0
23 | K | 999281111R00 | Přesun hmot pro opravy a údržbu do výšky 25 m | t | 0.765 |  | 0 | RTS / 2023
| PP |  | Přesun hmot pro opravy a údržbu do výšky 25 m
| D | S | Přesuny sutí |  |  |  | 0
25 | K | 979081111R00 | Odvoz suti a vybour. hmot na skládku do 1 km | t | 14.973 |  | 0 | RTS / 2023
| PP |  | Odvoz suti a vybour. hmot na skládku do 1 km
26 | K | 979081121R00 | Příplatek k odvozu za každý další 1 km | t | 1.497 |  | 0 | RTS / 2023
| PP |  | Příplatek k odvozu za každý další 1 km
27 | K | 979082113R00 | Vodorovná doprava suti po suchu do 1000 m | t | 1.497 |  | 0 | RTS / 2023
| PP |  | Vodorovná doprava suti po suchu do 1000 m
24 | K | 979990107R00 | Poplatek za skládku suti - směs betonu,cihel,dřeva | t | 1.497 |  | 0 | RTS / 2023
| PP |  | Poplatek za skládku suti - směs betonu,cihel,dřeva
| D | 721 | Vnitřní kanalizace |  |  |  | 0
9 | K | 721000001VD | Podomítkový sifon ke klimatizačním jednotkám DN32 |  | 5 |  | 0 | RTS / 2023
| PP |  | Podomítkový sifon ke klimatizačním jednotkám DN32
6 | K | 721170966R00 | Oprava - propojení dosavadního potrubí PVC D 140 | kus | 2 |  | 0 | RTS / 2023
| PP |  | Oprava - propojení dosavadního potrubí PVC D 140
4 | K | 721176102R00 | Potrubí HT připojovací D 40 x 1,8 mm | m | 40 |  | 0 | RTS / 2023
| PP |  | Potrubí HT připojovací D 40 x 1,8 mm
5 | K | 721176115R00 | Potrubí HT odpadní svislé D 110 x 2,7 mm | m | 10 |  | 0 | RTS / 2023
| PP |  | Potrubí HT odpadní svislé D 110 x 2,7 mm
7 | K | 721194104R00 | Vyvedení odpadních výpustek D 40 x 1,8 | kus | 5 |  | 0 | RTS / 2023
| PP |  | Vyvedení odpadních výpustek D 40 x 1,8
11 | K | 721231211RT4 | Vtok střešní sanační v povlak. krytině, průměr 104 mm | kus | 2 |  | 0 | RTS / 2023
| PP |  | Vtok střešní sanační v povlak. krytině, průměr 104 mm
10 | K | 721231331R00 | Vyhřívací sada pro střešní vtoky | kus | 2 |  | 0 | RTS / 2023
| PP |  | Vyhřívací sada pro střešní vtoky
8 | K | 721290111R00 | Zkouška těsnosti kanalizace vodou DN 125 | m | 50 |  | 0 | RTS / 2023
| PP |  | Zkouška těsnosti kanalizace vodou DN 125
| D | 722 | Vnitřní vodovod |  |  |  | 0
12 | K | 722151116R00 | Potrubí nerez D 35 x 1,5 mm, voda | m | 17 |  | 0 | RTS / 2023
| PP |  | Potrubí nerez D 35 x 1,5 mm, voda
13 | K | 722151117R00 | Potrubí nerez D 42 x 1,5 mm, voda | m | 17 |  | 0 | RTS / 2023
| PP |  | Potrubí nerez D 42 x 1,5 mm, voda
14 | K | 722151118R00 | Potrubí nerez D 54 x 1,5 mm, voda | m | 17 |  | 0 | RTS / 2023
| PP |  | Potrubí nerez D 54 x 1,5 mm, voda
15 | K | 722182004RT2 | Montáž izol.skruží na potrubí přímé DN 40,sam.spoj | m | 51 |  | 0 | RTS / 2023
| PP |  | Montáž izol.skruží na potrubí přímé DN 40,sam.spoj
16 | K | 722290215R00 | Zkouška tlaku potrubí přírub.nebo hrdlového DN 100 | m | 51 |  | 0 | RTS / 2023
| PP |  | Zkouška tlaku potrubí přírub.nebo hrdlového DN 100
17 | K | 722290234R00 | Proplach a dezinfekce vodovod.potrubí DN 80 | m | 51 |  | 0 | RTS / 2023
| PP |  | Proplach a dezinfekce vodovod.potrubí DN 80

## 01_B_D.1.4.3_Rekap
KRYCÍ LIST SOUPISU PRACÍ
Stavba: | PdF UP - Rekonstrukce vybraných prostor objektu Žižkovo nám. 5
Název části: | Středová část objektu
Objekt: | D.1.4.3-Zařízení silnoproudu
Místo: | Žižkovo nám. 5, 779 00 Olomouc
Dotační titul: | OPJAK - ERDF PRO VŠ – STUDENTI SE SP
Registrační číslo: | -
Zadavatel: | Univerzita Palackého v Olomouci |  | IČ: | 61989592
|  |  | DIČ: | CZ61989592
Zhotovitel: | Vyplní dodavatel |  | IČ: | Vyplní dodavatel
|  |  | DIČ: | Vyplní dodavatel
Projektant: | atelier-r, s.r.o. |  | IČ: | 26849917
|  |  | DIČ: | CZ26849917
Poznámka:
Cena bez DPH |  |  |  | 0
DPH |  |  | Sazba daně | Základ daně | Výše daně
|  | základní | 21% | 0 | 0
|  | snížená | 15% | 0 | 0
Cena s DPH |  |  |  | 0
REKAPITULACE ČLENĚNÍ SOUPISU PRACÍ
Stavba: | PdF UP - Rekonstrukce vybraných prostor objektu Žižkovo nám. 5
Název části: | Středová část objektu
Objekt: | D.1.4.3-Zařízení silnoproudu
Dotační titul: | OPJAK - ERDF PRO VŠ – STUDENTI SE SP
Registrační číslo: | -
Kód | Popis |  |  | Cena bez DPH [CZK]
HSV | HSV - Práce a dodávky HSV |  |  | 0
9 | Ostatní konstrukce a práce, bourání |  |  | 0
997 | Přesun sutě |  |  | 0
PSV | PSV - Práce a dodávky PSV |  |  | 0
741 | Elektroinstalace - silnoproud |  |  | 0
741_SV | Osvětlení |  |  | 0
741_HR | Hromosvod |  |  | 0
741_KNX | Instalace KNX |  |  | 0
RWA | Odvod tepla a kouře RWA |  |  | 0
HZS | Hodinové zúčtovací sazby |  |  | 0
Náklady stavby celkem |  |  |  | 0
REKAPITULACE ČLENĚNÍ SOUPISU PRACÍ DLE FINANCOVÁNÍ
Stavba: | PdF UP - Rekonstrukce vybraných prostor objektu Žižkovo nám. 5
Název části: | Středová část objektu
Objekt: | D.1.4.3-Zařízení silnoproudu
Dotační titul: | OPJAK - ERDF PRO VŠ – STUDENTI SE SP
Registrační číslo: | -
Kód | Popis | Zpúsobilé náklady |  | Nezpůsobilé náklady
|  | Cena bez DPH [CZK] |  | Cena bez DPH [CZK]
HSV | HSV - Práce a dodávky HSV | 0 |  | 0
9 | Ostatní konstrukce a práce, bourání | 0 |  | 0
997 | Přesun sutě | 0 |  | 0
PSV | Práce a dodávky PSV | 0 |  | 0
741 | Elektroinstalace - silnoproud | 0 |  | 0
741_SV | Osvětlení | 0 |  | 0
741_HR | Hromosvod | 0 |  | 0
741_KNX | Instalace KNX | 0 |  | 0
RWA | Odvod tepla a kouře RWA | 0 |  | 0
HZS | Hodinové zúčtovací sazby | 0 |  | 0
Dělění nákladů |  | 0 |  | 0
Náklady stavby celkem |  | 0

## 01_B_D.1.4.3
SOUPIS PRACÍ
Stavba: |  |  | PdF UP - Rekonstrukce vybraných prostor objektu Žižkovo nám. 5
Název části: |  |  | Středová část objektu
Objekt: |  |  | D.1.4.3-Zařízení silnoproudu
Dotační titul: |  |  | OPJAK - ERDF PRO VŠ – STUDENTI SE SP
Registrační číslo: |  |  | -
PČ | Typ | Kód | Popis | MJ | Množství | J.cena [CZK bez DPH] | Cena celkem [CZK bez DPH] | Cenová soustava
| D | HSV | Práce a dodávky HSV |  |  |  | 0
| D | 9 | Ostatní konstrukce a práce, bourání |  |  |  | 0
1.1 | K | 220261661 | Značení trasy vedení včetně značení trasy podle plánu, vyznačení šíře drážek nebo úchytných bodů, vyznačení průchodu, krabic a vývodu | m | 252 |  | 0 | CS ÚRS 2023 02
| Online PSC |  | https://podminky.urs.cz/item/CS_URS_2023_02/220261661
| VV |  | součet výměr položek 9740311.. Vysekání rýh
| VV |  | 159+93 |  | 252
1.2 | K | 220261661 | Značení trasy vedení včetně značení trasy podle plánu, vyznačení šíře drážek nebo úchytných bodů, vyznačení průchodu, krabic a vývodu | m | 105 |  | 0 | CS ÚRS 2023 02
| Online PSC |  | https://podminky.urs.cz/item/CS_URS_2023_02/220261661
| VV |  | součet výměr položek 9740311.. Vysekání rýh.
| VV |  | 105 |  | 105
Cena za MJ musí byt stejná jako u pol 1.1.
2 | K | 971033231 | Vybourání otvorů ve zdivu základovém nebo nadzákladovém z cihel, tvárnic, příčkovek z cihel pálených na maltu vápennou nebo vápenocementovou plochy do 0,0225 m2, tl. do 150 mm | kus | 39 |  | 0 | CS ÚRS 2023 02
| Online PSC |  | https://podminky.urs.cz/item/CS_URS_2023_02/971033231
| VV |  | 8+8+8+15 |  | 39
3 | K | 971052261 | Vybourání a prorážení otvorů v železobetonových příčkách a zdech základových nebo nadzákladových, plochy do 0,0225 m2, tl. do 600 mm | kus | 12 |  | 0 | CS ÚRS 2023 02
| Online PSC |  | https://podminky.urs.cz/item/CS_URS_2023_02/971052261
| VV |  | prostupy mezi podlažími pro stoupací vedení
| VV |  | 3+3+3+3 |  | 12
4 | K | 974031142 | Vysekání rýh ve zdivu cihelném na maltu vápennou nebo vápenocementovou do hl. 70 mm a šířky do 70 mm | m | 105 |  | 0 | CS ÚRS 2023 02
| Online PSC |  | https://podminky.urs.cz/item/CS_URS_2023_02/974031142
5 | K | 946111112 | Věže pojízdné trubkové nebo dílcové s maximálním zatížením podlahy do 200 kg/m2 šířky od 0,6 do 0,9 m, délky do 3,2 m výšky přes 1,5 m do 2,5 m montáž | kus | 7 |  | 0 | CS ÚRS 2023 02
| Online PSC |  | https://podminky.urs.cz/item/CS_URS_2023_02/946111112
| VV |  | 1.NP
| VV |  | 3 |  | 3
| VV |  | 2.NP
| VV |  | 1 |  | 1
| VV |  | 3.NP
| VV |  | 1 |  | 1
| VV |  | 4.NP
| VV |  | 1 |  | 1
| VV |  | 5.NP
| VV |  | 1 |  | 1
| VV |  | Součet |  | 7
6 | K | 946111212 | Věže pojízdné trubkové nebo dílcové s maximálním zatížením podlahy do 200 kg/m2 šířky od 0,6 do 0,9 m, délky do 3,2 m výšky přes 1,5 m do 2,5 m příplatek k ceně za každý den použití | kus | 33 |  | 0 | CS ÚRS 2023 02
| Online PSC |  | https://podminky.urs.cz/item/CS_URS_2023_02/946111212
| VV |  | 1.NP
| VV |  | 3*6 |  | 18
| VV |  | 2.NP
| VV |  | 1*3 |  | 3
| VV |  | 3.NP
| VV |  | 1*3 |  | 3
| VV |  | 4.NP
| VV |  | 1*3 |  | 3
| VV |  | 5.NP
| VV |  | 1*6 |  | 6
| VV |  | Součet |  | 33
7 | K | 946112812 | Věže pojízdné trubkové nebo dílcové s maximálním zatížením podlahy do 200 kg/m2 šířky přes 0,9 do 1,6 m, délky do 3,2 m výšky přes 1,5 m do 2,5 m demontáž | kus | 7 |  | 0 | CS ÚRS 2023 02
| Online PSC |  | https://podminky.urs.cz/item/CS_URS_2023_02/946112812
| VV |  | 1.NP
| VV |  | 3 |  | 3
| VV |  | 2.NP
| VV |  | 1 |  | 1
| VV |  | 3.NP
| VV |  | 1 |  | 1
| VV |  | 4.NP
| VV |  | 1 |  | 1
| VV |  | 5.NP
| VV |  | 1 |  | 1
| VV |  | Součet |  | 7
8 | K | 972054111 | Vybourání otvorů ve stropech nebo klenbách železobetonových bez odstranění podlahy a násypu, plochy do 0,0225 m2, tl. do 80 mm | kus | 75 |  | 0 | CS ÚRS 2023 02
| Online PSC |  | https://podminky.urs.cz/item/CS_URS_2023_02/972054111
| VV |  | výměry dle výkresu d.1.4.3-201-212
| VV |  | průvrty přes patra
| VV |  | 0+33+14+14+14 |  | 75
9 | K | 973031151 | Vysekání výklenků nebo kapes ve zdivu z cihel na maltu vápennou nebo vápenocementovou výklenků, pohledové plochy přes 0,25 m2 | m3 | 0.035 |  | 0 | CS ÚRS 2023 02
| Online PSC |  | https://podminky.urs.cz/item/CS_URS_2023_02/973031151
| VV |  | vysekání otvorů pro rozvaděč:
| VV |  | 0,33*0,62*0,17 |  | 0.035
10 | K | 974031122 | Vysekání rýh ve zdivu cihelném na maltu vápennou nebo vápenocementovou do hl. 30 mm a šířky do 70 mm | m | 159 |  | 0 | CS ÚRS 2023 02
| Online PSC |  | https://podminky.urs.cz/item/CS_URS_2023_02/974031122
| VV |  | výměry dle výkresu d.1.4.3-201-212
| VV |  | 0+31+27+31+43+27 |  | 159
11 | K | 974031143 | Vysekání rýh ve zdivu cihelném na maltu vápennou nebo vápenocementovou do hl. 70 mm a šířky do 100 mm | m | 93 |  | 0 | CS ÚRS 2023 02
| Online PSC |  | https://podminky.urs.cz/item/CS_URS_2023_02/974031143
| VV |  | výměry dle výkresu d.1.4.3-201-212
| VV |  | 0+29+18+12+12+22 |  | 93
12 | K | 974042544 | Vysekání rýh v betonové nebo jiné monolitické dlažbě s betonovým podkladem do hl.70 mm a šířky do 150 mm | m | 16.5 |  | 0 | CS ÚRS 2023 02
| Online PSC |  | https://podminky.urs.cz/item/CS_URS_2023_02/974042544
| VV |  | výměry dle výkresu d.1.4.3-201-212
| VV |  | 3.np / pro MaR
| VV |  | 16,5 |  | 16.5
13 | K | 974042553 | Vysekání rýh v betonové nebo jiné monolitické dlažbě s betonovým podkladem do hl. 100 mm a šířky do 100 mm | m | 161.4 |  | 0 | CS ÚRS 2023 02
| Online PSC |  | https://podminky.urs.cz/item/CS_URS_2023_02/974042553
| VV |  | výměry dle výkresu d.1.4.3-201-212
| VV |  | 16,6 |  | 16.6
| VV |  | 27,6+11,6+23,2 |  | 62.4
| VV |  | 23,2 |  | 23.2
| VV |  | 23,2 |  | 23.2
| VV |  | 23,2 |  | 23.2
| VV |  | 12,8 |  | 12.8
| VV |  | Součet |  | 161.4
| D | 997 | Přesun sutě |  |  |  | 0
14.1 | K | 997013117 | Vnitrostaveništní doprava suti a vybouraných hmot vodorovně do 50 m svisle s použitím mechanizace pro budovy a haly výšky přes 21 do 24 m | t | 6.122 |  | 0 | CS ÚRS 2023 02
| Online PSC |  | https://podminky.urs.cz/item/CS_URS_2023_02/997013117
14.2 | K | 997013117 | Vnitrostaveništní doprava suti a vybouraných hmot vodorovně do 50 m svisle s použitím mechanizace pro budovy a haly výšky přes 21 do 24 m | t | 1.509 |  | 0 | CS ÚRS 2023 02
| Online PSC |  | https://podminky.urs.cz/item/CS_URS_2023_02/997013117
Cena za MJ musí byt stejná jako u pol 14.1
15.1 | K | 997013501 | Odvoz suti a vybouraných hmot na skládku nebo meziskládku se složením, na vzdálenost do 1 km | t | 6.122 |  | 0 | CS ÚRS 2023 02
| Online PSC |  | https://podminky.urs.cz/item/CS_URS_2023_02/997013501
15.2 | K | 997013501 | Odvoz suti a vybouraných hmot na skládku nebo meziskládku se složením, na vzdálenost do 1 km | t | 1.509 |  | 0 | CS ÚRS 2023 02
| Online PSC |  | https://podminky.urs.cz/item/CS_URS_2023_02/997013501
Cena za MJ musí byt stejná jako u pol 15.1
16.1 | K | 997013509 | Odvoz suti a vybouraných hmot na skládku nebo meziskládku se složením, na vzdálenost Příplatek k ceně za každý další i započatý 1 km přes 1 km | t | 61.22 |  | 0 | CS ÚRS 2023 02
| Online PSC |  | https://podminky.urs.cz/item/CS_URS_2023_02/997013509
| VV |  | 6,122*10 'Přepočtené koeficientem množství
16.2 | K | 997013509 | Odvoz suti a vybouraných hmot na skládku nebo meziskládku se složením, na vzdálenost Příplatek k ceně za každý další i započatý 1 km přes 1 km | t | 15.09 |  | 0 | CS ÚRS 2023 02
| Online PSC |  | https://podminky.urs.cz/item/CS_URS_2023_02/997013509
| VV |  | 1,509*10 'Přepočtené koeficientem množství |  | 15.09
Cena za MJ musí byt stejná jako u pol 16.1
17.1 | K | 997013631 | Poplatek za uložení stavebního odpadu na skládce (skládkovné) směsného stavebního a demoličního zatříděného do Katalogu odpadů pod kódem 17 09 04 | t | 6.122 |  | 0 | CS ÚRS 2023 02
| Online PSC |  | https://podminky.urs.cz/item/CS_URS_2023_02/997013631
17.2 | K | 997013631 | Poplatek za uložení stavebního odpadu na skládce (skládkovné) směsného stavebního a demoličního zatříděného do Katalogu odpadů pod kódem 17 09 04 | t | 1.509 |  | 0 | CS ÚRS 2023 02
| Online PSC |  | https://podminky.urs.cz/item/CS_URS_2023_02/997013631
Cena za MJ musí byt stejná jako u pol 17.1
| D | PSV | Práce a dodávky PSV |  |  |  | 0
| D | 741 | Elektroinstalace - silnoproud |  |  |  | 0
18 | K | 741110042 | Montáž trubek elektroinstalačních s nasunutím nebo našroubováním do krabic plastových ohebných, uložených pevně, vnější Ø přes 23 do 35 mm | m | 100 |  | 0 | CS ÚRS 2023 02
| Online PSC |  | https://podminky.urs.cz/item/CS_URS_2023_02/741110042
| VV |  | výměry dle výkresu d.1.4.3-201-212
| VV |  | trasa v podlaze - kabeláže MaR
| VV |  | 4*25 |  | 100
19 | M | 34571064 | trubka elektroinstalační ohebná z PVC (ČSN) 2329 | m | 100 |  | 0 | CS ÚRS 2023 02
20 | K | 741112021 | Montáž krabic elektroinstalačních bez napojení na trubky a lišty, demontáže a montáže víčka a přístroje protahovacích nebo odbočných nástěnných plastových čtyřhranných, vel. do 100x100 mm | kus | 17 |  | 0 | CS ÚRS 2023 02
| Online PSC |  | https://podminky.urs.cz/item/CS_URS_2023_02/741112021
| VV |  | krabice pro odbočování vedení pro nouzová svítidla s požární odolností
| VV |  | 5 |  | 5
| VV |  | krabice pro odbočování vedení ostatních
| VV |  | 12 |  | 12
| VV |  | Součet |  | 17
21 | M | k01 | krabice bezhalogenová na povrch, 500V, IP54 | ks | 12 |  | 0
22 | M | k02 | požárně odolná krabice EI90 na povrch, včetně 4 ks vývodek, pro rozvod 400V/16A, 105x105x40mm, IP54 | ks | 5 |  | 0
23 | K | 741110061 | Montáž trubek elektroinstalačních s nasunutím nebo našroubováním do krabic plastových ohebných, uložených pod omítku, vnější Ø přes 11 do 23 mm | m | 138 |  | 0 | CS ÚRS 2023 02
| Online PSC |  | https://podminky.urs.cz/item/CS_URS_2023_02/741110061
| VV |  | výměry dle výkresu d.1.4.3-201-212
| VV |  | 14+25+25+25+49 |  | 138
24 | M | 34571073 | trubka elektroinstalační ohebná z PVC (EN) 2325 | m | 151.8 |  | 0 | CS ÚRS 2023 02
| VV |  | 138*1,1 'Přepočtené koeficientem množství |  | 151.8
25.1 | K | 741120301 | Montáž vodičů izolovaných měděných bez ukončení uložených pevně plných a laněných s PVC pláštěm, bezhalogenových, ohniodolných (např. CY, CHAH-V) průřezu žíly 0,55 až 16 mm2 | m | 194 |  | 0 | CS ÚRS 2023 02
| Online PSC |  | https://podminky.urs.cz/item/CS_URS_2023_02/741120301
| VV |  | H07Z-K 4
| VV |  | SEBT17L / 2x automatické dveře
| VV |  | 132 |  | 132
| VV |  | Mezisoučet |  | 132
| VV |  | H07Z-K 6
| VV |  | SEBT17L / dveřní clona vstup
| VV |  | 62 |  | 62
| VV |  | Mezisoučet |  | 62
25.2 | K | 741120301 | Montáž vodičů izolovaných měděných bez ukončení uložených pevně plných a laněných s PVC pláštěm, bezhalogenových, ohniodolných (např. CY, CHAH-V) průřezu žíly 0,55 až 16 mm2 | m | 255 |  | 0 | CS ÚRS 2023 02
| Online PSC |  | https://podminky.urs.cz/item/CS_URS_2023_02/741120301
| VV |  | H07Z-K 4
| VV |  | posuvné dveře 1
| VV |  | 52 |  | 52
| VV |  | posuvné dveře 2
| VV |  | 59 |  | 59
| VV |  | Mezisoučet |  | 111
| VV |  | H07Z-K 10
| VV |  | SEBT5L / rozvaděč výtahu 1
| VV |  | 40 |  | 40
| VV |  | SEBT5L / rozvaděč výtahu 2
| VV |  | 43 |  | 43
| VV |  | Mezisoučet |  | 83
| VV |  | H07Z-K 16
| VV |  | SEBT0 / konstrukce šachty výtahu 1
| VV |  | 33 |  | 33
| VV |  | SEBT0 / konstrukce šachty výtahu 2
| VV |  | 28 |  | 28
| VV |  | Mezisoučet |  | 61
| VV |  | Součet |  | 255
Cena za MJ musí byt stejná jako u pol 25.1.
26.1 | M | VCU4K_ZH | vodič izolovaný bezhalogenový s Cu jádrem H07Z-K 4 mm2 | m | 145.2 |  | 0
| VV |  | 132*1,1 'Přepočtené koeficientem množství |  | 145.2
26.2 | M | VCU4K_ZH | vodič izolovaný bezhalogenový s Cu jádrem H07Z-K 4 mm2 | m | 122.1 |  | 0
| VV |  | 111*1,1 'Přepočtené koeficientem množství |  | 122.1
Cena za MJ musí byt stejná jako u pol 26.1.
27 | M | VCU6K_ZH | vodič izolovaný bezhalogenový s Cu jádrem H07Z-K 6 mm2 | m | 68.2 |  | 0
| VV |  | 62*1,1 'Přepočtené koeficientem množství |  | 68.2
28 | M | VCU10K_ZH | vodič izolovaný bezhalogenový s Cu jádrem H07Z-K 10 mm2 | m | 91.3 |  | 0
| VV |  | 83*1,1 'Přepočtené koeficientem množství |  | 91.3
29 | M | VCU16K_ZH | vodič izolovaný bezhalogenový s Cu jádrem H07Z-K 16 mm2 | m | 67.1 |  | 0
| VV |  | 61*1,1 'Přepočtené koeficientem množství |  | 67.1
30.1 | K | 741122611 | Montáž kabelů měděných bez ukončení uložených pevně plných kulatých nebo bezhalogenových (např. CYKY) počtu a průřezu žil 3x1,5 až 6 mm2 | m | 551 |  | 0 | CS ÚRS 2023 02
| Online PSC |  | https://podminky.urs.cz/item/CS_URS_2023_02/741122611
| VV |  | CXKH-V 2x2.5 P45R
| VV |  | pohony RWA
| VV |  | 65 |  | 65
| VV |  | Mezisoučet |  | 65
| VV |  | CXKH-R 3x2.5
| VV |  | WL30.11
| VV |  | 48 |  | 48
| VV |  | WL30.10
| VV |  | 48 |  | 48
| VV |  | WL8.200
| VV |  | 36 |  | 36
| VV |  | WL8.300
| VV |  | 64 |  | 64
| VV |  | WL8.302
| VV |  | 56 |  | 56
| VV |  | WL5.201
| VV |  | 33 |  | 33
| VV |  | WL5.202
| VV |  | 28 |  | 28
| VV |  | Mezisoučet |  | 313
| VV |  | CXKH-V-J 3x2.5 P60R
| VV |  | WLp16
| VV |  | 40 |  | 40
| VV |  | WLp17
| VV |  | 40 |  | 40
| VV |  | WLp18
| VV |  | 45 |  | 45
| VV |  | WLp19
| VV |  | 48 |  | 48
| VV |  | Mezisoučet |  | 173
| VV |  | Součet |  | 551
30.2 | K | 741122611 | Montáž kabelů měděných bez ukončení uložených pevně plných kulatých nebo bezhalogenových (např. CYKY) počtu a průřezu žil 3x1,5 až 6 mm2 | m | 1521 |  | 0 | CS ÚRS 2023 02
| Online PSC |  | https://podminky.urs.cz/item/CS_URS_2023_02/741122611
| VV |  | CYKY-J 3x1.5
| VV |  | WL8.101
| VV |  | 28 |  | 28
| VV |  | Mezisoučet |  | 28
| VV |  | CXKH-R-J 3x1.5
| VV |  | WL9.101
| VV |  | 76 |  | 76
| VV |  | WL10.100
| VV |  | 78 |  | 78
| VV |  | WL13.100
| VV |  | 77 |  | 77
| VV |  | Mezisoučet |  | 231
| VV |  | CXKH-V-J 3x1.5 P60R
| VV |  | WL5.103
| VV |  | 43 |  | 43
| VV |  | WL8.112
| VV |  | 74 |  | 74
| VV |  | WL8.111
| VV |  | 39 |  | 39
| VV |  | WL8.110
| VV |  | 42 |  | 42
| VV |  | Mezisoučet |  | 198
| VV |  | CXKH-R-J 3x2.5
| VV |  | WL5.202
| VV |  | 28 |  | 28
| VV |  | WL5.201
| VV |  | 33 |  | 33
| VV |  | WL8.301
| VV |  | 52 |  | 52
| VV |  | WL8.303
| VV |  | 59 |  | 59
| VV |  | Mezisoučet |  | 172
| VV |  | CXKH-V-J 3x2.5 P60R
| VV |  | WLp16
| VV |  | 202 |  | 202
| VV |  | WLp17
| VV |  | 201 |  | 201
| VV |  | WLp18
| VV |  | 233 |  | 233
| VV |  | WLp19
| VV |  | 256 |  | 256
| VV |  | Mezisoučet |  | 892
| VV |  | Součet |  | 1521
Cena za MJ musí byt stejná jako u pol 30.1.
31 | M | 34111030 | kabel instalační jádro Cu plné izolace PVC plášť PVC 450/750V (CYKY) 3x1,5mm2 | m | 30.8 |  | 0 | CS ÚRS 2023 02
| VV |  | 28*1,1 'Přepočtené koeficientem množství |  | 30.8
32 | M | KCUV2_2.5 | kabel požárně odolný 1-CXKH-V 2x2.5, B2ca,s1,d | m | 71.5 |  | 0
| P |  | Poznámka k položce: kabel splňuje podmínky pro volně vedené kabely dle vyhl. 23/2008 Sb.a 268/2011 Sb. a splňuje funkční schopnost při požáru 180 minut
| VV |  | 65*1,1 'Přepočtené koeficientem množství |  | 71.5
33 | M | KCUV3_1.5 | kabel požárně odolný 1-CXKH-V 3x1.5, B2ca,s1,d1 | m | 217.8 |  | 0
| P |  | Poznámka k položce: kabel splňuje podmínky pro volně vedené kabely dle vyhl. 23/2008 Sb.a 268/2011 Sb. a splňuje funkční schopnost při požáru 180 minut
| VV |  | 198*1,1 'Přepočtené koeficientem množství |  | 217.8
34 | M | KCUV2_2.5 | kabel požárně odolný 1-CXKH-V 2x2.5, B2ca,s1,d | m | 71.5 |  | 0
| P |  | Poznámka k položce: kabel splňuje podmínky pro volně vedené kabely dle vyhl. 23/2008 Sb.a 268/2011 Sb. a splňuje funkční schopnost při požáru 180 minut
| VV |  | 65*1,1 'Přepočtené koeficientem množství |  | 71.5
35.1 | M | KCUV3_2.5 | kabel požárně odolný 1-CXKH-V 3x2.5, B2ca,s1,d1 | m | 190.3 |  | 0
| P |  | Poznámka k položce: kabel splňuje podmínky pro volně vedené kabely dle vyhl. 23/2008 Sb.a 268/2011 Sb. a splňuje funkční schopnost při požáru 180 minut
| VV |  | 173*1,1 'Přepočtené koeficientem množství |  | 190.3
35.2 | M | KCUV3_2.5 | kabel požárně odolný 1-CXKH-V 3x2.5, B2ca,s1,d1 | m | 981.2 |  | 0
| P |  | Poznámka k položce: kabel splňuje podmínky pro volně vedené kabely dle vyhl. 23/2008 Sb.a 268/2011 Sb. a splňuje funkční schopnost při požáru 180 minut
| VV |  | 892*1,1 'Přepočtené koeficientem množství |  | 981.2
Cena za MJ musí byt stejná jako u pol 35.1.
36 | M | KCU3_1.5_23 | kabel bezhalogenový 1-CXKH-R 3x1.5 B2ca,s1,d1 | m | 254.1 |  | 0
| P |  | Poznámka k položce: kabel dle vyhl. 23/2008 Sb., 268/2011 Sb., dle ČSN EN 50399:2012 splňuje kategorii B2ca,s1,d1
| VV |  | 231*1,1 'Přepočtené koeficientem množství |  | 254.1
37.1 | M | KCU3_2.5_23 | kabel bezhalogenový 1-CXKH-R 3x2.5 B2ca,s1,d1 | m | 344.3 |  | 0
| P |  | Poznámka k položce: kabel dle vyhl. 23/2008 Sb., 268/2011 Sb., dle ČSN EN 50399:2012 splňuje kategorii B2ca,s1,d1
| VV |  | 313*1,1 'Přepočtené koeficientem množství |  | 344.3
37.2 | M | KCU3_2.5_23 | kabel bezhalogenový 1-CXKH-R 3x2.5 B2ca,s1,d1 | m | 189.2 |  | 0
| P |  | Poznámka k položce: kabel dle vyhl. 23/2008 Sb., 268/2011 Sb., dle ČSN EN 50399:2012 splňuje kategorii B2ca,s1,d1
| VV |  | 172*1,1 'Přepočtené koeficientem množství |  | 189.2
Cena za MJ musí byt stejná jako u pol 35.1.
38 | K | 741122641 | Montáž kabelů měděných bez ukončení uložených pevně plných kulatých nebo bezhalogenových (např. CYKY) počtu a průřezu žil 5x1,5 až 2,5 mm2 | m | 30 |  | 0 | CS ÚRS 2023 02
| Online PSC |  | https://podminky.urs.cz/item/CS_URS_2023_02/741122641
| VV |  | WL30.12
| VV |  | 30 |  | 30
39 | K | 741122642 | Montáž kabelů měděných bez ukončení uložených pevně plných kulatých nebo bezhalogenových (např. CYKY) počtu a průřezu žil 5x4 až 6 mm2 | m | 83 |  | 0 | CS ÚRS 2023 02
| Online PSC |  | https://podminky.urs.cz/item/CS_URS_2023_02/741122642
| VV |  | CXKH-R-J 5x6
| VV |  | WL15.401
| VV |  | 40 |  | 40
| VV |  | WL15.400
| VV |  | 43 |  | 43
| VV |  | Součet |  | 83
40 | M | KCU5_2.5_23 | kabel bezhalogenový 1-CXKH-R 5x2.5 B2ca,s1,d1 | m | 33 |  | 0
| P |  | Poznámka k položce: kabel dle vyhl. 23/2008 Sb., 268/2011 Sb., dle ČSN EN 50399:2012 splňuje kategorii B2ca,s1,d1
| VV |  | 30*1,1 'Přepočtené koeficientem množství |  | 33
41 | M | KCU5_6_23 | kabel bezhalogenový 1-CXKH-R 5x6 B2ca,s1,d1 | m | 91.3 |  | 0
| P |  | Poznámka k položce: kabel dle vyhl. 23/2008 Sb., 268/2011 Sb., dle ČSN EN 50399:2012 splňuje kategorii B2ca,s1,d1
| VV |  | 83*1,1 'Přepočtené koeficientem množství |  | 91.3
42.1 | K | 741124731 | Montáž kabelů měděných ovládacích bez ukončení uložených pevně stíněných ovládacích s plným jádrem (např. JYTY) počtu a průměru žil 2 až 19x0,8 mm2 | m | 436 |  | 0 | CS ÚRS 2023 02
| Online PSC |  | https://podminky.urs.cz/item/CS_URS_2023_02/741124731
| VV |  | J-H(St)H 2x2x0.8
| VV |  | DALI 2.NP/L
| VV |  | 45 |  | 45
| VV |  | DALI 3.NP/L
| VV |  | 45 |  | 45
| VV |  | DALI 4.NP/L
| VV |  | 45 |  | 45
| VV |  | DALI 5.NP/L
| VV |  | 64 |  | 64
| VV |  | Mezisoučet |  | 199
| VV |  | J-H(St)H 4x2x0.8
| VV |  | WL_SB_RWA1
| VV |  | 8 |  | 8
| VV |  | WL_SB_RWA2
| VV |  | 72 |  | 72
| VV |  | WL_SB_RWA3
| VV |  | 67 |  | 67
| VV |  | Mezisoučet |  | 147
| VV |  | tasker C280 - 2x0.22 (kabel pro DMX)
| VV |  | 90 |  | 90
| VV |  | Mezisoučet |  | 90
| VV |  | Součet |  | 436
42.2 | K | 741124731 | Montáž kabelů měděných ovládacích bez ukončení uložených pevně stíněných ovládacích s plným jádrem (např. JYTY) počtu a průměru žil 2 až 19x0,8 mm2 | m | 212 |  | 0 | CS ÚRS 2023 02
| Online PSC |  | https://podminky.urs.cz/item/CS_URS_2023_02/741124731
| VV |  | linie KNX
| VV |  | 14+82+26+26+26+38 |  | 212
Cena za MJ musí byt stejná jako u pol 40.1
43 | M | 341R211080 | kabel sdělovací s Cu jádrem sběrnicový YCYM 2x2x0,8mm, zelený | m | 233.2 |  | 0
| P |  | Poznámka k položce: Barvy žil vodičů kabelu: - pracovní pár: červená - černá - náhradní pár: bílá - žlutá Jmenovité napětí: 250 V Zkušební napětí: - mezi vodiči: 800 V - mezi vodiči a vnějším pláštěm: 4 kV Lze klást v souběhu se silovými vedeními.
| VV |  | 212*1,1 'Přepočtené koeficientem množství |  | 233.2
44 | M | 341R211020 | kabel sdělovací s Cu jádrem J-H(ST)H 4x2x0.8 mm Bezhalogenový, plamen nešířící kabel, ČSN EN 50266, ČSN EN 50267, IEC 60754, IEC 61034 | m | 161.7 |  | 0
| VV |  | 147*1,1 'Přepočtené koeficientem množství |  | 161.7
45 | M | 341R211010 | kabel sdělovací s Cu jádrem J-H(ST)H 2x2x0.8 mm Bezhalogenový, plamen nešířící kabel, ČSN EN 50266, ČSN EN 50267, IEC 60754, IEC 61034 | m | 108.9 |  | 0
| VV |  | 99*1,1 'Přepočtené koeficientem množství |  | 108.9
46 | M | 627004 | vodič C280, 2x0.22 AWG, 90 Ω/Km, 75pF/m, max. 49V AC | m | 99 |  | 0
| VV |  | 90*1,1 'Přepočtené koeficientem množství |  | 99
47.1 | K | 741130001 | Ukončení vodičů a kabelů izolovaných s označením a zapojením v rozváděči nebo na přístroji, průřezu žíly do 2,5 mm2 | kus | 108 |  | 0 | CS ÚRS 2023 02
| Online PSC |  | https://podminky.urs.cz/item/CS_URS_2023_02/741130001
| VV |  | (2*3)*(7+4) |  | 66
| VV |  | (2*5)*(1) |  | 10
| VV |  | (2*2)*4*2 |  | 32
| VV |  | Součet |  | 108
47.2 | K | 741130001 | Ukončení vodičů a kabelů izolovaných s označením a zapojením v rozváděči nebo na přístroji, průřezu žíly do 2,5 mm2 | kus | 474 |  | 0 | CS ÚRS 2023 02
| Online PSC |  | https://podminky.urs.cz/item/CS_URS_2023_02/741130001
| VV |  | 2*3*(15+64) |  | 474
Cena za MJ musí byt stejná jako u pol 47.1
48 | K | 741130003 | Ukončení vodičů a kabelů izolovaných s označením a zapojením v rozváděči nebo na přístroji, průřezu žíly do 4 mm2 | kus | 4 |  | 0 | CS ÚRS 2023 02
| Online PSC |  | https://podminky.urs.cz/item/CS_URS_2023_02/741130003
| VV |  | (2*1)*2 |  | 4
49.1 | K | 741130004 | Ukončení vodičů a kabelů izolovaných s označením a zapojením v rozváděči nebo na přístroji, průřezu žíly do 6 mm2 | kus | 2 |  | 0 | CS ÚRS 2023 02
| Online PSC |  | https://podminky.urs.cz/item/CS_URS_2023_02/741130004
| VV |  | (2*1)*1 |  | 2
49.2 | K | 741130004 | Ukončení vodičů a kabelů izolovaných s označením a zapojením v rozváděči nebo na přístroji, průřezu žíly do 6 mm2 | kus | 20 |  | 0 | CS ÚRS 2023 02
| Online PSC |  | https://podminky.urs.cz/item/CS_URS_2023_02/741130004
| VV |  | 2*5*2 |  | 20
Cena za MJ musí byt stejná jako u pol 49.1
50 | K | 74131R091 | Montáž detektor přítomnosti stropní pro KNX | kus | 21 |  | 0
| VV |  | 1 |  | 1
| VV |  | 3+2+3 |  | 8
| VV |  | 3 |  | 3
| VV |  | 3 |  | 3
| VV |  | 3 |  | 3
| VV |  | 3 |  | 3
| VV |  | Součet |  | 21
51 | K | 741210001 | Montáž rozvodnic oceloplechových nebo plastových bez zapojení vodičů běžných, hmotnosti do 20 kg | kus | 1 |  | 0 | CS ÚRS 2023 02
| Online PSC |  | https://podminky.urs.cz/item/CS_URS_2023_02/741210001
| VV |  | rozvaděč/krabice pro osazení zdrojů pro napájení LED osvětlení S9 venkovního zábradlí vstupu
| VV |  | 1 |  | 1
52 | M | 8590125425991 | Rozvodnicová skříň, pro zapuštěnou montáž neprůhledné plechové dveře, rozměr cca 330x362 mm, IP30 | ks | 1 |  | 0
53 | K | 741313082 | Montáž zásuvek domovních se zapojením vodičů šroubové připojení venkovní nebo mokré, provedení 2P + PE | kus | 1 |  | 0 | CS ÚRS 2023 02
| Online PSC |  | https://podminky.urs.cz/item/CS_URS_2023_02/741313082
| VV |  | výměry dle výkresu d.1.4.3-201-212
| VV |  | 1.NP pro projektor ve vstupu
| VV |  | 1 |  | 1
54 | M | Z20A_IP44no | zásuvka jednonásobná 230V/20A, na povrch, IP44, kompletní | kus | 1 |  | 0
55 | K | 741910414 | Montáž žlabů bez stojiny a výložníků kovových s podpěrkami a příslušenstvím bez víka, šířky do 250 mm | m | 22 |  | 0 | CS ÚRS 2023 02
| Online PSC |  | https://podminky.urs.cz/item/CS_URS_2023_02/741910414
| VV |  | výměry dle výkresu d.1.4.3-201-212
| VV |  | žlab 200/100
| VV |  | 6 |  | 6
| VV |  | s požární odolností
| VV |  | žlab 200/60 P60R
| VV |  | 16 |  | 16
| VV |  | Součet |  | 22
56 | M | R_KNX_det_plo | KNX snímač přítomnosti pro řízení stmívání na stálou osvětlenost do místností/plošný - kompletní, lakovaný termoplast, RAL9006 / bílý hliník, s interním snímačem intenzity osvětlení, nastavení osvětlenosti: 1 lx - 1 000 lx, s integrovanou sběrnicovou spojkou, průměr oblasti zachycení při výšce instalace 3 m: sedící osoby: 10 m, procházející osoby 12 m, IP20, včetně krabice na povrch | ks | 21 |  | 0
| P |  | Poznámka k položce: parametry a design dle d.1.4.3.402
57 | K | 741810002 | Zkoušky a prohlídky elektrických rozvodů a zařízení celková prohlídka a vyhotovení revizní zprávy pro objem montážních prací přes 100 do 500 tis. Kč | kus | 1 |  | 0 | CS ÚRS 2023 02
| Online PSC |  | https://podminky.urs.cz/item/CS_URS_2023_02/741810002
58 | M | dz200x100 | trasa kabelovým drátěným žlabem, zinkovaný, šířka 200 x výška 100 mm, včetně závitových tyčí d8 (l=0.6m) ze stropu po 1 m a dalšího nutného příslušenství, kompletní dle předpisu výrobce | m | 6.6 |  | 0
| VV |  | 6*1,1 'Přepočtené koeficientem množství |  | 6.6
59 | M | dz200x60_P60R | požárně odolná trasa kabelovým drátěnm žlabem (P-60R) , zinkovaný, šířka 200 x výška 60 mm, včetně závitových tyčí d8 (l=0.6m) ze stropu po 1m a dalšího nutného příslušenství, kompletní dle předpisu výrobce | m | 17.6 |  | 0
| VV |  | 16*1,1 'Přepočtené koeficientem množství |  | 17.6
60 | M | pod_mt | podružný materiál na zakázku | kpl | 1 |  | 0
| P |  | Poznámka k položce: Dle všeobecných podmínek ceníku VP 800-741, příloha č.4 se jedná o drobný jednicový materiál, jehož podíl na celkových nákladech je malý proto se jednotlivě nespecifikuje. Oceňuje se 3% přirážkou k ceně nosného materiálu. SEZNAM PODRUŽNÝCH MATERIÁLŮ: vývodky, spojky vodičové do 16mm2, spojníky sponky, příchytky, lišty niedax, hmoždinky PVC izolanty drobné výrobky z plastů a pryže drát vázací a svařovací elektrody pásky z elektrovodného hliníku cín pájka na hliník výrobky pro svařování a pájení plyny na svařování a pájení odmašťovače izolační hmoty lepidla a tmely kyseliny a odrezovače nátěrové hmoty pro drobné opravy kabelová oka a spojky do 16mm2 materiál označovací, např. štítky, spojovací materiál (nýty, vruty, hřebíky, šrouby a matice do M16
61.1 | K | 998741203 | Přesun hmot pro silnoproud stanovený procentní sazbou (%) z ceny vodorovná dopravní vzdálenost do 50 m v objektech výšky přes 12 do 24 m | % | 3072.916 |  | 0 | CS ÚRS 2023 02
| Online PSC |  | https://podminky.urs.cz/item/CS_URS_2023_02/998741203
61.2 | K | 998741203 | Přesun hmot pro silnoproud stanovený procentní sazbou (%) z ceny vodorovná dopravní vzdálenost do 50 m v objektech výšky přes 12 do 24 m | % | 4678.753 |  | 0 | CS ÚRS 2023 02
| Online PSC |  | https://podminky.urs.cz/item/CS_URS_2023_02/998741203
Cena za MJ musí byt stejná jako u pol 60.1
62 | K | CPS_01 | Centrální Bateriový Systém - zapojení linek a hlídání napětí v podružných rozvaděčích, doprogramování a uvedení do provozu (provoznění ve středové části) | ks | 1 |  | 0
| P |  | Poznámka k položce: servisní technik dodavatele CPS
63 | K | CPS_03 | Náklady na zkušební provoz CPS | kpl | 1 |  | 0
| P |  | Poznámka k položce: Účast na koordinační zkoušce požárně bezpečnostních zařízení ve smyslu §7 odst. 1 vyhlášky č. 246/2001 Sb. servisní technik dodavatele
64 | M | pod_mt | podružný materiál na zakázku | kpl | 1 |  | 0
| P |  | Poznámka k položce: Dle všeobecných podmínek ceníku VP 800-741, příloha č.4 se jedná o drobný jednicový materiál, jehož podíl na celkových nákladech je malý proto se jednotlivě nespecifikuje. Oceňuje se 3% přirážkou k ceně nosného materiálu. SEZNAM PODRUŽNÝCH MATERIÁLŮ: vývodky, spojky vodičové do 16mm2, spojníky sponky, příchytky, lišty niedax, hmoždinky PVC izolanty drobné výrobky z plastů a pryže drát vázací a svařovací elektrody pásky z elektrovodného hliníku cín pájka na hliník výrobky pro svařování a pájení plyny na svařování a pájení odmašťovače izolační hmoty lepidla a tmely kyseliny a odrezovače nátěrové hmoty pro drobné opravy kabelová oka a spojky do 16mm2 materiál označovací, např. štítky, spojovací materiál (nýty, vruty, hřebíky, šrouby a matice do M16
| Online PSC |  | https://podminky.urs.cz/item/CS_URS_2023_02/013254000
65 | K | R741901 | Montáž instalačního kabelového kanálu s požární odolností do vnitřní šířky 250 mm. | m | 38.5 |  | 0
| P |  | Poznámka k položce: Instalační kabelové kanály zajišťují požární odolnost typu EI z vnitřní nebo vnější strany. Mají funkci požárně dělící konstrukce při namáhání vnitřním nebo vnějším požárem, zabraňují přenosu požáru buď z vnitřku, z hořících kanálů do okolního prostředí, např. do chráněných únikových cest popř. do jejich mezistropních prostorů, nebo přenosu požáru z venkovního prostředí do kabelového kanálu a pak třeba dále do dalších požárních úseků budovy.
| VV |  | výměry dle výkresu d.1.4.3-201-212
| VV |  | pro žlab 100/100
| VV |  | 16,2+17,3+5 |  | 38.5
66 | M | KK_100x100_EI60 | instalační kabelový kanál z požárně odolných desek s požární odolností EI60 pro kabelový žlab 100/100 mm a zavěšení 160 mm, kompletní trasa dle předpisu výrobce | m | 40 |  | 0
| Online PSC |  | https://podminky.urs.cz/item/CS_URS_2023_02/013254000
67.1 | K | 041903000 | Dozor jiné osoby | kpl | 0.5 |  | 0 | CS ÚRS 2023 02
| Online PSC |  | https://podminky.urs.cz/item/CS_URS_2023_02/041903000
| P |  | Poznámka k položce: Dozor Technickou inspekčí ČR: Dle § 4 odst. 1 písm. c) nařízení vlády č. 190/2022 Sb., o vyhrazených technických elektrických zařízeních a požadavcích na zajištění jejich bezpečnosti, jde o vyhrazené elektrické zařízení I. třídy: elektrické zařízení v objektu, který podle PBŘ umožňuje přítomnost více než 200 osob. Vyhrazená elektrická zařízení I. třídy představují dle § 3 odst. 2 zákona č. 250/2021 Sb., o bezpečnosti práce v souvislosti s provozem vyhrazených technických zařízení a o změně souvisejících zákonů, technická zařízení s nejvyšší mírou rizika.
67.2 | K | 041903000 | Dozor jiné osoby | kpl | 0.5 |  | 0 | CS ÚRS 2023 02
| Online PSC |  | https://podminky.urs.cz/item/CS_URS_2023_02/041903000
| P |  | Poznámka k položce: Dozor Technickou inspekčí ČR: Dle § 4 odst. 1 písm. c) nařízení vlády č. 190/2022 Sb., o vyhrazených technických elektrických zařízeních a požadavcích na zajištění jejich bezpečnosti, jde o vyhrazené elektrické zařízení I. třídy: elektrické zařízení v objektu, který podle PBŘ umožňuje přítomnost více než 200 osob. Vyhrazená elektrická zařízení I. třídy představují dle § 3 odst. 2 zákona č. 250/2021 Sb., o bezpečnosti práce v souvislosti s provozem vyhrazených technických zařízení a o změně souvisejících zákonů, technická zařízení s nejvyšší mírou rizika.
Cena za MJ musí byt stejná jako u pol 67.1
68 | K | 044002000 | Revize | kpl | 1 |  | 0 | CS ÚRS 2023 02
| Online PSC |  | https://podminky.urs.cz/item/CS_URS_2023_02/044002000
| P |  | Poznámka k položce: výchozí revize dle ČSN 33 1500, tištěný protokol 5x + digitálně
69 | K | 049103000 | Náklady vzniklé v souvislosti s realizací stavby | hod | 36 |  | 0 | CS ÚRS 2023 02
| Online PSC |  | https://podminky.urs.cz/item/CS_URS_2023_02/049103000
| VV |  | "účast zástupce zhotovitele silnoproudá elektrotechnika na kontrolních dnech stavby - 3hod/KD" 3*(6*2) |  | 36
70 | K | 049303000 | Náklady vzniklé v souvislosti s předáním stavby | kpl | 1 |  | 0 | CS ÚRS 2023 02
| Online PSC |  | https://podminky.urs.cz/item/CS_URS_2023_02/049303000
| P |  | Poznámka k položce: Zajištění a kompletace dokladů potřebných ke konečnému předání dokončeného díla dle SoD.
| VV |  | dle TZ d.1.4.3.101, čl.13
| VV |  | 1 |  | 1
71 | K | 092103001 | Náklady na zkušební provoz | kpl | 1 |  | 0 | CS ÚRS 2023 02
| Online PSC |  | https://podminky.urs.cz/item/CS_URS_2023_02/092103001
| P |  | Poznámka k položce: (elektrikář odborný) - zkušební provoz - koordinační zkouška požárně bezpečnostních zařízení ve smyslu §7 odst. 1 vyhlášky č. 246/2001 Sb. (konečná zkouška)
72 | K | 063303000 | Práce ve výškách, v hloubkách | kpl | 1 |  | 0 | CS ÚRS 2023 02
| Online PSC |  | https://podminky.urs.cz/item/CS_URS_2023_02/063303000
| P |  | Poznámka k položce: zajištění opatření k zabránění pádu zaměstnanců z výšky na pracovišti ležícím ve výšce nad 1,5 m dle požadavků NV 362/2005 Sb.
| D | 741_SV | Osvětlení |  |  |  | 0
73.1 | K | 741372125 | Montáž svítidel s integrovaným zdrojem LED se zapojením vodičů exteriérových vestavných stěnových páskových | m | 14 |  | 0 | CS ÚRS 2023 02
| Online PSC |  | https://podminky.urs.cz/item/CS_URS_2023_02/741372125
| VV |  | výměry dle výkresu d.1.4.3-201-212
| VV |  | 14 |  | 14
73.2 | K | 741372125 | Montáž svítidel s integrovaným zdrojem LED se zapojením vodičů exteriérových vestavných stěnových páskových | m | 24 |  | 0 | CS ÚRS 2023 02
| Online PSC |  | https://podminky.urs.cz/item/CS_URS_2023_02/741372125
| VV |  | výměry dle výkresu d.1.4.3-201-212
| VV |  | 24 |  | 24
Cena za MJ musí byt stejná jako u pol 73.1
74 | K | 741372061 | Montáž svítidel s integrovaným zdrojem LED se zapojením vodičů interiérových přisazených stropních hranatých nebo kruhových, plochy do 0,09 m2 | kus | 20 |  | 0 | CS ÚRS 2023 02
| Online PSC |  | https://podminky.urs.cz/item/CS_URS_2023_02/741372061
| VV |  | 2+17+1 |  | 20
75.1 | K | 741372062 | Montáž svítidel s integrovaným zdrojem LED se zapojením vodičů interiérových přisazených stropních hranatých nebo kruhových, plochy přes 0,09 do 0,36 m2 | kus | 23 |  | 0 | CS ÚRS 2023 02
| Online PSC |  | https://podminky.urs.cz/item/CS_URS_2023_02/741372062
| VV |  | S10
| VV |  | 9 |  | 9
| VV |  | S18
| VV |  | 6 |  | 6
| VV |  | N23
| VV |  | 7 |  | 7
| VV |  | N32
| VV |  | 1 |  | 1
| VV |  | Součet |  | 23
75.2 | K | 741372062 | Montáž svítidel s integrovaným zdrojem LED se zapojením vodičů interiérových přisazených stropních hranatých nebo kruhových, plochy přes 0,09 do 0,36 m2 | kus | 38 |  | 0 | CS ÚRS 2023 02
| Online PSC |  | https://podminky.urs.cz/item/CS_URS_2023_02/741372062
| VV |  | 8+30 |  | 38
Cena za MJ musí byt stejná jako u pol 75.1
76 | K | 741375042 | Montáž modulového osvětlovacího systému se zapojením vodičů doplňků předřadníku | kus | 22 |  | 0 | CS ÚRS 2023 02
| Online PSC |  | https://podminky.urs.cz/item/CS_URS_2023_02/741375042
| VV |  | předřadníky pro CPS
| VV |  | 22 |  | 22
77 | M | S1 | LED závěsné lineární, 23W/3150lm DALI, IP21 | ks | 8 |  | 0
| VV |  | výměry dle výkresu d.1.4.3-201-212
| VV |  | 5+3 |  | 8
78 | M | S9 | LED profil v zábradlí cca 900lm/W, IP54 | ks | 1 |  | 0
| VV |  | výměry dle výkresu d.1.4.3-201-212
| VV |  | 1 |  | 1
79 | M | S10 | LED přisazené stropní 76/77°, 17W/2500lm, DALI, IP65 | ks | 30 |  | 0
| VV |  | výměry dle výkresu d.1.4.3-201-212
| VV |  | 15+5*3 |  | 30
80 | M | CPS_N21 | nouzové LED orientační svítidlo centrálního napájení 230V/2,5W, lankový závěs max.1,2m, viditelnost 22m, piktogram dle PD, těleso svítidla: nerez ocel (V2A), difuzér: methakrylát s tištěným piktogramem, základna s lanky: ocelový plech bílý, pokles světelného toku L80B50: 50.000h, IP40, IK05, tř.I | ks | 2 |  | 0
| VV |  | výměry dle výkresu d.1.4.3-201-212
| VV |  | 2 |  | 2
81 | M | CPS_N22 | nouzové LED orientační svítidlo centrálního napájení 230V/2,5W, přisazená stropní montáž, viditelnost 22m, piktogram dle PD, těleso svítidla: nerez ocel (V2A), difuzér: methakrylát s tištěným piktogramem, pokles světelného toku L80B50: 50.000h, IP40, IK05, tř.I | ks | 17 |  | 0
| VV |  | výměry dle výkresu d.1.4.3-201-212
| VV |  | 3+1+3 |  | 7
| VV |  | 3 |  | 3
| VV |  | 3 |  | 3
| VV |  | 3 |  | 3
| VV |  | 1 |  | 1
| VV |  | Součet |  | 17
82.1 | M | CPS_N32 | nouzové LED orientační svítidlo centrálního napájení 230V/4,7W, přisazená stropní montáž, viditelnost 30m, piktogram dle PD, těleso svítidla: nerez ocel (V2A), difuzér: methakrylát s tištěným piktogramem, pokles světelného toku L80B50: 50.000h, IP40, IK05, tř.I | ks | 1 |  | 0
| VV |  | výměry dle výkresu d.1.4.3-201-212
| VV |  | 1 |  | 1
82.2 | M | CPS_N32 | nouzové LED orientační svítidlo centrálního napájení 230V/4,7W, přisazená stropní montáž, viditelnost 30m, piktogram dle PD, těleso svítidla: nerez ocel (V2A), difuzér: methakrylát s tištěným piktogramem, pokles světelného toku L80B50: 50.000h, IP40, IK05, tř.I | ks | 1 |  | 0
| VV |  | výměry dle výkresu d.1.4.3-201-212
| VV |  | 1 |  | 1
Cena za MJ musí byt stejná jako u pol 82.1
83.1 | M | CPS_dNM | dNM - monitorovací a spínací modul pro propojení centrálního bateriového systému CPS se svítidly umělého osvětlení s elektronickým stmívatelným DALI předřadníkem | ks | 12 |  | 0
| VV |  | výměry dle výkresu d.1.4.3-201-212
| VV |  | 3+3+3+3 |  | 12
83.2 | M | CPS_dNM | dNM - monitorovací a spínací modul pro propojení centrálního bateriového systému CPS se svítidly umělého osvětlení s elektronickým stmívatelným DALI předřadníkem | ks | 22 |  | 0
| VV |  | výměry dle výkresu d.1.4.3-201-212
| VV |  | 2 |  | 2
| VV |  | 9 |  | 9
| VV |  | 3 |  | 3
| VV |  | 3 |  | 3
| VV |  | 3 |  | 3
| VV |  | 2 |  | 2
| VV |  | Součet |  | 22
Cena za MJ musí byt stejná jako u pol 83.2
84 | K | 741375041 | Montáž modulového osvětlovacího systému se zapojením vodičů doplňků transformátoru | kus | 8 |  | 0 | CS ÚRS 2023 02
| Online PSC |  | https://podminky.urs.cz/item/CS_URS_2023_02/741375041
85 | K | 741372073 | Montáž svítidel s integrovaným zdrojem LED se zapojením vodičů interiérových závěsných hranatých nebo kruhových, plochy přes 0,09 do 0,36 m2 | kus | 5 |  | 0 | CS ÚRS 2023 02
| Online PSC |  | https://podminky.urs.cz/item/CS_URS_2023_02/741372073
| VV |  | S1
| VV |  | 5 |  | 5
86 | M | sv_S1 | LED závěsné lineární, 23W/3150lm DALI, IP21 | ks | 5 |  | 0
| VV |  | výměry dle výkresu d.1.4.3-201-212
| VV |  | 5 |  | 5
87 | M | sv_S9 | LED profil v zábradlí cca 900lm/W, IP54 | m | 1 |  | 0
| VV |  | výměry dle výkresu d.1.4.3-201-212
| VV |  | 1 |  | 1
88 | M | sv_S9_TR | napájecí zdroj 24V DC pro S9 | ks | 8 |  | 0
| P |  | Poznámka k položce: transformátory jsou pro obě strany vstupu
89 | M | sv_S10 | LED přisazené stropní 76/77°, 17W/2500lm, DALI, IP65 | ks | 9 |  | 0
| VV |  | výměry dle výkresu d.1.4.3-201-212
| VV |  | 3+3+3 |  | 9
90 | M | sv_S18 | LED venkovní reflektor 12/10°, 31W/1460lm, RGBW DMX, IK07, IP66 | ks | 6 |  | 0
| VV |  | výměry dle výkresu d.1.4.3-201-212
| VV |  | 6 |  | 6
91 | K | DMX001 | Zapojení, naprogramování a nastavení systému ovládání RGB svítidel S18 přes protokol DMX | kpl | 1 |  | 0
92 | M | DMX002 | DMX kontrolér na ovládání reflektorů, 192 DMX channels, kapacita pro 12 světel, počet DMX kanálů: až 16 pro jednotlivé zařízení, počet scén 240, počet skupin 30, LCD displej, DMX OUT XLR | ks | 1 |  | 0
93 | M | DMX003 | DMX ovládací panel - přehrávač pro světelné umožňuje spouštění scén pomocí kontroléru, spouštění 12 statických scén a 12 programů, nastavení rychlosti, času přechodu a citlivosti při ovládání zvukem, DMX vstup/výstup 3pinový XLR | ks | 1 |  | 0
94 | M | DMX004 | konektor XLR | ks | 4 |  | 0
95 | M | CPS_N23 | nouzové LED orientační svítidlo centrálního napájení 230V/2,5W, přisazená nástěnná montáž, viditelnost 22m, piktogram dle PD, těleso svítidla: nerez ocel (V2A), difuzér: methakrylát s tištěným piktogramem, pokles světelného toku L80B50: 50.000h, IP40, IK05, tř.I | ks | 7 |  | 0
| VV |  | výměry dle výkresu d.1.4.3-201-212
| VV |  | 2+2+2+1 |  | 7
| D | 741_HR | Hromosvod |  |  |  | 0
96 | K | 741420001 | Montáž hromosvodného vedení svodových drátů nebo lan s podpěrami, Ø do 10 mm | m | 49.6 |  | 0 | CS ÚRS 2023 02
| Online PSC |  | https://podminky.urs.cz/item/CS_URS_2023_02/741420001
| VV |  | výměry dle výkresu d.1.4.3.601
| VV |  | 14+25+2*4,5 |  | 48
| VV |  | 4*0,4 |  | 1.6
| VV |  | Součet |  | 49.6
97 | M | 35441077 | drát D 8mm AlMgSi | kg | 6.696 |  | 0 | CS ÚRS 2023 02
| VV |  | 49,6*0,135 'Přepočtené koeficientem množství |  | 6.696
98 | M | 8595614708357 | podpěra vedení na ploché střechy - plastová základna k nalepení na střešní krytinu + betonová kostka | ks | 14 |  | 0
99 | K | 741420053R01 | Lepení podpěr vedení na plochou střechu | kus | 14 |  | 0
100 | M | 35441550 | podpěra vedení FeZn na lepenkovou a vláknocementovou krytinu 100mm | kus | 12 |  | 0 | CS ÚRS 2023 02
101 | K | 741420021 | Montáž hromosvodného vedení svorek se 2 šrouby | kus | 32 |  | 0 | CS ÚRS 2023 02
| Online PSC |  | https://podminky.urs.cz/item/CS_URS_2023_02/741420021
| VV |  | výměry dle výkresu d.1.4.3.601
| VV |  | spojovací
| VV |  | 2*4+13+11 |  | 32
102 | M | 35442033 | svorka uzemnění nerez spojovací | kus | 32 |  | 0 | CS ÚRS 2023 02
103 | K | 0440020001 | Revize hromosvodové soustavy dle ČSN 33 1500 po úpravě | kpl | 1 |  | 0
104 | K | 063303000 | Práce ve výškách, v hloubkách | kpl | 1 |  | 0 | CS ÚRS 2023 02
| Online PSC |  | https://podminky.urs.cz/item/CS_URS_2023_02/063303000
| VV |  | výměry dle výkresu d.1.4.3.34
| VV |  | úprava vedení na sedlové střeše
| VV |  | 1 |  | 1
| D | 741_KNX | instalace KNX |  |  |  | 0
105 | K | KNX1 | Naprogramování systému inteligentní instalace KNX. | system | 1 |  | 0
| P |  | Poznámka k položce: Po naprogramování systému KNX bude uživateli předána kopie konfigurace systému KNX ze sw ETS.
106 | K | KNX2 | Oživení inteligentní instalace KNX. | system | 1 |  | 0
| D | RWA | odvod tepla a kouře RWA |  |  |  | 0
79 | M | RWA01 | Modulární sběrnicová centrála zařízení pro odtah kouře a tepla, napájení 230V, 960W, výstup 24V DC/2x24A | ks | 1 |  | 0
| P |  | Poznámka k položce: Modulární sběrnicová centrála zařízení pro odtah kouře a tepla, napájení 230V, 960W, výstup 24V DC/2x24A, baterie 24Ah, provozní pohotovost 72 h (max.) s následným provozem motoru na 180 s (2x otevřít / 1x zavřít), na povrch, IP30 Dodávku a instalaci je nutno koordinovat s dodavatelem světlíků a jejich pohonů.
80 | M | RWA02 | povětrnostní stanice s dešťovým senzorem a větrným čidlem k centrále RWA | ks | 1 |  | 0
81 | M | RWA03 | přepínač pro standardní větrání světlíky - funkce otevřeno/zavřeno, pod omítku, 24V, signalizace LED | ks | 2 |  | 0
82 | K | 092103001 | Náklady na zkušební provoz | kpl | 1 |  | 0 | CS ÚRS 2023 02
| Online PSC |  | https://podminky.urs.cz/item/CS_URS_2023_02/092103001
| P |  | Poznámka k položce: Účast na koordinační zkoušce požárně bezpečnostních zařízení ve smyslu §7 odst. 1 vyhlášky č. 246/2001 Sb. servisní technik dodavatele
83 | K | 065002000 | Mimostaveništní doprava | kpl | 1 |  | 0 | CS ÚRS 2023 01
| Online PSC |  | https://podminky.urs.cz/item/CS_URS_2023_01/065002000
84 | K | RWA81 | montáž a zprovoznění komponent kompletního systému RWA (centrála RWA, 4x světlík, povětrnostní stanice, přepínače pro větrání) | kpl | 1 |  | 0
85 | K | 013294000 | Ostatní dokumentace - realizační dokumentace na sytém RWA | kpl | 1 |  | 0 | CS ÚRS 2023 02
| Online PSC |  | https://podminky.urs.cz/item/CS_URS_2023_02/013294000
| D | HZS | Hodinové zúčtovací sazby |  |  |  | 0
86 | K | HZS2232 | Hodinové zúčtovací sazby profesí PSV provádění stavebních instalací elektrikář odborný | hod | 227 |  | 0 | CS ÚRS 2023 02
| Online PSC |  | https://podminky.urs.cz/item/CS_URS_2023_02/HZS2232
| VV |  | demontáže, zajištění a úpravy stávající elektrické instalace
| VV |  | 1*(3*12)+5*(3*8) |  | 156
| VV |  | spolupráce s revizním technikem
| VV |  | 6*1 |  | 6
| VV |  | koordinace s ostatními profesemi
| VV |  | 1*5+5*3 |  | 20
| VV |  | úpravy stávajících kabelových tras v 1.PP v místě CHUC B
| VV |  | 3*5*3 |  | 45
| VV |  | Součet |  | 227

## 01_B_D.1.4.4_Rekap
KRYCÍ LIST SOUPISU PRACÍ
Stavba: | PdF UP - Rekonstrukce vybraných prostor objektu Žižkovo nám. 5
Název části: | Středová část objektu
Objekt: | D.1.4.4-Zařízení slaboproudu
Místo: | Žižkovo nám. 5, 779 00 Olomouc
Dotační titul: | OPJAK - ERDF PRO VŠ – STUDENTI SE SP
Registrační číslo: | -
Zadavatel: | Univerzita Palackého v Olomouci |  | IČ: | 61989592
|  |  | DIČ: | CZ61989592
Zhotovitel: | Vyplní dodavatel |  | IČ: | Vyplní dodavatel
|  |  | DIČ: | Vyplní dodavatel
Projektant: | atelier-r, s.r.o. |  | IČ: | 26849917
|  |  | DIČ: | CZ26849917
Poznámka:
Cena bez DPH |  |  |  | 0
DPH |  |  | Sazba daně | Základ daně | Výše daně
|  | základní | 21% | 0 | 0
|  | snížená | 15% | 0 | 0
Cena s DPH |  |  |  | 0
REKAPITULACE ČLENĚNÍ SOUPISU PRACÍ
Stavba: | PdF UP - Rekonstrukce vybraných prostor objektu Žižkovo nám. 5
Název části: | Středová část objektu
Objekt: | D.1.4.4-Zařízení slaboproudu
Dotační titul: | OPJAK - ERDF PRO VŠ – STUDENTI SE SP
Registrační číslo: | -
Kód | Popis |  |  | Cena bez DPH [CZK]
D.1.4.4.1 | Zařízení slaboproudu - SK |  |  | 0
D.1.4.4.2 | Zařízení slaboproudu - EPS |  |  | 0
D.1.4.4.3 | Zařízení slaboproudu - NZS |  |  | 0
D.1.4.4.4 | Zařízení slaboproudu - PZTS |  |  | 0
D.1.4.4.5 | Zařízení slaboproudu - CCTV |  |  | 0
D.1.4.4.6 | Zařízení slaboproudu - VS |  |  | 0
Náklady stavby celkem |  |  |  | 0

## 01_B_D.1.4.4.1
SOUPIS PRACÍ
Stavba: |  |  | PdF UP - Rekonstrukce vybraných prostor objektu Žižkovo nám. 5
Název části: |  |  | Středová část objektu
Objekt: |  |  | D.1.4.4.1-Zařízení slaboproudu - SK
Dotační titul: |  |  | OPJAK - ERDF PRO VŠ – STUDENTI SE SP
Registrační číslo: |  |  | -
PČ | Typ | Kód | Popis | MJ | Množství | J.cena [CZK bez DPH] | Cena celkem [CZK bez DPH] | Cenová soustava
| D | M22.01 | SK - Strukturovaná kabeláž |  |  |  | 0
1 | K | Pol1 | Montáž - Zásuvka komunikační 2xRJ, Cat.6, UTP - kompletní, pod omítku | ks | 27 |  | 0
| PP |  | Montáž - Zásuvka komunikační 2xRJ, Cat.6, UTP - kompletní, pod omítku
2 | M | Pol2 | Dodávka - Zásuvka komunikační 2xRJ, Cat.6, UTP - kompletní, pod omítku | ks | 27 |  | 0
| PP |  | Dodávka - Zásuvka komunikační 2xRJ, Cat.6, UTP - kompletní, pod omítku
3 | K | Pol3 | Montáž - Konektor RJ45 Cat.6, UTP, nestíněný na drát | ks | 10 |  | 0
| PP |  | Montáž - Konektor RJ45 Cat.6, UTP, nestíněný na drát
4 | M | Pol4 | Dodávka - Konektor RJ45 Cat.6, UTP, nestíněný na drát | ks | 10 |  | 0
| PP |  | Dodávka - Konektor RJ45 Cat.6, UTP, nestíněný na drát
| VV |  | Výměry dle výkresu: d.1.d.4.4.08; d.1.d.4.4.09; d.1.d.4.4.10; d.1.d.4.4.11; d.1.d.4.4.12; d.1.d.4.4.13
| VV |  | 0+4+3+1+1+1 |  | 10
| VV |  | Součet |  | 10
5 | K | Pol5 | Montáž - Vyznačení a doplnění mechanické ochrany na ponechávané optické kabely na základě podkladů od CVT UPOL | kpl | 1 |  | 0
| PP |  | Montáž - Vyznačení a doplnění mechanické ochrany na ponechávané optické kabely na základě podkladů od CVT UPOL
6 | M | Pol6 | Dodávka - Vyznačení a doplnění mechanické ochrany na ponechávané optické kabely na základě podkladů od CVT UPOL | kpl | 1 |  | 0
| PP |  | Dodávka - Vyznačení a doplnění mechanické ochrany na ponechávané optické kabely na základě podkladů od CVT UPOL
| VV |  | Výměry dle výkresu: d.1.d.4.4.08; d.1.d.4.4.09; d.1.d.4.4.10; d.1.d.4.4.11; d.1.d.4.4.12; d.1.d.4.4.13
| VV |  | 1 |  | 1
| VV |  | Součet |  | 1
7 | M | Pol7 | Dodávka - Pomocný elektroinstalační materiál (kotvy, hmoždinky, wago svorky, stahovací pásky, atd.) | kpl | 1 |  | 0
| PP |  | Dodávka - Pomocný elektroinstalační materiál (kotvy, hmoždinky, wago svorky, stahovací pásky, atd.)
| VV |  | Výměry dle výkresu: d.1.d.4.4.08; d.1.d.4.4.09; d.1.d.4.4.10; d.1.d.4.4.11; d.1.d.4.4.12; d.1.d.4.4.13
| VV |  | 1 |  | 1
| VV |  | Součet |  | 1
8 | K | Pol8 | Měření metalického kabelu, vč. vypracování měřícího protokolu | ks | 64 |  | 0
| PP |  | Měření metalického kabelu, vč. vypracování měřícího protokolu
| VV |  | Výměry dle výkresu: d.1.d.4.4.08; d.1.d.4.4.09; d.1.d.4.4.10; d.1.d.4.4.11; d.1.d.4.4.12; d.1.d.4.4.13
| VV |  | 64 |  | 64
| VV |  | Součet |  | 64
9 | K | Pol9 | Měření, výchozí revize, spolupráce s revizním technikem | kpl | 1 |  | 0
| PP |  | Měření, výchozí revize, spolupráce s revizním technikem
| VV |  | Výměry dle výkresu: d.1.d.4.4.08; d.1.d.4.4.09; d.1.d.4.4.10; d.1.d.4.4.11; d.1.d.4.4.12; d.1.d.4.4.13
| VV |  | 1 |  | 1
| VV |  | Součet |  | 1

## 01_B_D.1.4.4.2
SOUPIS PRACÍ
Stavba: |  |  | PdF UP - Rekonstrukce vybraných prostor objektu Žižkovo nám. 5
Název části: |  |  | Středová část objektu
Objekt: |  |  | D.1.4.4.2-Zařízení slaboproudu - EPS
Dotační titul: |  |  | OPJAK - ERDF PRO VŠ – STUDENTI SE SP
Registrační číslo: |  |  | -
PČ | Typ | Kód | Popis | MJ | Množství | J.cena [CZK bez DPH] | Cena celkem [CZK bez DPH] | Cenová soustava
| D | M22.02 | EPS - Elektrická požární signalizace |  |  |  | 0
1 | K | Pol12 | Montáž - OPPO CZ-EPI dle DIN 14661, vč. skříně | ks | 1 |  | 0
| PP |  | Montáž - OPPO CZ-EPI dle DIN 14661, vč. skříně
2 | M | Pol13 | Dodávka - OPPO CZ-EPI dle DIN 14661, vč. skříně | ks | 1 |  | 0
| PP |  | Dodávka - OPPO CZ-EPI dle DIN 14661, vč. skříně
| VV |  | Výměry dle výkresu: d.1.d.4.4.02; d.1.d.4.4.03; d.1.d.4.4.04; d.1.d.4.4.05; d.1.d.4.4.06; d.1.d.4.4.07
| VV |  | 0+1+0+0+0+0 |  | 1
| VV |  | Součet |  | 1
3 | K | Pol14 | Montáž - Obslužný externí panel v plastové krabici bez výměnného pole na ovládacím panelu | ks | 1 |  | 0
| PP |  | Montáž - Obslužný externí panel v plastové krabici bez výměnného pole na ovládacím panelu
4 | M | Pol15 | Dodávka - Obslužný externí panel v plastové krabici bez výměnného pole na ovládacím panelu | ks | 1 |  | 0
| PP |  | Dodávka - Obslužný externí panel v plastové krabici bez výměnného pole na ovládacím panelu
| VV |  | Výměry dle výkresu: d.1.d.4.4.02; d.1.d.4.4.03; d.1.d.4.4.04; d.1.d.4.4.05; d.1.d.4.4.06; d.1.d.4.4.07
| VV |  | 0+1+0+0+0+0 |  | 1
| VV |  | Součet |  | 1
5 | K | Pol16 | Montáž - Výměnné popisné pole na ovládací panel česky | ks | 1 |  | 0
| PP |  | Montáž - Výměnné popisné pole na ovládací panel česky
6 | M | Pol17 | Dodávka - Výměnné popisné pole na ovládací panel česky | ks | 1 |  | 0
| PP |  | Dodávka - Výměnné popisné pole na ovládací panel česky
| VV |  | Výměry dle výkresu: d.1.d.4.4.02; d.1.d.4.4.03; d.1.d.4.4.04; d.1.d.4.4.05; d.1.d.4.4.06; d.1.d.4.4.07
| VV |  | 0+1+0+0+0+0 |  | 1
| VV |  | Součet |  | 1
7 | K | Pol18 | Montáž - Klíčový trezor MOT provedení (vč. motýlkového zámku - Olomoucký kraj) | ks | 1 |  | 0
| PP |  | Montáž - Klíčový trezor MOT provedení (vč. motýlkového zámku - Olomoucký kraj)
8 | M | Pol19 | Dodávka - Klíčový trezor MOT provedení (vč. motýlkového zámku - Olomoucký kraj) | ks | 1 |  | 0
| PP |  | Dodávka - Klíčový trezor MOT provedení (vč. motýlkového zámku - Olomoucký kraj)
| VV |  | Výměry dle výkresu: d.1.d.4.4.02; d.1.d.4.4.03; d.1.d.4.4.04; d.1.d.4.4.05; d.1.d.4.4.06; d.1.d.4.4.07
| VV |  | 0+1+0+0+0+0 |  | 1
| VV |  | Součet |  | 1
9 | K | Pol20 | Montáž - Multisenzorový hlásič pro detekci kouře a tepla s integr. zkratovým izolátorem | ks | 31 |  | 0
| PP |  | Montáž - Multisenzorový hlásič pro detekci kouře a tepla s integr. zkratovým izolátorem
10 | M | Pol21 | Dodávka - Multisenzorový hlásič pro detekci kouře a tepla s integr. zkratovým izolátorem | ks | 31 |  | 0
| PP |  | Dodávka - Multisenzorový hlásič pro detekci kouře a tepla s integr. zkratovým izolátorem
| VV |  | Výměry dle výkresu: d.1.d.4.4.02; d.1.d.4.4.03; d.1.d.4.4.04; d.1.d.4.4.05; d.1.d.4.4.06; d.1.d.4.4.07
| VV |  | 5+4+2+3+8+9 |  | 31
| VV |  | Součet |  | 31
11 | K | Pol22 | Montáž - Sokl pro multisenzorový hlásič | ks | 31 |  | 0
| PP |  | Montáž - Sokl pro multisenzorový hlásič
12 | M | Pol23 | Dodávka - Sokl pro multisenzorový hlásič | ks | 31 |  | 0
| PP |  | Dodávka - Sokl pro multisenzorový hlásič
| VV |  | Výměry dle výkresu: d.1.d.4.4.02; d.1.d.4.4.03; d.1.d.4.4.04; d.1.d.4.4.05; d.1.d.4.4.06; d.1.d.4.4.07
| VV |  | 5+4+2+3+8+9 |  | 31
| VV |  | Součet |  | 31
13 | K | Pol24 | Montáž - Tlačítkový hlásič, červený, IP24 (vnitřní), se základnou | ks | 5 |  | 0
| PP |  | Montáž - Tlačítkový hlásič, červený, IP24 (vnitřní), se základnou
14 | M | Pol25 | Dodávka - Tlačítkový hlásič, červený, IP24 (vnitřní), se základnou | ks | 5 |  | 0
| PP |  | Dodávka - Tlačítkový hlásič, červený, IP24 (vnitřní), se základnou
| VV |  | Výměry dle výkresu: d.1.d.4.4.02; d.1.d.4.4.03; d.1.d.4.4.04; d.1.d.4.4.05; d.1.d.4.4.06; d.1.d.4.4.07
| VV |  | 0+4+0+0+0+1 |  | 5
| VV |  | Součet |  | 5
15 | K | Pol26 | Montáž - Venkovní maják | ks | 1 |  | 0
| PP |  | Montáž - Venkovní maják
16 | M | Pol27 | Dodávka - Venkovní maják | ks | 1 |  | 0
| PP |  | Dodávka - Venkovní maják
| VV |  | Výměry dle výkresu: d.1.d.4.4.02; d.1.d.4.4.03; d.1.d.4.4.04; d.1.d.4.4.05; d.1.d.4.4.06; d.1.d.4.4.07
| VV |  | 0+1+0+0+0+0 |  | 1
| VV |  | Součet |  | 1
17 | M | Pol28 | Dodávka - Pomocný elektroinstalační materiál (kotvy, hmoždinky, svorky, stahovací pásky, spojky atd.) | kpl | 1 |  | 0
| PP |  | Dodávka - Pomocný elektroinstalační materiál (kotvy, hmoždinky, svorky, stahovací pásky, spojky atd.)
| VV |  | Výměry dle výkresu: d.1.d.4.4.02; d.1.d.4.4.03; d.1.d.4.4.04; d.1.d.4.4.05; d.1.d.4.4.06; d.1.d.4.4.07
| VV |  | 1 |  | 1
| VV |  | Součet |  | 1
18 | K | Pol29 | Programování a zpovoznění systému EPS | hod | 8 |  | 0
| PP |  | Programování a zpovoznění systému EPS
| VV |  | Výměry dle výkresu: d.1.d.4.4.02; d.1.d.4.4.03; d.1.d.4.4.04; d.1.d.4.4.05; d.1.d.4.4.06; d.1.d.4.4.07
| VV |  | 8 |  | 8
| VV |  | Součet |  | 8
19 | K | Pol30 | Funkční zkoušky systému | kpl | 8 |  | 0
| PP |  | Funkční zkoušky systému
| VV |  | Výměry dle výkresu: d.1.d.4.4.02; d.1.d.4.4.03; d.1.d.4.4.04; d.1.d.4.4.05; d.1.d.4.4.06; d.1.d.4.4.07
| VV |  | 8 |  | 8
| VV |  | Součet |  | 8
20 | K | Pol31 | Měření, výchozí revize, spolupráce s revizním technikem | kpl | 1 |  | 0
| PP |  | Měření, výchozí revize, spolupráce s revizním technikem
| VV |  | Výměry dle výkresu: d.1.d.4.4.02; d.1.d.4.4.03; d.1.d.4.4.04; d.1.d.4.4.05; d.1.d.4.4.06; d.1.d.4.4.07
| VV |  | 1 |  | 1
| VV |  | Součet |  | 1

## 01_B_D.1.4.4.3
SOUPIS PRACÍ
Stavba: |  |  | PdF UP - Rekonstrukce vybraných prostor objektu Žižkovo nám. 5
Název části: |  |  | Středová část objektu
Objekt: |  |  | D.1.4.4.3-Zařízení slaboproudu - NZS
Dotační titul: |  |  | OPJAK - ERDF PRO VŠ – STUDENTI SE SP
Registrační číslo: |  |  | -
PČ | Typ | Kód | Popis | MJ | Množství | J.cena [CZK bez DPH] | Cena celkem [CZK bez DPH] | Cenová soustava
| D | M22.03 | NZS - Nouzový zvukový systém |  |  |  | 0
1 | K | Pol35 | Montáž - Reproduktor stropní 6W/100V, kovový pož. kryt, keram. svorkovnice, EN 54-24 | ks | 1 |  | 0
| PP |  | Montáž - Reproduktor stropní 6W/100V, kovový pož. kryt, keram. svorkovnice, EN 54-24
2 | M | Pol36 | Dodávka - Reproduktor stropní 6W/100V, kovový pož. kryt, keram. svorkovnice, EN 54-24 | ks | 1 |  | 0
| PP |  | Dodávka - Reproduktor stropní 6W/100V, kovový pož. kryt, keram. svorkovnice, EN 54-24
| VV |  | Výměry dle výkresu: d.1.d.4.4.08; d.1.d.4.4.09; d.1.d.4.4.10; d.1.d.4.4.11; d.1.d.4.4.12; d.1.d.4.4.13
| VV |  | 1+0+0+0+0+0 |  | 1
| VV |  | Součet |  | 1
3 | K | Pol37 | Montáž - Reproduktor nástěnný, 6W/100V, kov, bílý, EN 54-24 | ks | 15 |  | 0
| PP |  | Montáž - Reproduktor nástěnný, 6W/100V, kov, bílý, EN 54-24
4 | M | Pol38 | Dodávka - Reproduktor nástěnný, 6W/100V, kov, bílý, EN 54-24 | ks | 15 |  | 0
| PP |  | Dodávka - Reproduktor nástěnný, 6W/100V, kov, bílý, EN 54-24
| VV |  | Výměry dle výkresu: d.1.d.4.4.08; d.1.d.4.4.09; d.1.d.4.4.10; d.1.d.4.4.11; d.1.d.4.4.12; d.1.d.4.4.13
| VV |  | 2+2+2+2+3+4 |  | 15
| VV |  | Součet |  | 15
5 | K | Pol39 | Montáž - Reproduktor závěsný 10W/100V, kovový, bílý, EN 54-24 | ks | 4 |  | 0
| PP |  | Montáž - Reproduktor závěsný 10W/100V, kovový, bílý, EN 54-24
6 | M | Pol40 | Dodávka - Reproduktor závěsný 10W/100V, kovový, bílý, EN 54-24 | ks | 4 |  | 0
| PP |  | Dodávka - Reproduktor závěsný 10W/100V, kovový, bílý, EN 54-24
| VV |  | Výměry dle výkresu: d.1.d.4.4.08; d.1.d.4.4.09; d.1.d.4.4.10; d.1.d.4.4.11; d.1.d.4.4.12; d.1.d.4.4.13
| VV |  | 2+0+0+0+0+2 |  | 4
| VV |  | Součet |  | 4
7 | M | Pol41 | Dodávka - Pomocný elektroinstalační materiál (kotvy, hmoždinky, svorky, stahovací pásky, spojky atd.) | kpl | 1 |  | 0
| PP |  | Dodávka - Pomocný elektroinstalační materiál (kotvy, hmoždinky, svorky, stahovací pásky, spojky atd.)
| VV |  | Výměry dle výkresu: d.1.d.4.4.08; d.1.d.4.4.09; d.1.d.4.4.10; d.1.d.4.4.11; d.1.d.4.4.12; d.1.d.4.4.13
| VV |  | 1 |  | 1
| VV |  | Součet |  | 1
8 | K | Pol42 | Programování a zpovoznění systému NZS | hod | 5 |  | 0
| PP |  | Programování a zpovoznění systému NZS
| VV |  | Výměry dle výkresu: d.1.d.4.4.08; d.1.d.4.4.09; d.1.d.4.4.10; d.1.d.4.4.11; d.1.d.4.4.12; d.1.d.4.4.13
| VV |  | 5 |  | 5
| VV |  | Součet |  | 5
9 | K | Pol43 | Funkční zkouška systému | hod | 3 |  | 0
| PP |  | Funkční zkouška systému
| VV |  | Výměry dle výkresu: d.1.d.4.4.08; d.1.d.4.4.09; d.1.d.4.4.10; d.1.d.4.4.11; d.1.d.4.4.12; d.1.d.4.4.13
| VV |  | 3 |  | 3
| VV |  | Součet |  | 3
10 | K | Pol45 | Odborné měření srozumitelnosti vč. měřicího protokolu ( povinná náležitost dle ČSN EN 60849) | kpl | 1 |  | 0
| PP |  | Odborné měření srozumitelnosti vč. měřicího protokolu ( povinná náležitost dle ČSN EN 60849)
| VV |  | Výměry dle výkresu: d.1.d.4.4.08; d.1.d.4.4.09; d.1.d.4.4.10; d.1.d.4.4.11; d.1.d.4.4.12; d.1.d.4.4.13
| VV |  | 1 |  | 1
| VV |  | Součet |  | 1

## 01_B_D.1.4.4.4
SOUPIS PRACÍ
Stavba: |  |  | PdF UP - Rekonstrukce vybraných prostor objektu Žižkovo nám. 5
Název části: |  |  | Středová část objektu
Objekt: |  |  | D.1.4.4.4-Zařízení slaboproudu - PZTS
Dotační titul: |  |  | OPJAK - ERDF PRO VŠ – STUDENTI SE SP
Registrační číslo: |  |  | -
PČ | Typ | Kód | Popis | MJ | Množství | J.cena [CZK bez DPH] | Cena celkem [CZK bez DPH] | Cenová soustava
| D | M22.04 | PZTS - Poplachový zabezpečovací a tísňový systém |  |  |  | 0
1 | K | Pol47 | Montáž - PIR detektor s vestavěnými EOL rezistory s dosahem 15m | ks | 9 |  | 0
| PP |  | Montáž - PIR detektor s vestavěnými EOL rezistory s dosahem 15m
2 | M | Pol48 | Dodávka - PIR detektor s vestavěnými EOL rezistory s dosahem 15m | ks | 9 |  | 0
| PP |  | Dodávka - PIR detektor s vestavěnými EOL rezistory s dosahem 15m
| VV |  | Výměry dle výkresu: d.1.d.4.4.20; d.1.d.4.4.21; d.1.d.4.4.22; d.1.d.4.4.23; d.1.d.4.4.24; d.1.d.4.4.25
| VV |  | 1+3+2+1+1+1 |  | 9
| VV |  | Součet |  | 9
3 | K | Pol49 | Montáž - Zálohovaná plastová siréna venkovní 110dB/1m s majákem a akumulátorem | ks | 1 |  | 0
| PP |  | Montáž - Zálohovaná plastová siréna venkovní 110dB/1m s majákem a akumulátorem
4 | M | Pol50 | Dodávka - Zálohovaná plastová siréna venkovní 110dB/1m s majákem a akumulátorem | ks | 1 |  | 0
| PP |  | Dodávka - Zálohovaná plastová siréna venkovní 110dB/1m s majákem a akumulátorem
| VV |  | Výměry dle výkresu: d.1.d.4.4.20; d.1.d.4.4.21; d.1.d.4.4.22; d.1.d.4.4.23; d.1.d.4.4.24; d.1.d.4.4.25
| VV |  | 0+1+0+0+0+0 |  | 1
| VV |  | Součet |  | 1
5 | M | Pol51 | Dodávka - Pomocný elektroinstalační materiál (kotvy, hmoždinky, svorky, stahovací pásky, spojky atd.) | kpl | 1 |  | 0
| PP |  | Dodávka - Pomocný elektroinstalační materiál (kotvy, hmoždinky, svorky, stahovací pásky, spojky atd.)
| VV |  | Výměry dle výkresu: d.1.d.4.4.20; d.1.d.4.4.21; d.1.d.4.4.22; d.1.d.4.4.23; d.1.d.4.4.24; d.1.d.4.4.25
| VV |  | 1 |  | 1
| VV |  | Součet |  | 1
6 | K | Pol52 | Programování a zpovoznění systému PZTS | hod | 4 |  | 0
| PP |  | Programování a zpovoznění systému PZTS
| VV |  | Výměry dle výkresu: d.1.d.4.4.20; d.1.d.4.4.21; d.1.d.4.4.22; d.1.d.4.4.23; d.1.d.4.4.24; d.1.d.4.4.25
| VV |  | 4 |  | 4
| VV |  | Součet |  | 4
7 | K | Pol53 | Funkční zkouška systému | kpl | 2 |  | 0
| PP |  | Funkční zkouška systému
| VV |  | Výměry dle výkresu: d.1.d.4.4.20; d.1.d.4.4.21; d.1.d.4.4.22; d.1.d.4.4.23; d.1.d.4.4.24; d.1.d.4.4.25
| VV |  | 2 |  | 2
| VV |  | Součet |  | 2
8 | K | Pol9 | Měření, výchozí revize, spolupráce s revizním technikem | kpl | 1 |  | 0
| PP |  | Měření, výchozí revize, spolupráce s revizním technikem
| VV |  | Výměry dle výkresu: d.1.d.4.4.20; d.1.d.4.4.21; d.1.d.4.4.22; d.1.d.4.4.23; d.1.d.4.4.24; d.1.d.4.4.25
| VV |  | 1 |  | 1
| VV |  | Součet |  | 1

## 01_B_D.1.4.4.5
SOUPIS PRACÍ
Stavba: |  |  | PdF UP - Rekonstrukce vybraných prostor objektu Žižkovo nám. 5
Název části: |  |  | Středová část objektu
Objekt: |  |  | D.1.4.4.5-Zařízení slaboproudu - CCTV
Dotační titul: |  |  | OPJAK - ERDF PRO VŠ – STUDENTI SE SP
Registrační číslo: |  |  | -
PČ | Typ | Kód | Popis | MJ | Množství | J.cena [CZK bez DPH] | Cena celkem [CZK bez DPH] | Cenová soustava
| D | M22.05 | CCTV - Kamerový systém |  |  |  | 0
1 | K | Pol57 | Montáž - Vnitřní IP dome kamera, 8MP, 4mm, WDR 120dB, IR 30m, H.265, VA | ks | 5 |  | 0
| PP |  | Montáž - Vnitřní IP dome kamera, 8MP, 4mm, WDR 120dB, IR 30m, H.265, VA
2 | M | Pol58 | Dodávka - Vnitřní IP dome kamera, 8MP, 4mm, WDR 120dB, IR 30m, H.265, VA | ks | 5 |  | 0
| PP |  | Dodávka - Vnitřní IP dome kamera, 8MP, 4mm, WDR 120dB, IR 30m, H.265, VA
| VV |  | Výměry dle výkresu: d.1.d.4.4.08; d.1.d.4.4.09; d.1.d.4.4.10; d.1.d.4.4.11; d.1.d.4.4.12; d.1.d.4.4.13
| VV |  | 0+1+1+1+1+1 |  | 5
| VV |  | Součet |  | 5
3 | K | Pol59 | Montáž - Instalační krabice pro montáž dome kamery | ks | 5 |  | 0
| PP |  | Montáž - Instalační krabice pro montáž dome kamery
4 | M | Pol60 | Dodávka - Instalační krabice pro montáž dome kamery | ks | 5 |  | 0
| PP |  | Dodávka - Instalační krabice pro montáž dome kamery
| VV |  | Výměry dle výkresu: d.1.d.4.4.08; d.1.d.4.4.09; d.1.d.4.4.10; d.1.d.4.4.11; d.1.d.4.4.12; d.1.d.4.4.13
| VV |  | 0+1+1+1+1+1 |  | 5
| VV |  | Součet |  | 5
5 | K | Pol61 | Montáž - Venkovní bullet IP kamera, TD/N, HD 1080p, 4MP, 4mm, WDR 120dB, IR 80m, H.265(+), VA, IP67 | ks | 3 |  | 0
| PP |  | Montáž - Venkovní bullet IP kamera, TD/N, HD 1080p, 4MP, 4mm, WDR 120dB, IR 80m, H.265(+), VA, IP67
6 | M | Pol62 | Dodávka - Venkovní bullet IP kamera, TD/N, HD 1080p, 4MP, 4mm, WDR 120dB, IR 80m, H.265(+), VA, IP67 | ks | 3 |  | 0
| PP |  | Dodávka - Venkovní bullet IP kamera, TD/N, HD 1080p, 4MP, 4mm, WDR 120dB, IR 80m, H.265(+), VA, IP67
| VV |  | Výměry dle výkresu: d.1.d.4.4.08; d.1.d.4.4.09; d.1.d.4.4.10; d.1.d.4.4.11; d.1.d.4.4.12; d.1.d.4.4.13
| VV |  | 0+3+0+0+0+0 |  | 3
| VV |  | Součet |  | 3
7 | K | Pol63 | Montáž - Instalační krabice pro montáž bullet kamer | ks | 3 |  | 0
| PP |  | Montáž - Instalační krabice pro montáž bullet kamer
8 | M | Pol64 | Dodávka - Instalační krabice pro montáž bullet kamer | ks | 3 |  | 0
| PP |  | Dodávka - Instalační krabice pro montáž bullet kamer
| VV |  | Výměry dle výkresu: d.1.d.4.4.08; d.1.d.4.4.09; d.1.d.4.4.10; d.1.d.4.4.11; d.1.d.4.4.12; d.1.d.4.4.13
| VV |  | 0+3+0+0+0+0 |  | 3
| VV |  | Součet |  | 3
9 | K | Pol65 | Montáž - Licence pro připojení 1 kamery | ks | 8 |  | 0
| PP |  | Montáž - Licence pro připojení 1 kamery
10 | M | Pol66 | Dodávka - Licence pro připojení 1 kamery | ks | 8 |  | 0
| PP |  | Dodávka - Licence pro připojení 1 kamery
| P |  | Poznámka k položce: Poznámka - Kabelové a nosné trasy jsou řešeny v rámci Strukturované kabeláže
| VV |  | Výměry dle výkresu: d.1.d.4.4.08; d.1.d.4.4.09; d.1.d.4.4.10; d.1.d.4.4.11; d.1.d.4.4.12; d.1.d.4.4.13
| VV |  | 8 |  | 8
| VV |  | Součet |  | 8
11 | M | Pol67 | Dodávka - Pomocný elektroinstalační materiál (kotvy, hmoždinky, svorky, stahovací pásky, spojky atd.) | kpl | 1 |  | 0
| PP |  | Dodávka - Pomocný elektroinstalační materiál (kotvy, hmoždinky, svorky, stahovací pásky, spojky atd.)
| VV |  | Výměry dle výkresu: d.1.d.4.4.08; d.1.d.4.4.09; d.1.d.4.4.10; d.1.d.4.4.11; d.1.d.4.4.12; d.1.d.4.4.13
| VV |  | 1 |  | 1
| VV |  | Součet |  | 1
12 | K | Pol68 | Programování a zpovoznění systému CCTV | hod | 4 |  | 0
| PP |  | Programování a zpovoznění systému CCTV
| VV |  | Výměry dle výkresu: d.1.d.4.4.08; d.1.d.4.4.09; d.1.d.4.4.10; d.1.d.4.4.11; d.1.d.4.4.12; d.1.d.4.4.13
| VV |  | 4 |  | 4
| VV |  | Součet |  | 4
13 | K | Pol69 | Funkční zkouška systému | kpl | 1 |  | 0
| PP |  | Funkční zkouška systému
| VV |  | Výměry dle výkresu: d.1.d.4.4.08; d.1.d.4.4.09; d.1.d.4.4.10; d.1.d.4.4.11; d.1.d.4.4.12; d.1.d.4.4.13
| VV |  | 1 |  | 1
| VV |  | Součet |  | 1

## 01_B_D.1.4.4.6
SOUPIS PRACÍ
Stavba: |  |  | PdF UP - Rekonstrukce vybraných prostor objektu Žižkovo nám. 5
Název části: |  |  | Středová část objektu
Objekt: |  |  | D.1.4.4.6-Zařízení slaboproudu - VS
Dotační titul: |  |  | OPJAK - ERDF PRO VŠ – STUDENTI SE SP
Registrační číslo: |  |  | -
PČ | Typ | Kód | Popis | MJ | Množství | J.cena [CZK bez DPH] | Cena celkem [CZK bez DPH] | Cenová soustava
| D | M22.06 | VS - Vyvolávací systém |  |  |  | 0
1 | M | Pol73 | Dodávka - Hlavní displej LCD 32"", vč. držáku na stěnu a montáže | ks | 1 |  | 0
| PP |  | Dodávka - Hlavní displej LCD 32"", vč. držáku na stěnu a montáže
| VV |  | Výměry dle výkresu: d.1.d.4.4.08; d.1.d.4.4.09; d.1.d.4.4.10; d.1.d.4.4.11; d.1.d.4.4.12; d.1.d.4.4.13
| VV |  | 0+0+1+0+0+0 |  | 1
| VV |  | Součet |  | 1
2 | M | Pol74 | Dodávka - Tiskárna s dotykovou obrazovkou (termo, RS485, Ethernet) | ks | 1 |  | 0
| PP |  | Dodávka - Tiskárna s dotykovou obrazovkou (termo, RS485, Ethernet)
| P |  | Poznámka k položce: Poznámka - Nosné trasy pro datovou kabeláž a datová kabeláž jsou řešeny v rámci Strukturované kabeláže
| VV |  | Výměry dle výkresu: d.1.d.4.4.08; d.1.d.4.4.09; d.1.d.4.4.10; d.1.d.4.4.11; d.1.d.4.4.12; d.1.d.4.4.13
| VV |  | 0+0+1+0+0+0 |  | 1
| VV |  | Součet |  | 1
3 | M | Pol75 | Dodávka - Pomocný elektroinstalační materiál (kotvy, hmoždinky, wago svorky, stahovací pásky, atd.) | kpl | 1 |  | 0
| PP |  | Dodávka - Pomocný elektroinstalační materiál (kotvy, hmoždinky, wago svorky, stahovací pásky, atd.)
| VV |  | Výměry dle výkresu: d.1.d.4.4.08; d.1.d.4.4.09; d.1.d.4.4.10; d.1.d.4.4.11; d.1.d.4.4.12; d.1.d.4.4.13
| VV |  | 1 |  | 1
| VV |  | Součet |  | 1
4 | K | Pol76 | Montáž koncových komponentů včetně oživení | kpl | 1 |  | 0
| PP |  | Montáž koncových komponentů včetně oživení
| VV |  | Výměry dle výkresu: d.1.d.4.4.08; d.1.d.4.4.09; d.1.d.4.4.10; d.1.d.4.4.11; d.1.d.4.4.12; d.1.d.4.4.13
| VV |  | 1 |  | 1
| VV |  | Součet |  | 1
5 | K | Pol77 | Školení, měření, asisitence, konfigurace | kpl | 1 |  | 0
| PP |  | Školení, měření, asisitence, konfigurace
| VV |  | Výměry dle výkresu: d.1.d.4.4.08; d.1.d.4.4.09; d.1.d.4.4.10; d.1.d.4.4.11; d.1.d.4.4.12; d.1.d.4.4.13
| VV |  | 1 |  | 1
| VV |  | Součet |  | 1
6 | K | Pol78 | Zkušební provoz, revize | kpl | 1 |  | 0
| PP |  | Zkušební provoz, revize
| VV |  | Výměry dle výkresu: d.1.d.4.4.08; d.1.d.4.4.09; d.1.d.4.4.10; d.1.d.4.4.11; d.1.d.4.4.12; d.1.d.4.4.13
| VV |  | 1 |  | 1
| VV |  | Součet |  | 1
7 | K | Pol79 | Dopravní náklady - přeprava osob včetně nákladů technik na cestě | kpl | 1 |  | 0
| PP |  | Dopravní náklady - přeprava osob včetně nákladů technik na cestě
| VV |  | Výměry dle výkresu: d.1.d.4.4.08; d.1.d.4.4.09; d.1.d.4.4.10; d.1.d.4.4.11; d.1.d.4.4.12; d.1.d.4.4.13
| VV |  | 1 |  | 1
| VV |  | Součet |  | 1

## 01_B_D.1.4.5_Rekap
KRYCÍ LIST SOUPISU PRACÍ
Stavba: | PdF UP - Rekonstrukce vybraných prostor objektu Žižkovo nám. 5
Název části: | Středová část objektu
Objekt: | D.1.4.5-Zařízení vytápění
Místo: | Žižkovo nám. 5, 779 00 Olomouc
Dotační titul: | OPJAK - ERDF PRO VŠ – STUDENTI SE SP
Registrační číslo: | -
Zadavatel: | Univerzita Palackého v Olomouci |  | IČ: | 61989592
|  |  | DIČ: | CZ61989592
Zhotovitel: | Vyplní dodavatel |  | IČ: | Vyplní dodavatel
|  |  | DIČ: | Vyplní dodavatel
Projektant: | atelier-r, s.r.o. |  | IČ: | 26849917
|  |  | DIČ: | CZ26849917
Poznámka:
Cena bez DPH |  |  |  | 0
DPH |  |  | Sazba daně | Základ daně | Výše daně
|  | základní | 21% | 0 | 0
|  | snížená | 15% | 0 | 0
Cena s DPH |  |  |  | 0
REKAPITULACE ČLENĚNÍ SOUPISU PRACÍ
Stavba: | PdF UP - Rekonstrukce vybraných prostor objektu Žižkovo nám. 5
Název části: | Středová část objektu
Objekt: | D.1.4.5-Zařízení vytápění
Dotační titul: | OPJAK - ERDF PRO VŠ – STUDENTI SE SP
Registrační číslo: | -
Kód | Popis |  |  | Cena bez DPH [CZK]
PSV | PSV - Práce a dodávky PSV |  |  | 0
D1-1.PP | 1.PP |  |  | 0
DC 1.001 | Dveřní clona |  |  | 0
DC 1.001a | Oběhové čerpadlo |  |  | 0
200 | Armatury |  |  | 0
300 | Potrubí, izolace, nátěry |  |  | 0
400 | Otopná tělesa a jiná ohřívací tělesa |  |  | 0
O | Ostatní |  |  | 0
900 | Vyhotovení všech potřebných přejímacích podkladů pro převzetí zařízení. |  |  | 0
Náklady stavby celkem |  |  |  | 0

## 01_B_D.1.4.5
SOUPIS PRACÍ
Stavba: |  |  | PdF UP - Rekonstrukce vybraných prostor objektu Žižkovo nám. 5
Název části: |  |  | Středová část objektu
Objekt: |  |  | D.1.4.5-Zařízení vytápění
Dotační titul: |  |  | OPJAK - ERDF PRO VŠ – STUDENTI SE SP
Registrační číslo: |  |  | -
PČ | Typ | Kód | Popis | MJ | Množství | J.cena [CZK bez DPH] | Cena celkem [CZK bez DPH] | Cenová soustava
| D | PSV | Práce a dodávky PSV |  |  |  | 0
| D | D1 - 1.PP | 1.PP |  |  |  | 0
1 | M | M001 | Přeložení potrubí - Posun potrubí na na stávající konzole | m | 40 |  | 0
| PP |  | Přeložení potrubí - Posun potrubí na na stávající konzole
| D | DC 1.001 | Dveřní clona |  |  |  | 0
2 | K | M002 | M+D Dveřní clona horizontální hybridní | kus | 1 |  | 0
| PP |  | M+D Dveřní clona horizontální hybridní
| P |  | Poznámka k položce: popis parametrů: Výkon voda= 16,0 kW Výkon ELL = 7,5kW, 400V. Teplotní spád 70/50°C. Příkon 1,1 kW. Proud = 7,7A. Naptěí 230 V."
| VV |  | - tlakově nezávislý ventil 2-cestný
| VV |  | - nástěnný ovladač,
| VV |  | - propojovací kabel,
| VV |  | - podstropní závěsy.
| VV |  | 1 |  | 1
| D | DC 1.001a | Oběhové čerpadlo |  |  |  | 0
3 | K | M003 | Oběhové čerpadlo pro toM+D pnou vodu - do teploty 110°C, přímé provedení do potrubí, s elektronickou regulací, jednofázové, PN10 | kus | 1 |  | 0
| PP |  | Oběhové čerpadlo pro toM+D pnou vodu - do teploty 110°C, přímé provedení do potrubí, s elektronickou regulací, jednofázové, PN10
| P |  | Poznámka k položce: V=0,701 m3/h; H=9,0 m; P=0,5 W; I=1,00 A; U=230 V
| D | 200 | Armatury |  |  |  | 0
4 | K | 201 | M+D Kulový kohout DN 25 - z poniklované mosazi, plnoprůtočný, PN10, tmax. 100°C, tmin -10°C, ovládání pákou | kus | 4 |  | 0
| PP |  | M+D Kulový kohout DN 25 - z poniklované mosazi, plnoprůtočný, PN10, tmax. 100°C, tmin -10°C, ovládání pákou
5 | K | 202 | M+D Tlakově nezávislý regulační a vyvažovací ventil, pro regulaci v soustavě vytápění / chlazení, závitový, PN10, t=-10°C až 120°C, | kus | 1 |  | 0
| PP |  | Tlakově nezávislý regulační a vyvažovací ventil, pro regulaci v soustavě vytápění / chlazení, závitový, PN10, t=-10°C až 120°C,
| VV |  | Q=0,705 m3/h; DN20
| VV |  | 1 |  | 1
6 | K | 203 | M+D Servopohon, ovládání 0-10V, napájení 24V | kus | 1 |  | 0
| PP |  | M+D Servopohon, ovládání 0-10V, napájení 24V
7 | K | 204 | M+D Ruční vyvažovací ventil - včetně měřících vsuvek a vypouštění. Izolační pouzdro | kus | 1 |  | 0
| PP |  | Ruční vyvažovací ventil - včetně měřících vsuvek a vypouštění. Izolační pouzdro.
| VV |  | DN20; Kv=3.10 m3/h
| VV |  | 1 |  | 1
8 | K | 205 | M+D Spojka pro podlahové vytápění | kus | 12 |  | 0
| PP |  | Spojka pro podlahové vytápění.
9 | K | 206 | M+D Napouštěcí a vypouštěcí kohout - z poniklované mosazi, s vnějším závitem, rukojeť s dorazem, s hadicovým nástavcem a uzavíracím víčkem, PN10, t=-10°C až 90°C | kus | 2 |  | 0
| PP |  | M+D Napouštěcí a vypouštěcí kohout - z poniklované mosazi, s vnějším závitem, rukojeť s dorazem, s hadicovým nástavcem a uzavíracím víčkem, PN10, t=-10°C až 90°C
| VV |  | DN 15
| VV |  | 2 |  | 2
10 | K | 207 | M+D Automatický odvzdušňovací ventil - včetně zpětné klapky, PN10, t=0°C až 150°C, s možností uzavření | kus | 4 |  | 0
| PP |  | M+D Automatický odvzdušňovací ventil - včetně zpětné klapky, PN10, t=0°C až 150°C, s možností uzavření
| VV |  | DN 10
| VV |  | 4 |  | 4
11 | K | 208 | Ohebná pancéřovaná hadice - pro připojení zařízení | kus | 2 |  | 0
| PP |  | Ohebná pancéřovaná hadice - pro připojení zařízení
| VV |  | DN25; L=0,5m
| VV |  | 2 |  | 2
| D | 300 | Potrubí, izolace, nátěry |  |  |  | 0
12 | K | 301 | M+D Cu měděné potrubí 15 x 1 | m | 15 |  | 0
| PP |  | M+D Cu měděné potrubí 15 x 1
| P |  | Poznámka k položce: CU měděné potrubí včetně prořezu a všech přídavků pro svářecí a těsnící materiály. Veškeré odbočení, oblouky, redukce které jsou započteny v běžných metrech musí být provedeny pomocí varných tvarovek.
13 | K | 302 | M+D Cu měděné potrubí 28 x 1,50 | m | 54.6 |  | 0
| PP |  | M+D Cu měděné potrubí 28 x 1,50
| P |  | Poznámka k položce: CU měděné potrubí včetně prořezu a všech přídavků pro svářecí a těsnící materiály. Veškeré odbočení, oblouky, redukce které jsou započteny v běžných metrech musí být provedeny pomocí varných tvarovek.
14 | K | 303 | M+D Ocelové potrubí bezešvé svařované DN 40 | m | 40 |  | 0
| PP |  | M+D Ocelové potrubí bezešvé svařované DN 40
| P |  | Poznámka k položce: CU měděné potrubí včetně prořezu a všech přídavků pro svářecí a těsnící materiály. Veškeré odbočení, oblouky, redukce které jsou započteny v běžných metrech musí být provedeny pomocí varných tvarovek.
15 | K | 303.1 | M+D Potrubí PEX-AL-PEX 16 x 2 | m | 250 |  | 0
| PP |  | M+D Potrubí PEX-AL-PEX 16 x 2
| P |  | Poznámka k položce: CU měděné potrubí včetně prořezu a všech přídavků pro svářecí a těsnící materiály. Veškeré odbočení, oblouky, redukce které jsou započteny v běžných metrech musí být provedeny pomocí varných tvarovek.
16 | K | 304 | M+D izolační pouzdro CU 15x1 - tl. 10 mm | m | 16.5 |  | 0
| PP |  | M+D izolační pouzdro CU 15x1 - tl. 10 mm
| P |  | Poznámka k položce: Řezaná potrubní pouzdra z kamenné vlny kašírovaná hliníkovou fólií se skleněnou mřížkou, délka 1 m. Izolace určena pro potrubní rozvody s provozní teplotou od +15°C do +250°C, třída reakce na oheň je A2-s1 d0 dle ČSN EN 13 501-1. Součinitel tepelné vodivosti při 50°C je λm=0,037 W.m-1.K-1. Teplota na vnější straně (na hliníkové fólií) nesmí přesáhnout 100°C.
17 | K | 305 | M+D izolační pouzdro CU 28x1,5 - tl. 20 mm | m | 60.06 |  | 0
| PP |  | M+D izolační pouzdro CU 28x1,5 - tl. 20 mm
| P |  | Poznámka k položce: Řezaná potrubní pouzdra z kamenné vlny kašírovaná hliníkovou fólií se skleněnou mřížkou, délka 1 m. Izolace určena pro potrubní rozvody s provozní teplotou od +15°C do +250°C, třída reakce na oheň je A2-s1 d0 dle ČSN EN 13 501-1. Součinitel tepelné vodivosti při 50°C je λm=0,037 W.m-1.K-1. Teplota na vnější straně (na hliníkové fólií) nesmí přesáhnout 100°C.
18 | K | 306 | M+D izolační pouzdro DN 40 - tl. 40mm | m | 30 |  | 0
| PP |  | M+D izolační pouzdro DN 40 - tl. 40mm
| P |  | Poznámka k položce: Řezaná potrubní pouzdra z kamenné vlny kašírovaná hliníkovou fólií se skleněnou mřížkou, délka 1 m. Izolace určena pro potrubní rozvody s provozní teplotou od +15°C do +250°C, třída reakce na oheň je A2-s1 d0 dle ČSN EN 13 501-1. Součinitel tepelné vodivosti při 50°C je λm=0,037 W.m-1.K-1. Teplota na vnější straně (na hliníkové fólií) nesmí přesáhnout 100°C.
19 | K | 307 | M+D izolační pouzdro DN 40 - tl. 20mm | m | 15 |  | 0
| PP |  | M+D izolační pouzdro DN 40 - tl. 20mm
| P |  | Poznámka k položce: Řezaná potrubní pouzdra z kamenné vlny kašírovaná hliníkovou fólií se skleněnou mřížkou, délka 1 m. Izolace určena pro potrubní rozvody s provozní teplotou od +15°C do +250°C, třída reakce na oheň je A2-s1 d0 dle ČSN EN 13 501-1. Součinitel tepelné vodivosti při 50°C je λm=0,037 W.m-1.K-1. Teplota na vnější straně (na hliníkové fólií) nesmí přesáhnout 100°C.
20 | K | 308 | M+D izolační desky - tl. 50 mm | m2 | 1 |  | 0
| PP |  | M+D izolační desky - tl. 50 mm
21 | K | 309 | Proplach a tlaková zkouška potrubí do DN65 | m | 15 |  | 0
| PP |  | Proplach a tlaková zkouška potrubí do DN65
22 | K | 310 | Nátěr potrubí do DN25 | m | 54.6 |  | 0
| PP |  | Nátěr potrubí do DN25
| P |  | Poznámka k položce: dle tech. zprávy
| D | 400 | Otopná tělesa a jiná ohřívací tělesa |  |  |  | 0
23 | K | 401 | M+D Spirálové otopné těleso 237/1500 | kus | 1 |  | 0
| PP |  | M+D Spirálové otopné těleso 237/1500
24 | M | 402402 | Termostatický venitl | kus | 1 |  | 0
| PP |  | Termostatický venitl.
25 | K | 403 | M+D Termostatická hlavice s vestavěným čidlem a zarážkami kapalinová náplň, stupnice 1 - 5, ochrana proti zamrznutí standardní provedení, rozsah nastavení 6°C ÷ 28°C. | kus | 1 |  | 0
| PP |  | M+D Termostatická hlavice s vestavěným čidlem a zarážkami kapalinová náplň, stupnice 1 - 5, ochrana proti zamrznutí standardní provedení, rozsah nastavení 6°C ÷ 28°C.
26 | K | 404 | M+D Přímé šroubení | kus | 2 |  | 0
| PP |  | M+D Přímé šroubení
27 | K | 405 | M+D Ruční odvzdušňovací ventil. | kus | 1 |  | 0
| PP |  | M+D Ruční odvzdušňovací ventil.
28 | K | 406 | Proplach a tlakovová zkouška otopných těles. | kus | 1 |  | 0
| PP |  | Proplach a tlakovová zkouška otopných těles.
| D | Ostatní | Ostatní |  |  |  | 0
| D | 900 | Vyhotovení všech potřebných přejímacích podkladů pro převzetí zařízení. |  |  |  | 0
29 | K | 900-0 |  |  | 0 |  | 0
| PP |  | Pozn. k souboru
| P |  | Poznámka k položce: Počet vyhotovení bude stanoven dodavatelem. Součástí budou mimo jiné: protokol o tlakové zkoušce, dilatační zkoušce, protokol o předání a převzetí zařízení.
30 | K | 901 | Náklady na dopravu | ks | 1 |  | 0
| PP |  | Náklady na dopravu
31 | K | 902 | Vnitrostaveništní doprava | ks | 1 |  | 0
| PP |  | Vnitrostaveništní doprava
32 | K | 903 | Montážní mechanismy, plošiny, lešení | ks | 1 |  | 0
| PP |  | Montážní mechanismy, plošiny, lešení
33 | K | 904 | Předávací dokumentace | ks | 1 |  | 0
| PP |  | Předávací dokumentace
34 | K | 905 | Projekt skutečného provedení | ks | 1 |  | 0
| PP |  | Projekt skutečného provedení
35 | K | 906 | Revize a nastavení průtoku čerpadel | ks | 1 |  | 0
| PP |  | Revize a nastavení průtoku čerpadel
36 | K | 907 | Vyregulování systému | ks | 1 |  | 0
| PP |  | Vyregulování systému
37 | K | 908 | Noční dohled nad svařováním | hod | 8 |  | 0
| PP |  | Noční dohled nad svařováním
38 | K | 909 | Montážní materiál včetně výpočtu kluzných a pevných bodů v závislosti na typu montážního materiálu | ks | 1 |  | 0
| PP |  | Montážní materiál včetně výpočtu kluzných a pevných bodů v závislosti na typu montážního materiálu
39 | K | 910 | Spojovací materiál | ks | 1 |  | 0
| PP |  | Spojovací materiál
40 | K | 911 | Těsnící materiál | ks | 1 |  | 0
| PP |  | Těsnící materiál
41 | K | 912 | Dilatační zkouška | ks | 1 |  | 0
| PP |  | Dilatační zkouška
42 | K | 913 | Tlaková zkouška | ks | 1 |  | 0
| PP |  | Tlaková zkouška
43 | K | 914 | Stavební výpomoc | hod | 36 |  | 0
| PP |  | Stavební výpomoc
44 | K | 915 | El. revize všech zařízení a komunikační kabeláže | ks | 1 |  | 0
| PP |  | El. revize všech zařízení a komunikační kabeláže
45 | K | 916 | Topná zkouška dle ČSN 06 0310 - 72 hod. | ks | 1 |  | 0
| PP |  | Topná zkouška dle ČSN 06 0310 - 72 hod.
46 | K | 917 | Požární ucpávky | ks | 8 |  | 0
| PP |  | Požární ucpávky
47 | K | 918 | Napuštění a odvzdušnění systému | ks | 1 |  | 0
| PP |  | Napuštění a odvzdušnění systému
48 | K | 919 | Demontáž a následná remontáž, otopných těles 5.NP. | ks | 9 |  | 0
| PP |  | Demontáž a následná remontáž, otopných těles 5.NP.
49 | K | 920 | Demontáž a následná ekologická lekvidace stávajícího potrubí. | bm | 50 |  | 0
| PP |  | Demontáž a následná ekologická lekvidace stávajícího potrubí.
50 | K | 920.1 | Demontáž a následná ekologická lekvidace stávajícího podlahového potrubí. | m² | 36 |  | 0
| PP |  | Demontáž a následná ekologická lekvidace stávajícího podlahového potrubí.

## 01_B_SO.02_Rekap
KRYCÍ LIST SOUPISU PRACÍ
Stavba: | PdF UP - Rekonstrukce vybraných prostor objektu Žižkovo nám. 5
Název části: | Středová část objektu
Objekt: | SO.02-Dešťová kanalizace
Místo: | Žižkovo nám. 5, 779 00 Olomouc
Dotační titul: | OPJAK - ERDF PRO VŠ – STUDENTI SE SP
Registrační číslo: | -
Zadavatel: | Univerzita Palackého v Olomouci |  | IČ: | 61989592
|  |  | DIČ: | CZ61989592
Zhotovitel: | Vyplní dodavatel |  | IČ: | Vyplní dodavatel
|  |  | DIČ: | Vyplní dodavatel
Projektant: | atelier-r, s.r.o. |  | IČ: | 26849917
|  |  | DIČ: | CZ26849917
Poznámka:
Cena bez DPH |  |  |  | 0
DPH |  |  | Sazba daně | Základ daně | Výše daně
|  | základní | 21% | 0 | 0
|  | snížená | 15% | 0 | 0
Cena s DPH |  |  |  | 0
REKAPITULACE ČLENĚNÍ SOUPISU PRACÍ
Stavba: | PdF UP - Rekonstrukce vybraných prostor objektu Žižkovo nám. 5
Název části: | Středová část objektu
Objekt: | SO.02-Dešťová kanalizace
Dotační titul: | OPJAK - ERDF PRO VŠ – STUDENTI SE SP
Registrační číslo: | -
Kód | Popis |  |  | Cena bez DPH [CZK]
D1 | Nezařazeno |  |  | 0
12 | Odkopávky a prokopávky |  |  | 0
13 | Hloubené vykopávky |  |  | 0
15 | Roubení |  |  | 0
16 | Přemístění výkopku |  |  | 0
17 | Konstrukce ze zemin |  |  | 0
19 | Hloubení pro podzemní stěny, ražení a hloubení důlní |  |  | 0
45 | Podkladní a vedlejší konstrukce (kromě vozovek a železničního svršku) |  |  | 0
59 | Kryty pozemních komunikací, letišť a ploch dlážděných (předlažby) |  |  | 0
721 | Vnitřní kanalizace |  |  | 0
89 | Ostatní konstrukce a práce na trubním vedení |  |  | 0
H27 | Vedení trubní dálková a přípojná |  |  | 0
S | Přesuny sutí |  |  | 0
Náklady stavby celkem |  |  |  | 0

## 01_B_SO.02
SOUPIS PRACÍ
Stavba: |  |  | PdF UP - Rekonstrukce vybraných prostor objektu Žižkovo nám. 5
Název části: |  |  | Středová část objektu
Objekt: |  |  | SO.02-Dešťová kanalizace
Dotační titul: |  |  | OPJAK - ERDF PRO VŠ – STUDENTI SE SP
Registrační číslo: |  |  | -
PČ | Typ | Kód | Popis | MJ | Množství | J.cena [CZK bez DPH] | Cena celkem [CZK bez DPH] | Cenová soustava
| D | D1 | Nezařazeno |  |  |  | 0
| D | 12 | Odkopávky a prokopávky |  |  |  | 0
1 | K | 121103112R00 | Skrývka zemin ve sklonu 1:2 | m3 | 16 |  | 0 | RTS / 2023
| PP |  | Skrývka zemin ve sklonu 1:2
| D | 13 | Hloubené vykopávky |  |  |  | 0
2 | K | 132201210R00 | Hloubení rýh š.do 200 cm hor.3 do 50 m3,STROJNĚ | m3 | 16 |  | 0 | RTS / 2023
| PP |  | Hloubení rýh š.do 200 cm hor.3 do 50 m3,STROJNĚ
3 | K | 132201219R00 | Přípl.za lepivost,hloubení rýh 200cm,hor.3,STROJNĚ | m3 | 16 |  | 0 | RTS / 2023
| PP |  | Přípl.za lepivost,hloubení rýh 200cm,hor.3,STROJNĚ
| D | 15 | Roubení |  |  |  | 0
4 | K | 151101101R00 | Pažení a rozepření stěn rýh - příložné - hl.do 2 m | m2 | 32 |  | 0 | RTS / 2023
| PP |  | Pažení a rozepření stěn rýh - příložné - hl.do 2 m
5 | K | 151101201R00 | Pažení stěn výkopu - příložné - hloubky do 4 m | m2 | 16 |  | 0 | RTS / 2023
| PP |  | Pažení stěn výkopu - příložné - hloubky do 4 m
| D | 16 | Přemístění výkopku |  |  |  | 0
6 | K | 161101101R00 | Svislé přemístění výkopku z hor.1-4 do 2,5 m | m3 | 16 |  | 0 | RTS / 2023
| PP |  | Svislé přemístění výkopku z hor.1-4 do 2,5 m
7 | K | 162301102R00 | Vodorovné přemístění výkopku z hor.1-4 do 1000 m | m3 | 1 |  | 0 | RTS / 2023
| PP |  | Vodorovné přemístění výkopku z hor.1-4 do 1000 m
8 | K | 167101101R00 | Nakládání výkopku z hor.1-4 v množství do 100 m3 | m3 | 1 |  | 0 | RTS / 2023
| PP |  | Nakládání výkopku z hor.1-4 v množství do 100 m3
9 | K | 162701109R00 | Příplatek k vod. přemístění hor.1-4 za další 1 km | m3 | 10 |  | 0 | RTS / 2023
| PP |  | Příplatek k vod. přemístění hor.1-4 za další 1 km
| D | 17 | Konstrukce ze zemin |  |  |  | 0
10 | K | 174101101R00 | Zásyp jam, rýh, šachet se zhutněním | m3 | 15 |  | 0 | RTS / 2023
| PP |  | Zásyp jam, rýh, šachet se zhutněním
| D | 19 | Hloubení pro podzemní stěny, ražení a hloubení důlní |  |  |  | 0
11 | K | 199000002R00 | Poplatek za skládku horniny 1- 4 | m3 | 15 |  | 0 | RTS / 2023
| PP |  | Poplatek za skládku horniny 1- 4
| D | 45 | Podkladní a vedlejší konstrukce (kromě vozovek a železničního svršku) |  |  |  | 0
12 | K | 451572111RK7 | Lože pod potrubí z kameniva těženého 0 - 4 mm | m3 | 1 |  | 0 | RTS / 2023
| PP |  | Lože pod potrubí z kameniva těženého 0 - 4 mm
| D | 59 | Kryty pozemních komunikací, letišť a ploch dlážděných (předlažby) |  |  |  | 0
13 | K | 591241111R00 | Kladení dlažby drobné kostky, lože z MC tl. 5 cm | m2 | 10 |  | 0 | RTS / 2023
| PP |  | Kladení dlažby drobné kostky, lože z MC tl. 5 cm
| D | 721 | Vnitřní kanalizace |  |  |  | 0
14 | K | 721170966R00 | Oprava - propojení ; | kus | 2 |  | 0 | RTS / 2023
| PP |  | Oprava - propojení ;
15 | K | 721290111R00 | Zkouška těsnosti kanalizace vodou DN 125 | m | 50 |  | 0 | RTS / 2023
| PP |  | Zkouška těsnosti kanalizace vodou DN 125
16 | K | 721176222R00 | Potrubí KG svodné (ležaté) v zemi D 110 x 3,2 mm | m | 10 |  | 0 | RTS / 2023
| PP |  | Potrubí KG svodné (ležaté) v zemi D 110 x 3,2 mm
| D | 89 | Ostatní konstrukce a práce na trubním vedení |  |  |  | 0
17 | K | 892601121R00 | Čištění kanalizační stoky do DN 200, do 15 m | úsek | 2 |  | 0 | RTS / 2023
| PP |  | Čištění kanalizační stoky do DN 200, do 15 m
18 | K | 899102111RT2 | Osazení poklopu s rámem do 100 kg | kus | 2 |  | 0 | RTS / 2023
| PP |  | Osazení poklopu s rámem do 100 kg
| D | H27 | Vedení trubní dálková a přípojná |  |  |  | 0
19 | K | 998276101R00 | Přesun hmot, trubní vedení plastová, otevř. výkop | t | 5.202 |  | 0 | RTS / 2023
| PP |  | Přesun hmot, trubní vedení plastová, otevř. výkop
20 | K | 998276115R00 | Přesun hmot, trubní vedení plastová, příplatek 1km | t | 5.202 |  | 0 | RTS / 2023
| PP |  | Přesun hmot, trubní vedení plastová, příplatek 1km
| D | S | Přesuny sutí |  |  |  | 0
21 | K | 979081111R00 | Odvoz suti a vybour. hmot na skládku do 1 km | t | 2 |  | 0 | RTS / 2023
| PP |  | Odvoz suti a vybour. hmot na skládku do 1 km
22 | K | 979081121R00 | Příplatek k odvozu za každý další 1 km | t | 20 |  | 0 | RTS / 2023
| PP |  | Příplatek k odvozu za každý další 1 km
23 | K | 979082113R00 | Vodorovná doprava suti po suchu do 1000 m | t | 2 |  | 0 | RTS / 2023
| PP |  | Vodorovná doprava suti po suchu do 1000 m

## 01_C_Rekap_Z
REKAPITULACE STAVBY
Stavba: | PdF UP - Rekonstrukce vybraných prostor objektu Žižkovo nám. 5
Název části: | Západní část objektu
Místo: | Žižkovo nám. 5, 779 00 Olomouc
Dotační titul: | Program 133 240 Rozvoj a obnova materiálně-technické základny lékařských a pedagogických fakult veřejných vysokých škol.
Registrační číslo: | 133D242000007
Zadavatel: | Univerzita Palackého v Olomouci | IČ: | 61989592
|  | DIČ: | CZ61989592
Zhotovitel: | Vyplní dodavatel | IČ: | Vyplní dodavatel
|  | DIČ: | Vyplní dodavatel
Projektant: | atelier-r, s.r.o. | IČ: | 26849917
Zpracovatel: |  | DIČ: | CZ26849917
Poznámka:
Soupis prací je sestaven s využitím Cenové soustavy ÚRS. Položky, které pochází z této cenové soustavy, jsou ve sloupci 'Cenová soustava' označeny popisem 'CS ÚRS' a úrovní příslušného kalendářního pololetí. Veškeré další informace vymezující popis a podmínky použití těchto položek z Cenové soustavy, které nejsou uvedeny přímo v soupisu prací, jsou neomezeně dálkově k dispozici na webu podminky.urs.cz.
Cena bez DPH |  |  | 0
DPH |  | Sazba daně | Základ daně | Výše daně
| základní | 21% | 0 | 0
| snížená | 15% | 0 | 0
Cena s DPH |  |  | 0
REKAPITULACE OBJEKTŮ STAVBY A SOUPISŮ PRACÍ
Stavba: | PdF UP - Rekonstrukce vybraných prostor objektu Žižkovo nám. 5
Název části: | Západní část objektu
Místo: | Žižkovo nám. 5, 779 00 Olomouc
Dotační titul: | Program 133 240 Rozvoj a obnova materiálně-technické základny lékařských a pedagogických fakult veřejných vysokých škol.
Registrační číslo: | 133D242000007
Kód | Popis |  |  | Cena bez DPH [CZK]
SO.01 | Rekonstrukce komunikačních prostor PdF UPOL (západní část) |  |  | 0
D.1.1 | Architektonicko - stavební řešení |  |  | 0
D.1.4.1 | Zařízení ZTI |  |  | 0
D.1.4.2 | Zařízení vzduchotechniky a chlazení |  |  | 0
D.1.4.3 | Zařízení silnoproudu |  |  | 0
D.1.4.4 | Zařízení slaboproudu |  |  | 0
D.1.4.5 | Zařízení vytápění |  |  | 0
VON | Vedlejší a ostatní náklady |  |  | 0
Cena bez DPH |  |  |  | 0
REKAPITULACE OBJEKTŮ STAVBY A SOUPISŮ PRACÍ
Stavba: | PdF UP - Rekonstrukce vybraných prostor objektu Žižkovo nám. 5
Název části: | Západní část objektu
Místo: | Žižkovo nám. 5, 779 00 Olomouc
Dotační titul: | Program 133 240 Rozvoj a obnova materiálně-technické základny lékařských a pedagogických fakult veřejných vysokých škol.
Registrační číslo: | 133D242000007
Kód | Popis |  | Způsobilé náklady Cena bez DPH [CZK] | Nezpůsobilé náklady Cena bez DPH [CZK]
SO.01 | Rekonstrukce komunikačních prostor PdF UPOL (západní část) |  | 0 | 0
D.1.1 | Architektonicko - stavební řešení |  | 0 | 0
D.1.4.1 | Zařízení ZTI |  | 0 | 0
D.1.4.2 | Zařízení vzduchotechniky a chlazení |  | 0 | 0
D.1.4.3 | Zařízení silnoproudu |  | 0 | 0
D.1.4.4 | Zařízení slaboproudu |  | 0 | 0
D.1.4.5 | Zařízení vytápění |  | 0 | 0 | 0
VON | Vedlejší a ostatní náklady |  | 0 | 0 | 0
Cena bez DPH |  |  | 0 | 0
Cena CELKEM bez DPH |  |  | 0

## 01_C_D.1.1_Rekap_Z
KRYCÍ LIST SOUPISU PRACÍ
Stavba: | PdF UP - Rekonstrukce vybraných prostor objektu Žižkovo nám. 5
Název části: | Západní část objektu
Objekt: | D.1.1-Architektonicko - stavební řešení
Místo: | Žižkovo nám. 5, 779 00 Olomouc
Dotační titul: | Program 133 240 Rozvoj a obnova materiálně-technické základny lékařských a pedagogických fakult veřejných vysokých škol.
Registrační číslo: | 133D242000007
Zadavatel: | Univerzita Palackého v Olomouci |  | IČ: | 61989592
|  |  | DIČ: | CZ61989592
Zhotovitel: | Vyplní dodavatel |  | IČ: | Vyplní dodavatel
|  |  | DIČ: | Vyplní dodavatel
Projektant: | atelier-r, s.r.o. |  | IČ: | 26849917
Zpracovatel: |  |  | DIČ: | CZ26849917
Poznámka:
Cena bez DPH |  |  |  | 0
DPH |  |  | Sazba daně | Základ daně | Výše daně
|  | základní | 21% | 0 | 0
|  | snížená | 15% | 0 | 0
Cena s DPH |  |  |  | 0
REKAPITULACE ČLENĚNÍ SOUPISU PRACÍ
Stavba: | PdF UP - Rekonstrukce vybraných prostor objektu Žižkovo nám. 5
Název části: | Západní část objektu
Objekt: | D.1.1-Architektonicko - stavební řešení
Dotační titul: | Program 133 240 Rozvoj a obnova materiálně-technické základny lékařských a pedagogických fakult veřejných vysokých škol.
Registrační číslo: | 133D242000007
Kód | Popis |  |  | Cena bez DPH [CZK]
HSV | HSV - Práce a dodávky HSV |  |  | 0
3 | Svislé a kompletní konstrukce |  |  | 0
4 | Vodorovné konstrukce |  |  | 0
6 | Úpravy povrchů, podlahy a osazování výplní |  |  | 0
9 | Ostatní konstrukce a práce, bourání |  |  | 0
997 | Přesun sutě |  |  | 0
998 | Přesun hmot |  |  | 0
PSV | PSV - Práce a dodávky PSV |  |  | 0
711 | Izolace proti vodě, vlhkosti a plynům |  |  | 0
712 | Povlakové krytiny |  |  | 0
713 | Izolace tepelné |  |  | 0
762 | Konstrukce tesařské |  |  | 0
763 | Konstrukce suché výstavby |  |  | 0
764 | Konstrukce klempířské |  |  | 0
765 | Krytina skládaná |  |  | 0
766 | Konstrukce truhlářské |  |  | 0
766.767 | Výplně otvorů |  |  | 0
767 | Konstrukce zámečnické |  |  | 0
771 | Podlahy z dlaždic |  |  | 0
772 | Podlahy z kamene |  |  | 0
773 | Podlahy z litého teraca |  |  | 0
775 | Podlahy skládané |  |  | 0
776 | Podlahy povlakové |  |  | 0
783 | Dokončovací práce - nátěry |  |  | 0
784 | Dokončovací práce - malby a tapety |  |  | 0
787 | Dokončovací práce - zasklívání |  |  | 0
789 | Povrchové úpravy ocelových konstrukcí a technologických zařízení |  |  | 0
799 | Ostatní |  |  | 0
M | M - Práce a dodávky M |  |  | 0
33-M | Montáže dopr.zaříz.,sklad. zař. a váh |  |  | 0
Náklady stavby celkem |  |  |  | 0
REKAPITULACE ČLENĚNÍ SOUPISU PRACÍ DLE FINANCOVÁNÍ
Stavba: | PdF UP - Rekonstrukce vybraných prostor objektu Žižkovo nám. 5
Název části: | Západní část objektu
Objekt: | D.1.1-Architektonicko - stavební řešení
Dotační titul: | Program 133 240 Rozvoj a obnova materiálně-technické základny lékařských a pedagogických fakult veřejných vysokých škol.
Registrační číslo: | 133D242000007
Kód | Popis | Způsobilé náklady |  | Nezpůsobilé náklady
|  | Cena bez DPH [CZK] |  | Cena bez DPH [CZK]
HSV | HSV - Práce a dodávky HSV | 0 |  | 0
3 | Svislé a kompletní konstrukce | 0 |  | 0
4 | Vodorovné konstrukce | 0 |  | 0
6 | Úpravy povrchů, podlahy a osazování výplní | 0 |  | 0
9 | Ostatní konstrukce a práce, bourání | 0 |  | 0
997 | Přesun sutě | 0 |  | 0
998 | Přesun hmot | 0 |  | 0
PSV | PSV - Práce a dodávky PSV | 0 |  | 0
711 | Izolace proti vodě, vlhkosti a plynům | 0 |  | 0
712 | Povlakové krytiny | 0 |  | 0
713 | Izolace tepelné | 0 |  | 0
762 | Konstrukce tesařské | 0 |  | 0
763 | Konstrukce suché výstavby | 0 |  | 0
764 | Konstrukce klempířské | 0 |  | 0
765 | Krytina skládaná | 0 |  | 0
766 | Konstrukce truhlářské | 0 |  | 0
766.767 | Výplně otvorů | 0 |  | 0
767 | Konstrukce zámečnické | 0 |  | 0
771 | Podlahy z dlaždic | 0 |  | 0
772 | Podlahy z kamene | 0 |  | 0
773 | Podlahy z litého teraca | 0 |  | 0
775 | Podlahy skládané | 0 |  | 0
776 | Podlahy povlakové | 0 |  | 0
783 | Dokončovací práce - nátěry | 0 |  | 0
784 | Dokončovací práce - malby a tapety | 0 |  | 0
787 | Dokončovací práce - zasklívání | 0 |  | 0
789 | Povrchové úpravy ocelových konstrukcí a technologických zařízení | 0 |  | 0
799 | Ostatní | 0 |  | 0
M | M - Práce a dodávky M | 0 |  | 0
33-M | Montáže dopr.zaříz.,sklad. zař. a váh | 0 |  | 0
Dělení nákladů |  | 0 |  | 0
Náklady stavby celkem |  | 0

## 01_C_D.1.1_Z_ZN
SOUPIS PRACÍ
Stavba: |  |  | PdF UP - Rekonstrukce vybraných prostor objektu Žižkovo nám. 5
Název části: |  |  | Západní část objektu
Objekt: |  |  | D.1.1-Architektonicko - stavební řešení - způsobilé náklady
Dotační titul: |  |  | Program 133 240 Rozvoj a obnova materiálně-technické základny lékařských a pedagogických fakult veřejných vysokých škol.
Registrační číslo: |  |  | 133D242000007
PČ | Typ | Kód | Popis | MJ | Množství | J.cena [CZK bez DPH] | Cena celkem [CZK bez DPH] | Cenová soustava
| D | HSV | Práce a dodávky HSV |  |  |  | 0
| D | 3 | Svislé a kompletní konstrukce |  |  |  | 0
1 | K | 310238211 | Zazdívka otvorů pl přes 0,25 do 1 m2 ve zdivu nadzákladovém cihlami pálenými na MVC | m3 | 1.253 |  | 0
| VV |  | půdorys 1.PP
| VV |  | 0,365*0,75*2,05 "m.č. 0.05a |  | 0.561
| VV |  | 0,45*0,75*2,05 "m.č. 0.07a |  | 0.692
| VV |  | Součet |  | 1.253
2 | K | 310239211 | Zazdívka otvorů pl přes 1 do 4 m2 ve zdivu nadzákladovém cihlami pálenými na MVC | m3 | 23.659 |  | 0
| VV |  | půdorys 1.PP
| VV |  | 0,35*1,10*2,10 "m.č. 0.13 x 0.04 |  | 0.809
| VV |  | 0,84*1,00*2,10 "m.č. 0.12 x 0.06b |  | 1.764
| VV |  | 0,84*1,09*2,10 "m.č. 0.12 x 0.05b |  | 1.923
| VV |  | půdorys 1.NP
| VV |  | 0,35*1,10*2,10 "m.č. po výtah. dveřích |  | 0.809
| VV |  | 0,67*3,23*0,65 "m.č. 1.09 x 1.20 |  | 1.407
| VV |  | 0,67*3,23*0,55 "m.č. 1.09 x 1.11a |  | 1.19
| VV |  | 0,67*0,80*2,20*2 "m.č. 1.16 |  | 2.358
| VV |  | půdorys 2.NP
| VV |  | 0,35*1,10*2,10 "m.č. 2.10 po výtah. dveřích |  | 0.809
| VV |  | 0,32*3,26*0,40 "m.č. 2.10 x neuznatelné |  | 0.417
| VV |  | 0,67*2,15*0,545 "m.č. 2.10 x 2.26 |  | 0.785
| VV |  | 0,67*1,08*2,15 "m.č. 2.10 x 2.14a |  | 1.556
| VV |  | půdorys 3.NP
| VV |  | 0,35*1,10*2,10 "m.č. 3.09 po výtah. dveřích |  | 0.809
| VV |  | 0,67*2,15*0,556 "m.č. 3.09 x 2.21b |  | 0.801
| VV |  | 0,67*1,07*2,18 "m.č. 3.09 x 3.14a |  | 1.563
| VV |  | 0,47*2,17*(0,555+0,535) "m.č. 3.17 x neuznatelné |  | 1.112
| VV |  | půdorys 4.NP
| VV |  | 0,35*1,10*2,10 "m.č. 4.09 po výtah. dveřích |  | 0.809
| VV |  | 0,67*1,10*2,10 "m.č. 4.09 x 4.13a |  | 1.548
| VV |  | půdorys 5.NP
| VV |  | 0,42*1,10*2,10 "m.č. 4.09 po výtah. dveřích |  | 0.97
| VV |  | 0,50*2,10*0,75 "m.č. 5.17 x 5.18a |  | 0.788
| VV |  | 0,47*2,10*0,60 "m.č. 5.17 x 5.22a |  | 0.592
| VV |  | 0,40*2,10*1,00 "m.č. 5.22a |  | 0.84
| VV |  | Součet |  | 23.659
3 | K | 310271075 | Zazdívka otvorů ve zdivu nadzákladovém pl přes 1 do 4 m2 pórobetonovými tvárnicemi přes P2 do P4 na tenkovrstvou maltu tl 300 m | m2 | 1.845 |  | 0
| VV |  | půdorys 3.NP
| VV |  | 0,32*2,19*0,525 "m.č. 3.17 x neuznatelné |  | 0.368
| VV |  | půdorys 5.NP
| VV |  | 0,90*2,05 "m.č. 5.11 x 5.13a |  | 1.845
4 | K | 311234011 | Zdivo jednovrstvé z cihel děrovaných přes P10 do P15 na maltu M5 tl 175 mm | m2 | 37.287 |  | 0
| VV |  | půdorys 1.PP
| VV |  | 3,13*(0,765+0,30*2) "spol. prostor |  | 4.272
| VV |  | 3,13*(0,795+0,15*2) "m.č. 0.10a x 0.11 |  | 3.427
| VV |  | 3,13*0,32 "m.č. 0.10a x 0.12 |  | 1.002
| VV |  | půdorys 1.NP
| VV |  | 3,58*(0,725+0,125) "m.č. 1.09 |  | 3.043
| VV |  | 3,58*0,325 "m.č. 1.17a |  | 1.164
| VV |  | 3,58*(0,72+0,09*2) "mezi 1.17a x 1.18 |  | 3.222
| VV |  | půdorys 2.NP
| VV |  | 3,56*(0,595+0,125) "m.č. 2.10 |  | 2.563
| VV |  | 3,56*0,325 "m.č. 2.17 x 2.18a |  | 1.157
| VV |  | 3,56*(0,72+0,15*2) "m.č. 2.18a x 2.19 |  | 3.631
| VV |  | půdorys 3.NP
| VV |  | 3,56*(0,725+0,125) "m.č. 3.09 |  | 3.026
| VV |  | 3,56*0,35 "m.č. 3.17 x 3.18 |  | 1.246
| VV |  | 3,56*(0,56+0,15*2) "m.č. 3.18a x 3.19 |  | 3.062
| VV |  | půdorys 4.NP
| VV |  | 3,18*(0,725+0,125) "m.č. 4.09 |  | 2.703
| VV |  | 3,18*0,325 "m.č. 4.14 x 4.17a |  | 1.034
| VV |  | 3,18*(0,56+0,15*2) "m.č. 4.17a x 4.18 |  | 2.735
| VV |  | Součet |  | 37.287
5 | K | 317168012 | Překlad keramický plochý š 115 mm dl 1250 mm | kus | 1 |  | 0
| VV |  | půdorys 5.NP
| VV |  | 1 "P22.1/Z |  | 1
6 | K | 317168022.1 | 3x překlad keramický plochý š 145 mm dl 1250 mm + 2x překlad keramický plochý š 145 mm dl 1250 mm jednostranně osazený na L profilu zdi vč. L profilu | kus | 5 |  | 0
| VV |  | půdorys 5.NP
| VV |  | 3+2 "P32.1/Z |  | 5
7 | K | 317168023 | Překlad keramický plochý š 145 mm dl 1500 mm | kus | 7 |  | 0
| VV |  | 3.NP - bourané konstrukce
| VV |  | 1 "překlad P33.1/Z |  | 1
| VV |  | 4.NP - bourané konstrukce
| VV |  | 1 "překlad P33.1/Z |  | 1
| VV |  | půdorys 5.NP
| VV |  | 5 "P33.1/Z |  | 5
| VV |  | Součet |  | 7
8 | K | 317168024 | Překlad keramický plochý š 145 mm dl 1750 mm | kus | 1 |  | 0
| VV |  | půdorys 5.NP
| VV |  | 1 "P34.1/Z |  | 1
9 | K | 317168052 | Překlad keramický vysoký v 238 mm dl 1250 mm | kus | 4 |  | 0
| VV |  | půdorys 5.NP
| VV |  | 2 "P02.1/Z |  | 2
| VV |  | 2 "P02.2/Z |  | 2
| VV |  | Součet |  | 4
10 | K | 317944323 | Válcované nosníky č.14 až 22 dodatečně osazované do připravených otvorů | t | 2.289 |  | 0
| VV |  | 1.PP - stavebně konstrukční část - P1
| VV |  | 1,45*15,80*4/1000*2 "IPE 160 |  | 0.183
| VV |  | 7,10*2/1000*2*2 "P10 - 150/600 mm |  | 0.057
| VV |  | 1.PP - stavebně konstrukční část - P2
| VV |  | 1,58*15,80*4/1000 "IPE 160 |  | 0.1
| VV |  | 7,10*2/1000*2 "P10 - 150/600 mm |  | 0.028
| VV |  | 1.NP - stavebně konstrukční část - P1
| VV |  | 1,55*15,80*4/1000 "IPE 160 |  | 0.098
| VV |  | 7,10*2/1000 "P10 - 150/600 mm |  | 0.014
| VV |  | 1,35*15,80*4/1000 "IPE 160 |  | 0.085
| VV |  | 7,10*2/1000 "P10 - 150/600 mm |  | 0.014
| VV |  | 1.NP - stavebně konstrukční část - P3
| VV |  | 2,58*26,20*2/1000 "IPE 220 |  | 0.135
| VV |  | 7,10*2/1000 "P10 - 150/600 mm |  | 0.014
| VV |  | 2.NP - stavebně konstrukční část - P1
| VV |  | 1,45*15,80*4/1000*2 "IPE 160 |  | 0.183
| VV |  | 7,10*2/1000*2 "P10 - 150/600 mm |  | 0.028
| VV |  | 2.NP - stavebně konstrukční část - P3
| VV |  | 2,58*26,20*2/1000 "IPE 220 |  | 0.135
| VV |  | 7,10*2/1000 "P10 - 150/600 mm |  | 0.014
| VV |  | 3.NP - stavebně konstrukční část - P1
| VV |  | 1,45*15,80*4/1000*2 "IPE 160 |  | 0.183
| VV |  | 7,10*2/1000*2 "P10 - 150/600 mm |  | 0.028
| VV |  | 3.NP - stavebně konstrukční část - P3
| VV |  | 2,58*26,20*2/1000 "IPE 220 |  | 0.135
| VV |  | 7,10*2/1000 "P10 - 150/600 mm |  | 0.014
| VV |  | 4.NP - stavebně konstrukční část - P1
| VV |  | 1,55*15,80*4/1000*2 "IPE 160 |  | 0.196
| VV |  | 7,10*2/1000*2 "P10 - 150/600 mm |  | 0.028
| VV |  | 1,45*15,80*4/1000*2 "IPE 160 |  | 0.183
| VV |  | 7,10*2/1000*2 "P10 - 150/600 mm |  | 0.028
| VV |  | 4.NP - stavebně konstrukční část - P3
| VV |  | 2,58*26,20*2/1000 "IPE 220 |  | 0.135
| VV |  | 7,10*2/1000 "P10 - 150/600 mm |  | 0.014
| VV |  | 5.NP - stavebně konstrukční část - P2
| VV |  | 1,90*15,80*2/1000*2 "IPE 160 |  | 0.12
| VV |  | 7,10*2/1000*2 "P10 - 150/600 mm |  | 0.028
| VV |  | Mezisoučet |  | 2.18
| VV |  | 2,18*0,05 |  | 0.109
| VV |  | Součet |  | 2.289
11 | K | 342272245 | Příčka z pórobetonových hladkých tvárnic na tenkovrstvou maltu tl 150 mm | m2 | 5.323 |  | 0
| VV |  | půdorys 5.NP
| VV |  | 3,20*2,24 |  | 7.168
| VV |  | -0,90*2,05 "m.č. 5.17 x neuznatelné |  | -1.845
| VV |  | Součet |  | 5.323
12 | K | 342291121 | Ukotvení příček k cihelným konstrukcím plochými kotvami | m | 119.21 |  | 0
| VV |  | půdorys 1.PP
| VV |  | 3,13*5 |  | 15.65
| VV |  | půdorys 1.NP
| VV |  | 3,58*7 |  | 25.06
| VV |  | půdorys 2.NP
| VV |  | 3,56*7 |  | 24.92
| VV |  | půdorys 3.NP
| VV |  | 3,56*7 |  | 24.92
| VV |  | půdorys 4.NP
| VV |  | 3,18*7 |  | 22.26
| VV |  | půdorys 5.NP
| VV |  | 3,20*2 |  | 6.4
| VV |  | Součet |  | 119.21
13 | K | 346272216 | Přizdívka z pórobetonových tvárnic tl 50 mm | m2 | 38.892 |  | 0
| VV |  | půdorys 1.PP
| VV |  | 0,80*2,035*2 "pozn. 14 |  | 3.256
| VV |  | 0,80*2,065 |  | 1.652
| VV |  | 0,80*2,055*2 |  | 3.288
| VV |  | 0,80*2,155 |  | 1.724
| VV |  | 0,80*2,085 |  | 1.668
| VV |  | půdorys 1.NP
| VV |  | 0,65*2,145 "m.č. 1.09x neuznatelné |  | 1.394
| VV |  | 0,66*2,135*3 "m.č. 1.16 x neuznatelné |  | 4.227
| VV |  | 0,65*2,145 "dtto |  | 1.394
| VV |  | 0,66*2,125 "m.č 1.18 x neuznatelné |  | 1.403
| VV |  | půdorys 2.NP
| VV |  | 0,66*2,11 "m.č. 2.10 x neuznatelné |  | 1.393
| VV |  | 0,35*2,13 |  | 0.746
| VV |  | 0,65*2,125 |  | 1.381
| VV |  | půdorys 3.NP
| VV |  | 0,65*2,155 "m.č. 3.17 x neuznatelné |  | 1.401
| VV |  | 0,65*2,135*5 "m.č. 3.09 x neuznatelné |  | 6.939
| VV |  | půdorys 4.NP
| VV |  | 0,66*2,125*3 "m.č. 4.09 x neuznatelné |  | 4.208
| VV |  | 0,66*2,135*2 "m.č. 4.18 x neuznatelné |  | 2.818
| VV |  | Součet |  | 38.892
14 | K | 346272226 | Přizdívka z pórobetonových tvárnic tl 75 mm | m2 | 4.257 |  | 0
| VV |  | půdorys 3.NP
| VV |  | 0,66*2,155 "m.č. 3.19 x neuznatelné |  | 1.422
| VV |  | půdorys 4.NP
| VV |  | 0,66*2,16 "m.č. 4.09 x neuznatelné |  | 1.426
| VV |  | 0,66*2,135 "m.č. 4.18 x neuznatelné |  | 1.409
| VV |  | Součet |  | 4.257
15 | K | 346272236 | Přizdívka z pórobetonových tvárnic tl 100 mm | m2 | 14.594 |  | 0
| VV |  | půdorys 1.PP
| VV |  | 3,13*0,30 "chodba - střed. část |  | 0.939
| VV |  | 0,80*2,075 "pozn. 14 |  | 1.66
| VV |  | půdorys 1.NP
| VV |  | 3,58*2,44 "chodba x střed. část |  | 8.735
| VV |  | -2,19*2,99 |  | -6.548
| VV |  | půdorys 2.NP
| VV |  | 3,56*2,44 "chodba x střed. část |  | 8.686
| VV |  | -2,19*2,99 |  | -6.548
| VV |  | 0,67*2,16 "m.č. 2.10 x 2.26 |  | 1.447
| VV |  | půdorys 3.NP
| VV |  | 3,56*2,44 "chodba x střed. část |  | 8.686
| VV |  | -2,19*2,99 |  | -6.548
| VV |  | 0,67*2,145*2 "m.č. 3.09 x neuznatelné |  | 2.874
| VV |  | půdorys 4.NP
| VV |  | 3,18*2,44 "chodba x střed. část |  | 7.759
| VV |  | -2,19*2,99 |  | -6.548
| VV |  | Součet |  | 14.594
16 | K | 346272246 | Přizdívka z pórobetonových tvárnic tl 125 mm | m2 | 2.148 |  | 0
| VV |  | půdorys 3.NP
| VV |  | 2,19*0,32 "m.č. 3.17 x neuznatelné |  | 0.701
| VV |  | půdorys 4.NP
| VV |  | 0,67*2,16 "m.č. 4.09 x 4.22 |  | 1.447
| VV |  | Součet |  | 2.148
17 | K | 346272256 | Přizdívka z pórobetonových tvárnic tl 150 mm | m2 | 4.654 |  | 0
| VV |  | půdorys 1.NP
| VV |  | 0,67*2,17 "m.č. 1.09 x 1.11a |  | 1.454
| VV |  | půdorys 5.NP
| VV |  | 3,20*0,80 "m.č. 5.11 x středová část |  | 2.56
| VV |  | 3,20*0,20 "m.č. 5.11 - u výtahu |  | 0.64
| VV |  | Součet |  | 4.654
18 | K | 346272266 | Přizdívka z pórobetonových tvárnic tl 200 mm | m2 | 3.464 |  | 0
| VV |  | půdorys 1.NP
| VV |  | 0,65*2,125 "m.č. 1.09 x neuznatelné |  | 1.381
| VV |  | půdorys 2.NP
| VV |  | 3,56*0,585 "m.č. 2.17 |  | 2.083
| VV |  | Součet |  | 3.464
19 | K | 349231821 | Přizdívka ostění z cihel tl přes 150 do 300 mm | m2 | 2.31 |  | 0
| VV |  | půdorys 5.NP
| VV |  | 0,22*2,10*5 "m.č. 5.17 |  | 2.31
| D | 4 | Vodorovné konstrukce |  |  |  | 0
20 | K | 4132-PC01 | Zabetonování zhlaví válcovaných nosníků výšky přes 150 do 300 mm | kus | 128 |  | 0
| VV |  | 1.PP - stavebně konstrukční část
| VV |  | 4*2*2 "P1 - IPE 160 |  | 16
| VV |  | 4*2 "P2 - IPE 160 |  | 8
| VV |  | 1.NP - stavebně konstrukční část
| VV |  | 4*2 "P1 - IPE 160 |  | 8
| VV |  | 4*2 "P1 - IPE 160 |  | 8
| VV |  | 2*2 "P3 - IPE 220 |  | 4
| VV |  | 2.NP - stavebně konstrukční část
| VV |  | 4*2*2 "P1 - IPE 160 |  | 16
| VV |  | 2*2 "P3 - IPE 220 |  | 4
| VV |  | 3.NP - stavebně konstrukční část
| VV |  | 4*2*2 "P1 - IPE 160 |  | 16
| VV |  | 2*2 "P3 - IPE 220 |  | 4
| VV |  | 4.NP - stavebně konstrukční část
| VV |  | 4*2*2 "P1 - IPE 160 |  | 16
| VV |  | 4*2*2 "P1 - IPE 160 |  | 16
| VV |  | 2*2 "P3 - IPE 220 |  | 4
| VV |  | 5.NP - stavebně konstrukční část
| VV |  | 2*2*2 |  | 8
| VV |  | Součet |  | 128
| D | 6 | Úpravy povrchů, podlahy a osazování výplní |  |  |  | 0
21 | K | 611345411 | Oprava vnitřní sádrové hladké omítky stropů v rozsahu pl do 10 % | m2 | 1479.841 |  | 0
| VV |  | půdorys podhledů 1.PP - nástřik černou barvou
| VV |  | 69,17+72,48+6,18+21,72 "stropy |  | 169.55
| VV |  | 0,73*(30,072+2,30)*2 "m.č. 0.04 |  | 47.263
| VV |  | -0,73*2,25 |  | -1.643
| VV |  | 0,73*(1,95+3,23)*2 "m.č. 0.10a |  | 7.563
| VV |  | 0,73*(9,02+2,97)*2 "m.č. 0.11 |  | 17.505
| VV |  | 0,73*(2,30+27,71)*2 "m.č. 0.12 |  | 43.815
| VV |  | -0,73*2,25 |  | -1.643
| VV |  | Mezisoučet |  | 282.41
| VV |  | půdorys podhledů 1.NP - nástřik černou barvou
| VV |  | 75,54+109,42+6,63+21,47 "stropy |  | 213.06
| VV |  | 0,58*(29,86+2,44)*2 "m.č. 1.09 |  | 37.468
| VV |  | -0,58*2,44 |  | -1.415
| VV |  | 0,58*(13,365+30,13)*2 "m.č. 1.16 |  | 50.454
| VV |  | -0,58*2,44 |  | -1.415
| VV |  | 0,58*(2,115+0,325)*2 "m.č. 1.17a |  | 2.83
| VV |  | 0,58*(8,24+2,44)*2 "m.č. 1.18 |  | 12.389
| VV |  | Mezisoučet |  | 313.371
| VV |  | půdorys podhledů 2.NP - nástřik černou barvou
| VV |  | 75,50+25,25+7,17+18,65 "stropy |  | 126.57
| VV |  | 0,56*(29,87+2,44)*2 "m.č. 2.10 |  | 36.187
| VV |  | -0,56*2,44 |  | -1.366
| VV |  | 0,56*(2,405+10,415)*2 "m.č. 2.17 |  | 14.358
| VV |  | -0,56*2,44 |  | -1.366
| VV |  | 0,56*(2,205+3,25)*2 "m.č. 2.18a |  | 6.11
| VV |  | 0,56*(9,015+2,44)*2 "m.č. 2.19 |  | 12.83
| VV |  | Mezisoučet |  | 193.323
| VV |  | půdorys podhledů 3.NP - nástřik černou barvou
| VV |  | 75,08+87,31+7,49+28,39 "stropy |  | 198.27
| VV |  | 0,55*(29,67+2,44)*2 "m.č. 3.09 |  | 35.321
| VV |  | -0,55*2,44 |  | -1.342
| VV |  | 0,55*(4,65+30,115)*2 "m.č. 3.17 |  | 38.242
| VV |  | -0,55*2,44 |  | -1.342
| VV |  | 0,55*(2,28+3,25)*2 "m.č. 3.18a |  | 6.083
| VV |  | 0,55*(10,49+2,60)*2 "m.č. 3.19 |  | 14.399
| VV |  | Mezisoučet |  | 289.631
| VV |  | půdorys podhledů 4.NP - nástřik černou barvou
| VV |  | 75,09+92,19+7,49+28,50 "stropy |  | 203.27
| VV |  | 0,38*(29,67+2,44)*2 "m.č. 4.09 |  | 24.404
| VV |  | -0,38*2,44 |  | -0.927
| VV |  | 0,38*(7,60+30,115)*2 "m.č. 4.16 |  | 28.663
| VV |  | -0,38*2,44 |  | -0.927
| VV |  | 0,38*(2,28+3,25)*2 "m.č. 4.17a |  | 4.203
| VV |  | 0,38*(10,615+3,085)*2 "m.č. 4.18 |  | 10.412
| VV |  | Mezisoučet |  | 269.098
| VV |  | půdorys podhledů 5.NP - nástřik černou barvou
| VV |  | 100,70 "strop |  | 100.7
| VV |  | 0,40*(32,13+7,005)*2 "m.č. 5.11 |  | 31.308
| VV |  | Mezisoučet |  | 132.008
| VV |  | Součet |  | 1479.841
22 | K | 611345412 | Oprava vnitřní sádrové hladké omítky stropů v rozsahu pl přes 10 do 30 % | m2 | 174.61 |  | 0
| VV |  | půdorys podhledů
| VV |  | 19,55+17,23 "půdorys 1.PP - schodiště |  | 36.78
| VV |  | 18,23+15,53 "půdorys 1.NP - schodiště |  | 33.76
| VV |  | 18,53+16,04 "půdorys 2.NP - schodiště |  | 34.57
| VV |  | 18,53+16,04 "půdorys 3.NP - schodiště |  | 34.57
| VV |  | 18,89+16,04 "půdorys 4.NP - schodiště |  | 34.93
| VV |  | Součet |  | 174.61
23 | K | 612345301 | Sádrová stěrka ostění nebo nadpraží | m2 | 10 |  | 0
| VV |  | 2,00*3 "půdorys 1.NP - pozn. 07 |  | 6
| VV |  | 2,00*2 "půdorys 2.NP - pozn. 07 |  | 4
| VV |  | Součet |  | 10
24 | K | 632451234.1 | Potěr cementový samonivelační litý tř. C 25, tl. přes 45 do 50 mm vč. dilatací (viz pozn. k položce) | m2 | 85.84 |  | 0
| P |  | Poznámka k položce: - cementový litý potěr 25 MPa litý cementový potěr s pevností v tlaku 25 MPa s obsahem polypropylenových vláken; následně po vytvrdnutí podlahy musí být nařezány dilatační spáry z důvodu zamezení vzniku trhlin vlivem smršťovacího napětí; spáry se vyplní pryžovým profilem nebo polyuretanovým tmelem; dilatační spáry musí zohledňovat geometrii a rozměry půdorysného tvaru místnosti a smršťování betonu; vrstva podkladního betonu pro finální nášlapnou vrstvu musí být před jejím nanášením čistá, suchá, zbavená veškerých mechanických nečistot
| VV |  | skladba PD.1/Z
| VV |  | 9,26 "1.PP |  | 9.26
| VV |  | 4,27+3,41+7,00 "1.NP |  | 14.68
| VV |  | 4,08+3,21+5,18 "2.NP |  | 12.47
| VV |  | 4,05+3,21+5,18 "3.NP |  | 12.44
| VV |  | 4,05+3,20+5,71 "4.NP |  | 12.96
| VV |  | 4,53+3,29+6,08+6,33 "5.NP |  | 20.23
| VV |  | Mezisoučet |  | 82.04
| VV |  | skladba PD.2/Z
| VV |  | 3,80 "1.PP |  | 3.8
| VV |  | Součet |  | 85.84
25 | K | 632451456.1 | Potěr pískocementový běžný tl. přes 40 do 50 mm tř. C 25 (viz pozn. k položce) | m2 | 13.28 |  | 0
| P |  | Poznámka k položce: betonová mazanina ve spádu mazanina bude provedena z betonu C20/25, pevnost v tlaku min. 20 MPa; provedena ve spádu směrem ke schodišti; veškeré svislé konstrukce musí být odděleny od potěru dilatační páskou o minimální tloušťce 10mm; povrch ošetřit ochranným postřikem
| VV |  | skladba PA.6/Z
| VV |  | 1,08 "1.PP |  | 1.08
| VV |  | 3,11 "1.NP |  | 3.11
| VV |  | 3,07 "2.NP |  | 3.07
| VV |  | 3,23 "3.NP |  | 3.23
| VV |  | 2,79 "4.NP |  | 2.79
| VV |  | Součet |  | 13.28
26 | K | 634112000 | Obvodová dilatace mezi stěnou a mazaninou nebo potěrem polystyrenovým páskem tl. 10 mm | m | 99.12 |  | 0
| VV |  | 13,28 "viz skladba PA.6/Z |  | 13.28
| VV |  | 82,04 "viz skladba PD.1/Z |  | 82.04
| VV |  | 3,80 "viz skladba PD.2/V |  | 3.8
| VV |  | Součet |  | 99.12
| D | 9 | Ostatní konstrukce a práce, bourání |  |  |  | 0
27 | K | 949101112 | Lešení pomocné pro objekty pozemních staveb s lešeňovou podlahou v přes 1,9 do 3,5 m zatížení do 150 kg/m2 | m2 | 1090 |  | 0
| VV |  | 1090,00 "pro bourání, opravy, podhledy ... |  | 1090
28 | K | 952901111 | Vyčištění budov bytové a občanské výstavby při výšce podlaží do 4 m | m2 | 1357.06 |  | 0
| VV |  | 72,77+9,92+17,64+22,14+67,10+4,24+12,98 "1.PP |  | 206.79
| VV |  | 79,34+107,76+10,24+18,48+21,87+4,82+13,27 "1.NP |  | 255.78
| VV |  | 79,90+25,66+10,44+18,26+19,13+4,08+13,78 "2.NP |  | 171.25
| VV |  | 78,92+87,89+10,91+18,05+28,73+4,71+13,78 "3.NP |  | 242.99
| VV |  | 79,12+92,95+10,46+19,15+29,05+4,71+13,78 "4.NP |  | 249.22
| VV |  | 85,25+107,12+6,01+13,67+5,16+13,82 "5.NP |  | 231.03
| VV |  | Součet |  | 1357.06
29 | K | 95396-PC01 | M+D ocelových výměn (ocel S235) pro podepření stropní desky - prostupy | kg | 952.6 |  | 0
| P |  | Poznámka k položce: - kotvení do stávajících ŽB věnců/průvlaků - boční kotvení přes T-prvek; šroubový spoj s oválnými otvory umožňující délkovou rektifikaci výměny 2x + - 10mm - chemické kotvy navrženy pro stáv. beton odp. tř. 16/20; ověřit zkouškou kotvy "in situ" - provedení viz konstrukční část - půdorysy jednotlivých poodlaží
| VV |  | půdorys 1.PP
| VV |  | 105,00 "výměna V6 |  | 105
| VV |  | půdorys 1.NP
| VV |  | 110,00 "výměna V1 |  | 110
| VV |  | 101,00 "výměna V3 |  | 101
| VV |  | 122,00 "výměna V10 |  | 122
| VV |  | půdorys 2.NP
| VV |  | 110,00 "výměna V1 |  | 110
| VV |  | 104,00 "výměna V4 |  | 104
| VV |  | půdorys 3.NP
| VV |  | 110,00 "výměna V1 |  | 110
| VV |  | 104,00 "výměna V4 |  | 104
| VV |  | Mezisoučet |  | 866
| VV |  | 866,00*0,10 |  | 86.6
| VV |  | Součet |  | 952.6
30
31 | K | 962031132 | Bourání příček z cihel pálených na MVC tl do 100 mm | m2 | 28.436 |  | 0
| VV |  | 4.NP - bourané konstrukce
| VV |  | 2,89*(4,82+0,56) "m.č. 4.09 x neuznatelné |  | 15.548
| VV |  | -0,90*2,05*2 |  | -3.69
| VV |  | 5.NP - bourané konstrukce
| VV |  | 3,20*(2,70+0,15+1,50+1,20) |  | 17.76
| VV |  | -0,60*1,97 |  | -1.182
| VV |  | Součet |  | 28.436
32 | K | 962031133 | Bourání příček z cihel pálených na MVC tl do 150 mm | m2 | 113.035 |  | 0
| VV |  | 1.NP - bourané konstrukce
| VV |  | 3,20*4,66 "m.č. 1.16 |  | 14.912
| VV |  | -0,80*1,97 |  | -1.576
| VV |  | 3,58*(4,90+1,50) "m.č. 1.09x1.13a, 1.11a |  | 22.912
| VV |  | -0,90*1,97*3 |  | -5.319
| VV |  | Mezisoučet |  | 30.929
| VV |  | 2.NP - bourané konstrukce
| VV |  | 3,56*4,82 "m.č. 2.10 |  | 17.159
| VV |  | -0,90*2,05*2 |  | -3.69
| VV |  | Mezisoučet |  | 13.469
| VV |  | 3.NP - bourané konstrukce
| VV |  | 3,56*(2,63+4,84) "m.č. 3.17 |  | 26.593
| VV |  | -0,90*2,05 |  | -1.845
| VV |  | -0,80*1,97 |  | -1.576
| VV |  | Mezisoučet |  | 23.172
| VV |  | 4.NP - bourané konstrukce
| VV |  | 3,15*2,63 "m.č. 4.17a |  | 8.285
| VV |  | -0,90*2,05 |  | -1.845
| VV |  | 3,15*2,80 "m.č. 4.18 |  | 8.82
| VV |  | -0,90*2,05 |  | -1.845
| VV |  | Mezisoučet |  | 13.415
| VV |  | 5.NP - bourané konstrukce
| VV |  | 3,20*(2,70+1,49+3,845+2,35) |  | 33.232
| VV |  | -0,60*1,97 |  | -1.182
| VV |  | Součet |  | 113.035
33 | K | 962032230 | Bourání zdiva z cihel pálených nebo vápenopískových na MV nebo MVC do 1 m3 | m3 | 1.63 |  | 0
| VV |  | 2.NP - bourané konstrukce
| VV |  | 0,32*3,26*0,52 "m.č. 2.10 |  | 0.542
| VV |  | 0,185*3,56*0,5 "m.č. 2.18a - pozn. 02 |  | 0.329
| VV |  | 0,185*0,21*1,78 "nadpraží |  | 0.069
| VV |  | 5.NP - bourané konstrukce
| VV |  | 0,22*3,20*0,98 |  | 0.69
| VV |  | Součet |  | 1.63
34 | K | 962032231 | Bourání zdiva z cihel pálených nebo vápenopískových na MV nebo MVC přes 1 m3 | m3 | 34.524 |  | 0
| VV |  | 1.NP - bourané konstrukce
| VV |  | 0,35*2,14*3,05 "mezi 1.01 x střed. část |  | 2.284
| VV |  | -0,35*1,56*2,03 |  | -1.108
| VV |  | Mezisoučet |  | 1.176
| VV |  | 2.NP - bourané konstrukce
| VV |  | 0,35*2,14*3,05 "mezi 2,10 x střed. část |  | 2.284
| VV |  | -0,35*1,58*2,03 |  | -1.123
| VV |  | 0,35*2,44*3,53 "m.č. 2.17 |  | 3.015
| VV |  | 0,30*0,31*3,53 |  | 0.328
| VV |  | -0,35*0,90*2,05 |  | -0.646
| VV |  | 0,18*2,44*3,53 "mezi 2.17 x 2.18a |  | 1.55
| VV |  | -0,18*1,50*2,05 |  | -0.554
| VV |  | 0,21*2,44*3,53 "mezi 2.18a x 2.19 |  | 1.809
| VV |  | -0,21*0,90*2,05 |  | -0.387
| VV |  | 0,18*2,44*3,53 "mezi 2.19 x 2.21a |  | 1.55
| VV |  | -0,18*0,84*2,09 |  | -0.316
| VV |  | Mezisoučet |  | 7.51
| VV |  | 3.NP - bourané konstrukce
| VV |  | 0,35*2,14*3,05 "mezi 3.09 x střed. část |  | 2.284
| VV |  | -0,35*1,56*2,03 |  | -1.108
| VV |  | 0,19*3,56*4,82 "mezi 3.09 x 3.11a |  | 3.26
| VV |  | -0,19*0,80*1,97 |  | -0.299
| VV |  | 0,20*3,56*2,63 "mezi 3.18a x 3.19 |  | 1.873
| VV |  | -0,20*0,96*2,00 |  | -0.384
| VV |  | 0,18*3,56*2,60 "m.č. 3.19 |  | 1.666
| VV |  | -0,18*1,12*2,16 |  | -0.435
| VV |  | 0,35*2,63*3,56 "m.č. 3.17 |  | 3.277
| VV |  | 0,32*2,63*3,56 |  | 2.996
| VV |  | -0,35*0,80*1,97 |  | -0.552
| VV |  | Mezisoučet |  | 12.578
| VV |  | 4.NP - bourané konstrukce
| VV |  | 0,23*2,63*3,18 "mezi 4.09 x 4.16 |  | 1.924
| VV |  | -0,23*0,90*1,99 |  | -0.412
| VV |  | 0,19*2,62*3,18 "m.č. 4.16 |  | 1.583
| VV |  | -0,19*0,80*1,97 |  | -0.299
| VV |  | Mezisoučet |  | 2.796
| VV |  | 5.NP - bourané konstrukce
| VV |  | 0,20*2,87*3,20 "m.č. 5.11 |  | 1.837
| VV |  | -0,20*1,48*1,97 |  | -0.583
| VV |  | 0,20*2,50*3,20 "m.č. 5.17 |  | 1.6
| VV |  | -0,20*1,45*1,97 |  | -0.571
| VV |  | 0,47*1,50*2,82 "m.č. 5.22a |  | 1.988
| VV |  | -0,47*0,90*1,97 |  | -0.833
| VV |  | 0,47*1,50*2,82 "m.č. 5.18a |  | 1.988
| VV |  | -0,47*0,90*1,97 |  | -0.833
| VV |  | 0,22*3,20*(0,98*2+2,15) |  | 2.893
| VV |  | 0,22*3,20*(0,98*2+2,27) |  | 2.978
| VV |  | Mezisoučet |  | 10.464
| VV |  | Součet |  | 34.524
35 | K | 963051113 | Bourání ŽB stropů deskových tl přes 80 mm | m3 | 0.169 |  | 0
| VV |  | 1.PP - statika
| VV |  | 0,10*0,985*0,16 "výměna V6 |  | 0.016
| VV |  | 1.NP - bourané konstrukce
| VV |  | 0,10*0,985*0,30 "výměna V1 |  | 0.03
| VV |  | 0,10*0,30*0,15 "výměna V3 |  | 0.005
| VV |  | 0,10*1,40*0,30 "výměna V10 |  | 0.042
| VV |  | 2.NP - bourané konstrukce
| VV |  | 0,10*0,985*0,30 "výměna V1 |  | 0.03
| VV |  | 0,10*0,50*0,15 "výměna V4 |  | 0.008
| VV |  | 3.NP - bourané konstrukce
| VV |  | 0,10*0,985*0,30 "výměna V1 |  | 0.03
| VV |  | 0,10*0,50*0,15 "výměna V4 |  | 0.008
| VV |  | Součet |  | 0.169
36 | K | 965045111 | Bourání potěrů cementových nebo pískocementových tl do 50 mm pl do 1 m2 | m2 | 63.72 |  | 0
| VV |  | viz tabulky podlah - skladba PA.1b/Z
| VV |  | v místech dveřních portálů
| VV |  | 10,71 "1.PP |  | 10.71
| VV |  | 16,81 "1.NP |  | 16.81
| VV |  | 5,59 "2.NP |  | 5.59
| VV |  | 13,96 "3.NP |  | 13.96
| VV |  | 13,54 "4.NP |  | 13.54
| VV |  | 3,11 "5.NP |  | 3.11
| VV |  | Součet |  | 63.72
37 | K | 965045112 | Bourání potěrů cementových nebo pískocementových tl do 50 mm pl do 4 m2 | m2 | 20.01 |  | 0
| VV |  | 1.PP - bourané konstrukce - dle legendy
| VV |  | 3,80 "SBP2 |  | 3.8
| VV |  | 1.NP - bourané konstrukce - dle legendy
| VV |  | 3,41 "SBP2 |  | 3.41
| VV |  | 2.NP - bourané konstrukce - dle legendy
| VV |  | 3,20 "SBP2 |  | 3.2
| VV |  | 3.NP - bourané konstrukce - dle legendy
| VV |  | 3,20 "SBP2 |  | 3.2
| VV |  | 4.NP - bourané konstrukce - dle legendy
| VV |  | 3,20 "SBP2 |  | 3.2
| VV |  | 5.NP - bourané konstrukce - dle legendy
| VV |  | 3,20 "SBP2 |  | 3.2
| VV |  | Součet |  | 20.01
38 | K | 965045113 | Bourání potěrů cementových nebo pískocementových tl do 50 mm pl přes 4 m2 | m2 | 56.98 |  | 0
| VV |  | 1.NP - bourané konstrukce - dle legendy
| VV |  | 4,27+7,46 "SBP2 |  | 11.73
| VV |  | 2.NP - bourané konstrukce - dle legendy
| VV |  | 5,39+4,08 "SBP2 |  | 9.47
| VV |  | 3.NP - bourané konstrukce - dle legendy
| VV |  | 4,05+5,49 "SBP2 |  | 9.54
| VV |  | 4.NP - bourané konstrukce - dle legendy
| VV |  | 4,05+5,83 "SBP2 |  | 9.88
| VV |  | 5.NP - bourané konstrukce - dle legendy
| VV |  | 4,56+5,90+5,90 "SBP2 |  | 16.36
| VV |  | Součet |  | 56.98
39 | K | 965046111 | Broušení stávajících betonových podlah úběr do 3 mm | m2 | 85.84 |  | 0
| VV |  | skladba PD.1/Z
| VV |  | 9,26 "1.PP |  | 9.26
| VV |  | 4,27+3,41+7,00 "1.NP |  | 14.68
| VV |  | 4,08+3,21+5,18 "2.NP |  | 12.47
| VV |  | 4,05+3,21+5,18 "3.NP |  | 12.44
| VV |  | 4,05+3,20+5,71 "4.NP |  | 12.96
| VV |  | 4,53+3,29+6,08+6,33 "5.NP |  | 20.23
| VV |  | Mezisoučet |  | 82.04
| VV |  | skladba PD.2/Z
| VV |  | 3,80 "1.PP |  | 3.8
| VV |  | Součet |  | 85.84
40 | K | 965082923 | Odstranění násypů pod podlahami tl do 100 mm pl přes 2 m2 | m3 | 3.851 |  | 0
| VV |  | 1.PP - bourané konstrukce - dle legendy
| VV |  | 0,05*3,80 "SBP2 |  | 0.19
| VV |  | 1.NP - bourané konstrukce - dle legendy
| VV |  | 0,05*3,41 "SBP2 |  | 0.171
| VV |  | 0,05*(4,27+7,46) |  | 0.587
| VV |  | 2.NP - bourané konstrukce - dle legendy
| VV |  | 0,05*3,20 "SBP2 |  | 0.16
| VV |  | 0,05*(5,39+4,08) |  | 0.474
| VV |  | 3.NP - bourané konstrukce - dle legendy
| VV |  | 0,05*3,20 "SBP2 |  | 0.16
| VV |  | 0,05*(4,05+5,49) |  | 0.477
| VV |  | 4.NP - bourané konstrukce - dle legendy
| VV |  | 0,05*3,20 "SBP2 |  | 0.16
| VV |  | 0,05*(4,05+5,83) |  | 0.494
| VV |  | 5.NP - bourané konstrukce - dle legendy
| VV |  | 0,05*(4,56+3,20+5,90+5,90) "SBP2 |  | 0.978
| VV |  | Součet |  | 3.851
41 | K | 967031132 | Přisekání rovných ostění v cihelném zdivu na MV nebo MVC | m2 | 92.208 |  | 0
| VV |  | 1.PP - bourané konstrukce
| VV |  | po hrubém vybourání otvoru
| VV |  | 0,75*2,05*2 "m.č. 0.05a, 0.07a |  | 3.075
| VV |  | vybourané zárubně
| VV |  | 0,15*2,05*30 "zarovnání |  | 9.225
| VV |  | Mezisoučet |  | 12.3
| VV |  | 1.NP - bourané konstrukce
| VV |  | po hrubém vybourání otvoru
| VV |  | 0,65*2,16*2 "m.č. 1.16x1.19a |  | 2.808
| VV |  | 0,35*3,05*2 "m.č. 1.09 x středová část |  | 2.135
| VV |  | vybourané zárubně
| VV |  | 0,15*2,05*25 "zarovnání |  | 7.688
| VV |  | Mezisoučet |  | 12.631
| VV |  | 2.NP - bourané konstrukce
| VV |  | po hrubém vybourání otvoru
| VV |  | 0*0,65*2,16*2 "m.č. 2.10x2.28 |  | 0
| VV |  | 0,67*2,16*2*2 "m.č. 2.10 x 2.14a, 2.12a |  | 5.789
| VV |  | 0,35*3,05*2 "m.č. 2.10 x středová část |  | 2.135
| VV |  | vybourané zárubně
| VV |  | 0,15*2,05*14 "zarovnání |  | 4.305
| VV |  | Mezisoučet |  | 12.229
| VV |  | 3.NP - bourané konstrukce
| VV |  | po hrubém vybourání otvoru
| VV |  | 0,67*2,16*2*2 "m.č. 3.09 x 3.14a, 3.12a |  | 5.789
| VV |  | 0,35*3,05*2 "m.č. 3.09 x středová část |  | 2.135
| VV |  | vybourané zárubně
| VV |  | 0,15*2,05*23 "zarovnání |  | 7.073
| VV |  | Mezisoučet |  | 14.997
| VV |  | 4.NP - bourané konstrukce
| VV |  | po hrubém vybourání otvoru
| VV |  | 0,64*2,16*2*4 |  | 11.059
| VV |  | 0,50*2,17*2 |  | 2.17
| VV |  | 0,35*3,05*2 "m.č. 4.09 x středová část |  | 2.135
| VV |  | vybourané zárubně
| VV |  | 0,15*2,05*20 "zarovnání |  | 6.15
| VV |  | Mezisoučet |  | 21.514
| VV |  | 5.NP - bourané konstrukce
| VV |  | po hrubém vybourání otvoru
| VV |  | 0,20*3,20*2*2 "m.č. 5.11 x 5.17 |  | 2.56
| VV |  | 0,47*2,82*2*2 "m.č. 5.22b, 5.18a |  | 5.302
| VV |  | 0,15*2,10*2 |  | 0.63
| VV |  | 0,20*2,05*2 "m.č. 5.26 |  | 0.82
| VV |  | vybourané zárubně
| VV |  | 0,15*2,05*30 "zarovnání |  | 9.225
| VV |  | Mezisoučet |  | 18.537
| VV |  | Součet |  | 92.208
42 | K | 968062747 | Vybourání stěn dřevěných plných, zasklených nebo výkladních pl přes 4 m2 | m2 | 65.582 |  | 0
| VV |  | 1.PP - bourané konstrukce
| VV |  | 3,13*2,30*3 "m.č. 0.04, 0.12, 0.10 |  | 21.597
| VV |  | 1.NP - bourané konstrukce
| VV |  | 2,44*3,58*3 |  | 26.206
| VV |  | 3.NP - bourané konstrukce
| VV |  | 2,63*3,56 |  | 9.363
| VV |  | 4.NP - bourané konstrukce
| VV |  | 2,63*3,20 "m.č. 4.17a |  | 8.416
| VV |  | Součet |  | 65.582
43 | K | 968072455 | Vybourání kovových dveřních zárubní pl do 2 m2 | m2 | 271.111 |  | 0
| VV |  | 1.PP - bourané konstrukce
| VV |  | 0,80*1,97*5 |  | 7.88
| VV |  | 0,90*1,97*14 |  | 24.822
| VV |  | 1.NP - bourané konstrukce
| VV |  | 0,60*1,97*3 |  | 3.546
| VV |  | 0,80*1,97 |  | 1.576
| VV |  | 0,90*1,97*27 |  | 47.871
| VV |  | 2.NP - bourané konstrukce
| VV |  | 0,80*1,97*2 |  | 3.152
| VV |  | 0,90*1,97*1 |  | 1.773
| VV |  | 0,90*2,05*16 |  | 29.52
| VV |  | 3.NP - bourané konstrukce
| VV |  | 0,80*1,97*6 |  | 9.456
| VV |  | 0,90*2,05*22 |  | 40.59
| VV |  | 4.NP - bourané konstrukce
| VV |  | 0,80*1,97*4 |  | 6.304
| VV |  | 0,90*1,97*3 |  | 5.319
| VV |  | 0,90*2,05*20 |  | 36.9
| VV |  | 5.NP - bourané konstrukce
| VV |  | 0,60*1,97*2 |  | 2.364
| VV |  | 0,80*1,97*25 |  | 39.4
| VV |  | 0,90*1,97*6 |  | 10.638
| VV |  | Součet |  | 271.111
44 | K | 968072456 | Vybourání kovových dveřních zárubní pl přes 2 m2 | m2 | 30.582 |  | 0
| VV |  | 1.PP - bourané konstrukce
| VV |  | 1,04*2,58 |  | 2.683
| VV |  | 1.NP - bourané konstrukce
| VV |  | 1,56*2,03 |  | 3.167
| VV |  | 2.NP - bourané konstrukce
| VV |  | 1,58*2,03 |  | 3.207
| VV |  | 1,50*2,05 |  | 3.075
| VV |  | 3.NP - bourané konstrukce
| VV |  | 1,56*2,03 |  | 3.167
| VV |  | 4.NP - bourané konstrukce
| VV |  | 1,56*2,03 |  | 3.167
| VV |  | 5.NP - bourané konstrukce
| VV |  | 1,45*1,97*3 |  | 8.57
| VV |  | 1,80*1,97 |  | 3.546
| VV |  | Součet |  | 30.582
45 | K | 971033471 | Vybourání otvorů ve zdivu cihelném pl do 0,25 m2 na MVC nebo MV tl do 750 mm | kus | 4 |  | 0
| VV |  | 1.NP - bourané konstrukce
| VV |  | 2 "800/280 mm |  | 2
| VV |  | 2.NP - bourané konstrukce
| VV |  | 1 "800/280 mm |  | 1
| VV |  | 3.NP - bourané konstrukce
| VV |  | 1 "400/150 mm |  | 1
| VV |  | Součet |  | 4
46 | K | 971033531 | Vybourání otvorů ve zdivu cihelném pl do 1 m2 na MVC nebo MV tl do 150 mm | m2 | 0.663 |  | 0
| VV |  | 5.NP - bourané konstrukce - dle legendy
| VV |  | 0,90*2,05 |  | 1.845
| VV |  | -0,60*1,97 |  | -1.182
| VV |  | Součet |  | 0.663
47 | K | 971033561 | Vybourání otvorů ve zdivu cihelném pl do 1 m2 na MVC nebo MV tl do 600 mm | m3 | 0.326 |  | 0
| VV |  | 4.NP - statika
| VV |  | 0,50*0,30*2,17 |  | 0.326
48 | K | 971033581 | Vybourání otvorů ve zdivu cihelném pl do 1 m2 na MVC nebo MV tl do 900 mm | m3 | 1.883 |  | 0
| VV |  | 1.PP - bourané konstrukce
| VV |  | 0,75*0,365*2,05 "m.č. 0.05a |  | 0.561
| VV |  | 0,75*0,45*2,05 "m.č. 0.07a |  | 0.692
| VV |  | řez C-C - pozn. 10
| VV |  | 0,80*0,40*1,08 |  | 0.346
| VV |  | 4.NP - bourané konstrukce
| VV |  | 0,67*1,05*2,16 "m.č. 4.09 x neuznatelné |  | 1.52
| VV |  | -0,67*0,90*2,05 |  | -1.236
| VV |  | Součet |  | 1.883
49 | K | 971033631 | Vybourání otvorů ve zdivu cihelném pl do 4 m2 na MVC nebo MV tl do 150 mm | m2 | 3.69 |  | 0
| VV |  | 5.NP - bourané konstrukce - dle legendy
| VV |  | 0,90*2,05*2 |  | 3.69
50 | K | 971033641 | Vybourání otvorů ve zdivu cihelném pl do 4 m2 na MVC nebo MV tl do 300 mm | m3 | 0.369 |  | 0
| VV |  | 5.NP - bourané konstrukce - dle legendy
| VV |  | 0,20*0,90*2,05 "m.č. 5.26 |  | 0.369
51 | K | 971033681 | Vybourání otvorů ve zdivu cihelném pl do 4 m2 na MVC nebo MV tl do 900 mm | m3 | 13.45 |  | 0
| VV |  | 1.NP - bourané konstrukce
| VV |  | 0,65*1,05*2,16 "m.č. 1.19a |  | 1.474
| VV |  | 2.NP - bourané konstrukce
| VV |  | 0,65*1,05*3,30 "m.č. 2.10 x 2.28 |  | 2.252
| VV |  | 0,67*0,95*2,16*2 "m.č. 2.10 x 2.14a, 2.12a |  | 2.75
| VV |  | 3.NP - bourané konstrukce
| VV |  | 0,67*0,95*2,16*2 "m.č. 3.09 x 3,.14a, 3.12a |  | 2.75
| VV |  | 4.NP - bourané konstrukce
| VV |  | 0,67*0,95*2,16*2 "m.č. 4.09 x 4.13b, 4.11a |  | 2.75
| VV |  | 0,65*1,05*2,16 "m.č. 4.16 x 4.21b |  | 1.474
| VV |  | Součet |  | 13.45
52 | K | 974031164 | Vysekání rýh ve zdivu cihelném hl do 150 mm š do 150 mm | m | 13.2 |  | 0
| VV |  | statika - výkr. č. d.1.2.05
| VV |  | 3,30*4 "pro rám R1 |  | 13.2
53 | K | 974031664 | Vysekání rýh ve zdivu cihelném pro vtahování nosníků hl do 150 mm v do 150 mm | m | 32 |  | 0
| VV |  | půdorys 3.NP
| VV |  | 1,50 "pro překlad P33.1/Z |  | 1.5
| VV |  | půdorys 4.NP
| VV |  | 1,50 "pro překlad P33.1/Z |  | 1.5
| VV |  | půdorys 5.NP
| VV |  | 1,25 "pro překlad P22.1/Z |  | 1.25
| VV |  | 1,25*8 "pro překlad P32.1/Z |  | 10
| VV |  | 1,25*8 "pro překlad P32.1/Z |  | 10
| VV |  | 1,50*4 "pro překlad P33.1/Z |  | 6
| VV |  | 1,75 "pro překlad P34.1/Z |  | 1.75
| VV |  | Součet |  | 32
54 | K | 974031666 | Vysekání rýh ve zdivu cihelném pro vtahování nosníků hl do 150 mm v do 250 mm | m | 109.96 |  | 0
| VV |  | 1.PP - bourané konstrukce
| VV |  | 1.PP - stavebně konstrukční část
| VV |  | 1,45*4*2 "pro překlad P1 - IPE 160 |  | 11.6
| VV |  | 1,58*4 "pro překlad P2 - IPE 160 |  | 6.32
| VV |  | 1.NP - bourané konstrukce
| VV |  | 1.NP - stavebně konstrukční část
| VV |  | 1,55*4 "pro překlad P1 - IPE 160 |  | 6.2
| VV |  | 1,35*4 "pro překlad P1 - IPE 160 |  | 5.4
| VV |  | 2,58*2 "pro překlad P3 - IPE 220 |  | 5.16
| VV |  | 2.NP - bourané konstrukce
| VV |  | 2.NP - stavebně konstrukční část
| VV |  | 1,45*4*2 "pro překlad P1 - IPE 160 |  | 11.6
| VV |  | 2,58*2 "pro překlad P3 - IPE 220 |  | 5.16
| VV |  | 3.NP - bourané konstrukce
| VV |  | 3.NP - stavebně konstrukční část
| VV |  | 1,45*4*2 "pro překlad P1 - IPE 160 |  | 11.6
| VV |  | 2,58*2 "pro překlad P3 - IPE 220 |  | 5.16
| VV |  | 4.NP - bourané konstrukce
| VV |  | 4.NP - stavebně konstrukční část
| VV |  | 1,55*4*2 "pro překlad P1 - IPE 160 |  | 12.4
| VV |  | 1,45*4*2 "pro překlad P1 - IPE 160 |  | 11.6
| VV |  | 2,58*2 "pro překlad P3 - IPE 220 |  | 5.16
| VV |  | 5.NP - bourané konstrukce
| VV |  | 5.NP - stavebně konstrukční část
| VV |  | 1,90*2*2 "pro překlad P2 - IPE 160 |  | 7.6
| VV |  | 1,25*2 "pro překlad P02.1/Z - stav. část |  | 2.5
| VV |  | 2*1,25 "pro překlad P02.2/Z - stav. část |  | 2.5
| VV |  | Součet |  | 109.96
55
56 | K | 975043111 | Jednořadové podchycení stropů pro osazení nosníků v do 3,5 m pro zatížení do 750 kg/m | m | 38.76 |  | 0
| VV |  | podepření stávající stropních desek při provádění výměn
| VV |  | schema viz půdorys 1.PP
| VV |  | 2,30*2 "viz výměna V6 |  | 4.6
| VV |  | půdorys 1.NP
| VV |  | 2,44*2 "výměna V1 |  | 4.88
| VV |  | 2,44*2 "výměna V3 |  | 4.88
| VV |  | 2,44*2 "výměna V10 |  | 4.88
| VV |  | půdorys 2.NP
| VV |  | 2,44*2 "výměna 1 |  | 4.88
| VV |  | 2,44*2 "výměna V4 |  | 4.88
| VV |  | půdorys 3.NP
| VV |  | 2,44*2 "výměna 1 |  | 4.88
| VV |  | 2,44*2 "výměna V4 |  | 4.88
| VV |  | Součet |  | 38.76
57
58 | K | 977151111 | Jádrové vrty diamantovými korunkami do stavebních materiálů D do 35 mm | m | 0.6 |  | 0
| VV |  | půdorys 4.NP - statika
| VV |  | 0,60 |  | 0.6
59 | K | 977151125 | Jádrové vrty diamantovými korunkami do stavebních materiálů D přes 180 do 200 mm | m | 3.26 |  | 0
| VV |  | půdorys 3.NP - statika
| VV |  | 0,48*2+0,67 |  | 1.63
| VV |  | půdorys 4.NP - statika
| VV |  | 0,48*2+0,67 |  | 1.63
| VV |  | Součet |  | 3.26
60 | K | 977151127 | Jádrové vrty diamantovými korunkami do stavebních materiálů D přes 225 do 250 mm | m | 4.38 |  | 0
| VV |  | půdorys 1.PP - statika
| VV |  | 0,84*2 "m.č. 0.06 |  | 1.68
| VV |  | půdorys 1.NP - statika
| VV |  | 0,68*2 "m.č. 1.12 |  | 1.36
| VV |  | půdorys 2.NP - statika
| VV |  | 0,67*2 "m.č. 2.13 |  | 1.34
| VV |  | Součet |  | 4.38
61 | K | 977211110 | Řezání stěnovou pilou ŽB kcí s výztuží hl do 100 mm | m | 16.9 |  | 0
| VV |  | 1.PP - bourané konstrukce
| VV |  | (0,985+0,16)*2 "viz výměna V6 |  | 2.29
| VV |  | 1.NP - bourané konstrukce
| VV |  | (0,985+0,30)*2 "výměna V1 |  | 2.57
| VV |  | (0,30+0,15)*2 "výměna V3 |  | 0.9
| VV |  | (1,40+0,30)*2 "výměna V10 |  | 3.4
| VV |  | 2.NP - bourané konstrukce
| VV |  | (0,985+0,30)*2 "výměna V1 |  | 2.57
| VV |  | (0,50+0,15)*2 "výměna V4 |  | 1.3
| VV |  | 3.NP - bourané konstrukce
| VV |  | (0,985+0,30)*2 "výměna V1 |  | 2.57
| VV |  | (0,50+0,15)*2 "výměna V4 |  | 1.3
| VV |  | Součet |  | 16.9
62 | K | 977311111 | Řezání stávajících betonových mazanin nevyztužených hl do 50 mm | m | 124 |  | 0
| VV |  | viz tabulky podlah - skladba PA.1b/Z
| VV |  | v místech dveřních portálů
| VV |  | 1,00*12 "1.PP |  | 12
| VV |  | 1,00*26 "1.NP |  | 26
| VV |  | 1,00*18 "2.NP |  | 18
| VV |  | 1,00*21 "3.NP |  | 21
| VV |  | 1,00*23 "4.NP |  | 23
| VV |  | 1,00*24 "5.NP |  | 24
| VV |  | Součet |  | 124
| D | 997 | Přesun sutě |  |  |  | 0
63 | K | 997013117 | Vnitrostaveništní doprava suti a vybouraných hmot pro budovy v přes 21 do 24 m s použitím mechanizace | t | 206.395 |  | 0
64 | K | 997013501 | Odvoz suti a vybouraných hmot na skládku nebo meziskládku do 1 km se složením | t | 206.395 |  | 0
65 | K | 997013509 | Příplatek k odvozu suti a vybouraných hmot na skládku ZKD 1 km přes 1 km | t | 1857.555 |  | 0
| VV |  | 206,395*9 'Přepočtené koeficientem množství |  | 1857.555
66 | K | 997013871 | Poplatek za uložení stavebního odpadu na recyklační skládce (skládkovné) směsného stavebního a demoličního kód odpadu 17 09 04 | t | 206.395 |  | 0
| D | 998 | Přesun hmot |  |  |  | 0
67 | K | 998017003 | Přesun hmot s omezením mechanizace pro budovy v přes 12 do 24 m | t | 87.096 |  | 0
| D | PSV | Práce a dodávky PSV |  |  |  | 0
| D | 711 | Izolace proti vodě, vlhkosti a plynům |  |  |  | 0
68 | K | 71119-PC01 | Oprava stávající hydroizolace (viz pozn. k položce) | m2 | 3.8 |  | 0
| P |  | Poznámka k položce: při zahájení prací po odkrytí skladby podlahy bude proveden průzkum a posouzení stavu stávající hydroizolační vrstvy, dále bude stanoven postup a rozsah prací potřebných k opravě či náhradě stávající hydroizolace pro zajištění správné funkčnosti této vrstvy
| VV |  | skladba PD.2/Z
| VV |  | 3,80 "1.PP |  | 3.8
| D | 713 | Izolace tepelné |  |  |  | 0
69 | K | 713121111 | Montáž izolace tepelné podlah volně kladenými rohožemi, pásy, dílci, deskami 1 vrstva | m2 | 85.84 |  | 0
| VV |  | skladba PD.1/Z
| VV |  | 9,26 "1.PP |  | 9.26
| VV |  | 4,27+3,41+7,00 "1.NP |  | 14.68
| VV |  | 4,08+3,21+5,18 "2.NP |  | 12.47
| VV |  | 4,05+3,21+5,18 "3.NP |  | 12.44
| VV |  | 4,05+3,20+5,71 "4.NP |  | 12.96
| VV |  | 4,53+3,29+6,08+6,33 "5.NP |  | 20.23
| VV |  | Mezisoučet |  | 82.04
| VV |  | skladba PD.2/Z
| VV |  | 3,80 "1.PP |  | 3.8
| VV |  | Součet |  | 85.84
70 | M | 28375924 | deska EPS 200 pro konstrukce s velmi vysokým zatížením λ=0,034 tl 80mm | m2 | 90.132 |  | 0
| VV |  | 82,04 "skladba PD.1/Z |  | 82.04
| VV |  | 3,80 "skladba PD.2/Z |  | 3.8
| VV |  | Mezisoučet |  | 85.84
| VV |  | 85,84*0,05 |  | 4.292
| VV |  | Součet |  | 90.132
71 | K | 713191133 | Montáž izolace tepelné podlah, stropů vrchem nebo střech překrytí fólií s přelepeným spojem | m2 | 85.84 |  | 0
| VV |  | 82,04 "skladba PD.1/Z |  | 82.04
| VV |  | 3,80 "skladba PD.2/Z |  | 3.8
| VV |  | Součet |  | 85.84
72 | M | 28323055 | fólie PE (500 kg/m3) separační podlahová oddělující tepelnou izolaci tl 0,8mm | m2 | 100.047 |  | 0
| VV |  | 82,04 "skladba PD.1/Z |  | 82.04
| VV |  | 3,80 "skladba PD.2/Z |  | 3.8
| VV |  | Mezisoučet |  | 85.84
| VV |  | 85,84*0,1655 |  | 14.207
| VV |  | Součet |  | 100.047
73 | K | 998713103 | Přesun hmot tonážní pro izolace tepelné v objektech v přes 12 do 24 m | t | 0.303 |  | 0
| D | 763 | Konstrukce suché výstavby |  |  |  | 0
74 | K | 763111414 | SDK příčka tl 125 mm profil CW+UW 75 desky 2xA 12,5 s izolací EI 60 Rw do 53 dB | m2 | 12.276 |  | 0
| VV |  | půdorys 1.NP
| VV |  | 3,58*0,35*2 "m.č. 1.09 |  | 2.506
| VV |  | půdorys 2.NP
| VV |  | 3,56*0,35*2 "m.č. 2.10 |  | 2.492
| VV |  | půdorys 3.NP
| VV |  | 3,56*0,35*2 "m.č. 3.09 |  | 2.492
| VV |  | půdorys 4.NP
| VV |  | 3,18*0,35*2 "m.č. 4.09 |  | 2.226
| VV |  | půdorys 5.NP
| VV |  | 3,20*0,40*2 "m.č. 5.11 |  | 2.56
| VV |  | Součet |  | 12.276
75 | K | 763111711 | SDK příčka dilatace | m | 34.16 |  | 0
| VV |  | mezi stávající stěnou a novou SDK konstrukcí
| VV |  | půdorys 1.NP
| VV |  | 3,58*2 |  | 7.16
| VV |  | půdorys 2.NP
| VV |  | 3,56*2 |  | 7.12
| VV |  | půdorys 3.NP
| VV |  | 3,56*2 |  | 7.12
| VV |  | půdorys 4.NP
| VV |  | 3,18*2 |  | 6.36
| VV |  | půdorys 5.NP
| VV |  | 3,20*2 |  | 6.4
| VV |  | Součet |  | 34.16
76 | K | 763111717 | SDK příčka základní penetrační nátěr (oboustranně) | m2 | 12.276 |  | 0
| VV |  | 12,276 |  | 12.276
77 | K | 763111751 | Příplatek k SDK příčce za plochu do 6 m2 jednotlivě | m2 | 12.276 |  | 0
| VV |  | půdorys 1.NP
| VV |  | 3,58*0,35*2 "m.č. 1.09 |  | 2.506
| VV |  | půdorys 2.NP
| VV |  | 3,56*0,35*2 "m.č. 2.10 |  | 2.492
| VV |  | půdorys 3.NP
| VV |  | 3,56*0,35*2 "m.č. 3.09 |  | 2.492
| VV |  | půdorys 4.NP
| VV |  | 3,18*0,35*2 "m.č. 4.09 |  | 2.226
| VV |  | půdorys 5.NP
| VV |  | 3,20*0,40*2 "m.č. 5.11 |  | 2.56
| VV |  | Součet |  | 12.276
78 | K | 763111771 | Příplatek k SDK příčce za rovinnost kvality Q3 | m2 | 12.276 |  | 0
| VV |  | 12,276 |  | 12.276
79 | K | 763121212 | SDK stěna předsazená deska 1xA tl 12,5 mm lepené na bochánky bez nosné kce | m2 | 1281.524 |  | 0
| VV |  | půdorys 1.PP - pozn. 06
| VV |  | 2,40*1,04*2 "m.č. 0.04 |  | 4.992
| VV |  | 2,40*(17,80+7,61+1,94) "m.č. 0.12 |  | 65.64
| VV |  | -1,30*2,40 |  | -3.12
| VV |  | -1,25*1,24 |  | -1.55
| VV |  | 2,40*2,99*2 "m.č. 0.10a |  | 14.352
| VV |  | -1,93*2,40*2 |  | -9.264
| VV |  | -1,25*1,24 |  | -1.55
| VV |  | 3,47*(5,38*2+3,258) "m.č. 0.10b |  | 48.642
| VV |  | -1,88*(2,23*2+3,28) |  | -14.551
| VV |  | 2,40*(2,97+0,795+7,02) "m.č. 0.11 |  | 25.884
| VV |  | -1,25*1,24 |  | -1.55
| VV |  | 3,47*(5,45+3,19)*2 "m.č. 1.16a, b |  | 59.962
| VV |  | Mezisoučet |  | 187.887
| VV |  | půdorys 1.NP - pozn. 06
| VV |  | 3,00*(1,035*2+0,66*2) "m.č. 1.09 |  | 10.17
| VV |  | 3,00*(4,61+1,94*2+5,965+7,63+0,175) "m.č. 1.16 |  | 66.78
| VV |  | -1,34*2,21 |  | -2.961
| VV |  | -1,36*2,19 |  | -2.978
| VV |  | 3,00*(10,90+2,40) |  | 39.9
| VV |  | -1,35*2,19 |  | -2.957
| VV |  | 3,00*(2,965*2+3,25) "m.č. 1.17a |  | 27.54
| VV |  | -1,35*2,19 |  | -2.957
| VV |  | -2,09*3,00*2 |  | -12.54
| VV |  | 3,88*(5,435*2+3,30) "m.č. 1.17b |  | 54.98
| VV |  | -1,14*3,00 |  | -3.42
| VV |  | 3,00*(0,72+8,19+3,085) "m.č. 1.18 |  | 35.985
| VV |  | -1,35*2,19 |  | -2.957
| VV |  | 3,00*(1,34*2+3,19) "m.č. 1.19a |  | 17.61
| VV |  | -1,00*3,00 |  | -3
| VV |  | 3,88*(4,11*2+3,19) "m.č. 1.19b |  | 44.271
| VV |  | -1,14*3,00 |  | -3.42
| VV |  | Mezisoučet |  | 260.046
| VV |  | půdorys 2.NP - pozn. 06
| VV |  | 3,00*1,035*2 "m.č. 2.10 |  | 6.21
| VV |  | 3,00*(0,29+7,58+0,325+0,175) "m.č. 2.17 |  | 25.11
| VV |  | -1,36*2,25 |  | -3.06
| VV |  | 3,00*(3,12*2+3,30) "m.č. 2.18a |  | 28.62
| VV |  | -1,35*2,25 |  | -3.038
| VV |  | -2,14*3,00*2 |  | -12.84
| VV |  | 3,87*(5,445*2+3,30) "m.č. 2.18b |  | 54.915
| VV |  | -1,36*2,33 |  | -3.169
| VV |  | 3,00*(0,72+5,06+3,085) "m.č. 2.19 |  | 26.595
| VV |  | -1,34*2,25 |  | -3.015
| VV |  | 3,00*(1,34*2+3,19) "m.č. 2.20a |  | 17.61
| VV |  | -0,90*3,00*2 |  | -5.4
| VV |  | 3,87*(4,11*2+3,19) "m.č. 2.20b |  | 44.157
| VV |  | -1,32*2,33 |  | -3.076
| VV |  | Mezisoučet |  | 169.619
| VV |  | půdorys 3.NP - pozn. 06
| VV |  | 3,00*1,035*2 "m.č. 3.09 |  | 6.21
| VV |  | 3,00*(4,79+2,02*2+6,56+7,685+0,175) "m.č. 3.17 |  | 69.75
| VV |  | -1,36*2,18 |  | -2.965
| VV |  | 3,00*(3,26*2+3,30) "m.č. 3.18a |  | 29.46
| VV |  | -1,35*2,18 |  | -2.943
| VV |  | -2,25*3,00*2 |  | -13.5
| VV |  | 3,87*(5,445*2+3,30) "m.č. 3.18b |  | 54.915
| VV |  | -1,36*2,33 |  | -3.169
| VV |  | 3,00*(0,56+8,16+3,085) "m.č. 3.19 |  | 35.415
| VV |  | -1,34*2,17 |  | -2.908
| VV |  | 3,00*(1,34*2+3,19) "m.č. 3.20a |  | 17.61
| VV |  | -1,00*3,00*2 |  | -6
| VV |  | 3,87*(4,11*2+3,19) "m.č. 3.20b |  | 44.157
| VV |  | -1,27*2,33 |  | -2.959
| VV |  | Mezisoučet |  | 223.073
| VV |  | půdorys 4.NP - pozn. 06
| VV |  | 2,80*1,035*2 "m.č. 4.09 |  | 5.796
| VV |  | 2,80*(7,685+0,175) "m.č. 4.16 |  | 22.008
| VV |  | -1,36*1,96 |  | -2.666
| VV |  | 2,80*4,92 |  | 13.776
| VV |  | 2,80*(3,26*2+3,30) "m.č. 4.17a |  | 27.496
| VV |  | -1,35*1,96 |  | -2.646
| VV |  | -2,25*2,80*2 |  | -12.6
| VV |  | 3,50*(5,58*2+3,30) "m.č. 4.17b |  | 50.61
| VV |  | -1,23*1,23 |  | -1.513
| VV |  | 3,00*(10,54+3,135+0,56) "m.č. 4.18 |  | 42.705
| VV |  | -2,25*2,80 |  | -6.3
| VV |  | -1,34*1,96 |  | -2.626
| VV |  | 2,80*(1,34*2+3,19) "m.č. 4.21a |  | 16.436
| VV |  | -1,00*2,16 |  | -2.16
| VV |  | 3,50*(4,25*2+3,19) "m.č. 4.21b |  | 40.915
| VV |  | -1,32*1,32 |  | -1.742
| VV |  | Mezisoučet |  | 187.489
| VV |  | půdorys 5.NP - pozn. 07
| VV |  | 3,20*1,235*2 "m.č. 5.11 |  | 7.904
| VV |  | 3,20*(1,50+2,63+0,32+0,40) "m.č. 5.17 |  | 15.52
| VV |  | 2,68*(3,61+0,375*2) |  | 11.685
| VV |  | 1,60*2,22 |  | 3.552
| VV |  | 2,00*(10,40+0,85) |  | 22.5
| VV |  | 2,00*(0,85+5,20+0,375) |  | 12.85
| VV |  | 1,60*(2,10+0,375) |  | 3.96
| VV |  | 3,20*(3,325+4,16+5,535) |  | 41.664
| VV |  | 3,20*(7,15+5,80+7,32+1,50+0,475) |  | 71.184
| VV |  | 3,20*7,665 |  | 24.528
| VV |  | -1,45*2,80 |  | -4.06
| VV |  | -0,70*2,02*4 |  | -5.656
| VV |  | -1,50*2,80*2 |  | -8.4
| VV |  | 0,208*(6,21*2+3,30) "m.č. 5.18a, b |  | 3.27
| VV |  | 3,20*3,30 |  | 10.56
| VV |  | 6,21*3,00*0,5*2 |  | 18.63
| VV |  | -1,50*2,80 |  | -4.2
| VV |  | 0,208*(6,21*2+3,20) "m.č. 5.22a, b |  | 3.249
| VV |  | 3,20*3,20 |  | 10.24
| VV |  | 6,21*3,00*0,5*2 |  | 18.63
| VV |  | -1,50*2,80 |  | -4.2
| VV |  | Mezisoučet |  | 253.41
| VV |  | Součet |  | 1281.524
80 | K | 763121413 | SDK stěna předsazená tl 87,5 mm profil CW+UW 75 deska 1xA 12,5 bez izolace EI 15 | m2 | 728.363 |  | 0
| VV |  | půdorys 1.PP - pozn. 04
| VV |  | 2,40*(7,90+8,085+8,148+0,25*6) "m.č. 0.01 |  | 61.519
| VV |  | 2,40*(7,72+9,66+4,90+2,375+0,25*7) "m.č. 0.12 |  | 63.372
| VV |  | půdorys 1.NP - pozn. 04
| VV |  | 3,00*(4,892+2,165+3,055+0,85+10,13+0,25*9) "m.č. 1.09 |  | 70.026
| VV |  | 3,00*(1,39+2,36+1,515+4,24+11,795+0,89+0,25*11) "m.č. 1.16 |  | 74.82
| VV |  | půdorys 2.NP - pozn. 04
| VV |  | 3,00*(0,33+0,42+1,305+1,665+5,66) "m.č. 2.10 |  | 28.14
| VV |  | 3,00*(9,755+0,469+0,466+0,25*15) |  | 43.32
| VV |  | půdorys 3.NP - pozn. 04
| VV |  | 3,00*(2,445+0,68+0,605+4,06+1,725+1,825) "m.č. 3.09 |  | 34.02
| VV |  | 3,00*(0,285+7,85+0,495+1,805+0,25*18) |  | 44.805
| VV |  | 3,00*(4,25+1,952+8,298+3,225+6,865+0,425+0,25*10) "m.č. 3.17 |  | 82.545
| VV |  | půdorys 4.NP - pozn. 04
| VV |  | 2,80*(0,145+2,98+0,332+4,173+1,805) "m.č. 4.09 |  | 26.418
| VV |  | 2,80*(1,761+0,39+2,72+4,23+2,865+0,25*18) |  | 46.105
| VV |  | 2,80*(1,585+4,815+4,16+1,855+0,82) "m.č. 4.16 |  | 37.058
| VV |  | 2,80*(5,3952+3,49+0,25*13) |  | 33.979
| VV |  | půdorys 5.NP - pozn. 04
| VV |  | 2,80*(0,42+0,365+1,025+3,84+2,21) "m.č. 5.11 |  | 22.008
| VV |  | 2,80*(1,67+0,90+0,60+0,53+0,50+2,225) |  | 17.99
| VV |  | 2,80*(2,615+0,30*18) |  | 22.442
| VV |  | 2,80*(0,57+0,86+1,305+2,185+0,15+0,25*8) |  | 19.796
| VV |  | Součet |  | 728.363
81 | K | 763121714 | SDK stěna předsazená základní penetrační nátěr | m2 | 3121.928 |  | 0
| VV |  | 1281,524+728,363+6,25+407,307+698,484 |  | 3121.928
82 | K | 763121761 | Příplatek k SDK stěně předsazené za rovinnost kvality Q3 | m2 | 3125.928 |  | 0
83 | K | 763121-PC01 | Zúžení podparapetní niky SDK boxem | m2 | 6.25 |  | 0
| VV |  | 1,25*3 "půdorys 1.NP - pozn. 07 |  | 3.75
| VV |  | 1,25*2 "půdorys 2.NP - pozn. 07 |  | 2.5
| VV |  | Součet |  | 6.25
84 | K | 76312-PC01 | SDK stěna předsazená deska 1xA tl 12,5 mm lepené na bochánky bez nosné kce - obložení ostění a nadpraží | m2 | 407.307 |  | 0
| VV |  | půdorys 1.PP, půdorys 1.PP podhledů
| VV |  | 0,80*2,055*2+0,84 "m.č. 0.04 |  | 4.128
| VV |  | 0,80*2,055*2+0,85 |  | 4.138
| VV |  | 0,125*2,02*2+0,12 |  | 0.625
| VV |  | 0,75*2,045*2+0,79 |  | 3.858
| VV |  | (0,75*2,02*2)*2 |  | 6.06
| VV |  | (0,80*2,065*2+0,84)*3 |  | 12.432
| VV |  | 0,17*2,02*2+0,18 "m.č. 0.11 |  | 0.867
| VV |  | 0,80*2,075*2+0,84 "m.č. 0.12 |  | 4.16
| VV |  | 0,80*2,42*2 |  | 3.872
| VV |  | 0,80*2,065*2+0,84 |  | 4.144
| VV |  | 0,815*2,105*2+0,89 |  | 4.321
| VV |  | 0,50*2,77*2+1,13 |  | 3.9
| VV |  | (0,80*2,155*2+0,84)*2 |  | 8.576
| VV |  | Mezisoučet |  | 61.081
| VV |  | půdorys 1.NP, půdorys 1.NP podhledů
| VV |  | (0,66*2,145*2+0,71)*5 "m.č. 1.09 |  | 17.707
| VV |  | 0,66*2,145*2+1,10+0,36*2 |  | 4.651
| VV |  | (0,66*2,145*2+0,64)*2 |  | 6.943
| VV |  | 0,65*2,145*2+0,68 |  | 3.469
| VV |  | 0,65*2,145*2+0,70 |  | 3.489
| VV |  | (0,66*2,135*2+0,70)*2 "m.č. 1.16 |  | 7.036
| VV |  | 0,66*2,135*2+0,72 |  | 3.538
| VV |  | 0,66+2,135*2+0,56 |  | 5.49
| VV |  | 0,66*2,135*0,70 |  | 0.986
| VV |  | (0,65*2,165*2+0,70)*3 |  | 10.544
| VV |  | (0,65*2,175*2+0,70)*3 |  | 10.583
| VV |  | 0,65*2,145*2+0,68 |  | 3.469
| VV |  | 0,65*2,16*2 |  | 2.808
| VV |  | 0,20*2,125*2+0,21 "m.č. 1.18 |  | 1.06
| VV |  | (0,66*2,145*2+0,73)*2 |  | 7.123
| VV |  | 0,66*2,125*2+0,69 |  | 3.495
| VV |  | Mezisoučet |  | 92.391
| VV |  | půdorys 2.NP, půdorys 2.NP podhledů
| VV |  | 0,66*2,11*2+0,69 "m.č. 2.10 |  | 3.475
| VV |  | 0,66*2,12*2+0,71 |  | 3.508
| VV |  | 0,66*2,13*2+0,638 |  | 3.45
| VV |  | 0,66*3,00*2 |  | 3.96
| VV |  | 0,67*2,16*2+0,64 |  | 3.534
| VV |  | (0,67*2,16*2)*2 |  | 5.789
| VV |  | 0,65*2,135*2+0,71 |  | 3.486
| VV |  | 0,65*2,16*2 |  | 2.808
| VV |  | 0,65*2,125*2+0,71 |  | 3.473
| VV |  | 0,65*2,135*2+0,71 |  | 3.486
| VV |  | 0,65*2,125*2+0,68 |  | 3.443
| VV |  | 0,65*2,14*2+0,70 "m.č. 2.17 |  | 3.482
| VV |  | 0,65*2,155*2+0,70 |  | 3.502
| VV |  | (0,66*2,155*2+0,71)*2 "m.č. 2.19 |  | 7.109
| VV |  | Mezisoučet |  | 54.505
| VV |  | půdorys 3.NP, půdorys 3.NP podhledů
| VV |  | (0,67*2,145*2+0,69)*2 "m.č. 3.09 |  | 7.129
| VV |  | 0,67*3,00*2 |  | 4.02
| VV |  | 0,67*2,145*2+0,72 |  | 3.594
| VV |  | (0,67*2,16*2)*2 |  | 5.789
| VV |  | 0,65*2,135*20,68 |  | 28.699
| VV |  | 0,65*2,115*2+0,68 |  | 3.43
| VV |  | 0,65*2,125*2+0,638 |  | 3.401
| VV |  | 0,65*2,13*2+0,69 |  | 3.459
| VV |  | 0,65*2,115*2+0,68 |  | 3.43
| VV |  | 0,66*2,145*2+0,71 "m.č. 3.17 |  | 3.541
| VV |  | 0,65*2,155*2+0,71 |  | 3.512
| VV |  | 0,65*2,155*2+0,68 |  | 3.482
| VV |  | (0,65*2,165*2+0,68)*3 |  | 10.484
| VV |  | 0,65*2,135*2+0,69 |  | 3.466
| VV |  | 0,65*2,155*2+0,74 |  | 3.542
| VV |  | (0,66*2,155*2+0,71)*3 "m.č. 3.19 |  | 10.664
| VV |  | 0,66*2,155*2+0,69 |  | 3.535
| VV |  | 0,16*2,16*2+0,17 |  | 0.861
| VV |  | Mezisoučet |  | 106.038
| VV |  | půdorys 4.NP, půdorys 4.NP podhledů
| VV |  | 0,66*2,145*2+0,71 "m.č. 4.09 |  | 3.541
| VV |  | (0,66*2,125*2+0,69)*2 |  | 6.99
| VV |  | 0,66*2,16*2 |  | 2.851
| VV |  | 0,66*2,80*2 |  | 3.696
| VV |  | 0,66*2,16*2+0,64 |  | 3.491
| VV |  | (0,66*2,16*2)*2 |  | 5.702
| VV |  | 0,65*2,145*2+0,71 |  | 3.499
| VV |  | 0,65*2,145*2+0,70 |  | 3.489
| VV |  | 0,65*2,125*2+0,70 |  | 3.463
| VV |  | 0,65*2,125*2+0,68 |  | 3.443
| VV |  | 0,65*2,145*2+0,69 |  | 3.479
| VV |  | 0,65*2,125*2+0,71 |  | 3.473
| VV |  | 0,65*2,135*2+0,72 "m.č. 4.16 |  | 3.496
| VV |  | (0,65*2,13*2+0,71)*2 |  | 6.958
| VV |  | 0,65*2,16*2 |  | 2.808
| VV |  | 0,66*2,145*2+0,66 |  | 3.491
| VV |  | 0,66*2,125*2+0,66 |  | 3.465
| VV |  | 0,51*2,135*2+0,51 |  | 2.688
| VV |  | 0,18*2,13*2+0,18 |  | 0.947
| VV |  | 0,66*2,125*2+0,71 |  | 3.515
| VV |  | (0,66*2,135*2+0,69)*2 |  | 7.016
| VV |  | 0,17*2,16*2+0,16 |  | 0.894
| VV |  | Mezisoučet |  | 82.395
| VV |  | půdorys 5.NP - ostění
| VV |  | (0,125*2,05*2)*4 "m.č. 5.11 |  | 2.05
| VV |  | (0,10*2,05*2)*2 "m.č. 5.17 |  | 0.82
| VV |  | (0,15*2,05*2)*3 |  | 1.845
| VV |  | 0,445*2,80*2 |  | 2.492
| VV |  | (0,15*2,05*2)*6 |  | 3.69
| VV |  | Mezisoučet |  | 10.897
| VV |  | Součet |  | 407.307
85 | K | 7631214.1 | Spřažená SDK předstěna tl.50 mm tvořena pozinkovanými sádrokartonářskými profily CD přímo kotvenými třmeny do stávajících zděných konstrukcí, opláštěna SDK deskami s vyšší únosností | m2 | 698.484 |  | 0
| VV |  | půdorys 1.PP - pozn. 05
| VV |  | 2,40*30,073 "m.č. 0.04 |  | 72.175
| VV |  | -0,90*2,40*3 |  | -6.48
| VV |  | -0,80*2,40*3 |  | -5.76
| VV |  | 2,40*1,99 "m.č. 0.12 |  | 4.776
| VV |  | -0,90*2,40 |  | -2.16
| VV |  | 2,40*(8,97+2,26) "m.č. 0.11 |  | 26.952
| VV |  | -0,90*2,40*3 |  | -6.48
| VV |  | Mezisoučet |  | 83.023
| VV |  | půdorys 1.NP - pozn. 05
| VV |  | 3,00*(14,92+10,09) "m.č. 1.09 |  | 75.03
| VV |  | -0,90*3,00*6 |  | -16.2
| VV |  | -0,80*3,00*2 |  | -4.8
| VV |  | 3,00*(8,19+2,44) "m.č. 1.18 |  | 31.89
| VV |  | -0,90*3,00*3 |  | -8.1
| VV |  | 3,00*(8,665+13,29) "m.č. 1.16 |  | 65.865
| VV |  | -0,90*3,00*7 |  | -18.9
| VV |  | Mezisoučet |  | 124.785
| VV |  | půdorys 2.NP - pozn. 05
| VV |  | 3,00*29,885 "m.č. 2.10 |  | 89.655
| VV |  | -0,90*3,00*3 |  | -8.1
| VV |  | -0,80*3,00*3 |  | -7.2
| VV |  | -4,77*3,00 |  | -14.31
| VV |  | 3,00*10,415 "m.č. 2.17 |  | 31.245
| VV |  | -0,90*3,00*2 |  | -5.4
| VV |  | 3,00*7,19 "m.č. 2.19 |  | 21.57
| VV |  | -0,80*3,00*2 |  | -4.8
| VV |  | Mezisoučet |  | 102.66
| VV |  | půdorys 3.NP - pozn. 05
| VV |  | 3,00*29,695 "m.č. 3.09 |  | 89.085
| VV |  | -0,90*3,00*3 |  | -8.1
| VV |  | -0,80*3,00*2 |  | -4.8
| VV |  | -4,769*3,00 |  | -14.307
| VV |  | 3,00*(2,04+8,665) "m.č. 3.17 |  | 32.115
| VV |  | -0,90*3,00*3 |  | -8.1
| VV |  | 3,00*(10,44+2,60) "m.č. 3.19 |  | 39.12
| VV |  | -0,90*3,00*5 |  | -13.5
| VV |  | Mezisoučet |  | 111.513
| VV |  | půdorys 4.NP - pozn. 05
| VV |  | 2,80*29,695 "m.č. 4.09 |  | 83.146
| VV |  | -0,90*2,80*4 |  | -10.08
| VV |  | -0,80*2,80*3 |  | -6.72
| VV |  | -4,82*2,80 |  | -13.496
| VV |  | 2,80*(20,04+7,60+2,57) "m.č. 4.16 |  | 84.588
| VV |  | -0,90*2,80*4 |  | -10.08
| VV |  | -1,34*2,80 |  | -3.752
| VV |  | -1,33*2,00 |  | -2.66
| VV |  | 2,80*(10,565+2,60) "m.č. 4.18 |  | 36.862
| VV |  | -0,90*2,80*4 |  | -10.08
| VV |  | Mezisoučet |  | 147.728
| VV |  | půdorys 5.NP - pozn. 05
| VV |  | 2,80*29,431 "m.č. 5.11 |  | 82.407
| VV |  | -0,80*2,80*8 |  | -17.92
| VV |  | 3,20*(2,63+6,295+2,43+1,10+5,18) "pozn. 09 |  | 56.432
| VV |  | -0,80*2,80*5 |  | -11.2
| VV |  | 3,20*(5,71+0,49+2,73) |  | 28.576
| VV |  | -0,80*2,80*2 |  | -4.48
| VV |  | -0,90*2,80*2 |  | -5.04
| VV |  | Mezisoučet |  | 128.775
| VV |  | Součet |  | 698.484
86 | K | 763121711 | SDK stěna předsazená dilatace | m | 20.54 |  | 0
| VV |  | mezi stávající stěnou a novou SDK konstrukcí
| VV |  | půdorys 1.PP
| VV |  | 3,13*2 |  | 6.26
| VV |  | půdorys 1.NP
| VV |  | 3,58*2 |  | 7.16
| VV |  | půdorys 2.NP
| VV |  | 3,56*2 |  | 7.12
| VV |  | Součet |  | 20.54
87 | K | 763122523 | SDK stěna šachtová tl 100 mm profil UW+2xCW 75 desky 2xDF 12,5 s izolací EI 45 Rw do 37 dB | m2 | 29.234 |  | 0
| VV |  | půdorys 1.PP
| VV |  | 3,13*(2,99+0,25) "m.č. 0.04 |  | 10.141
| VV |  | půdorys 1.NP
| VV |  | 3,58*(2,965+0,25) "m.č. 1.09 |  | 11.51
| VV |  | půdorys 2.NP
| VV |  | 3,56*(1,63+0,25*2) "m.č. 2.10 |  | 7.583
| VV |  | Součet |  | 29.234
88 | K | 763131831 | Demontáž SDK podhledu s jednovrstvou nosnou kcí z ocelových profilů opláštění jednoduché | m2 | 388.25 |  | 0
| VV |  | 1.PP - bourané konstrukce
| VV |  | 174,14 |  | 174.14
| VV |  | 1.NP - bourané konstrukce
| VV |  | 214,11 |  | 214.11
| VV |  | Součet |  | 388.25
89 | K | 76313-PC03 | Úprava stávajících SDK podhledů v 5.NP | m2 | 93 |  | 0
| P |  | Poznámka k položce: plný popis viz půdorys podhledu 5.NP - tepelně technická obálka
| VV |  | 93,00 "5.NP |  | 93
90 | K | 76313-PC08 | Vyspravení stávajících podhledů, přetmelení defektů | m2 | 149 |  | 0
| VV |  | ostatní stávající SDK podhledy
| VV |  | 149,00 "5.NP |  | 149
91 | K | 76316-PC07 | Požární nebo akustický předěl nad dveřní výplní (plný popis viz legenda podhledů) | kpl | 1 |  | 0
92 | K | 76316-PC09 | Protipožární SDK kastl | kpl | 1 |  | 0
93 | K | 76316-PC10 | SDK kastl ocelových průvlaků bez PO | kpl | 1 |  | 0
94 | K | 763251221.1 | Sádrovláknitá podlaha tl 31-51 mm z desek tl 2x12,5 mm podsyp 0-20 mm | m2 | 51.4 |  | 0
| VV |  | skladba PA.2/Z
| VV |  | 51,40 "3.NP |  | 51.4
95 | K | 763251231 | Sádrovláknitá podlaha tl 45 mm z desek tl 2x12,5 mm podsyp 20 mm | m2 | 63.72 |  | 0
| P |  | Poznámka k položce: 2x sádrovláknitá deska homogenní desky ze sádry a celulózových vláken, hydrofobizované, plošná hmost. 29 kg/m2, třída reakce na oheň A2, součinitel tepelného odporu 0,08 m2 K/W, faktor difúzního odporu = 13 desky budou vzájemně slepené s posunem 50 mm, čímž vzníká stupňovitý přesah; plovoucí pokládka s vyvázáním >/= 200 mm s izolační páskou u stěn, spojení prvků slepením a upevněním pomocí šroubů nebo rozpěrných sponek; spoje desek budou přetmeleny a přebroušeny vyrovnávací podsyp speciálně sušený, pórobetonový granulát na minerální bázi bez dalších pojiv, s ostrohrannou strukturou zrna; soudržný, s vysokou pevností, pro zatížení do 5 kN/m2 ; velikost zrna 0,2 - 4mm; zhutnění 5 % (tl.100 mm), objemová hmotnost 400 kg/m3, třída reakce na oheň A1, součinitel tepelné vodivosti 0,09 W/mK
| VV |  | viz tabulky podlah - skladba PA.1b/Z
| VV |  | v místech dveřních portálů
| VV |  | 10,71 "1.PP |  | 10.71
| VV |  | 16,81 "1.NP |  | 16.81
| VV |  | 5,59 "2.NP |  | 5.59
| VV |  | 13,96 "3.NP |  | 13.96
| VV |  | 13,54 "4.NP |  | 13.54
| VV |  | 3,11 "5.NP |  | 3.11
| VV |  | Součet |  | 63.72
96 | K | 998763303 | Přesun hmot tonážní pro sádrokartonové konstrukce v objektech v přes 12 do 24 m | t | 55.735 |  | 0
| D | 766 | Konstrukce truhlářské |  |  |  | 0
97 | K | 76611-PC01 | Demontáž dřevotřískových krytů (krycí prvky nik a výstupků) | m2 | 24.053 |  | 0
| VV |  | 1.NP - bourané konstrukce - pozn. 04
| VV |  | 3,59*(0,27*2+0,80)*5 "m.č. 1.09 |  | 24.053
98 | K | 76611-PC02 | Demontáž stávajícího recepčního pultu vč. dřevěné stěny | m2 | 13.158 |  | 0
| VV |  | půdorys 1.NP - pozn. 03
| VV |  | 2,58*5,10 |  | 13.158
99 | K | 998766203 | Přesun hmot procentní pro kce truhlářské v objektech v přes 12 do 24 m | % | 44.512 |  | 0
| D | 766,767 | Výplně otvorů |  |  |  | 0
100 | K | pozn.Td | souhrnné informace
| P |  | Poznámka k položce: Uvedenými popisy je nastaven kvalitativní standard, který musí být dodržen.Veškeré uvažované změny v použití navržených materiálů se musí konzultovat předem s projektantem (atelier-r). Veškeré rozměry je třeba před objednáním přeměřit dle aktuálního stavu na stavbě.Ke všem dveřím bude před výrobou zpracována dílenská dokumentace, tuto dokumentaci, popř. vzorky výrobků, je nutné před výrobou dveří, popř. dodáním prvků, předložit ke schválení architektovi (atelier-r) a investorovi.Po výběru dodavatele zárubní je nutné přesně definovat velikosti stavebních otvorů ve zděných stěnách s parametry zárubní,aby se předešlo komplikacím při montáži.Veškeré dveře musí splňovat požadavky na zvukovou neprůzvučnost min. 32dB není li uvedeno jinak (v případech, kdy je předepsáno osazení mřížek či podřezání ve dveřích s akustickou odolností, je nutné provést požadované úpravy ve dveřích i na úkor akustických vlastností, tj. podřezání, popř. osazení mřížky je nezbytné).Všechna vnitřní dveřní křídla budou vybavena dveřními padacími prahy, které budou zafrézovány do spodní hrany dveřního křídla (velikost drážky 25x11mm), není li uvedeno jinak.
101 | K | Td/Z 01 | vnitřní dveře jednokřídlé otevíravé plné s plným nadsvětlíkem - viz výpis prvků | kus | 19 |  | 0
| P |  | Poznámka k položce: rozměr (mm):průchozí rozměr: 900 x 2 080 + 920 mm, celkový rozměr: 1 000 x 3 000 mm materiál/profil:typ křídla: sendvičové dveřní křídlo, plné, hladké na bázi modifikovaného dřeva, obvodový rám s dveřní výplní, oboustranně opláštěný MDF deskou nadsvětlík: plný, bez poutce, v rovině s dveřním křídlem výplň: děrovaná DTD typ zárubně: systémová rámová hliníková pro dveře bez polodrážky (viz. detail) klika: klika-klika se samostatnou plochou čtvercovou rozetou zámek: cylindrická bezpečností vložka v systému generálního klíče (hierarchii upřesní uživatel) závěsy: dostatečně únosné skryté 3D panty doplňky: skrytý dveřní samozavírač, padací podlahové těsnění, podlahová dveřní zarážka povrchová úprava:dveřní křídlo + nadsvětlík: povrch dveřní křídla bude z vnější strany (chodba) opatřen nábytkovým linoleem tl. 2mm (vzorek linolea 0,8x0,8m bude na základě vzorníku výrobce upřesněn architektem - atelier-r), nábytkové linoleum bude osazeno v líci hliníkové zárubně (nutno počítat s touto úpravou) povrch dveřního křídla z vnitřní strany tvořit matný lak v světle šedém odstínu RAL (barevný odstín bude na základě vzorníku výrobce upřesněn architektem - atelier-r) zárubeň: povrchová úprava práškovým lakováním (komaxit) v světle šedém odstínu RAL (barevný odstín bude na základě vzorníku výrobce upřesněn architektem - atelier-r) barevný odstín dveřního křídlo bude shodný s odstínem zárubně klika: černý mat kování: broušená nerez poznámka:Skutečné rozměry je nutné zaměřít na stavbě. Před započetím výroby bude na prvek vypracována dílenská dokumentace a odsouhlasena architektem (atelier-r).Součástí výrobku je veškerý pomocný, kotevní a montážní materiál. požár.odolnost: - základní popis:Dveře jednokřídlé plné hladké s plným nadsvětlíkem bez poutce, dveře budou osazeny v systémové rámové hliníkové zárubni. Dveřní křídlo je zapuštěné do roviny rámu dveří, tzn. dveře jsou bez polodrážky čemuž musí odpovídat i hliníková zárubeň. Dveřní nadsvětlík bude osazen v rovině dveřního křídla. Dveře budou opatřeny kováním klika-klika se samostatnou plochou čtvercovou rozetou a cylindrickou bezpečností vložkou, dveře jsou bez prahu. Součástí dveří jsou skryté 3D panty, padací podlahové těsnění, dveřní samozavírač a podlahová zarážka (viz. souhrnné informace).Povrchová úprava dveřního křídla bude z vnější strany (chodby) opatřena nábytkovým linoleem tl. 2mm osazeným v líci hliníkové zárubně (nutno počítat s touto úpravou). Povrchová úprava vnitřní strany dveřního křídla bude provedena matným lakem ve světle šedém odstínu RAL. Zárubeň bude povrchově upravena práškovým lakováním (komaxit) v světle šedém odstínu RAL (přesné barevné odstíny budou na základě vzorníku výrobce upřesněny architektem - atelier-r).Barevný odstín dveřního křídla bude shodný s odstínem zárubně. Akustická neprůzvučnost Rw min. 32dB.Dveře budou osazeny v SDK předstěně na vnější líc zděné stěny, na předsazenou montáž pomocí vynášecích kotvících profilů. Hloubka niky pro osazení dveří v SDK předstěně je 350mm.Přesná velikost stavebního otvoru musí být v souladu s požadavky výrobce vybraných zárubní.Před započetím výroby bude vypracována dílenská dokumentace a odsouhlasena architektem (atelier-r).Bezpečnostní cylindrická vložka bude dodána v systému generálního klíče (hierarchii upřesní uživatel).
| VV |  | 14+6 "P+L |  | 20
| VV |  | -1 "P - zrušeno |  | -1
| VV |  | Součet |  | 19
102 | K | Td/Z 02 | vnitřní dveře jednokřídlé otevíravé plné s plným nadsvětlíkem s PO - viz výpis prvků | kus | 2 |  | 0
| P |  | Poznámka k položce: rozměr (mm):průchozí rozměr: 900 x 2 080 + 920 mm, celkový rozměr: 1 000 x 3 000 mm materiál/profil:typ křídla: sendvičové dveřní křídlo, plné, hladké na bázi modifikovaného dřeva, obvodový rám s dveřní výplní, oboustranně opláštěný MDF deskou nadsvětlík: plný, bez poutce, v rovině s dveřním křídlem výplň: děrovaná DTD typ zárubně: systémová rámová hliníková pro dveře bez polodrážky (viz. detail) klika: klika-klika se samostatnou plochou čtvercovou rozetou zámek: cylindrická bezpečností vložka v systému generálního klíče (hierarchii upřesní uživatel) závěsy: dostatečně únosné skryté 3D panty doplňky: skrytý dveřní samozavírač, padací podlahové těsnění, podlahová dveřní zarážka povrchová úprava:dveřní křídlo + nadsvětlík: povrch dveřní křídla bude z vnější strany (chodba) opatřen nábytkovým linoleem tl. 2mm (vzorek linolea 0,8x0,8m bude na základě vzorníku výrobce upřesněn architektem - atelier-r), nábytkové linoleum bude osazeno v líci hliníkové zárubně (nutno počítat s touto úpravou) povrch dveřního křídla z vnitřní strany tvořit matný lak v světle šedém odstínu RAL (barevný odstín bude na základě vzorníku výrobce upřesněn architektem - atelier-r) zárubeň: povrchová úprava práškovým lakováním (komaxit) v světle šedém odstínu RAL (barevný odstín bude na základě vzorníku výrobce upřesněn architektem - atelier-r) barevný odstín dveřního křídlo bude shodný s odstínem zárubně klika: černý mat kování: broušená nerez poznámka:Skutečné rozměry je nutné zaměřít na stavbě. Před započetím výroby bude na prvek vypracována dílenská dokumentace a odsouhlasena architektem (atelier-r).Součástí výrobku je veškerý pomocný, kotevní a montážní materiál. požár.odolnost: EI 30DP3+C základní popis:Dveře jednokřídlé plné hladké s plným nadsvětlíkem bez poutce, dveře budou osazeny v systémové rámové ocelové zárubni.Dveřní křídlo je zapuštěné do roviny rámu dveří, tzn. dveře jsou bez polodrážky čemuž musí odpovídat i ocelová zárubeň,dveře i zárubeň musí splňovat předepsanou požární odolnost EI 30DP3+C. Dveřní nadsvětlík bude osazen v rovině dveřního křídla. Dveře budou opatřeny kováním klika-klika se samostatnou plochou čtvercovou rozetou a cylindrickou bezpečností vložkou, dveře jsou bez prahu. Součástí dveří jsou skryté 3D panty, padací podlahové těsnění, dveřní samozavírač a podlahová zarážka (viz. souhrnné informace). Povrchová úprava dveřního křídla bude z vnější strany (chodby) opatřena nábytkovým linoleem tl. 2mm osazeným v líci ocelové zárubně (nutno počítat s touto úpravou). Povrchová úprava vnitřní strany dveřního křídla bude provedena matným lakem ve světle šedém odstínu RAL. Zárubeň bude povrchově upravena práškovým lakováním (komaxit) v světle šedém odstínu RAL (přesné barevné odstíny budou na základě vzorníku výrobce upřesněny architektem - atelier-r). Barevný odstín dveřního křídla bude shodný s odstínem zárubně. Akustická neprůzvučnost Rw min. 32dB.Dveře budou osazeny v SDK předstěně na vnější líc zděné stěny, na předsazenou montáž pomocí vynášecích kotvících profilů. Hloubka niky pro osazení dveří v SDK předstěně je 350mm.Přesná velikost stavebního otvoru musí být v souladu s požadavky výrobce vybraných zárubní.Před započetím výroby bude vypracována dílenská dokumentace a odsouhlasena architektem (atelier-r).Bezpečnostní cylindrická vložka bude dodána v systému generálního klíče (hierarchii upřesní uživatel).
| VV |  | 2+0 |  | 2
103 | K | Td/Z 03 | vnitřní dveře jednokřídlé otevíravé plné s plným nadsvětlíkem s PO - viz výpis prvků | kus | 1 |  | 0
| P |  | Poznámka k položce: rozměr (mm):průchozí rozměr: 900 x 2 080 + 920 mm, celkový rozměr: 1 000 x 3 000 mm materiál/profil:typ křídla: sendvičové dveřní křídlo, plné, hladké na bázi modifikovaného dřeva, obvodový rám s dveřní výplní, oboustranně opláštěný MDF deskou nadsvětlík: plný, bez poutce, v rovině s dveřním křídlem výplň: děrovaná DTD typ zárubně: systémová rámová hliníková pro dveře bez polodrážky (viz. detail) klika: klika-klika se samostatnou plochou čtvercovou rozetou zámek: cylindrická bezpečností vložka v systému generálního klíče (hierarchii upřesní uživatel) závěsy: dostatečně únosné skryté 3D panty doplňky: skrytý dveřní samozavírač, padací podlahové těsnění, podlahová dveřní zarážka povrchová úprava:dveřní křídlo + nadsvětlík: povrch dveřní křídla bude z vnější strany (chodba) opatřen nábytkovým linoleem tl. 2mm (vzorek linolea 0,8x0,8m bude na základě vzorníku výrobce upřesněn architektem - atelier-r), nábytkové linoleum bude osazeno v líci hliníkové zárubně (nutno počítat s touto úpravou) povrch dveřního křídla z vnitřní strany tvořit matný lak v světle šedém odstínu RAL (barevný odstín bude na základě vzorníku výrobce upřesněn architektem - atelier-r) zárubeň: povrchová úprava práškovým lakováním (komaxit) v světle šedém odstínu RAL (barevný odstín bude na základě vzorníku výrobce upřesněn architektem - atelier-r) barevný odstín dveřního křídlo bude shodný s odstínem zárubně klika: černý mat kování: broušená nerez poznámka:Skutečné rozměry je nutné zaměřít na stavbě. Před započetím výroby bude na prvek vypracována dílenská dokumentace a odsouhlasena architektem (atelier-r).Součástí výrobku je veškerý pomocný, kotevní a montážní materiál. požár.odolnost: EI 30DP3+C+S základní popis:Dveře jednokřídlé plné hladké s plným nadsvětlíkem bez poutce, dveře budou osazeny v systémové rámové ocelové zárubni.Dveřní křídlo je zapuštěné do roviny rámu dveří, tzn. dveře jsou bez polodrážky čemuž musí odpovídat i ocelová zárubeň,dveře i zárubeň musí splňovat předepsanou požární odolnost EI 30DP3+C. Dveřní nadsvětlík bude osazen v rovině dveřního křídla. Dveře budou opatřeny kováním klika-klika se samostatnou plochou čtvercovou rozetou a cylindrickou bezpečností vložkou, dveře jsou bez prahu. Součástí dveří jsou skryté 3D panty, padací podlahové těsnění, dveřní samozavírač a podlahová zarážka (viz. souhrnné informace). Povrchová úprava dveřního křídla bude z vnější strany (chodby) opatřena nábytkovým linoleem tl. 2mm osazeným v líci zárubně (nutno počítat s touto úpravou). Povrchová úprava vnitřní strany dveřního křídla bude provedena matným lakem ve světle šedém odstínu RAL. Zárubeň bude povrchově upravena práškovým lakováním (komaxit) v světle šedém odstínu RAL (přesné barevné odstíny budou na základě vzorníku výrobce upřesněny architektem - atelier-r). Barevný odstín dveřního křídla bude shodný s odstínem zárubně. Akustická neprůzvučnost Rw min.32dB.Dveře budou osazeny v SDK předstěně na vnější líc zděné stěny, na předsazenou montáž pomocí vynášecích kotvících profilů. Hloubka niky pro osazení dveří v SDK předstěně je 350mm.Přesná velikost stavebního otvoru musí být v souladu s požadavky výrobce vybraných zárubní.Před započetím výroby bude vypracována dílenská dokumentace a odsouhlasena architektem (atelier-r).Bezpečnostní cylindrická vložka bude dodána v systému generálního klíče (hierarchii upřesní uživatel).
| VV |  | 0+1 |  | 1
104 | K | Td/Z 04 | vnitřní dveře jednokřídlé otevíravé plné s plným nadsvětlíkem - viz výpis prvků | kus | 33 |  | 0
| P |  | Poznámka k položce: rozměr (mm):průchozí rozměr: 900 x 2 080 + 920 mm, celkový rozměr: 1 000 x 3 000 mm materiál/profil:typ křídla: sendvičové dveřní křídlo, plné, hladké na bázi modifikovaného dřeva, obvodový rám s dveřní výplní, oboustranně opláštěný MDF deskou nadsvětlík: plný, bez poutce, v rovině s dveřním křídlem výplň: děrovaná DTD typ zárubně: systémová rámová hliníková pro dveře bez polodrážky (viz. detail) klika: klika-klika se samostatnou plochou čtvercovou rozetou zámek: cylindrická bezpečností vložka v systému generálního klíče (hierarchii upřesní uživatel) závěsy: dostatečně únosné skryté 3D panty doplňky: skrytý dveřní samozavírač, padací podlahové těsnění, podlahová dveřní zarážka povrchová úprava:dveřní křídlo + nadsvětlík: povrch dveřní křídla bude z vnější strany (chodba) opatřen nábytkovým linoleem tl. 2mm (vzorek linolea 0,8x0,8m bude na základě vzorníku výrobce upřesněn architektem - atelier-r), nábytkové linoleum bude osazeno v líci hliníkové zárubně (nutno počítat s touto úpravou) povrch dveřního křídla z vnitřní strany tvořit matný lak v světle šedém odstínu RAL (barevný odstín bude na základě vzorníku výrobce upřesněn architektem - atelier-r) zárubeň: povrchová úprava práškovým lakováním (komaxit) v světle šedém odstínu RAL (barevný odstín bude na základě vzorníku výrobce upřesněn architektem - atelier-r) barevný odstín dveřního křídlo bude shodný s odstínem zárubně klika: černý mat kování: broušená nerez poznámka:Skutečné rozměry je nutné zaměřít na stavbě. Před započetím výroby bude na prvek vypracována dílenská dokumentace a odsouhlasena architektem (atelier-r).Součástí výrobku je veškerý pomocný, kotevní a montážní materiál. požár.odolnost: - základní popis:Dveře jednokřídlé plné hladké s plným nadsvětlíkem bez poutce, dveře budou osazeny v systémové rámové hliníkové zárubni. Dveřní křídlo je zapuštěné do roviny rámu dveří, tzn. dveře jsou bez polodrážky čemuž musí odpovídat i hliníková zárubeň. Dveřní nadsvětlík bude osazen v rovině dveřního křídla. Dveře budou opatřeny kováním klika-klika se samostatnou plochou čtvercovou rozetou a cylindrickou bezpečností vložkou, dveře jsou bez prahu. Součástí dveří jsou skryté 3D panty, padací podlahové těsnění, dveřní samozavírač a podlahová zarážka (viz. souhrnné informace).Povrchová úprava dveřního křídla bude z vnější strany (chodby) opatřena nábytkovým linoleem tl. 2mm osazeným v líci hliníkové zárubně (nutno počítat s touto úpravou). Povrchová úprava vnitřní strany dveřního křídla bude provedena matným lakem ve světle šedém odstínu RAL. Zárubeň bude povrchově upravena práškovým lakováním (komaxit) v světle šedém odstínu RAL (přesné barevné odstíny budou na základě vzorníku výrobce upřesněny architektem - atelier-r).Barevný odstín dveřního křídla bude shodný s odstínem zárubně. Akustická neprůzvučnost Rw min. 32dB.Dveře budou osazeny v SDK předstěně na vnější líc zděné stěny, na předsazenou montáž pomocí vynášecích kotvících profilů. Tloušťka SDK předstěny 50mm.Přesná velikost stavebního otvoru musí být v souladu s požadavky výrobce vybraných zárubní.Před započetím výroby bude vypracována dílenská dokumentace a odsouhlasena architektem (atelier-r).Bezpečnostní cylindrická vložka bude dodána v systému generálního klíče (hierarchii upřesní uživatel).
| VV |  | 18+14+1 "P+L+L |  | 33
105 | K | Td/Z 05 | vnitřní dveře jednokřídlé otevíravé plné s plným nadsvětlíkem - viz výpis prvků | kus | 1 |  | 0
| P |  | Poznámka k položce: rozměr (mm):průchozí rozměr: 700 x 2 080 + 920 mm, celkový rozměr: 800 x 3 000 mm materiál/profil:typ křídla: sendvičové dveřní křídlo, plné, hladké na bázi modifikovaného dřeva, obvodový rám s dveřní výplní, oboustranně opláštěný MDF deskou nadsvětlík: plný, bez poutce, v rovině s dveřním křídlem výplň: děrovaná DTD typ zárubně: systémová rámová hliníková pro dveře bez polodrážky (viz. detail) klika: klika-klika se samostatnou plochou čtvercovou rozetou zámek: cylindrická bezpečností vložka v systému generálního klíče (hierarchii upřesní uživatel) závěsy: dostatečně únosné skryté 3D panty doplňky: skrytý dveřní samozavírač, padací podlahové těsnění, podlahová dveřní zarážka povrchová úprava:dveřní křídlo + nadsvětlík: povrch dveřní křídla bude z vnější strany (chodba) opatřen nábytkovým linoleem tl. 2mm (vzorek linolea 0,8x0,8m bude na základě vzorníku výrobce upřesněn architektem - atelier-r), nábytkové linoleum bude osazeno v líci hliníkové zárubně (nutno počítat s touto úpravou) povrch dveřního křídla z vnitřní strany tvořit matný lak v světle šedém odstínu RAL (barevný odstín bude na základě vzorníku výrobce upřesněn architektem - atelier-r) zárubeň: povrchová úprava práškovým lakováním (komaxit) v světle šedém odstínu RAL (barevný odstín bude na základě vzorníku výrobce upřesněn architektem - atelier-r) barevný odstín dveřního křídlo bude shodný s odstínem zárubně klika: černý mat kování: broušená nerez poznámka:Skutečné rozměry je nutné zaměřít na stavbě. Před započetím výroby bude na prvek vypracována dílenská dokumentace a odsouhlasena architektem (atelier-r).Součástí výrobku je veškerý pomocný, kotevní a montážní materiál. požár.odolnost: - základní popis:Dveře jednokřídlé plné hladké s plným nadsvětlíkem bez poutce, dveře budou osazeny v systémové rámové hliníkové zárubni. Dveřní křídlo je zapuštěné do roviny rámu dveří, tzn. dveře jsou bez polodrážky čemuž musí odpovídat i hliníková zárubeň. Dveřní nadsvětlík bude osazen v rovině dveřního křídla. Dveře budou opatřeny kováním klika-klika se samostatnou plochou čtvercovou rozetou a cylindrickou bezpečností vložkou, dveře jsou bez prahu. Součástí dveří jsou skryté 3D panty, padací podlahové těsnění, dveřní samozavírač a podlahová zarážka (viz. souhrnné informace).Povrchová úprava dveřního křídla bude z vnější strany (chodby) opatřena nábytkovým linoleem tl. 2mm osazeným v líci hliníkové zárubně (nutno počítat s touto úpravou). Povrchová úprava vnitřní strany dveřního křídla bude provedena matným lakem ve světle šedém odstínu RAL. Zárubeň bude povrchově upravena práškovým lakováním (komaxit) v světle šedém odstínu RAL (přesné barevné odstíny budou na základě vzorníku výrobce upřesněny architektem - atelier-r).Barevný odstín dveřního křídla bude shodný s odstínem zárubně. Akustická neprůzvučnost Rw min. 32dB.Dveře budou osazeny v SDK předstěně na vnější líc zděné stěny, na předsazenou montáž pomocí vynášecích kotvících profilů. Tloušťka SDK předstěny 50mm.Přesná velikost stavebního otvoru musí být v souladu s požadavky výrobce vybraných zárubní.Před započetím výroby bude vypracována dílenská dokumentace a odsouhlasena architektem (atelier-r).Bezpečnostní cylindrická vložka bude dodána v systému generálního klíče (hierarchii upřesní uživatel).
| VV |  | 0+1 |  | 1
106 | K | Td/Z 06 | vnitřní dveře jednokřídlé otevíravé plné s plným nadsvětlíkem - viz výpis prvků | kus | 1 |  | 0
| P |  | Poznámka k položce: rozměr (mm):průchozí rozměr: 800 x 2 080 + 920 mm, celkový rozměr: 900 x 3 000 mm materiál/profil:typ křídla: sendvičové dveřní křídlo, plné, hladké na bázi modifikovaného dřeva, obvodový rám s dveřní výplní, oboustranně opláštěný MDF deskou nadsvětlík: plný, bez poutce, v rovině s dveřním křídlem výplň: děrovaná DTD typ zárubně: systémová rámová hliníková pro dveře bez polodrážky (viz. detail) klika: klika-klika se samostatnou plochou čtvercovou rozetou zámek: cylindrická bezpečností vložka v systému generálního klíče (hierarchii upřesní uživatel) závěsy: dostatečně únosné skryté 3D panty doplňky: skrytý dveřní samozavírač, padací podlahové těsnění, podlahová dveřní zarážka povrchová úprava:dveřní křídlo + nadsvětlík: povrch dveřní křídla bude z vnější strany (chodba) opatřen nábytkovým linoleem tl. 2mm (vzorek linolea 0,8x0,8m bude na základě vzorníku výrobce upřesněn architektem - atelier-r), nábytkové linoleum bude osazeno v líci hliníkové zárubně (nutno počítat s touto úpravou) povrch dveřního křídla z vnitřní strany tvořit matný lak v světle šedém odstínu RAL (barevný odstín bude na základě vzorníku výrobce upřesněn architektem - atelier-r) zárubeň: povrchová úprava práškovým lakováním (komaxit) v světle šedém odstínu RAL (barevný odstín bude na základě vzorníku výrobce upřesněn architektem - atelier-r) barevný odstín dveřního křídlo bude shodný s odstínem zárubně klika: černý mat kování: broušená nerez poznámka:Skutečné rozměry je nutné zaměřít na stavbě. Před započetím výroby bude na prvek vypracována dílenská dokumentace a odsouhlasena architektem (atelier-r).Součástí výrobku je veškerý pomocný, kotevní a montážní materiál. požár.odolnost: - základní popis:Dveře jednokřídlé plné hladké s plným nadsvětlíkem bez poutce, dveře budou osazeny v systémové rámové hliníkové zárubni. Dveřní křídlo je zapuštěné do roviny rámu dveří, tzn. dveře jsou bez polodrážky čemuž musí odpovídat i hliníková zárubeň. Dveřní nadsvětlík bude osazen v rovině dveřního křídla. Dveře budou opatřeny kováním klika-klika se samostatnou plochou čtvercovou rozetou a cylindrickou bezpečností vložkou, dveře jsou bez prahu. Součástí dveří jsou skryté 3D panty, padací podlahové těsnění, dveřní samozavírač a podlahová zarážka (viz. souhrnné informace).Povrchová úprava dveřního křídla bude z vnější strany (chodby) opatřena nábytkovým linoleem tl. 2mm osazeným v líci hliníkové zárubně (nutno počítat s touto úpravou). Povrchová úprava vnitřní strany dveřního křídla bude provedena matným lakem ve světle šedém odstínu RAL. Zárubeň bude povrchově upravena práškovým lakováním (komaxit) v světle šedém odstínu RAL (přesné barevné odstíny budou na základě vzorníku výrobce upřesněny architektem - atelier-r).Barevný odstín dveřního křídla bude shodný s odstínem zárubně. Akustická neprůzvučnost Rw min. 32dB.Dveře budou osazeny v SDK předstěně na vnější líc zděné stěny, na předsazenou montáž pomocí vynášecích kotvících profilů. Tloušťka SDK předstěny 50mm.Přesná velikost stavebního otvoru musí být v souladu s požadavky výrobce vybraných zárubní.Před započetím výroby bude vypracována dílenská dokumentace a odsouhlasena architektem (atelier-r).Bezpečnostní cylindrická vložka bude dodána v systému generálního klíče (hierarchii upřesní uživatel).
| VV |  | 1+0 |  | 1
107 | K | Td/Z 07 | vnitřní dveře jednokřídlé otevíravé plné s plným nadsvětlíkem s PO - viz výpis prvků | kus | 1 |  | 0
| P |  | Poznámka k položce: rozměr (mm):průchozí rozměr: 900 x 2 080 + 920 mm, celkový rozměr: 1 000 x 3 000 mm materiál/profil:typ křídla: sendvičové dveřní křídlo, plné, hladké na bázi modifikovaného dřeva, obvodový rám s dveřní výplní, oboustranně opláštěný MDF deskou nadsvětlík: plný, bez poutce, v rovině s dveřním křídlem výplň: děrovaná DTD typ zárubně: systémová rámová hliníková pro dveře bez polodrážky (viz. detail) klika: klika-klika se samostatnou plochou čtvercovou rozetou zámek: cylindrická bezpečností vložka v systému generálního klíče (hierarchii upřesní uživatel) závěsy: dostatečně únosné skryté 3D panty doplňky: skrytý dveřní samozavírač, padací podlahové těsnění, podlahová dveřní zarážka povrchová úprava:dveřní křídlo + nadsvětlík: povrch dveřní křídla bude z vnější strany (chodba) opatřen nábytkovým linoleem tl. 2mm (vzorek linolea 0,8x0,8m bude na základě vzorníku výrobce upřesněn architektem - atelier-r), nábytkové linoleum bude osazeno v líci hliníkové zárubně (nutno počítat s touto úpravou) povrch dveřního křídla z vnitřní strany tvořit matný lak v světle šedém odstínu RAL (barevný odstín bude na základě vzorníku výrobce upřesněn architektem - atelier-r) zárubeň: povrchová úprava práškovým lakováním (komaxit) v světle šedém odstínu RAL (barevný odstín bude na základě vzorníku výrobce upřesněn architektem - atelier-r) barevný odstín dveřního křídlo bude shodný s odstínem zárubně klika: černý mat kování: broušená nerez poznámka:Skutečné rozměry je nutné zaměřít na stavbě. Před započetím výroby bude na prvek vypracována dílenská dokumentace a odsouhlasena architektem (atelier-r).Součástí výrobku je veškerý pomocný, kotevní a montážní materiál. požár.odolnost: EI 30DP3+C základní popis:Dveře jednokřídlé plné hladké s plným nadsvětlíkem bez poutce, dveře budou osazeny v systémové rámové ocelové zárubni. Dveřní křídlo je zapuštěné do roviny rámu dveří, tzn. dveře jsou bez polodrážky čemuž musí odpovídat i ocelová zárubeň, dveře i zárubeň musí splňovat předepsanou požární odolnost EI 30DP3+C. Dveřní nadsvětlík bude osazen v rovině dveřního křídla. Dveře budou opatřeny kováním klika-klika se samostatnou plochou čtvercovou rozetou a cylindrickou bezpečností vložkou, dveře jsou bez prahu. Součástí dveří jsou skryté 3D panty, padací podlahové těsnění,dveřní samozavírač a podlahová zarážka (viz. souhrnné informace). Povrchová úprava dveřního křídla bude z vnější strany (chodby) opatřena nábytkovým linoleem tl. 2mm osazeným v líci ocelové zárubně (nutno počítat s touto úpravou).Povrchová úprava vnitřní strany dveřního křídla bude provedena matným lakem ve světle šedém odstínu RAL. Zárubeň bude povrchově upravena práškovým lakováním (komaxit) v světle šedém odstínu RAL (přesné barevné odstíny budou na základě vzorníku výrobce upřesněny architektem - atelier-r). Barevný odstín dveřního křídla bude shodný s odstínem zárubně. Akustická neprůzvučnost Rw min. 32dB.Dveře budou osazeny v SDK předstěně na vnější líc zděné stěny, na předsazenou montáž pomocí vynášecích kotvících profilů. Tloušťka SDK předstěny 50mm.Přesná velikost stavebního otvoru musí být v souladu s požadavky výrobce vybraných zárubní.Před započetím výroby bude vypracována dílenská dokumentace a odsouhlasena architektem (atelier-r).Bezpečnostní cylindrická vložka bude dodána v systému generálního klíče (hierarchii upřesní uživatel).
| VV |  | 1+0 |  | 1
108 | K | Td/Z 08 | vnitřní dveře jednokřídlé otevíravé plné s plným nadsvětlíkem - viz výpis prvků | kus | 9 |  | 0
| P |  | Poznámka k položce: rozměr (mm):průchozí rozměr: 900 x 2 080 + 720 mm, celkový rozměr: 1 000 x 2 800 mm materiál/profil:typ křídla: sendvičové dveřní křídlo, plné, hladké na bázi modifikovaného dřeva, obvodový rám s dveřní výplní, oboustranně opláštěný MDF deskou nadsvětlík: plný, bez poutce, v rovině s dveřním křídlem výplň: děrovaná DTD typ zárubně: systémová rámová hliníková pro dveře bez polodrážky (viz. detail) klika: klika-klika se samostatnou plochou čtvercovou rozetou zámek: cylindrická bezpečností vložka v systému generálního klíče (hierarchii upřesní uživatel) závěsy: dostatečně únosné skryté 3D panty doplňky: skrytý dveřní samozavírač, padací podlahové těsnění, podlahová dveřní zarážka povrchová úprava:dveřní křídlo + nadsvětlík: povrch dveřní křídla bude z vnější strany (chodba) opatřen nábytkovým linoleem tl. 2mm (vzorek linolea 0,8x0,8m bude na základě vzorníku výrobce upřesněn architektem - atelier-r), nábytkové linoleum bude osazeno v líci hliníkové zárubně (nutno počítat s touto úpravou) povrch dveřního křídla z vnitřní strany tvořit matný lak v světle šedém odstínu RAL (barevný odstín bude na základě vzorníku výrobce upřesněn architektem - atelier-r) zárubeň: povrchová úprava práškovým lakováním (komaxit) v světle šedém odstínu RAL (barevný odstín bude na základě vzorníku výrobce upřesněn architektem - atelier-r) barevný odstín dveřního křídlo bude shodný s odstínem zárubně klika: černý mat kování: broušená nerez poznámka:Skutečné rozměry je nutné zaměřít na stavbě. Před započetím výroby bude na prvek vypracována dílenská dokumentace a odsouhlasena architektem (atelier-r).Součástí výrobku je veškerý pomocný, kotevní a montážní materiál. požár.odolnost: - základní popis:Dveře jednokřídlé plné hladké s plným nadsvětlíkem bez poutce, dveře budou osazeny v systémové rámové hliníkové zárubni. Dveřní křídlo je zapuštěné do roviny rámu dveří, tzn. dveře jsou bez polodrážky čemuž musí odpovídat i hliníková zárubeň. Dveřní nadsvětlík bude osazen v rovině dveřního křídla. Dveře budou opatřeny kováním klika-klika se samostatnou plochou čtvercovou rozetou a cylindrickou bezpečností vložkou, dveře jsou bez prahu. Součástí dveří jsou skryté 3D panty, padací podlahové těsnění, dveřní samozavírač a podlahová zarážka (viz. souhrnné informace).Povrchová úprava dveřního křídla bude z vnější strany (chodby) opatřena nábytkovým linoleem tl. 2mm osazeným v líci hliníkové zárubně (nutno počítat s touto úpravou). Povrchová úprava vnitřní strany dveřního křídla bude provedena matným lakem ve světle šedém odstínu RAL. Zárubeň bude povrchově upravena práškovým lakováním (komaxit) v světle šedém odstínu RAL (přesné barevné odstíny budou na základě vzorníku výrobce upřesněny architektem - atelier-r).Barevný odstín dveřního křídla bude shodný s odstínem zárubně. Akustická neprůzvučnost Rw min. 32dB.Dveře budou osazeny v SDK předstěně na vnější líc zděné stěny, na předsazenou montáž pomocí vynášecích kotvících profilů. Hloubka niky pro osazení dveří v SDK předstěně je 350mm.Přesná velikost stavebního otvoru musí být v souladu s požadavky výrobce vybraných zárubní.Před započetím výroby bude vypracována dílenská dokumentace a odsouhlasena architektem (atelier-r).Bezpečnostní cylindrická vložka bude dodána v systému generálního klíče (hierarchii upřesní uživatel).
| VV |  | 1+8 |  | 9
109 | K | Td/Z 10 | vnitřní dveře jednokřídlé otevíravé plné s plným nadsvětlíkem - viz výpis prvků | kus | 13 |  | 0
| P |  | Poznámka k položce: rozměr (mm):průchozí rozměr: 900 x 2 080 + 720 mm, celkový rozměr: 1 000 x 2 800 mm materiál/profil:typ křídla: sendvičové dveřní křídlo, plné, hladké na bázi modifikovaného dřeva, obvodový rám s dveřní výplní, oboustranně opláštěný MDF deskou nadsvětlík: plný, bez poutce, v rovině s dveřním křídlem výplň: děrovaná DTD typ zárubně: systémová rámová hliníková pro dveře bez polodrážky (viz. detail) klika: klika-klika se samostatnou plochou čtvercovou rozetou zámek: cylindrická bezpečností vložka v systému generálního klíče (hierarchii upřesní uživatel) závěsy: dostatečně únosné skryté 3D panty doplňky: skrytý dveřní samozavírač, padací podlahové těsnění, podlahová dveřní zarážka povrchová úprava:dveřní křídlo + nadsvětlík: povrch dveřní křídla bude z vnější strany (chodba) opatřen nábytkovým linoleem tl. 2mm (vzorek linolea 0,8x0,8m bude na základě vzorníku výrobce upřesněn architektem - atelier-r), nábytkové linoleum bude osazeno v líci hliníkové zárubně (nutno počítat s touto úpravou) povrch dveřního křídla z vnitřní strany tvořit matný lak v světle šedém odstínu RAL (barevný odstín bude na základě vzorníku výrobce upřesněn architektem - atelier-r) zárubeň: povrchová úprava práškovým lakováním (komaxit) v světle šedém odstínu RAL (barevný odstín bude na základě vzorníku výrobce upřesněn architektem - atelier-r) barevný odstín dveřního křídlo bude shodný s odstínem zárubně klika: černý mat kování: broušená nerez poznámka:Skutečné rozměry je nutné zaměřít na stavbě. Před započetím výroby bude na prvek vypracována dílenská dokumentace a odsouhlasena architektem (atelier-r).Součástí výrobku je veškerý pomocný, kotevní a montážní materiál. požár.odolnost: - základní popis:Dveře jednokřídlé plné hladké s plným nadsvětlíkem bez poutce, dveře budou osazeny v systémové rámové hliníkové zárubni. Dveřní křídlo je zapuštěné do roviny rámu dveří, tzn. dveře jsou bez polodrážky čemuž musí odpovídat i hliníková zárubeň. Dveřní nadsvětlík bude osazen v rovině dveřního křídla. Dveře budou opatřeny kováním klika-klika se samostatnou plochou čtvercovou rozetou a cylindrickou bezpečností vložkou, dveře jsou bez prahu. Součástí dveří jsou skryté 3D panty, padací podlahové těsnění, dveřní samozavírač a podlahová zarážka (viz. souhrnné informace).Povrchová úprava dveřního křídla bude z vnější strany (chodby) opatřena nábytkovým linoleem tl. 2mm osazeným v líci hliníkové zárubně (nutno počítat s touto úpravou). Povrchová úprava vnitřní strany dveřního křídla bude provedena matným lakem ve světle šedém odstínu RAL. Zárubeň bude povrchově upravena práškovým lakováním (komaxit) v světle šedém odstínu RAL (přesné barevné odstíny budou na základě vzorníku výrobce upřesněny architektem - atelier-r).Barevný odstín dveřního křídla bude shodný s odstínem zárubně. Akustická neprůzvučnost Rw min. 32dB.Dveře budou osazeny v SDK předstěně na vnější líc zděné stěny, na předsazenou montáž pomocí vynášecích kotvících profilů. Tloušťka SDK předstěny 50mm.Přesná velikost stavebního otvoru musí být v souladu s požadavky výrobce vybraných zárubní.Před započetím výroby bude vypracována dílenská dokumentace a odsouhlasena architektem (atelier-r).Bezpečnostní cylindrická vložka bude dodána v systému generálního klíče (hierarchii upřesní uživatel).
| VV |  | 3+10 |  | 13
110 | K | Td/Z 11 | vnitřní dveře jednokřídlé otevíravé plné - toalety - viz výpis prvků | kus | 8 |  | 0
| P |  | Poznámka k položce: rozměr (mm):průchozí rozměr: 800 x 2 080 mm, celkový rozměr: 900 x 2 130 mm materiál/profil:typ křídla: sendvičové dveřní křídlo, plné, hladké na bázi modifikovaného dřeva, obvodový rám s dveřní výplní, oboustranně opláštěný MDF deskou výplň: děrovaná DTD typ zárubně: systémová rámová hliníková pro dveře bez polodrážky (viz. detail) klika: klika-klika se samostatnou plochou čtvercovou rozetou zámek: cylindrická bezpečností vložka v systému generálního klíče (hierarchii upřesní uživatel) závěsy: dostatečně únosné skryté 3D panty doplňky: skrytý dveřní samozavírač, podlahová dveřní zarážka povrchová úprava:dveřní křídlo: povrch dveřní křídla bude z vnější strany (chodba) opatřen nábytkovým linoleem tl. 2mm (vzorek linolea 0,8x0,8m bude na základě vzorníku výrobce upřesněn architektem - atelier-r), nábytkové linoleum bude osazeno v líci hliníkové zárubně (nutno počítat s touto úpravou);povrch dveřního křídla z vnitřní strany tvořit matný lak v světle šedém odstínu RAL (barevný odstín bude na základě vzorníku výrobce upřesněn architektem - atelier-r);zárubeň: povrchová úprava práškovým lakováním (komaxit) v světle šedém odstínu RAL(barevný odstín bude na základě vzorníku výrobce upřesněn architektem - atelier-r) barevný odstín dveřního křídlo bude shodný s odstínem zárubně;klika: černý mat kování: broušená nerez poznámka:Skutečné rozměry je nutné zaměřít na stavbě. Před započetím výroby bude na prvek vypracována dílenská dokumentace a odsouhlasena architektem (atelier-r).Součástí výrobku je veškerý pomocný, kotevní a montážní materiál. požár.odolnost: - základní popis:Dveře jednokřídlé plné hladké, dveře budou osazeny v systémové rámové hliníkové zárubni. Dveřní křídlo je zapuštěné do roviny rámu dveří, tzn. dveře jsou bez polodrážky čemuž musí odpovídat i hliníková zárubeň.Dveře budou opatřeny kováním klika-klika se samostatnou plochou čtvercovou rozetou a cylindrickou bezpečností vložkou, dveře jsou bez prahu. Součástí dveří jsou skryté 3D panty, dveřní samozavírač a podlahová zarážka. Dveře nutno podřezat, výška podřezání 10mm. Povrchová úprava dveřního křídla bude z vnější strany(chodby) opatřena nábytkovým linoleem tl. 2mm osazeným v líci hliníkové zárubně (nutno počítat s touto úpravou). Povrchová úprava vnitřní strany dveřního křídla bude provedena matným lakem ve světle šedém odstínu RAL. Zárubeň bude povrchově upravena práškovým lakováním (komaxit) v světle šedém odstínu RAL (přesné barevné odstíny budou na základě vzorníku výrobce upřesněny architektem - atelier-r). Barevný odstín dveřního křídla bude shodný s odstínem zárubně.Dveře budou osazeny na vnitřní líc stávající zděné stěny a přetaženy SDK obložením tl. 25mm.Přesná velikost stavebního otvoru musí být v souladu s požadavky výrobce vybraných zárubní.Před započetím výroby bude vypracována dílenská dokumentace a odsouhlasena architektem (atelier-r).Bezpečnostní cylindrická vložka bude dodána v systému generálního klíče (hierarchii upřesní uživatel).
| VV |  | 5+3 |  | 8
111 | K | Td/Z 12 | vnitřní dveře jednokřídlé otevíravé plné s plným nadsvětlíkem s PO - viz výpis prvků | kus | 1 |  | 0
| P |  | Poznámka k položce: rozměr (mm):průchozí rozměr: 900 x 2 080 + 720 mm, celkový rozměr: 1 000 x 2 800 mm materiál/profil:typ křídla: sendvičové dveřní křídlo, plné, hladké na bázi modifikovaného dřeva, obvodový rám s dveřní výplní, oboustranně opláštěný MDF deskou nadsvětlík: plný, bez poutce, v rovině s dveřním křídlem výplň: děrovaná DTD typ zárubně: systémová rámová hliníková pro dveře bez polodrážky (viz. detail) klika: klika-klika se samostatnou plochou čtvercovou rozetou zámek: cylindrická bezpečností vložka v systému generálního klíče (hierarchii upřesní uživatel) závěsy: dostatečně únosné skryté 3D panty doplňky: skrytý dveřní samozavírač, padací podlahové těsnění, podlahová dveřní zarážka povrchová úprava:dveřní křídlo + nadsvětlík: povrch dveřní křídla bude z vnější strany (chodba) opatřen nábytkovým linoleem tl. 2mm (vzorek linolea 0,8x0,8m bude na základě vzorníku výrobce upřesněn architektem - atelier-r), nábytkové linoleum bude osazeno v líci hliníkové zárubně (nutno počítat s touto úpravou) povrch dveřního křídla z vnitřní strany tvořit matný lak v světle šedém odstínu RAL (barevný odstín bude na základě vzorníku výrobce upřesněn architektem - atelier-r) zárubeň: povrchová úprava práškovým lakováním (komaxit) v světle šedém odstínu RAL (barevný odstín bude na základě vzorníku výrobce upřesněn architektem - atelier-r) barevný odstín dveřního křídlo bude shodný s odstínem zárubně klika: černý mat kování: broušená nerez poznámka:Skutečné rozměry je nutné zaměřít na stavbě. Před započetím výroby bude na prvek vypracována dílenská dokumentace a odsouhlasena architektem (atelier-r).Součástí výrobku je veškerý pomocný, kotevní a montážní materiál. požár.odolnost: EI 30DP3+C základní popis:Dveře jednokřídlé plné hladké s plným nadsvětlíkem bez poutce, dveře budou osazeny v systémové rámové ocelové zárubni. Dveřní křídlo je zapuštěné do roviny rámu dveří, tzn. dveře jsou bez polodrážky čemuž musí odpovídat i ocelová zárubeň, dveře i zárubeň musí splňovat předepsanou požární odolnost EI 30DP3+C. Dveřní nadsvětlík bude osazen v rovině dveřního křídla. Dveře budou opatřeny kováním klika-klika se samostatnou plochou čtvercovou rozetou a cylindrickou bezpečností vložkou, dveře jsou bez prahu. Součástí dveří jsou skryté 3D panty, padací podlahové těsnění,dveřní samozavírač a podlahová zarážka (viz. souhrnné informace). Povrchová úprava dveřního křídla bude z vnější strany (chodby) opatřena nábytkovým linoleem tl. 2mm osazeným v líci ocelové zárubně (nutno počítat s touto úpravou).Povrchová úprava vnitřní strany dveřního křídla bude provedena matným lakem ve světle šedém odstínu RAL. Zárubeň bude povrchově upravena práškovým lakováním (komaxit) v světle šedém odstínu RAL (přesné barevné odstíny budou na základě vzorníku výrobce upřesněny architektem - atelier-r). Barevný odstín dveřního křídla bude shodný s odstínem zárubně. Akustická neprůzvučnost Rw min. 32dB.Dveře budou osazeny v SDK předstěně na vnější líc zděné stěny, na předsazenou montáž pomocí vynášecích kotvících profilů. Hloubka niky pro osazení dveří v SDK předstěně je 350mm.Přesná velikost stavebního otvoru musí být v souladu s požadavky výrobce vybraných zárubní.Před započetím výroby bude vypracována dílenská dokumentace a odsouhlasena architektem (atelier-r).Bezpečnostní cylindrická vložka bude dodána v systému generálního klíče (hierarchii upřesní uživatel).
| VV |  | 1+0 |  | 1
112 | K | Td/Z 14 | vnitřní dveře jednokřídlé otevíravé plné s plným nadsvětlíkem - viz výpis prvků | kus | 2 |  | 0
| P |  | Poznámka k položce: rozměr (mm):průchozí rozměr: 800 x 1 970 + 830 mm, celkový rozměr: 900 x 2 800 mm materiál/profil:typ křídla: sendvičové dveřní křídlo, plné, hladké na bázi modifikovaného dřeva, obvodový rám s dveřní výplní, oboustranně opláštěný MDF deskou nadsvětlík: plný, bez poutce, v rovině s dveřním křídlem výplň: děrovaná DTD typ zárubně: systémová rámová hliníková pro dveře bez polodrážky (viz. detail) klika: klika-klika se samostatnou plochou čtvercovou rozetou zámek: cylindrická bezpečností vložka v systému generálního klíče (hierarchii upřesní uživatel) závěsy: dostatečně únosné skryté 3D panty doplňky: skrytý dveřní samozavírač, padací podlahové těsnění, podlahová dveřní zarážka povrchová úprava:dveřní křídlo + nadsvětlík: povrch dveřní křídla bude z vnější strany (chodba) opatřen nábytkovým linoleem tl. 2mm (vzorek linolea 0,8x0,8m bude na základě vzorníku výrobce upřesněn architektem - atelier-r), nábytkové linoleum bude osazeno v líci hliníkové zárubně (nutno počítat s touto úpravou) povrch dveřního křídla z vnitřní strany tvořit matný lak v světle šedém odstínu RAL (barevný odstín bude na základě vzorníku výrobce upřesněn architektem - atelier-r) zárubeň: povrchová úprava práškovým lakováním (komaxit) v světle šedém odstínu RAL (barevný odstín bude na základě vzorníku výrobce upřesněn architektem - atelier-r) barevný odstín dveřního křídlo bude shodný s odstínem zárubně klika: černý mat kování: broušená nerez poznámka:Skutečné rozměry je nutné zaměřít na stavbě. Před započetím výroby bude na prvek vypracována dílenská dokumentace a odsouhlasena architektem (atelier-r).Součástí výrobku je veškerý pomocný, kotevní a montážní materiál. požár.odolnost: - základní popis:Dveře jednokřídlé plné hladké s plným nadsvětlíkem bez poutce, dveře budou osazeny v systémové rámové hliníkové zárubni. Dveřní křídlo je zapuštěné do roviny rámu dveří, tzn. dveře jsou bez polodrážky čemuž musí odpovídat i hliníková zárubeň. Dveřní nadsvětlík bude osazen v rovině dveřního křídla. Dveře budou opatřeny kováním klika-klika se samostatnou plochou čtvercovou rozetou a cylindrickou bezpečností vložkou, dveře jsou bez prahu. Součástí dveří jsou skryté 3D panty, padací podlahové těsnění, dveřní samozavírač a podlahová zarážka (viz. souhrnné informace).Povrchová úprava dveřního křídla bude z vnější strany (chodby) opatřena nábytkovým linoleem tl. 2mm osazeným v líci hliníkové zárubně (nutno počítat s touto úpravou). Povrchová úprava vnitřní strany dveřního křídla bude provedena matným lakem ve světle šedém odstínu RAL. Zárubeň bude povrchově upravena práškovým lakováním (komaxit) v světle šedém odstínu RAL (přesné barevné odstíny budou na základě vzorníku výrobce upřesněny architektem - atelier-r).Barevný odstín dveřního křídla bude shodný s odstínem zárubně. Akustická neprůzvučnost Rw min. 32dB.Dveře budou osazeny v SDK předstěně na vnější líc zděné stěny, na předsazenou montáž pomocí vynášecích kotvících profilů. Hloubka niky pro osazení dveří v SDK předstěně je 350mm.Přesná velikost stavebního otvoru musí být v souladu s požadavky výrobce vybraných zárubní.Před započetím výroby bude vypracována dílenská dokumentace a odsouhlasena architektem (atelier-r).Bezpečnostní cylindrická vložka bude dodána v systému generálního klíče (hierarchii upřesní uživatel).
| VV |  | 2+0 |  | 2
113 | K | Td/Z 15 | vnitřní dveře jednokřídlé otevíravé plné s plným nadsvětlíkem - viz výpis prvků | kus | 3 |  | 0
| P |  | Poznámka k položce: rozměr (mm):průchozí rozměr: 800 x 1 970 + 830 mm, celkový rozměr: 900 x 2 800 mm materiál/profil:typ křídla: sendvičové dveřní křídlo, plné, hladké na bázi modifikovaného dřeva, obvodový rám s dveřní výplní, oboustranně opláštěný MDF deskou nadsvětlík: plný, bez poutce, v rovině s dveřním křídlem výplň: děrovaná DTD typ zárubně: systémová rámová hliníková pro dveře bez polodrážky (viz. detail) klika: klika-klika se samostatnou plochou čtvercovou rozetou zámek: cylindrická bezpečností vložka v systému generálního klíče (hierarchii upřesní uživatel) závěsy: dostatečně únosné skryté 3D panty doplňky: skrytý dveřní samozavírač, padací podlahové těsnění, podlahová dveřní zarážka povrchová úprava:dveřní křídlo + nadsvětlík: povrch dveřní křídla bude z vnější strany (chodba) opatřen nábytkovým linoleem tl. 2mm (vzorek linolea 0,8x0,8m bude na základě vzorníku výrobce upřesněn architektem - atelier-r), nábytkové linoleum bude osazeno v líci hliníkové zárubně (nutno počítat s touto úpravou) povrch dveřního křídla z vnitřní strany tvořit matný lak v světle šedém odstínu RAL (barevný odstín bude na základě vzorníku výrobce upřesněn architektem - atelier-r) zárubeň: povrchová úprava práškovým lakováním (komaxit) v světle šedém odstínu RAL (barevný odstín bude na základě vzorníku výrobce upřesněn architektem - atelier-r) barevný odstín dveřního křídlo bude shodný s odstínem zárubně klika: černý mat kování: broušená nerez poznámka:Skutečné rozměry je nutné zaměřít na stavbě. Před započetím výroby bude na prvek vypracována dílenská dokumentace a odsouhlasena architektem (atelier-r).Součástí výrobku je veškerý pomocný, kotevní a montážní materiál. požár.odolnost: - základní popis:Dveře jednokřídlé plné hladké s plným nadsvětlíkem bez poutce, dveře budou osazeny v systémové rámové hliníkové zárubni. Dveřní křídlo je zapuštěné do roviny rámu dveří, tzn. dveře jsou bez polodrážky čemuž musí odpovídat i hliníková zárubeň. Dveřní nadsvětlík bude osazen v rovině dveřního křídla. Dveře budou opatřeny kováním klika-klika se samostatnou plochou čtvercovou rozetou a cylindrickou bezpečností vložkou, dveře jsou bez prahu. Součástí dveří jsou skryté 3D panty, padací podlahové těsnění, dveřní samozavírač a podlahová zarážka (viz. souhrnné informace).Povrchová úprava dveřního křídla bude z vnější strany (chodby) opatřena nábytkovým linoleem tl. 2mm osazeným v líci hliníkové zárubně (nutno počítat s touto úpravou). Povrchová úprava vnitřní strany dveřního křídla bude provedena matným lakem ve světle šedém odstínu RAL. Zárubeň bude povrchově upravena práškovým lakováním (komaxit) v světle šedém odstínu RAL (přesné barevné odstíny budou na základě vzorníku výrobce upřesněny architektem - atelier-r).Barevný odstín dveřního křídla bude shodný s odstínem zárubně. Akustická neprůzvučnost Rw min. 32dB.Dveře budou osazeny v SDK předstěně na vnější líc zděné stěny, na předsazenou montáž pomocí vynášecích kotvících profilů. Hloubka niky pro osazení dveří v SDK předstěně je 350mm.Přesná velikost stavebního otvoru musí být v souladu s požadavky výrobce vybraných zárubní.Před započetím výroby bude vypracována dílenská dokumentace a odsouhlasena architektem (atelier-r).Bezpečnostní cylindrická vložka bude dodána v systému generálního klíče (hierarchii upřesní uživatel).
| VV |  | 2+1 |  | 3
114 | K | Td/Z 17 | vnitřní dveře jednokřídlé otevíravé plné s plným nadsvětlíkem - viz výpis prvků | kus | 8 |  | 0
| P |  | Poznámka k položce: rozměr (mm):průchozí rozměr: 800 x 1 970 + 830 mm, celkový rozměr: 900 x 2 800 mm materiál/profil:typ křídla: sendvičové dveřní křídlo, plné, hladké na bázi modifikovaného dřeva, obvodový rám s dveřní výplní, oboustranně opláštěný MDF deskou nadsvětlík: plný, bez poutce, v rovině s dveřním křídlem výplň: děrovaná DTD typ zárubně: systémová rámová hliníková pro dveře bez polodrážky (viz. detail) klika: klika-klika se samostatnou plochou čtvercovou rozetou zámek: cylindrická bezpečností vložka v systému generálního klíče (hierarchii upřesní uživatel) závěsy: dostatečně únosné skryté 3D panty doplňky: skrytý dveřní samozavírač, padací podlahové těsnění, podlahová dveřní zarážka povrchová úprava:dveřní křídlo + nadsvětlík: povrch dveřní křídla bude z vnější strany (chodba) opatřen nábytkovým linoleem tl. 2mm (vzorek linolea 0,8x0,8m bude na základě vzorníku výrobce upřesněn architektem - atelier-r), nábytkové linoleum bude osazeno v líci hliníkové zárubně (nutno počítat s touto úpravou) povrch dveřního křídla z vnitřní strany tvořit matný lak v světle šedém odstínu RAL (barevný odstín bude na základě vzorníku výrobce upřesněn architektem - atelier-r) zárubeň: povrchová úprava práškovým lakováním (komaxit) v světle šedém odstínu RAL (barevný odstín bude na základě vzorníku výrobce upřesněn architektem - atelier-r) barevný odstín dveřního křídlo bude shodný s odstínem zárubně klika: černý mat kování: broušená nerez poznámka:Skutečné rozměry je nutné zaměřít na stavbě. Před započetím výroby bude na prvek vypracována dílenská dokumentace a odsouhlasena architektem (atelier-r).Součástí výrobku je veškerý pomocný, kotevní a montážní materiál. požár.odolnost: - základní popis:Dveře jednokřídlé plné hladké s plným nadsvětlíkem bez poutce, dveře budou osazeny v systémové rámové hliníkové zárubni. Dveřní křídlo je zapuštěné do roviny rámu dveří, tzn. dveře jsou bez polodrážky čemuž musí odpovídat i hliníková zárubeň. Dveřní nadsvětlík bude osazen v rovině dveřního křídla. Dveře budou opatřeny kováním klika-klika se samostatnou plochou čtvercovou rozetou a cylindrickou bezpečností vložkou, dveře jsou bez prahu. Součástí dveří jsou skryté 3D panty, padací podlahové těsnění, dveřní samozavírač a podlahová zarážka (viz. souhrnné informace).Povrchová úprava dveřního křídla bude z vnější strany (chodby) opatřena nábytkovým linoleem tl. 2mm osazeným v líci hliníkové zárubně (nutno počítat s touto úpravou). Povrchová úprava vnitřní strany dveřního křídla bude provedena matným lakem ve světle šedém odstínu RAL. Zárubeň bude povrchově upravena práškovým lakováním (komaxit) v světle šedém odstínu RAL (přesné barevné odstíny budou na základě vzorníku výrobce upřesněny architektem - atelier-r).Barevný odstín dveřního křídla bude shodný s odstínem zárubně. Akustická neprůzvučnost Rw min. 32dB.Dveře budou osazeny v SDK předstěně na vnější líc stávající SDK příčky tl. 125mm (nutno počítat s úpravou stavebního otvoru v SDK příčce), na předsazenou montáž pomocí vynášecích kotvících profilů. Tloušťka SDK předstěny 50mm.Přesná velikost stavebního otvoru musí být v souladu s požadavky výrobce vybraných zárubní.Před započetím výroby bude vypracována dílenská dokumentace a odsouhlasena architektem (atelier-r).Bezpečnostní cylindrická vložka bude dodána v systému generálního klíče (hierarchii upřesní uživatel).
| VV |  | 2+6 |  | 8
115 | K | Td/Z 18 | vnitřní dveře jednokřídlé otevíravé plné s plným nadsvětlíkem - viz výpis prvků | kus | 3 |  | 0
| P |  | Poznámka k položce: rozměr (mm):průchozí rozměr: 800 x 1 970 + 830 mm, celkový rozměr: 900 x 2 800 mm materiál/profil:typ křídla: sendvičové dveřní křídlo, plné, hladké na bázi modifikovaného dřeva, obvodový rám s dveřní výplní, oboustranně opláštěný MDF deskou nadsvětlík: plný, bez poutce, v rovině s dveřním křídlem výplň: děrovaná DTD typ zárubně: systémová rámová hliníková pro dveře bez polodrážky (viz. detail) klika: klika-klika se samostatnou plochou čtvercovou rozetou zámek: cylindrická bezpečností vložka v systému generálního klíče (hierarchii upřesní uživatel) závěsy: dostatečně únosné skryté 3D panty doplňky: skrytý dveřní samozavírač, padací podlahové těsnění, podlahová dveřní zarážka povrchová úprava:dveřní křídlo + nadsvětlík: povrch dveřní křídla bude z vnější strany (chodba) opatřen nábytkovým linoleem tl. 2mm (vzorek linolea 0,8x0,8m bude na základě vzorníku výrobce upřesněn architektem - atelier-r), nábytkové linoleum bude osazeno v líci hliníkové zárubně (nutno počítat s touto úpravou) povrch dveřního křídla z vnitřní strany tvořit matný lak v světle šedém odstínu RAL (barevný odstín bude na základě vzorníku výrobce upřesněn architektem - atelier-r) zárubeň: povrchová úprava práškovým lakováním (komaxit) v světle šedém odstínu RAL (barevný odstín bude na základě vzorníku výrobce upřesněn architektem - atelier-r) barevný odstín dveřního křídlo bude shodný s odstínem zárubně klika: černý mat kování: broušená nerez poznámka:Skutečné rozměry je nutné zaměřít na stavbě. Před započetím výroby bude na prvek vypracována dílenská dokumentace a odsouhlasena architektem (atelier-r).Součástí výrobku je veškerý pomocný, kotevní a montážní materiál. požár.odolnost: - základní popis:Dveře jednokřídlé plné hladké s plným nadsvětlíkem bez poutce, dveře budou osazeny v systémové rámové hliníkové zárubni. Dveřní křídlo je zapuštěné do roviny rámu dveří, tzn. dveře jsou bez polodrážky čemuž musí odpovídat i hliníková zárubeň. Dveřní nadsvětlík bude osazen v rovině dveřního křídla. Dveře budou opatřeny kováním klika-klika se samostatnou plochou čtvercovou rozetou a cylindrickou bezpečností vložkou, dveře jsou bez prahu. Součástí dveří jsou skryté 3D panty, padací podlahové těsnění, dveřní samozavírač a podlahová zarážka (viz. souhrnné informace).Povrchová úprava dveřního křídla bude z vnější strany (chodby) opatřena nábytkovým linoleem tl. 2mm osazeným v líci hliníkové zárubně (nutno počítat s touto úpravou). Povrchová úprava vnitřní strany dveřního křídla bude provedena matným lakem ve světle šedém odstínu RAL. Zárubeň bude povrchově upravena práškovým lakováním (komaxit) v světle šedém odstínu RAL (přesné barevné odstíny budou na základě vzorníku výrobce upřesněny architektem - atelier-r).Barevný odstín dveřního křídla bude shodný s odstínem zárubně. Akustická neprůzvučnost Rw min. 32dB.Dveře budou osazeny v SDK předstěně na vnější líc stávající zděné příčky (nutno počítat s úpravou stavebního otvoru ve zděné příčce), na předsazenou montáž pomocí vynášecích kotvících profilů. Tloušťka SDK předstěny 50mm. Přesná velikost stavebního otvoru musí být v souladu s požadavky výrobce vybraných zárubní. Před započetím výroby bude vypracována dílenská dokumentace a odsouhlasena architektem (atelier-r).Bezpečnostní cylindrická vložka bude dodána v systému generálního klíče (hierarchii upřesní uživatel).
| VV |  | 1+2 |  | 3
116 | K | Td/Z 19 | vnitřní dveře jednokřídlé otevíravé plné s plným nadsvětlíkem - viz výpis prvků | kus | 3 |  | 0
| P |  | Poznámka k položce: rozměr (mm):průchozí rozměr: 900 x 1 970 + 830 mm, celkový rozměr: 1 000 x 2 800 mm materiál/profil:typ křídla: sendvičové dveřní křídlo, plné, hladké na bázi modifikovaného dřeva, obvodový rám s dveřní výplní, oboustranně opláštěný MDF deskou nadsvětlík: plný, bez poutce, v rovině s dveřním křídlem výplň: děrovaná DTD typ zárubně: systémová rámová hliníková pro dveře bez polodrážky (viz. detail) klika: klika-klika se samostatnou plochou čtvercovou rozetou zámek: cylindrická bezpečností vložka v systému generálního klíče (hierarchii upřesní uživatel) závěsy: dostatečně únosné skryté 3D panty doplňky: skrytý dveřní samozavírač, padací podlahové těsnění, podlahová dveřní zarážka povrchová úprava:dveřní křídlo + nadsvětlík: povrch dveřní křídla bude z vnější strany (chodba) opatřen nábytkovým linoleem tl. 2mm (vzorek linolea 0,8x0,8m bude na základě vzorníku výrobce upřesněn architektem - atelier-r), nábytkové linoleum bude osazeno v líci hliníkové zárubně (nutno počítat s touto úpravou) povrch dveřního křídla z vnitřní strany tvořit matný lak v světle šedém odstínu RAL (barevný odstín bude na základě vzorníku výrobce upřesněn architektem - atelier-r) zárubeň: povrchová úprava práškovým lakováním (komaxit) v světle šedém odstínu RAL (barevný odstín bude na základě vzorníku výrobce upřesněn architektem - atelier-r) barevný odstín dveřního křídlo bude shodný s odstínem zárubně klika: černý mat kování: broušená nerez poznámka:Skutečné rozměry je nutné zaměřít na stavbě. Před započetím výroby bude na prvek vypracována dílenská dokumentace a odsouhlasena architektem (atelier-r).Součástí výrobku je veškerý pomocný, kotevní a montážní materiál. požár.odolnost: - základní popis:Dveře jednokřídlé plné hladké s plným nadsvětlíkem bez poutce, dveře budou osazeny v systémové rámové hliníkové zárubni. Dveřní křídlo je zapuštěné do roviny rámu dveří, tzn. dveře jsou bez polodrážky čemuž musí odpovídat i hliníková zárubeň. Dveřní nadsvětlík bude osazen v rovině dveřního křídla. Dveře budou opatřeny kováním klika-klika se samostatnou plochou čtvercovou rozetou a cylindrickou bezpečností vložkou, dveře jsou bez prahu. Součástí dveří jsou skryté 3D panty, padací podlahové těsnění, dveřní samozavírač a podlahová zarážka (viz. souhrnné informace).Povrchová úprava dveřního křídla bude z vnější strany (chodby) opatřena nábytkovým linoleem tl. 2mm osazeným v líci hliníkové zárubně (nutno počítat s touto úpravou). Povrchová úprava vnitřní strany dveřního křídla bude provedena matným lakem ve světle šedém odstínu RAL. Zárubeň bude povrchově upravena práškovým lakováním (komaxit) v světle šedém odstínu RAL (přesné barevné odstíny budou na základě vzorníku výrobce upřesněny architektem - atelier-r).Barevný odstín dveřního křídla bude shodný s odstínem zárubně. Akustická neprůzvučnost Rw min. 32dB.Dveře budou osazeny v SDK předstěně na vnější líc stávající zděné příčky (nutno počítat s úpravou stavebního otvoru ve zděné příčce), na předsazenou montáž pomocí vynášecích kotvících profilů. Tloušťka SDK předstěny 50mm. Přesná velikost stavebního otvoru musí být v souladu s požadavky výrobce vybraných zárubní. Před započetím výroby bude vypracována dílenská dokumentace a odsouhlasena architektem (atelier-r).Bezpečnostní cylindrická vložka bude dodána v systému generálního klíče (hierarchii upřesní uživatel).
| VV |  | 2+1 |  | 3
117 | K | Td/Z 20 | vnitřní dveře jednokřídlé otevíravé plné s plným nadsvětlíkem - viz výpis prvků | kus | 3 |  | 0
| P |  | Poznámka k položce: rozměr (mm):průchozí rozměr: 900 x 1 970 + 830 mm, celkový rozměr: 1 000 x 2 800 mm materiál/profil:typ křídla: sendvičové dveřní křídlo, plné, hladké na bázi modifikovaného dřeva, obvodový rám s dveřní výplní, oboustranně opláštěný MDF deskou nadsvětlík: plný, bez poutce, v rovině s dveřním křídlem výplň: děrovaná DTD typ zárubně: systémová rámová hliníková pro dveře bez polodrážky (viz. detail) klika: klika-klika se samostatnou plochou čtvercovou rozetou zámek: cylindrická bezpečností vložka v systému generálního klíče (hierarchii upřesní uživatel) závěsy: dostatečně únosné skryté 3D panty doplňky: skrytý dveřní samozavírač, padací podlahové těsnění, podlahová dveřní zarážka povrchová úprava:dveřní křídlo + nadsvětlík: povrch dveřní křídla bude z vnější strany (chodba) opatřen nábytkovým linoleem tl. 2mm (vzorek linolea 0,8x0,8m bude na základě vzorníku výrobce upřesněn architektem - atelier-r), nábytkové linoleum bude osazeno v líci hliníkové zárubně (nutno počítat s touto úpravou) povrch dveřního křídla z vnitřní strany tvořit matný lak v světle šedém odstínu RAL (barevný odstín bude na základě vzorníku výrobce upřesněn architektem - atelier-r) zárubeň: povrchová úprava práškovým lakováním (komaxit) v světle šedém odstínu RAL (barevný odstín bude na základě vzorníku výrobce upřesněn architektem - atelier-r) barevný odstín dveřního křídlo bude shodný s odstínem zárubně klika: černý mat kování: broušená nerez poznámka:Skutečné rozměry je nutné zaměřít na stavbě. Před započetím výroby bude na prvek vypracována dílenská dokumentace a odsouhlasena architektem (atelier-r).Součástí výrobku je veškerý pomocný, kotevní a montážní materiál. požár.odolnost: - základní popis:Dveře jednokřídlé plné hladké s plným nadsvětlíkem bez poutce, dveře budou osazeny v systémové rámové hliníkové zárubni. Dveřní křídlo je zapuštěné do roviny rámu dveří, tzn. dveře jsou bez polodrážky čemuž musí odpovídat i hliníková zárubeň. Dveřní nadsvětlík bude osazen v rovině dveřního křídla. Dveře budou opatřeny kováním klika-klika se samostatnou plochou čtvercovou rozetou a cylindrickou bezpečností vložkou, dveře jsou bez prahu. Součástí dveří jsou skryté 3D panty, padací podlahové těsnění, dveřní samozavírač a podlahová zarážka (viz. souhrnné informace).Povrchová úprava dveřního křídla bude z vnější strany (chodby) opatřena nábytkovým linoleem tl. 2mm osazeným v líci hliníkové zárubně (nutno počítat s touto úpravou). Povrchová úprava vnitřní strany dveřního křídla bude provedena matným lakem ve světle šedém odstínu RAL. Zárubeň bude povrchově upravena práškovým lakováním (komaxit) v světle šedém odstínu RAL (přesné barevné odstíny budou na základě vzorníku výrobce upřesněny architektem - atelier-r).Barevný odstín dveřního křídla bude shodný s odstínem zárubně. Akustická neprůzvučnost Rw min. 32dB.Dveře budou osazeny ve zděné nice s SDK ostěním na vnější líc zděné příčky tl. 150mm, na předsazenou montáž pomocí vynášecích kotvících profilů. Hloubka niky pro osazení dveří v SDK předstěně 375mm.Přesná velikost stavebního otvoru musí být v souladu s požadavky výrobce vybraných zárubní.Před započetím výroby bude vypracována dílenská dokumentace a odsouhlasena architektem (atelier-r).Bezpečnostní cylindrická vložka bude dodána v systému generálního klíče (hierarchii upřesní uživatel).
| VV |  | 0+3 |  | 3
118 | K | Td/Z 21 | vnitřní dveře dvoukřídlé otevíravé plné s PO - viz výpis prvků | kus | 3 |  | 0
| P |  | Poznámka k položce: rozměr (mm):průchozí rozměr: 2 040 x 2 990 mm, celkový rozměr: 2 140 x 3 040 mm materiál/profil:typ křídla: ocelové dveřní křídlo plné hladké, vnitřní ocelový rám s požární výplní, šířka max. 50mm, hloubka max. 60mm, oboustranné oplechování tl. 3mm s povrchovou úpravou výplň: plná výplň (požární) typ zárubně: systémový ocelový rám s požární odolností, rám v rovině dveřního křídla, šířka profilu max. 50mm, hloubka max. 60mm klika: klika-klika, zápustná klika vsazená do roviny dveřního křídla (53 x 203mm) zámek: neuzamykatelné závěsy: dostatečně únosné skryté 3D panty doplňky: skrytý dveřní samozavírač integrovaný do rámu včetně koordinační lišty s integrovanými megnety, padací podlahové těsnění povrchová úprava:zárubeň: povrchová úprava práškovým lakováním (komaxit) v světle šedém odstínu RAL(barevný odstín bude na základě vzorníku výrobce upřesněn architektem - atelier-r) dveřní křídla: povrchová úprava práškovým lakováním (komaxit) v světle šedém odstínu RAL (barevný odstín bude na základě vzorníku výrobce upřesněn architektem - atelier-r) barevný odstín dveřního křídlo bude shodný s odstínem zárubně;klika: kov, černý mat kování: broušená nerez poznámka:Skutečné rozměry je nutné zaměřít na stavbě. Před započetím výroby bude na prvek vypracována dílenská dokumentace a odsouhlasena architektem (atelier-r).Součástí výrobku je veškerý pomocný, kotevní a montážní materiál. požár.odolnost:EI 30DP3+C+S, uzavírá EPS základní popis:Systémové ocelové protipožární dvoukřídlé dveře plné s požární odolností. Dveře jsou vybaveny přídržným magnetem napojeným na elektrický systém požární signalizace (EPS), který v případě požáru magnet deaktivuje. Protipožární dveře bez možnosti uzamčení budou v běžném stavu otevřeny, v případě požáru samouzavíratelné. Dveřní křídla - ocelový rám s požární výplní, na obou stranách přetažený hladkým plechem přes rám křídla. Součástí dveří je padací podlahové těsnění, skrytý dveřní samozavírač s horní montáží.Povrchová úprava dveřního křídla spolu se zárubní bude upravena práškovým lakováním (komaxit) v světle šedém odstínu RAL (přesný barevný odstín bude na základě vzorníku výrobce upřesněn architektem - atelier-r). Rám dveří bude kotven do zděných stěn na obou stranách a následně překryt z jedné strany SDK předstěnou a z druhé strany SDK obložením tl. 25mm (Viz. detail uchycení v rámci ostění). Vrchní část rámu bude zapuštěna do požárního SDK podhledu o tloušťku 40mm.Před započetím výroby bude vypracována dílenská dokumentace a odsouhlasena architektem (atelier-r).Součástí dveří je pomocná ocelová konstrukce v SDK stěně nad dveřmi, pro kotvení do nosné konstrukce. Přesná velikost stavebního otvoru musí být v souladu s požadavky výrobce vybraných zárubní .Součástí výrobku je veškerý pomocný kotevní a montážní materiál.
| VV |  | 3+0 |  | 3
119 | K | Td/Z 23 | vnitřní dveře dvoukřídlé otevíravé plné s PO - viz výpis prvků | kus | 1 |  | 0
| P |  | Poznámka k položce: rozměr (mm):průchozí rozměr: 2 040 x 2 790 mm, celkový rozměr: 2 140 x 2 840 mm materiál/profil:typ křídla: ocelové dveřní křídlo plné hladké, vnitřní ocelový rám s požární výplní, šířka max. 50mm, hloubka max. 60mm, oboustranné oplechování tl. 3mm s povrchovou úpravou výplň: plná výplň (požární) typ zárubně: systémový ocelový rám s požární odolností, rám v rovině dveřního křídla, šířka profilu max. 50mm, hloubka max. 60mm klika: klika-klika, zápustná klika vsazená do roviny dveřního křídla (53 x 203mm) zámek: neuzamykatelné závěsy: dostatečně únosné skryté 3D panty doplňky: skrytý dveřní samozavírač integrovaný do rámu včetně koordinační lišty s integrovanými megnety, padací podlahové těsnění povrchová úprava:zárubeň: povrchová úprava práškovým lakováním (komaxit) v světle šedém odstínu RAL(barevný odstín bude na základě vzorníku výrobce upřesněn architektem - atelier-r) dveřní křídla: povrchová úprava práškovým lakováním (komaxit) v světle šedém odstínu RAL (barevný odstín bude na základě vzorníku výrobce upřesněn architektem - atelier-r) barevný odstín dveřního křídlo bude shodný s odstínem zárubně;klika: kov, černý mat kování: broušená nerez poznámka:Skutečné rozměry je nutné zaměřít na stavbě. Před započetím výroby bude na prvek vypracována dílenská dokumentace a odsouhlasena architektem (atelier-r).Součástí výrobku je veškerý pomocný, kotevní a montážní materiál. požár.odolnost:EI 30DP3+C+S, uzavírá EPS základní popis:Systémové ocelové protipožární dvoukřídlé dveře plné s požární odolností. Dveře jsou vybaveny přídržným magnetem napojeným na elektrický systém požární signalizace (EPS), který v případě požáru magnet deaktivuje. Protipožární dveře bez možnosti uzamčení budou v běžném stavu otevřeny, v případě požáru samouzavíratelné. Dveřní křídla - ocelový rám s požární výplní, na obou stranách přetažený hladkým plechem přes rám křídla. Součástí dveří je padací podlahové těsnění, skrytý dveřní samozavírač s horní montáží.Povrchová úprava dveřního křídla spolu se zárubní bude upravena práškovým lakováním (komaxit) v světle šedém odstínu RAL (přesný barevný odstín bude na základě vzorníku výrobce upřesněn architektem - atelier-r).Rám dveří bude kotven do zděných stěn na obou stranách a následně překryt z jedné strany SDK předstěnou a z druhé strany SDK obložením tl. 25mm (Viz. detail uchycení v rámci ostění). Vrchní část rámu bude zapuštěna do požárního SDK podhledu o tloušťku 40mm.Před započetím výroby bude vypracována dílenská dokumentace a odsouhlasena architektem (atelier-r). Součástí dveří je pomocná ocelová konstrukce v SDK stěně nad dveřmi, pro kotvení do nosné konstrukce.Přesná velikost stavebního otvoru musí být v souladu s požadavky výrobce vybraných zárubní.Součástí výrobku je veškerý pomocný kotevní a montážní materiál.
| VV |  | 1+0 |  | 1
120 | K | Td/Z 27 | vnitřní dveře dvoukřídlé otevíravé plné s PO - viz výpis prvků | kus | 1 |  | 0
| P |  | Poznámka k položce: rozměr (mm):průchozí rozměr: 2 470 x 2 990 mm, celkový rozměr: 2 520 x 3 040 mm materiál/profil:typ křídla: ocelové dveřní křídlo plné hladké, vnitřní ocelový rám s požární výplní, šířka max. 50mm, hloubka max. 60mm, oboustranné oplechování tl. 3mm s povrchovou úpravou výplň: plná výplň (požární) typ zárubně: systémový ocelový rám s požární odolností, rám v rovině dveřního křídla, šířka profilu max. 50mm, hloubka max. 60mm klika: klika-klika, zápustná klika vsazená do roviny dveřního křídla (53 x 203mm) zámek: neuzamykatelné závěsy: dostatečně únosné skryté 3D panty doplňky: skrytý dveřní samozavírač integrovaný do rámu včetně koordinační lišty s integrovanými megnety, padací podlahové těsnění povrchová úprava:zárubeň: povrchová úprava práškovým lakováním (komaxit) v světle šedém odstínu RAL(barevný odstín bude na základě vzorníku výrobce upřesněn architektem - atelier-r) dveřní křídla: povrchová úprava práškovým lakováním (komaxit) v světle šedém odstínu RAL (barevný odstín bude na základě vzorníku výrobce upřesněn architektem - atelier-r) barevný odstín dveřního křídlo bude shodný s odstínem zárubně;klika: kov, černý mat kování: broušená nerez poznámka:Skutečné rozměry je nutné zaměřít na stavbě. Před započetím výroby bude na prvek vypracována dílenská dokumentace a odsouhlasena architektem (atelier-r).Součástí výrobku je veškerý pomocný, kotevní a montážní materiál. požár.odolnost:EI 30DP3+C+S, uzavírá EPS základní popis:Systémové ocelové protipožární dvoukřídlé dveře plné s požární odolností. Dveře jsou vybaveny přídržným magnetem napojeným na elektrický systém požární signalizace (EPS), který v případě požáru magnet deaktivuje. Protipožární dveře bez možnosti uzamčení budou v běžném stavu otevřeny, v případě požáru samouzavíratelné. Dveřní křídla - ocelový rám s požární výplní, na obou stranách přetažený hladkým plechem přes rám křídla. Součástí dveří je padací podlahové těsnění, skrytý dveřní samozavírač s horní montáží.Povrchová úprava dveřního křídla spolu se zárubní bude upravena práškovým lakováním (komaxit) v světle šedém odstínu RAL (přesný barevný odstín bude na základě vzorníku výrobce upřesněn architektem - atelier-r).Rám dveří bude kotven do zděných stěn na obou stranách a následně překryt z jedné strany SDK předstěnou a z druhé strany SDK obložením tl. 25mm (Viz. detail uchycení v rámci ostění). Vrchní část rámu bude zapuštěna do požárního SDK podhledu o tloušťku 40mm.Před započetím výroby bude vypracována dílenská dokumentace a odsouhlasena architektem (atelier-r). Součástí dveří je pomocná ocelová konstrukce v SDK stěně nad dveřmi, pro kotvení do nosné konstrukce.Přesná velikost stavebního otvoru musí být v souladu s požadavky výrobce vybraných zárubní.Součástí výrobku je veškerý pomocný kotevní a montážní materiál.
| VV |  | 1+0 |  | 1
121 | K | Td/Z 28 | vnitřní dveře dvoukřídlé otevíravé plné s PO - viz výpis prvků | kus | 1 |  | 0
| P |  | Poznámka k položce: rozměr (mm):průchozí rozměr: 1 900 x 2 390 mm, celkový rozměr: 2 000 x 2 440 mm materiál/profil:typ křídla: ocelové dveřní křídlo plné hladké, vnitřní ocelový rám s požární výplní, šířka max. 50mm, hloubka max. 60mm, oboustranné oplechování tl. 3mm s povrchovou úpravou výplň: plná výplň (požární) typ zárubně: systémový ocelový rám s požární odolností, rám v rovině dveřního křídla, šířka profilu max. 50mm, hloubka max. 60mm klika: klika-klika, zápustná klika vsazená do roviny dveřního křídla (53 x 203mm) zámek: neuzamykatelné závěsy: dostatečně únosné skryté 3D panty doplňky: skrytý dveřní samozavírač integrovaný do rámu včetně koordinační lišty s integrovanými megnety, padací podlahové těsnění povrchová úprava:zárubeň: povrchová úprava práškovým lakováním (komaxit) v světle šedém odstínu RAL(barevný odstín bude na základě vzorníku výrobce upřesněn architektem - atelier-r) dveřní křídla: povrchová úprava práškovým lakováním (komaxit) v světle šedém odstínu RAL (barevný odstín bude na základě vzorníku výrobce upřesněn architektem - atelier-r) barevný odstín dveřního křídlo bude shodný s odstínem zárubně;klika: kov, černý mat kování: broušená nerez poznámka:Skutečné rozměry je nutné zaměřít na stavbě. Před započetím výroby bude na prvek vypracována dílenská dokumentace a odsouhlasena architektem (atelier-r).Součástí výrobku je veškerý pomocný, kotevní a montážní materiál. požár.odolnost:EI 30DP3+C+S, uzavírá EPS základní popis:Systémové ocelové protipožární dvoukřídlé dveře plné s požární odolností. Dveře jsou vybaveny přídržným magnetem napojeným na elektrický systém požární signalizace (EPS), který v případě požáru magnet deaktivuje. Protipožární dveře bez možnosti uzamčení budou v běžném stavu otevřeny, v případě požáru samouzavíratelné. Dveřní křídla - ocelový rám s požární výplní, na obou stranách přetažený hladkým plechem přes rám křídla. Součástí dveří je padací podlahové těsnění, skrytý dveřní samozavírač s horní montáží.Povrchová úprava dveřního křídla spolu se zárubní bude upravena práškovým lakováním (komaxit) v světle šedém odstínu RAL (přesný barevný odstín bude na základě vzorníku výrobce upřesněn architektem - atelier-r).Rám dveří bude kotven do zděných stěn na obou stranách a následně překryt z jedné strany SDK předstěnou a z druhé strany SDK obložením tl. 25mm (Viz. detail uchycení v rámci ostění). Vrchní část rámu bude zapuštěna do požárního SDK podhledu o tloušťku 40mm.Před započetím výroby bude vypracována dílenská dokumentace a odsouhlasena architektem (atelier-r). Součástí dveří je pomocná ocelová konstrukce v SDK stěně nad dveřmi, pro kotvení do nosné konstrukce.Přesná velikost stavebního otvoru musí být v souladu s požadavky výrobce vybraných zárubní.Součástí výrobku je veškerý pomocný kotevní a montážní materiál.
| VV |  | 1+0 |  | 1
122 | K | Td/Z 29 | vnitřní dveře jednokřídlé otevíravé plné s plným nadsvětlíkem - viz výpis prvků | kus | 1 |  | 0
| P |  | Poznámka k položce: rozměr (mm):průchozí rozměr: 900 x 1 970 + 830 mm, celkový rozměr: 1 000 x 2 800 mm materiál/profil:typ křídla: sendvičové dveřní křídlo, plné, hladké na bázi modifikovaného dřeva, obvodový rám s dveřní výplní, oboustranně opláštěný MDF deskou nadsvětlík: plný, bez poutce, v rovině s dveřním křídlem výplň: děrovaná DTD typ zárubně: systémová rámová hliníková pro dveře bez polodrážky (viz. detail) klika: klika-klika se samostatnou plochou čtvercovou rozetou zámek: cylindrická bezpečností vložka v systému generálního klíče (hierarchii upřesní uživatel) závěsy: dostatečně únosné skryté 3D panty doplňky: skrytý dveřní samozavírač, padací podlahové těsnění, podlahová dveřní zarážka povrchová úprava:dveřní křídlo + nadsvětlík: povrch dveřní křídla bude z vnější strany (chodba) opatřen nábytkovým linoleem tl. 2mm (vzorek linolea 0,8x0,8m bude na základě vzorníku výrobce upřesněn architektem - atelier-r), nábytkové linoleum bude osazeno v líci hliníkové zárubně (nutno počítat s touto úpravou) povrch dveřního křídla z vnitřní strany tvořit matný lak v světle šedém odstínu RAL (barevný odstín bude na základě vzorníku výrobce upřesněn architektem - atelier-r) zárubeň: povrchová úprava práškovým lakováním (komaxit) v světle šedém odstínu RAL (barevnýodstín bude na základě vzorníku výrobce upřesněn architektem - atelier-r) barevný odstín dveřního křídlo bude shodný s odstínem zárubně klika: černý mat kování: broušená nerez poznámka:Skutečné rozměry je nutné zaměřít na stavbě. Před započetím výroby bude na prvek vypracována dílenská dokumentace a odsouhlasena architektem (atelier-r).Součástí výrobku je veškerý pomocný, kotevní a montážní materiál. požár.odolnost: - základní popis:Dveře jednokřídlé plné hladké s plným nadsvětlíkem bez poutce, dveře budou osazeny v systémové rámové hliníkové zárubni. Dveřní křídlo je zapuštěné do roviny rámu dveří, tzn. dveře jsou bez polodrážky čemuž musí odpovídat i hliníková zárubeň. Dveřní nadsvětlík bude osazen v rovině dveřního křídla. Dveře budou opatřeny kováním klika-klika se samostatnou plochou čtvercovou rozetou a cylindrickou bezpečností vložkou, dveře jsou bez prahu. Součástí dveří jsou skryté 3D panty, padací podlahové těsnění, dveřní samozavírač a podlahová zarážka (viz. souhrnné informace).Povrchová úprava dveřního křídla bude z vnější strany (chodby) opatřena nábytkovým linoleem tl. 2mm osazeným v líci hliníkové zárubně (nutno počítat s touto úpravou). Povrchová úprava vnitřní strany dveřního křídla bude provedena matným lakem ve světle šedém odstínu RAL. Zárubeň bude povrchově upravena práškovým lakováním (komaxit) v světle šedém odstínu RAL (přesné barevné odstíny budou na základě vzorníku výrobce upřesněny architektem - atelier-r).Barevný odstín dveřního křídla bude shodný s odstínem zárubně. Akustická neprůzvučnost Rw min. 32dB.Dveře budou osazeny v SDK předstěně na vnější líc stávající zděné příčky (nutno počítat s úpravou stavebního otvoru ve zděné příčce), na předsazenou montáž pomocí vynášecích kotvících profilů. Tloušťka SDK předstěny 50mm. Přesná velikost stavebního otvoru musí být v souladu s požadavky výrobce vybraných zárubní. Před započetím výroby bude vypracována dílenská dokumentace a odsouhlasena architektem (atelier-r).Bezpečnostní cylindrická vložka bude dodána v systému generálního klíče (hierarchii upřesní uživatel).
| VV |  | 0+1 |  | 1
123 | K | Td/Z 30 | vnitřní dveře jednokřídlé plné otevíravé s plným nadsvětlíkem - bezbariérové WC - viz výpis prvků | kus | 1 |  | 0
| P |  | Poznámka k položce: rozměr (mm):průchozí rozměr: 900 x 1 970 + 830 mm, celkový rozměr: 1 000 x 2 800 mm materiál/profil:typ křídla: sendvičové dveřní křídlo, plné, hladké na bázi modifikovaného dřeva, obvodový rám s dveřní výplní, oboustranně opláštěný MDF deskou nadsvětlík: plný, bez poutce, v rovině s dveřním křídlem výplň: děrovaná DTD typ zárubně: systémová rámová hliníková pro dveře bez polodrážky (viz. detail) klika: klika-klika se samostatnou plochou čtvercovou WC rozetou, vodorovné madlo dl. 600mm, pr. 30mm, broušená nerez závěsy: dostatečně únosné přiznané závěsy pro bezfalcované provedení doplňky: skrytý dveřní samozavírač, padací podlahové těsnění, podlahová dveřní zarážka povrchová úprava:dveřní křídlo + nadsvětlík: povrch dveřní křídla bude z vnější strany (chodba) opatřen nábytkovým linoleem tl. 2mm (vzorek linolea 0,8x0,8m bude na základě vzorníku výrobce upřesněn architektem - atelier-r), nábytkové linoleum bude osazeno v líci hliníkové zárubně (nutno počítats touto úpravou) povrch dveřního křídla z vnitřní strany tvořit matný lak v světle šedém odstínu RAL (barevný odstín bude na základě vzorníku výrobce upřesněn architektem - atelier-r) zárubeň: povrchová úprava práškovým lakováním (komaxit) v světle šedém odstínu RAL (barevný odstín bude na základě vzorníku výrobce upřesněn architektem - atelier-r) barevný odstín dveřního křídlo bude shodný s odstínem zárubně;klika: černý mat madlo: broušená nerez;kování: broušená nerez poznámka:Skutečné rozměry je nutné zaměřít na stavbě. Před započetím výroby bude na prvek vypracována dílenská dokumentace a odsouhlasena architektem (atelier-r).Součástí výrobku je veškerý pomocný, kotevní a montážní materiál. požár.odolnost: - základní popis:Dveře jednokřídlé plné hladké s plným nadsvětlíkem bez poutce, dveře budou osazeny v systémové rámové hliníkové zárubni. Dveřní křídlo je zapuštěné do roviny rámu dveří, tzn. dveře jsou bez polodrážky čemuž musí odpovídat i hliníková zárubeň. Dveřní nadsvětlík bude osazen v rovině dveřního křídla. Dveře budou opatřeny kováním klika-klika se samostatnou plochou čtvercovou WC rozetou, na dveřích bude použit WC zámek umožňující nouzové otevření z prostoru chodby, dveře jsou bez prahu. Součástí dveří je z místnosti toalety vodorovné madlo ve výšce 850mm, průměr 30mm,délky 600mm, broušená nerez. Dveře nutno podřezat, výška podřezání 10mm. Součástí dveří jsou skryté 3D panty, dveřní samozavírač. Povrchová úprava dveřního křídla bude z vnější strany (chodby) opatřena nábytkovým linoleem tl. 2mm osazeným v líci hliníkové zárubně (nutno počítat s touto úpravou). Povrchová úprava vnitřní strany dveřního křídla bude provedena matným lakem ve světle šedém odstínu RAL. Zárubeň bude povrchově upravena práškovým lakováním (komaxit) v světle šedém odstínu RAL (přesné barevné odstíny budou na základě vzorníku výrobce upřesněny architektem - atelier-r). Barevný odstín dveřního křídla bude shodný s odstínem zárubně. Dveře budou osazeny v SDK předstěně na vnější líc stávající zděné příčky (nutno počítat s úpravou stavebního otvoru ve zděné příčce), na předsazenou montáž pomocí vynášecích kotvících profilů. Tloušťka SDK předstěny 50mm.Přesná velikost stavebního otvoru musí být v souladu s požadavky výrobce vybraných zárubní. Před započetím výroby bude vypracována dílenská dokumentace a odsouhlasena architektem (atelier-r).Bezpečnostní cylindrická vložka bude dodána v systému generálního klíče (hierarchii upřesní uživatel).
| VV |  | 0+1 |  | 1
124 | K | Td/Z 38 | vnitřní dveře jednokřídlé otevíravé plné - toalety - viz výpis prvků | kus | 4 |  | 0
| P |  | Poznámka k položce: rozměr (mm):průchozí rozměr: 800 x 1 970 mm, celkový rozměr: 900 x 2 020 mm materiál/profil:typ křídla: sendvičové dveřní křídlo, plné, hladké na bázi modifikovaného dřeva, obvodový rám s dveřní výplní, oboustranně opláštěný MDF deskou výplň: děrovaná DTD typ zárubně: systémová rámová hliníková pro dveře bez polodrážky (viz. detail) klika: klika-klika se samostatnou plochou čtvercovou rozetou zámek: cylindrická bezpečností vložka v systému generálního klíče (hierarchii upřesní uživatel) závěsy: dostatečně únosné skryté 3D panty doplňky: skrytý dveřní samozavírač, podlahová dveřní zarážka povrchová úprava:dveřní křídlo: povrch dveřní křídla bude z vnější strany (chodba) opatřen nábytkovým linoleem tl. 2mm (vzorek linolea 0,8x0,8m bude na základě vzorníku výrobce upřesněn architektem - atelier-r), nábytkové linoleum bude osazeno v líci hliníkové zárubně (nutno počítat s touto úpravou) povrch dveřního křídla z vnitřní strany tvořit matný lak v světle šedém odstínu RAL (barevný odstín bude na základě vzorníku výrobce upřesněn architektem - atelier-r) zárubeň: povrchová úprava práškovým lakováním (komaxit) v světle šedém odstínu RAL (barevný odstín bude na základě vzorníku výrobce upřesněn architektem - atelier-r) barevný odstín dveřního křídlo bude shodný s odstínem zárubně klika: černý mat kování: broušená nerez poznámka:Skutečné rozměry je nutné zaměřít na stavbě. Před započetím výroby bude na prvek vypracována dílenská dokumentace a odsouhlasena architektem (atelier-r).Součástí výrobku je veškerý pomocný, kotevní a montážní materiál. požár.odolnost: základní popis:Dveře jednokřídlé plné hladké, dveře budou osazeny v systémové rámové hliníkové zárubni. Dveřní křídlo je zapuštěné do roviny rámu dveří, tzn. dveře jsou bez polodrážky čemuž musí odpovídat i hliníková zárubeň. Dveře budou opatřeny kováním klika-klika se samostatnou plochou čtvercovou rozetou a cylindrickou bezpečností vložkou, dveře jsou bez prahu. Součástí dveří jsou skryté 3D panty, dveřní samozavírač a podlahová zarážka. Dveře nutno podřezat, výška podřezání 10mm. Povrchová úprava dveřního křídla bude z vnější strany (chodby) opatřena nábytkovým linoleem tl. 2mm osazeným v líci hliníkové zárubně (nutno počítat s touto úpravou). Povrchová úprava vnitřní strany dveřního křídla bude provedena matným lakem ve světle šedém odstínu RAL. Zárubeň bude povrchově upravena práškovým lakováním (komaxit) v světle šedém odstínu RAL (přesné barevné odstíny budou na základě vzorníku výrobce upřesněny architektem - atelier-r). Barevný odstín dveřního křídla bude shodný sodstínem zárubně.Dveře budou osazeny na vnitřní líc stávající zděné stěny a přetaženy SDK obložením tl. 25mm.Přesná velikost stavebního otvoru musí být v souladu s požadavky výrobce vybraných zárubní.Před započetím výroby bude vypracována dílenská dokumentace a odsouhlasena architektem (atelier-r).Bezpečnostní cylindrická vložka bude dodána v systému generálního klíče (hierarchii upřesní uživatel).
| VV |  | 1+3 |  | 4
125 | K | Td/Z 39 | vnitřní dveře jednokřídlé otevíravé plné s plným nadsvětlíkem s PO - viz výpis prvků | kus | 1 |  | 0
| P |  | Poznámka k položce: rozměr (mm):průchozí rozměr: 900 x 1 970 + 830 mm, celkový rozměr: 1 000 x 2 800 mm materiál/profil:typ křídla: sendvičové dveřní křídlo, plné, hladké na bázi modifikovaného dřeva, obvodový rám s dveřní výplní, oboustranně opláštěný MDF deskou nadsvětlík: plný, bez poutce, v rovině s dveřním křídlem výplň: děrovaná DTD typ zárubně: systémová rámová hliníková pro dveře bez polodrážky (viz. detail) klika: klika-klika se samostatnou plochou čtvercovou rozetou zámek: cylindrická bezpečností vložka v systému generálního klíče (hierarchii upřesní uživatel) závěsy: dostatečně únosné skryté 3D panty doplňky: skrytý dveřní samozavírač, padací podlahové těsnění, podlahová dveřní zarážka povrchová úprava:dveřní křídlo + nadsvětlík: povrch dveřní křídla bude z vnější strany (chodba) opatřen nábytkovým linoleem tl. 2mm (vzorek linolea 0,8x0,8m bude na základě vzorníku výrobce upřesněn architektem - atelier-r), nábytkové linoleum bude osazeno v líci hliníkové zárubně (nutno počítat s touto úpravou) povrch dveřního křídla z vnitřní strany tvořit matný lak v světle šedém odstínu RAL (barevný odstín bude na základě vzorníku výrobce upřesněn architektem - atelier-r) zárubeň: povrchová úprava práškovým lakováním (komaxit) v světle šedém odstínu RAL (barevný odstín bude na základě vzorníku výrobce upřesněn architektem - atelier-r) barevný odstín dveřního křídlo bude shodný s odstínem zárubně klika: černý mat kování: broušená nerez poznámka:Skutečné rozměry je nutné zaměřít na stavbě. Před započetím výroby bude na prvek vypracována dílenská dokumentace a odsouhlasena architektem (atelier-r).Součástí výrobku je veškerý pomocný, kotevní a montážní materiál. požár.odolnost: EI 30DP1 základní popis:Dveře jednokřídlé plné hladké s plným nadsvětlíkem bez poutce, dveře budou osazeny v systémové rámové hliníkové zárubni. Dveřní křídlo je zapuštěné do roviny rámu dveří, tzn. dveře jsou bez polodrážky čemuž musí odpovídat i hliníková zárubeň. Dveřní nadsvětlík bude osazen v rovině dveřního křídla. Dveře budou opatřeny kováním klika-klika se samostatnou plochou čtvercovou rozetou a cylindrickou bezpečností vložkou, dveře jsou bez prahu. Součástí dveří jsou skryté 3D panty, padací podlahové těsnění, dveřní samozavírač a podlahová zarážka (viz. souhrnné informace).Povrchová úprava dveřního křídla bude z vnější strany (chodby) opatřena nábytkovým linoleem tl. 2mm osazeným v líci hliníkové zárubně (nutno počítat s touto úpravou). Povrchová úprava vnitřní strany dveřního křídla bude provedena matným lakem ve světle šedém odstínu RAL. Zárubeň bude povrchově upravena práškovým lakováním (komaxit) v světle šedém odstínu RAL (přesné barevné odstíny budou na základě vzorníku výrobce upřesněny architektem - atelier-r).Barevný odstín dveřního křídla bude shodný s odstínem zárubně. Akustická neprůzvučnost Rw min. 32dB.Dveře budou osazeny v SDK předstěně na vnější líc zděné stěny, na předsazenou montáž pomocí vynášecích kotvících profilů. Hloubka niky pro osazení dveří v SDK předstěně je 350mm.Přesná velikost stavebního otvoru musí být v souladu s požadavky výrobce vybraných zárubní.Před započetím výroby bude vypracována dílenská dokumentace a odsouhlasena architektem (atelier-r).Bezpečnostní cylindrická vložka bude dodána v systému generálního klíče (hierarchii upřesní uživatel).
| VV |  | 0+1 |  | 1
126 | K | Td/Z 40 | vnitřní dveře jednokřídlé otevíravé plné s plným nadsvětlíkem - viz výpis prvků | kus | 5 |  | 0
| P |  | Poznámka k položce: rozměr (mm):průchozí rozměr: 900 x 1 970 + 430 mm, celkový rozměr: 1 000 x 2 400 mm materiál/profil:typ křídla: sendvičové dveřní křídlo, plné, hladké na bázi modifikovaného dřeva, obvodový rám s dveřní výplní, oboustranně opláštěný MDF deskou nadsvětlík: plný, bez poutce, v rovině s dveřním křídlem výplň: děrovaná DTD typ zárubně: systémová rámová hliníková pro dveře bez polodrážky (viz. detail) klika: klika-klika se samostatnou plochou čtvercovou rozetou zámek: cylindrická bezpečností vložka v systému generálního klíče (hierarchii upřesní uživatel) závěsy: dostatečně únosné skryté 3D panty doplňky: skrytý dveřní samozavírač, padací podlahové těsnění, podlahová dveřní zarážka povrchová úprava:dveřní křídlo + nadsvětlík: povrch dveřní křídla bude z vnější strany (chodba) opatřen nábytkovým linoleem tl. 2mm (vzorek linolea 0,8x0,8m bude na základě vzorníku výrobce upřesněn architektem - atelier-r), nábytkové linoleum bude osazeno v líci hliníkové zárubně (nutno počítat s touto úpravou) povrch dveřního křídla z vnitřní strany tvořit matný lak v světle šedém odstínu RAL (barevný odstín bude na základě vzorníku výrobce upřesněn architektem - atelier-r) zárubeň: povrchová úprava práškovým lakováním (komaxit) v světle šedém odstínu RAL (barevný odstín bude na základě vzorníku výrobce upřesněn architektem - atelier-r) barevný odstín dveřního křídlo bude shodný s odstínem zárubně;klika: černý mat kování: broušená nerez poznámka:Skutečné rozměry je nutné zaměřít na stavbě. Před započetím výroby bude na prvek vypracována dílenská dokumentace a odsouhlasena architektem (atelier-r).Součástí výrobku je veškerý pomocný, kotevní a montážní materiál. požár.odolnost: základní popis:Dveře jednokřídlé plné hladké s plným nadsvětlíkem bez poutce, dveře budou osazeny v systémové rámové hliníkové zárubni. Dveřní křídlo je zapuštěné do roviny rámu dveří, tzn. dveře jsou bez polodrážky čemuž musí odpovídat i hliníková zárubeň. Dveřní nadsvětlík bude osazen v rovině dveřního křídla. Dveře budou opatřeny kováním klika-klika se samostatnou plochou čtvercovou rozetou a cylindrickou bezpečností vložkou, dveře jsou bez prahu. Součástí dveří jsou skryté 3D panty, padací podlahové těsnění, dveřní samozavírač a podlahová zarážka (viz. souhrnné informace).Povrchová úprava dveřního křídla bude z vnější strany (chodby) opatřena nábytkovým linoleem tl. 2mm osazeným v líci hliníkové zárubně (nutno počítat s touto úpravou). Povrchová úprava vnitřní strany dveřního křídla bude provedena matným lakem ve světle šedém odstínu RAL. Zárubeň bude povrchově upravena práškovým lakováním (komaxit) v světle šedém odstínu RAL (přesné barevné odstíny budou na základě vzorníku výrobce upřesněny architektem - atelier-r).Barevný odstín dveřního křídla bude shodný s odstínem zárubně. Akustická neprůzvučnost Rw min. 32dB.Dveře budou osazeny v SDK předstěně na vnější líc zděné stěny, na předsazenou montáž pomocí vynášecích kotvících profilů. Hloubka niky pro osazení dveří v SDK předstěně je 350mm.Přesná velikost stavebního otvoru musí být v souladu s požadavky výrobce vybraných zárubní.Před započetím výroby bude vypracována dílenská dokumentace a odsouhlasena architektem (atelier-r).Bezpečnostní cylindrická vložka bude dodána v systému generálního klíče (hierarchii upřesní uživatel).
| VV |  | 4+1 |  | 5
127 | K | Td/Z 41 | vnitřní dveře jednokřídlé otevíravé plné - vstupní dveře do bytů - viz výpis prvků | kus | 2 |  | 0
| P |  | Poznámka k položce: rozměr (mm):průchozí rozměr: 900 x 2 080 mm, celkový rozměr: 1 000 x 2 130 mm materiál/profil:typ křídla: ocelové dveřní křídlo plné hladké, vnitřní ocelový rám s požární výplní, šířka max. 50mm, hloubka max. 60mm, oboustranné oplechování tl. 3mm s povrchovou úpravou výplň: plná výplň (požární) typ zárubně: systémový ocelový rám s požární odolností, rám v rovině dveřního křídla, šířka profilu max. 50mm, hloubka max. 60mm klika: klika-koule, se samostatnou plochou čtvercovou rozetou zámek: cylindrická bezpečnostní vložka závěsy: dostatečně únosné skryté 3D panty doplňky: vstupní dveřní práh, skrytý dveřní samozavírač povrchová úprava:zárubeň: povrchová úprava práškovým lakováním (komaxit) v světle šedém odstínu RAL(barevný odstín bude na základě vzorníku výrobce upřesněn architektem - atelier-r) dveřní křídla: povrchová úprava práškovým lakováním (komaxit) v světle šedém odstínu RAL (barevný odstín bude na základě vzorníku výrobce upřesněn architektem - atelier-r) barevný odstín dveřního křídlo bude shodný s odstínem zárubně;klika: kov, černý mat kování: broušená nerez poznámka:Skutečné rozměry je nutné zaměřít na stavbě. Před započetím výroby bude na prvek vypracována dílenská dokumentace a odsouhlasena architektem (atelier-r).Součástí výrobku je veškerý pomocný, kotevní a montážní materiál. požár.odolnost: EI 30DP3+C základní popis:Systémové ocelové protipožární jednokřídlé dveře plné s požární odolností. Dveřní křídlo je zapuštěné do roviny rámu dveří, tzn. dveře jsou bez polodrážky, čemuž musí odpovídat i ocelová zárubeň. Dveře budou opatřeny kováním klika-koule se samostatnou plochou čtvercovou rozetou a cylindrickou bezpečnostní vložkou. Součástí dveří jsou skryté 3D panty, padací podlahové těsnění a skrytý dveřní samozavírač. Dveřní křídla - ocelový rám s požární výplní, na obou stranách přetažený hladkým plechem přes rám křídla. Povrchová úprava dveřního křídla spolu se zárubní bude upravena práškovým lakováním (komaxit) v světle šedém odstínu RAL (přesný barevný odstín bude na základě vzorníku výrobce upřesněn architektem - atelier-r). Rám dveří bude kotven do zděných stěn na obou stranách a následně k rámu doběhne SDK obložení tl. 25mm.Akustická neprůzvučnost Rw min. 32dB.Před započetím výroby bude vypracována dílenská dokumentace a odsouhlasena architektem (atelier-r).Přesná velikost stavebního otvoru musí být v souladu s požadavky výrobce vybraných zárubní.Součástí výrobku je veškerý pomocný kotevní a montážní materiál.
| VV |  | 0+2 |  | 2
128 | K | Td/Z 42 | vnitřní dveře jednokřídlé otevíravé plné s plným nadsvětlíkem - viz výpis prvků | kus | 7 |  | 0
| P |  | Poznámka k položce: rozměr (mm):průchozí rozměr: 900 x 1 970 + 430 mm, celkový rozměr: 1 000 x 2 400 mm materiál/profil:typ křídla: sendvičové dveřní křídlo, plné, hladké na bázi modifikovaného dřeva, obvodový rám s dveřní výplní, oboustranně opláštěný MDF deskou nadsvětlík: plný, bez poutce, v rovině s dveřním křídlem výplň: děrovaná DTD typ zárubně: systémová rámová hliníková pro dveře bez polodrážky (viz. detail) klika: klika-klika se samostatnou plochou čtvercovou rozetou zámek: cylindrická bezpečností vložka v systému generálního klíče (hierarchii upřesní uživatel) závěsy: dostatečně únosné skryté 3D panty doplňky: skrytý dveřní samozavírač, padací podlahové těsnění, podlahová dveřní zarážka povrchová úprava:dveřní křídlo + nadsvětlík: povrch dveřní křídla bude z vnější strany (chodba) opatřen nábytkovým linoleem tl. 2mm (vzorek linolea 0,8x0,8m bude na základě vzorníku výrobce upřesněn architektem - atelier-r), nábytkové linoleum bude osazeno v líci hliníkové zárubně (nutno počítat s touto úpravou) povrch dveřního křídla z vnitřní strany tvořit matný lak v světle šedém odstínu RAL (barevný odstín bude na základě vzorníku výrobce upřesněn architektem - atelier-r) zárubeň: povrchová úprava práškovým lakováním (komaxit) v světle šedém odstínu RAL (barevný odstín bude na základě vzorníku výrobce upřesněn architektem - atelier-r) barevný odstín dveřního křídlo bude shodný s odstínem zárubně;klika: černý mat kování: broušená nerez poznámka:Skutečné rozměry je nutné zaměřít na stavbě. Před započetím výroby bude na prvek vypracována dílenská dokumentace a odsouhlasena architektem (atelier-r).Součástí výrobku je veškerý pomocný, kotevní a montážní materiál. požár.odolnost: základní popis:Dveře jednokřídlé plné hladké s plným nadsvětlíkem bez poutce, dveře budou osazeny v systémové rámové hliníkové zárubni. Dveřní křídlo je zapuštěné do roviny rámu dveří, tzn. dveře jsou bez polodrážky čemuž musí odpovídat i hliníková zárubeň. Dveřní nadsvětlík bude osazen v rovině dveřního křídla. Dveře budou opatřeny kováním klika-klika se samostatnou plochou čtvercovou rozetou a cylindrickou bezpečností vložkou, dveře jsou bez prahu. Součástí dveří jsou skryté 3D panty, padací podlahové těsnění, dveřní samozavírač a podlahová zarážka (viz. souhrnné informace).Povrchová úprava dveřního křídla bude z vnější strany (chodby) opatřena nábytkovým linoleem tl. 2mm osazeným v líci hliníkové zárubně (nutno počítat s touto úpravou). Povrchová úprava vnitřní strany dveřního křídla bude provedena matným lakem ve světle šedém odstínu RAL. Zárubeň bude povrchově upravena práškovým lakováním (komaxit) v světle šedém odstínu RAL (přesné barevné odstíny budou na základě vzorníku výrobce upřesněny architektem - atelier-r).Barevný odstín dveřního křídla bude shodný s odstínem zárubně. Akustická neprůzvučnost Rw min. 32dB.Dveře budou osazeny v SDK předstěně na vnější líc zděné stěny, na předsazenou montáž pomocí vynášecích kotvících profilů. Tloušťka SDK předstěny 50mm.Přesná velikost stavebního otvoru musí být v souladu s požadavky výrobce vybraných zárubní.Před započetím výroby bude vypracována dílenská dokumentace a odsouhlasena architektem (atelier-r).Bezpečnostní cylindrická vložka bude dodána v systému generálního klíče (hierarchii upřesní uživatel).
| VV |  | 1+6 |  | 7
129 | K | Td/Z 48 | vnitřní dveře jednokřídlé otevíravé plné s plným nadsvětlíkem - viz výpis prvků | kus | 1 |  | 0
| P |  | Poznámka k položce: rozměr (mm):průchozí rozměr: 800 x 1 970 + 430 mm, celkový rozměr: 900 x 2 400 mm materiál/profil:typ křídla: sendvičové dveřní křídlo, plné, hladké na bázi modifikovaného dřeva, obvodový rám s dveřní výplní, oboustranně opláštěný MDF deskou nadsvětlík: plný, bez poutce, v rovině s dveřním křídlem výplň: děrovaná DTD typ zárubně: systémová rámová hliníková pro dveře bez polodrážky (viz. detail) klika: klika-klika se samostatnou plochou čtvercovou rozetou zámek: cylindrická bezpečností vložka v systému generálního klíče (hierarchii upřesní uživatel) závěsy: dostatečně únosné skryté 3D panty doplňky: skrytý dveřní samozavírač, padací podlahové těsnění, podlahová dveřní zarážka povrchová úprava:dveřní křídlo + nadsvětlík: povrch dveřní křídla bude z vnější strany (chodba) opatřen nábytkovým linoleem tl. 2mm (vzorek linolea 0,8x0,8m bude na základě vzorníku výrobce upřesněn architektem - atelier-r), nábytkové linoleum bude osazeno v líci hliníkové zárubně (nutno počítat s touto úpravou) povrch dveřního křídla z vnitřní strany tvořit matný lak v světle šedém odstínu RAL (barevný odstín bude na základě vzorníku výrobce upřesněn architektem - atelier-r) zárubeň: povrchová úprava práškovým lakováním (komaxit) v světle šedém odstínu RAL (barevný odstín bude na základě vzorníku výrobce upřesněn architektem - atelier-r) barevný odstín dveřního křídlo bude shodný s odstínem zárubně;klika: černý mat kování: broušená nerez poznámka:Skutečné rozměry je nutné zaměřít na stavbě. Před započetím výroby bude na prvek vypracována dílenská dokumentace a odsouhlasena architektem (atelier-r).Součástí výrobku je veškerý pomocný, kotevní a montážní materiál. požár.odolnost: základní popis:Dveře jednokřídlé plné hladké s plným nadsvětlíkem bez poutce, dveře budou osazeny v systémové rámové hliníkové zárubni. Dveřní křídlo je zapuštěné do roviny rámu dveří, tzn. dveře jsou bez polodrážky čemuž musí odpovídat i hliníková zárubeň. Dveřní nadsvětlík bude osazen v rovině dveřního křídla. Dveře budou opatřeny kováním klika-klika se samostatnou plochou čtvercovou rozetou a cylindrickou bezpečností vložkou, dveře jsou bez prahu. Součástí dveří jsou skryté 3D panty, padací podlahové těsnění, dveřní samozavírač a podlahová zarážka (viz. souhrnné informace).Povrchová úprava dveřního křídla bude z vnější strany (chodby) opatřena nábytkovým linoleem tl. 2mm osazeným v líci hliníkové zárubně (nutno počítat s touto úpravou). Povrchová úprava vnitřní strany dveřního křídla bude provedena matným lakem ve světle šedém odstínu RAL. Zárubeň bude povrchově upravena práškovým lakováním (komaxit) v světle šedém odstínu RAL (přesné barevné odstíny budou na základě vzorníku výrobce upřesněny architektem - atelier-r).Barevný odstín dveřního křídla bude shodný s odstínem zárubně. Akustická neprůzvučnost Rw min. 32dB.Dveře budou osazeny v SDK předstěně na vnější líc zděné stěny, na předsazenou montáž pomocí vynášecích kotvících profilů. Tloušťka SDK předstěny 50mm.Přesná velikost stavebního otvoru musí být v souladu s požadavky výrobce vybraných zárubní.Před započetím výroby bude vypracována dílenská dokumentace a odsouhlasena architektem (atelier-r).Bezpečnostní cylindrická vložka bude dodána v systému generálního klíče (hierarchii upřesní uživatel).
| VV |  | 0+1 |  | 1
130 | K | Td/Z 51 | vnitřní dveře jednokřídlé otevíravé plné - podstřešní dutina - viz výpis prvků | kus | 4 |  | 0
| P |  | Poznámka k položce: rozměr (mm):průchozí rozměr: 600 x 1 970 mm, celkový rozměr: 700 x 2 020 mm materiál/profil:typ křídla: sendvičové dveřní křídlo, plné, hladké na bázi modifikovaného dřeva, obvodový rám s dveřní výplní, oboustranně opláštěný MDF deskou výplň: děrovaná DTD typ zárubně: systémová rámová hliníková pro dveře bez polodrážky (viz. detail) klika: klika-klika se samostatnou plochou čtvercovou rozetou zámek: cylindrická bezpečností vložka v systému generálního klíče (hierarchii upřesní uživatel) závěsy: dostatečně únosné skryté 3D panty doplňky: skrytý dveřní samozavírač, padací podlahové těsnění povrchová úprava:dveřní křídlo: povrch dveřní křídla bude z vnější strany (chodba) opatřen nábytkovým linoleem tl.2mm (vzorek linolea 0,8x0,8m bude na základě vzorníku výrobce upřesněn architektem - atelier-r), nábytkové linoleum bude osazeno v líci hliníkové zárubně (nutno počítat s touto úpravou)povrch dveřního křídla z vnitřní strany tvořit matný lak v světle šedém odstínu RAL (barevný odstín bude na základě vzorníku výrobce upřesněn architektem - atelier-r)zárubeň: povrchová úprava práškovým lakováním (komaxit) v světle šedém odstínu RAL (barevnýodstín bude na základě vzorníku výrobce upřesněn architektem - atelier-r) barevný odstín dveřního křídla bude shodný s odstínem zárubně;klika: černý mat kování: broušená nerez poznámka:Skutečné rozměry je nutné zaměřít na stavbě. Před započetím výroby bude na prvek vypracována dílenská dokumentace a odsouhlasena architektem (atelier-r).Součástí výrobku je veškerý pomocný, kotevní a montážní materiál. požár.odolnost: základní popis:Dveře dvoukřídlé plné hladké, dveře budou osazeny v systémové rámové hliníkové zárubni. Dveřní křídlo je zapuštěné do roviny rámu dveří, tzn. dveře jsou bez polodrážky čemuž musí odpovídat i hliníková zárubeň.Dveře budou opatřeny kováním klika-klika se samostatnou plochou čtvercovou rozetou a cylindrickou bezpečností vložkou, dveře jsou bez prahu. Součástí dveří jsou skryté 3D panty, padací podlahové těsnění,dveřní samozavírač (viz. souhrnné informace). Povrchová úprava dveřního křídla bude z vnější strany (chodby)opatřena nábytkovým linoleem tl. 2mm osazeným v líci hliníkové zárubně (nutno počítat s touto úpravou). Zárubeň bude povrchově upravena práškovým lakováním (komaxit) v světle šedém odstínu RAL (přesné barevné odstíny budou na základě vzorníku výrobce upřesněny architektem - atelier-r). Barevný odstín dveřního křídla bude shodný s odstínem zárubně. Akustická neprůzvučnost Rw min. 32dB.Dveře budou osazeny na vnější líc zděné stěny, na předsazenou montáž pomocí vynášecích kotvících profilů.Stěna bude obložena SDK obkladem tl. 25mm. Dveře budou osazeny na vnější líc SDK obložení.Přesná velikost stavebního otvoru musí být v souladu s požadavky výrobce vybraných zárubní.Před započetím výroby bude vypracována dílenská dokumentace a odsouhlasena architektem (atelier-r).Bezpečnostní cylindrická vložka bude dodána v systému generálního klíče (hierarchii upřesní uživatel).
| VV |  | 2+2 |  | 4
| D | 767 | Konstrukce zámečnické |  |  |  | 0
131 | K | 76713-PC01 | Demontáž plechových krytů (krycí prvky nik a výstupků) | m2 | 2.35 |  | 0
| VV |  | 1.NP - bourané konstrukce - pozn. 04
| VV |  | 0,90*1,90 "m.č. 1.09 |  | 1.71
| VV |  | 0,80*0,80 |  | 0.64
| VV |  | Součet |  | 2.35
132 | K | 998767203 | Přesun hmot procentní pro zámečnické konstrukce v objektech v přes 12 do 24 m | % | 4506.912 |  | 0
133 | K | pozn.Z | souhrnné informace
| P |  | Poznámka k položce: Před započetím výroby (nebo objednávky) zámečnických výrobků nutno jejich rozměry ověřit na stavbě zaměřením místa osazení. Na všechny prvky bude vypracována dílenská dokumentace. Dokumentace bude zpracována v podrobném měřítku,bude zachycovat veškeré detaily konstrukce i její návaznosti na konstrukce okolní. Dokumentace musí být schválena architektem (atelierem-r) a investorem před zahájením výroby prvku. Vzorky výrobků nutno předložit před dodáním k odsouhlasení architektovi a investorovi. Veškeré zábradlí (schodiště, terasy) musí splňovat požadavky normy čsn 74 3305. Viditelné části zámečnických prvků budou provedeny a zabudovány ve vysoké kvalitě. Veškeré výplně otvorů a značení musí splňovat požadavky vyhlášky č.398/2009 ministerstva pro místní rozvoj o obecných technických požadavcích zabezpečujících užívání staveb osobami s omezenou schopností pohybu a orientace. Jednotlivé výrobky a konstrukce budou také odpovídat rozsahu vyhlášky 268/2009 ministerstva pro místnín rozvoj o technických požadavcích na stavby . Výplně otvorů i prosklené fasádní stěny v obvodovém plášti budou s přerušeným tepelným mostem. Na venkovních zámečnických konstrukcích, u kterých je uvedena povrchová úprava nátěrem nebo nástřikem bude aplikována skladba vícevrstvého nátěru, např. Hempel: 1) dvousložková základní epoxidová nátěrová hmota obsahující zinkfosfátový antikorozní pigment, tl. 50 µm,např. Hempadur Primer 15302, dílna Thinner 08450 2) dvousložková, polyaminovým aduktem vytvrzující epoxidová nátěrová hmota obsahující zinkofosfát, tl.100 µm,např. podkladový Hempadur Fast Dry 15560, dílna Thinner 08450 3) dvousložková, polyamidovým aduktem vytvrzovaná, vysokosušinová, epoxidová nátěrová hmota, tl.200 µm,oprava základ Hempadur Mastic 45880, montáž Thinner 08450 4) dvousložková, polyamidovým aduktem vytvrzovaná, vysokosušinová, epoxidová nátěrová hmota, tl.200 µm,např. oprava podklad Hempadur Mastic 45880, montáž Thinner 08450 5) dvousložková, lesklá akryl polyuretanová nátěrová hmota s dobrým leskem a barevnou stálostí, tl.100 µm,např. vrchní Hemphatane Topcoat 55210, montáž Thinner 08080 Veškeré obchodní a jiné názvy uvedené v tabulkách jsou referenční příklady udávající kvalitativní standard použitého výrobku.Povrchové úpravy konstrukcí musí mít schopnost odolat umývání (např. i organickými ředidly) odstranění grafitti.U konstrukcí s požární odolností je nutné, aby požární odolnost měla vždy celá konstrukce.Barevnou úpravu povrchů určí na základě vzorku architekt.Uvedenými referenčními produkty je nastaven kvalitativní standard, který musí být dodržen.Veškeré uvažované změny v použití navržených materiálů se musí konzultovat předem s projektantem.U veškerého použitého materiálu je nutno připočítat cca 10-20% jakožto rezervu na prořez.
134 | K | Z/Z 01 | repase stávajícího zábradlí schodiště č.2 - viz výpis prvků | kus | 1 |  | 0
| P |  | Poznámka k položce: rozměr:výška zábradlí 1100 mm;celková délka zábradlí 42,69 m materiál/profil:madlo: dřevěný dubový hranol 40/50;brusný materiál;spojovací a kotevní materiál povrchová úprava:nástřik metalickou, světle šedou barvou (konkrétní odstín bude na základě vzorků;upřesněn architektem, atelier-r);dřevo - bezbarvý voskový olej umístění:interiér - boční schodiště č.2 základní popis:Stávající ocelové zábradlí (vzhled viz obrázek) bude demontováno, současné dřevěné madlo bude odstraněno a původní povrchový nátěr bude kompletně odstraněn pískováním (tryskání pískem). Poté bude zábradlí obroušeno a vyspraveno. Zábradlí bude nově opatřeno nástřikem metalickou, světle šedou barvou. Konkrétní barevný odstín bude na základě vzorků upřesněn architektem (atelier-r).Zábradlí bude vybaveno novým madlem, tvořeným dubovým hranolem o rozměrech 40/50mm. Hrany madla budou lehce zabroušeny. Madlo bude k zábradlí kotveno skrytě, stejně jak je tomu dnes. Po repasi jednotlivých dílů a vyměnění madla bude zábradlí umístěno zpět na původní místo. Zábradlí bude skrytě kotveno ke schodnici a k betonovým sloupům, stejným způsobem jak je tomu dnes.Součástí prvku je veškerý kotevní, pomocný a spojovací materiál potřebný pro repasi a zpětné umístění prvku. poznámka:Skutečné rozměry je nutné zaměřit na stavbě. Před započetím výroby bude na prvek vypracována dílenská dokumentace a odsouhlasena architektem (atelier-r). Součástí dodávky prvku je dodávka funkčního kompletu včetně veškerého spokovacího, kotevního a montážního materiálu.K uvedené hmotnosti je třeba připočítat cca 15% na prořez a kotevní materiál (dle zvoleného materiálu).
135 | K | Z/Z 02 | repase stávajícího zábradlí schodiště č.3 - viz výpis prvků | kus | 1 |  | 0
| P |  | Poznámka k položce: rozměr:výška zábradlí 1100 mm;celková délka zábradlí 46,06 m materiál/profil:madlo: dřevěný dubový hranol 40/50;brusný materiál;spojovací a kotevní materiál povrchová úprava:nástřik metalickou, světle šedou barvou (konkrétní odstín bude na základě vzorků;upřesněn architektem, atelier-r);dřevo - bezbarvý voskový olej umístění:interiér - boční schodiště č.3 základní popis:Stávající ocelové zábradlí (vzhled viz obrázek) bude demontováno, současné dřevěné madlo bude odstraněno a původní povrchový nátěr bude kompletně odstraněn pískováním (tryskání pískem). Poté bude zábradlí obroušeno a vyspraveno. Zábradlí bude nově opatřeno nástřikem metalickou, světle šedou barvou. Konkrétní barevný odstín bude na základě vzorků upřesněn architektem (atelier-r).Zábradlí bude vybaveno novým madlem, tvořeným dubovým hranolem o rozměrech 40/50mm. Hrany madla budou lehce zabroušeny. Madlo bude k zábradlí kotveno skrytě, stejně jak je tomu dnes. Po repasi jednotlivých dílů a vyměnění madla bude zábradlí umístěno zpět na původní místo. Zábradlí bude skrytě kotveno ke schodnici a k betonovým sloupům, stejným způsobem jak je tomu dnes.Součástí prvku je veškerý kotevní, pomocný a spojovací materiál potřebný pro repasi a zpětné umístění prvku. poznámka:Skutečné rozměry je nutné zaměřit na stavbě. Před započetím výroby bude na prvek vypracována dílenská dokumentace a odsouhlasena architektem (atelier-r). Součástí dodávky prvku je dodávka funkčního kompletu včetně veškerého spokovacího, kotevního a montážního materiálu.K uvedené hmotnosti je třeba připočítat cca 15% na prořez a kotevní materiál (dle zvoleného materiálu).
136 | K | Z/Z 08 | VZT pohledová mřížka - viz výpis prvků | kus | 1 |  | 0
| P |  | Poznámka k položce: rozměr:celková hmotnost prvku: 28,0kg;celková šířka: 320mm;výška: 2750mm materiál/profil:obvodový rám kotvený do zdiva: hliníkové L profily 40x60x3mm, celková délka: 5,15m, hmotnost: 0,771 kg/m, celková hmotnost: 4,0kg hliníkové L profily 40x40x3mm, celková délka: 1,32m, hmotnost: 0,634kg/m, celková hmotnost: 0,84kg L profil 40x40x3mm - kryjící přechod na VZT potrubí, hmotnost: 0,634kg/m, c.délka: 5,5m, celková hmotnost: 3,50 kg, spojovací a kotevní materiál demontovatelná část mřížky: lamely - hliníkový profil jekl 40x20x3mm, celková délka: 15,9m, hmotnost: 0,886kg/m, celková hmotnost: 14,1kg 2x ztužující hliníková tyč, průměr 10mm, délka: 0,32m/ks, hmotnost: 0,21kg/m, celková hmotnost: 0,13kg hliníkový plech tl, 5mm, celková plocha: 0,4m2, hmotnost: 13,5kg/m, celková hmotnost: 5,4kg, tahokov 0,42 m2, tl. 1,3 mm, oka 10x8mm - černá barva, spojovací a kotevní materiál povrchová úprava:rám mřížky, zadní plech, podružné profily: prášková vypalovací barva (komaxit) ve tmavě šedém provedení svislé hliníkové profily mřížky: komaxit, metalická barva ve světle šedém odstínu - zvýraznění vertikality(odstín RAL bude upřesněn architektem na základě předložených vzorků) umístění:hlavní schodiště základní popis:V prostoru hlavního schodiště se nachází vzduchotechnické otvory pro přívod vzduchu do CHÚC B v případě požáru, které budou zakryty hliníkovou designovou atypickou mřížkou. Mřížka bude demontovatelná pro případ čištění prostoru za ní.Pevná část mřížky (obvodový rám) je kotvená pod vrstvou omítky do zděné konstrukce. Rám je tvořen hliníkovými profily L40x40x3mm a L40x60x3mm.Demontovatelný prvek mřížky bude vsazen do obvodového rámu, ke kterému bude kotven pomocí skrytých šroubových demontovatelných spojů. Demontovatelná část mřížky bude tvořena z šesti hlíkových profilů - jeklů o rozměru 40x60x3mm, které budou příčně ztuženy dvojicí hliníkových tyčí o průměru 10mm, v horní a spodní části plechem tl.5mm, a pomocnými profily lemujícími otvor. Demontovatelná část bude kompletně svařena, aby bylo dosaženo prostorové tuhosti prvku. Z rubové strany mřížky bude navařen tahokov se čtvercovými oky 10x8mm, černě lakovaný.Mřížka bude zhotovena na přesnou šířku schodišťového stupně a do přesného tvaru vymezeného schodišťovým stupněm dole a spodní hranou schodišťové desky nahoře. Dílenskou dokumentaci je třeba tvořit ve spolupráci s dodavatelem VZT.Předepsaná volná plocha mřížky min. 65%. poznámka:Skutečné rozměry je nutné zaměřit na stavbě. Před započetím výroby bude na prvek vypracována dílenská dokumentace a odsouhlasena architektem (atelier-r). Součástí dodávky prvku je dodávka funkčního kompletu včetně veškerého spokovacího, kotevního a montážního materiálu.K uvedené hmotnosti je třeba připočítat cca 15% na prořez a kotevní materiál (dle zvoleného materiálu).
137 | K | Z/Z 09 | VZT pohledová mřížka - viz výpis prvků | kus | 1 |  | 0
| P |  | Poznámka k položce: rozměr:celková hmotnost prvku: 36,0kg;celková šířka: 320mm;výška: 3700mm materiál/profil:obvodový rám kotvený do zdiva: hliníkové L profily 40x60x3mm, celková délka: 7,3m, hmotnost: 0,771 kg/m, celková hmotnost: 5,6kg hliníkové L profily 40x40x3mm, celková délka: 1,32m, hmotnost: 0,634kg/m, celková hmotnost: 0,84kg L profil 40x40x3mm - kryjící přechod na VZT potrubí, hmotnost: 0,634kg/m, c.délka: 7,4m, celková hmotnost: 4,69 kg, demontovatelná část mřížky: hliníkový profil 40x20x3mm, celková délka: 21,8m, hmotnost: 0,886kg/m, celková hmotnost: 19,3kg 2x ztužující hliníková tyč, průměr 10mm, délka: 0,32m/ks, hmotnost: 0,21kg/m, celková hmotnost: 0,13kg hliníkový plech tl, 5mm, celková plocha: 0,4m2, hmotnost: 13,5kg/m, celková hmotnost: 5,4kg tahokov 0,72 m2, tl. 1,3 mm, oka 10x8mm - černá barva, spojovací a kotevní materiál povrchová úprava:rám mřížky, zadní plech, podružné profily: prášková vypalovací barva (komaxit) ve tmavě šedém provedení svislé hliníkové profily mřížky: komaxit, metalická barva ve světle šedém odstínu - zvýraznění vertikality(odstín RAL bude upřesněn architektem na základě předložených vzorků) umístění:hlavní schodiště základní popis:V prostoru hlavního schodiště se nachází vzduchotechnické otvory pro přívod vzduchu do CHÚC B v případě požáru, které budou zakryty hliníkovou designovou atypickou mřížkou. Mřížka bude demontovatelná pro případ čištění prostoru za ní.Pevná část mřížky (obvodový rám) je kotvená pod vrstvou omítky do zděné konstrukce. Rám je tvořen hliníkovými profily L40x40x3mm a L40x60x3mm.Demontovatelný prvek mřížky bude vsazen do obvodového rámu, ke kterému bude kotven pomocí skrytých šroubových demontovatelných spojů. Demontovatelná část mřížky bude tvořena z šesti hlíkových profilů - jeklů o rozměru 40x60x3mm, které budou příčně ztuženy dvojicí hliníkových tyčí o průměru 10mm, v horní a spodní části plechem tl.5mm, a pomocnými profily lemujícími otvor. Demontovatelná část bude kompletně svařena, aby bylo dosaženo prostorové tuhosti prvku. Z rubové strany mřížky bude navařen tahokov se čtvercovými oky 10x8mm, černě lakovaný.Mřížka bude zhotovena na přesnou šířku schodišťového stupně a do přesného tvaru vymezeného schodišťovým stupněm dole a spodní hranou schodišťové desky nahoře. Dílenskou dokumentaci je třeba tvořit ve spolupráci s dodavatelem VZT.Předepsaná volná plocha mřížky min. 65%. poznámka:Skutečné rozměry je nutné zaměřit na stavbě. Před započetím výroby bude na prvek vypracována dílenská dokumentace a odsouhlasena architektem (atelier-r). Součástí dodávky prvku je dodávka funkčního kompletu včetně veškerého spokovacího, kotevního a montážního materiálu.K uvedené hmotnosti je třeba připočítat cca 15% na prořez a kotevní materiál (dle zvoleného materiálu).
138 | K | Z/Z 10 | VZT pohledová mřížka - viz výpis prvků | kus | 1 |  | 0
| P |  | Poznámka k položce: rozměr:celková hmotnost prvku: 36,0kg;celková šířka: 320mm;výška: 3700mm materiál/profil:obvodový rám kotvený do zdiva: hliníkové L profily 40x60x3mm, celková délka: 7,3m, hmotnost: 0,771 kg/m, celková hmotnost: 5,6kg hliníkové L profily 40x40x3mm, celková délka: 1,32m, hmotnost: 0,634kg/m, celková hmotnost: 0,84kg L profil 40x40x3mm - kryjící přechod na VZT potrubí, hmotnost: 0,634kg/m, c.délka: 7,4m, celková hmotnost: 4,69 kg, demontovatelná část mřížky: hliníkový profil 40x20x3mm, celková délka: 21,8m, hmotnost: 0,886kg/m, celková hmotnost: 19,3kg 2x ztužující hliníková tyč, průměr 10mm, délka: 0,32m/ks, hmotnost: 0,21kg/m, celková hmotnost: 0,13kg hliníkový plech tl, 5mm, celková plocha: 0,4m2, hmotnost: 13,5kg/m, celková hmotnost: 5,4kg tahokov 0,72 m2, tl. 1,3 mm, oka 10x8mm - černá barva, spojovací a kotevní materiál povrchová úprava:rám mřížky, zadní plech, podružné profily: prášková vypalovací barva (komaxit) ve tmavě šedém provedení svislé hliníkové profily mřížky: komaxit, metalická barva ve světle šedém odstínu - zvýraznění vertikality(odstín RAL bude upřesněn architektem na základě předložených vzorků) umístění:hlavní schodiště základní popis:V prostoru hlavního schodiště se nachází vzduchotechnické otvory pro přívod vzduchu do CHÚC B v případě požáru, které budou zakryty hliníkovou designovou atypickou mřížkou. Mřížka bude demontovatelná pro případ čištění prostoru za ní.Pevná část mřížky (obvodový rám) je kotvená pod vrstvou omítky do zděné konstrukce. Rám je tvořen hliníkovými profily L40x40x3mm a L40x60x3mm.Demontovatelný prvek mřížky bude vsazen do obvodového rámu, ke kterému bude kotven pomocí skrytých šroubových demontovatelných spojů. Demontovatelná část mřížky bude tvořena z šesti hlíkových profilů - jeklů o rozměru 40x60x3mm, které budou příčně ztuženy dvojicí hliníkových tyčí o průměru 10mm, v horní a spodní části plechem tl.5mm, a pomocnými profily lemujícími otvor. Demontovatelná část bude kompletně svařena, aby bylo dosaženo prostorové tuhosti prvku. Z rubové strany mřížky bude navařen tahokov se čtvercovými oky 10x8mm, černě lakovaný.Mřížka bude zhotovena na přesnou šířku schodišťového stupně a do přesného tvaru vymezeného schodišťovým stupněm dole a spodní hranou schodišťové desky nahoře. Dílenskou dokumentaci je třeba tvořit ve spolupráci s dodavatelem VZT.Předepsaná volná plocha mřížky min. 65%. poznámka:Skutečné rozměry je nutné zaměřit na stavbě. Před započetím výroby bude na prvek vypracována dílenská dokumentace a odsouhlasena architektem (atelier-r). Součástí dodávky prvku je dodávka funkčního kompletu včetně veškerého spokovacího, kotevního a montážního materiálu.K uvedené hmotnosti je třeba připočítat cca 15% na prořez a kotevní materiál (dle zvoleného materiálu).
139 | K | Z/Z 11 | VZT pohledová mřížka - viz výpis prvků | kus | 1 |  | 0
| P |  | Poznámka k položce: rozměr:celková hmotnost prvku: 32,6kg;celková šířka: 320mm;výška: 3,4m materiál/profil:obvodový rám kotvený do zdiva: hliníkové L profily 40x60x3mm, celková délka: 6,7m, hmotnost: 0,771 kg/m, celková hmotnost: 5,2kg hliníkové L profily 40x40x3mm, celková délka: 1,32m, hmotnost: 0,634kg/m, celková hmotnost: 0,84kg L profil 40x40x3mm - kryjící přechod na VZT potrubí, hmotnost: 0,634kg/m, c.délka: 7,4m, celková hmotnost: 4,69 kg, demontovatelná část mřížky: hliníkový profil 40x20x3mm, celková délka: 19,9m, hmotnost: 0,886kg/m, celková hmotnost: 17,6kg 2x ztužující hliníková tyč, průměr 10mm, délka: 0,32m/ks, hmotnost: 0,21kg/m, celková hmotnost: 0,13kg hliníkový plech tl, 5mm, celková plocha: 0,3m2, hmotnost: 13,5kg/m, celková hmotnost: 4,1kg, tahokov 0,71 m2, tl. 1,3 mm, oka 10x8mm - černá barva, spojovací a kotevní materiál povrchová úprava:rám mřížky, zadní plech, podružné profily: prášková vypalovací barva (komaxit) ve tmavě šedém provedení svislé hliníkové profily mřížky: komaxit, metalická barva ve světle šedém odstínu - zvýraznění vertikality(odstín RAL bude upřesněn architektem na základě předložených vzorků) umístění:hlavní schodiště základní popis:V prostoru hlavního schodiště se nachází vzduchotechnické otvory pro přívod vzduchu do CHÚC B v případě požáru, které budou zakryty hliníkovou designovou atypickou mřížkou. Mřížka bude demontovatelná pro případ čištění prostoru za ní.Pevná část mřížky (obvodový rám) je kotvená pod vrstvou omítky do zděné konstrukce. Rám je tvořen hliníkovými profily L40x40x3mm a L40x60x3mm.Demontovatelný prvek mřížky bude vsazen do obvodového rámu, ke kterému bude kotven pomocí skrytých šroubových demontovatelných spojů. Demontovatelná část mřížky bude tvořena z šesti hlíkových profilů - jeklů o rozměru 40x60x3mm, které budou příčně ztuženy dvojicí hliníkových tyčí o průměru 10mm, v horní a spodní části plechem tl.5mm, a pomocnými profily lemujícími otvor. Demontovatelná část bude kompletně svařena, aby bylo dosaženo prostorové tuhosti prvku. Z rubové strany mřížky bude navařen tahokov se čtvercovými oky 10x8mm, černě lakovaný.Mřížka bude zhotovena na přesnou šířku schodišťového stupně a do přesného tvaru vymezeného schodišťovým stupněm dole a spodní hranou schodišťové desky nahoře. Dílenskou dokumentaci je třeba tvořit ve spolupráci s dodavatelem VZT.Předepsaná volná plocha mřížky min. 65%. poznámka:Skutečné rozměry je nutné zaměřit na stavbě. Před započetím výroby bude na prvek vypracována dílenská dokumentace a odsouhlasena architektem (atelier-r). Součástí dodávky prvku je dodávka funkčního kompletu včetně veškerého spokovacího, kotevního a montážního materiálu.K uvedené hmotnosti je třeba připočítat cca 15% na prořez a kotevní materiál (dle zvoleného materiálu).
140 | K | Z/Z 12 | VZT pohledová mřížka - viz výpis prvků | kus | 1 |  | 0
| P |  | Poznámka k položce: rozměr:celková hmotnost prvku: 23,59kg;celková šířka: 320mm;výška: 2,6m materiál/profil:obvodový rám kotvený do zdiva: hliníkové L profily 40x60x3mm, celková délka: 5,2m, hmotnost: 0,771 kg/m, celková hmotnost: 4,0kg hliníkové L profily 40x40x3mm, celková délka: 0,96m, hmotnost: 0,634kg/m, celková hmotnost: 0,6kg hliníkový L profil 40x40x3mm - kryjící přechod na VZT, hmotnost: 0,634kg/m, c.délka: 5,2 m, celková hmotnost: 3,29 kg, demontovatelná část mřížky: hliníkový profil 40x20x3mm, celková délka: 15,6m, hmotnost: 0,886kg/m, celková hmotnost: 13,8kg 2x ztužující hliníková tyč, průměr 10mm, délka: 0,32m/ks, hmotnost: 0,21kg/m, celková hmotnost: 0,13kg hliníkový plech tl, 5mm, celková plocha: 0,13m2, hmotnost: 13,5kg/m, celková hmotnost: 1,8kg tahokov 0,66 m2, tl. 1,3 mm, oka 10x8mm - černá barva, spojovací a kotevní materiál povrchová úprava:rám mřížky, zadní plech, podružné profily: prášková vypalovací barva (komaxit) ve tmavě šedém provedení svislé hliníkové profily mřížky: komaxit, metalická barva ve světle šedém odstínu - zvýraznění vertikality(odstín RAL bude upřesněn architektem na základě předložených vzorků) umístění:hlavní schodiště základní popis:V prostoru hlavního schodiště se nachází vzduchotechnické otvory pro přívod vzduchu do CHÚC B v případě požáru, které budou zakryty hliníkovou designovou atypickou mřížkou. Mřížka bude demontovatelná pro případ čištění prostoru za ní.Pevná část mřížky (obvodový rám) je kotvená pod vrstvou omítky do zděné konstrukce. Rám je tvořen hliníkovými profily L40x40x3mm a L40x60x3mm.Demontovatelný prvek mřížky bude vsazen do obvodového rámu, ke kterému bude kotven pomocí skrytých šroubových demontovatelných spojů. Demontovatelná část mřížky bude tvořena z šesti hlíkových profilů - jeklů o rozměru 40x60x3mm, které budou příčně ztuženy dvojicí hliníkových tyčí o průměru 10mm, v horní a spodní části plechem tl.5mm, a pomocnými profily lemujícími otvor. Demontovatelná část bude kompletně svařena, aby bylo dosaženo prostorové tuhosti prvku. Z rubové strany mřížky bude navařen tahokov se čtvercovými oky 10x8mm, černě lakovaný.Mřížka bude zhotovena na přesnou šířku schodišťového stupně a do přesného tvaru vymezeného schodišťovým stupněm dole a spodní hranou schodišťové desky nahoře. Dílenskou dokumentaci je třeba tvořit ve spolupráci s dodavatelem VZT.Předepsaná volná plocha mřížky min. 65%. poznámka:Skutečné rozměry je nutné zaměřit na stavbě. Před započetím výroby bude na prvek vypracována dílenská dokumentace a odsouhlasena architektem (atelier-r). Součástí dodávky prvku je dodávka funkčního kompletu včetně veškerého spokovacího, kotevního a montážního materiálu.K uvedené hmotnosti je třeba připočítat cca 15% na prořez a kotevní materiál (dle zvoleného materiálu).
141 | K | Z/Z 13 | VZT pohledová mřížka, recepce - viz výpis prvků | kus | 1 |  | 0
| P |  | Poznámka k položce: rozměr:celková hmotnost prvku: 48,26kg;celková šířka: 450mm;výška: 3,62m materiál/profil:obvodový rám kotvený do zdiva: hliníkové L profily 40x60x3mm, celková délka: 7,3m, hmotnost: 0,771 kg/m, celková hmotnost: 5,6kg hliníkové L profily 40x40x3mm, celková délka: 1,35m, hmotnost: 0,634kg/m, celková hmotnost: 0,9kg hliníkový L profil 40x40x3mm - kryjící přechod na VZT, hmotnost: 0,634kg/m, c.délka: 7,24m, celková hmotnost: 4,56 kg, demontovatelná část mřížky: hliníkový profil 40x20x3mm, celková délka: 28,8m, hmotnost: 0,886kg/m, celková hmotnost: 25,5kg 2x ztužující hliníková tyč, průměr 10mm, délka: 0,45m/ks, hmotnost: 0,21kg/m, celková hmotnost: 0,19kg hliníkový plech tl, 5mm, celková plocha: 0,85m2, hmotnost: 13,5kg/m, celková hmotnost: 11,5kg tahokov 0,76 m2, tl. 1,3 mm, oka 10x8mm - černá barva, spojovací a kotevní materiál povrchová úprava:rám mřížky, zadní plech, podružné profily: prášková vypalovací barva (komaxit) ve tmavě šedém provedení svislé hliníkové profily mřížky: komaxit, metalická barva ve světle šedém odstínu - zvýraznění vertikality(odstín RAL bude upřesněn architektem na základě předložených vzorků) umístění:recepce základní popis:V prostoru recepce se nachází vzduchotechnický otvory pro přívod vzduchu do CHÚC B v případě požáru, které budou zakryty hliníkovou designovou atypickou mřížkou. Mřížka bude demontovatelná pro případ čištění prostoru za ní. Pevná část mřížky (obvodový rám) je kotvená pod vrstvou omítky do zděné konstrukce. Rám je tvořen hliníkovými profily L40x40x3mm a L40x60x3mm.Demontovatelný prvek mřížky bude vsazen do obvodového rámu, ke kterému bude kotven pomocí skrytých šroubových demontovatelných spojů. Demontovatelná část mřížky bude tvořena z šesti hlíkových profilů - jeklů o rozměru 40x60x3mm, které budou příčně ztuženy dvojicí hliníkových tyčí o průměru 10mm, v horní a spodní části plechem tl. 5mm,a pomocnými profily lemujícími otvor. Demontovatelná část bude kompletně svařena, aby bylo dosaženo prostorové tuhosti prvku. Z rubové strany mřížky bude navařen tahokov se čtvercovými oky 10x8mm, černě lakovaný.Spodní plná část mřížky bude upravena dle zaměření na stavbě tak, že bude oddělena od zbytku mřížky a přilepena na dvířka rozdělovače podlahového vytápění, čímž bude tvořit "falešné" prodloužení mřížky.Dílenskou dokumentaci je třeba tvořit ve spolupráci s dodavatelem VZT. Předepsaná volná plocha mřížky min. 65%. poznámka:Skutečné rozměry je nutné zaměřit na stavbě. Před započetím výroby bude na prvek vypracována dílenská dokumentace a odsouhlasena architektem (atelier-r). Součástí dodávky prvku je dodávka funkčního kompletu včetně veškerého spokovacího, kotevního a montážního materiálu.K uvedené hmotnosti je třeba připočítat cca 15% na prořez a kotevní materiál (dle zvoleného materiálu).
| D | 771 | Podlahy z dlaždic |  |  |  | 0
142 | K | 771571810 | Demontáž podlah z dlaždic keramických kladených do malty | m2 | 97.75 |  | 0
| VV |  | 1.PP - bourané konstrukce - dle legendy
| VV |  | 3,80 "SBP2 |  | 3.8
| VV |  | 8,40 "SBP6 |  | 8.4
| VV |  | 1.NP - bourané konstrukce - dle legendy
| VV |  | 3,41 "SBP2 |  | 3.41
| VV |  | 4,27+7,46 |  | 11.73
| VV |  | 3,27 "SBP6 |  | 3.27
| VV |  | 2.NP - bourané konstrukce - dle legendy
| VV |  | 3,20 "SBP2 |  | 3.2
| VV |  | 5,39+4,08 |  | 9.47
| VV |  | 3,07 "SBP6 |  | 3.07
| VV |  | 3.NP - bourané konstrukce - dle legendy
| VV |  | 3,20 "SBP2 |  | 3.2
| VV |  | 4,05+5,49 |  | 9.54
| VV |  | 3,23 "SBP6 |  | 3.23
| VV |  | 4.NP - bourané konstrukce - dle legendy
| VV |  | 3,20 "SBP2 |  | 3.2
| VV |  | 4,05+5,83 |  | 9.88
| VV |  | 2,79 "SBP6 |  | 2.79
| VV |  | 5.NP - bourané konstrukce - dle legendy
| VV |  | 4,56+3,20+5,90+5,90 "SBP2 |  | 19.56
| VV |  | Součet |  | 97.75
| D | 772 | Podlahy z kamene |  |  |  | 0
143 | K | 77299-PC01 | Vyspravení a očištění stávajícího kamenného schodiště (viz pozn. k položce) | m2 | 146.95 |  | 0
| P |  | Poznámka k položce: kamenné schodišťové stupně (stávající) stávající schodiště bude ponecháno; povrch stávajícího kamenného schodiště bude očištěn, (otryskán/přebroušen), zbaven stávajících nátěrů a nánosů; povrch bude dokonale očištěn od organických sloučenin, zbaven zbytků prachu, špíny a volných částic snižujících adhezi; v případě potřeby budou defekty jednotlivých stupňů vyspraveny odpovídající kamenickou směsí, je třeba dodržet barevnost stávajícího kamene poznámka: Před zahájením prací bude proveden průzkum a posouzení stávajícího stavu schodišťových stupňů a dále stanoven odpovídající postup jejich renovace. Skutečné rozměry je nutné zaměřit na stavbě. Součástí prací je vypracování podrobného restaurátorského postupu prací
| VV |  | viz tabulky podlah - 1.PP - 5.NP
| VV |  | 146,95 "skladba PE.1/Z |  | 146.95
| D | 773 | Podlahy z litého teraca |  |  |  | 0
144 | K | 77351-PC02 | Podlahy z broušeného teraca vč. dilatace Al dilatační lištou a penetrace (viz pozn. k položce) vč. úpravy kolem stěn | m2 | 85.84 |  | 0
| P |  | Poznámka k položce: - broušené teraco polymercementová vrstva v síle cca 25 mm se vsypem ze světlého jemného kameniva, která je po vytvrdnutí vyhrubována (vybroušena na tloušťku 20 mm); podlaha je uvažována ve světle šedé barvě; barevný odstín a struktura budou upřesněny architektem na stavbě dle vzorníku dodavatele, je nutno počítat s příplatkovou barvou a strukturou; veškeré povrchy teraca budou opatřeny uzavíracím nátěrem; součástí dodávky skladby jsou veškeré potřebné čistící, brusné, sjednocující, impregnační a uzavírací materiály, práce a postupy; před prováděním bude zhotoven vzorek k odsouhlasení a připomínkování, odstín, barevnost a struktura bude odsouhlasena architektem (atelier-r) dilatace podlahy bude řešena hliníkovou dilatační lištou s šedou vložkou, která bude zaintegrována do tloušťky teraca (výška 20 mm) a nebude vystupovat nad její povrch - penetrační nátěr 1-komponentní, vodou ředitelná akrylátová disperze, vhodná jako penetrace minerálních podkladů před nanesením cementové stěrky; nízkovizkózní, s nízkým obsahem těkavých oragnických látek VOC sokl: Podlaha bude provedena bez soklu, stěrka bude precizně dolita až ke stěnové konstrukci. Zbylá spára bude vyčištěna a u povrchu vyplněna trvale pružným tmelem v barvě odpovídající barvě nášlapné vrstvy podlahy.
| VV |  | skladba PD.1/Z
| VV |  | 9,26 "1.PP |  | 9.26
| VV |  | 4,27+3,41+7,00 "1.NP |  | 14.68
| VV |  | 4,08+3,21+5,18 "2.NP |  | 12.47
| VV |  | 4,05+3,21+5,18 "3.NP |  | 12.44
| VV |  | 4,05+3,20+5,71 "4.NP |  | 12.96
| VV |  | 4,53+3,29+6,08+6,33 "5.NP |  | 20.23
| VV |  | Mezisoučet |  | 82.04
| VV |  | skladba PD.2/Z
| VV |  | 3,80 "1.PP |  | 3.8
| VV |  | Součet |  | 85.84
| D | 775 | Podlahy skládané |  |  |  | 0
145 | K | 775511800 | Demontáž podlah vlysových lepených s lištami lepenými do suti | m2 | 50.98 |  | 0
| VV |  | 3.NP - bourané konstrukce - dle legendy
| VV |  | 50,98 "SBP4 |  | 50.98
| D | 776 | Podlahy povlakové |  |  |  | 0
146 | K | 776111115 | Broušení podkladu povlakových podlah před litím stěrky | m2 | 1087.63 |  | 0
| VV |  | skladba PA.1/Z
| VV |  | 72,70+9,92+22,14+74,09 "1.PP |  | 178.85
| VV |  | 79,34+109,76+10,24+21,87 "1.NP |  | 221.21
| VV |  | 79,33+25,66+10,44+19,13 "2.NP |  | 134.56
| VV |  | 78,92+36,07+10,91+28,73 "3.NP |  | 154.63
| VV |  | 79,12+92,95+10,46+29,05 "4.NP |  | 211.58
| VV |  | 85,65+101,15 "5.NP |  | 186.8
| VV |  | Součet |  | 1087.63
147 | K | 776111311 | Vysátí podkladu povlakových podlah | m2 | 1216.03 |  | 0
| VV |  | 1087,63 "skladba PA.1/Z |  | 1087.63
| VV |  | 63,72 "skladba PA.1b/Z |  | 63.72
| VV |  | 51,40 "skladba PA.2/Z |  | 51.4
| VV |  | 13,28 "skladba PA.6/Z |  | 13.28
| VV |  | Součet |  | 1216.03
148 | K | 776121112 | Vodou ředitelná penetrace savého podkladu povlakových podlah (upřesnění - pozn. k položce) | m2 | 13.28 |  | 0
| P |  | Poznámka k položce: -komponentní, vodou ředitelná akrylátová disperze, vhodná jako penetrace minerálních podkladů před nanesením cementové stěrky; nízkovizkózní, s nízkým obsahem VOC
| VV |  | skladba PA.6/Z
| VV |  | 1,08 "1.PP |  | 1.08
| VV |  | 3,11 "1.NP |  | 3.11
| VV |  | 3,07 "2.NP |  | 3.07
| VV |  | 3,23 "3.NP |  | 3.23
| VV |  | 2,79 "4.NP |  | 2.79
| VV |  | Součet |  | 13.28
149 | K | 7761213-PC01 | PA.1/Z Příprava podkladu penetrace povlakových podlah (viz pozn. k položce) | m2 | 2290.38 |  | 0
| P |  | Poznámka k položce: penetrační nátěr syntetická pryskyřičná disperze sloužící ke snížení savosti, zvýšení adheze a ochraně sádrových podkladů proti vlhkosti, bez obsahu rozpouštědel, odolná proti saponifikaci
| VV |  | skladba PA.1/Z
| VV |  | 2*(72,70+9,92+22,14+74,09) "1.PP |  | 357.7
| VV |  | 2*(79,34+109,76+10,24+21,87) "1.NP |  | 442.42
| VV |  | 2*(79,33+25,66+10,44+19,13) "2.NP |  | 269.12
| VV |  | 2*(78,92+36,07+10,91+28,73) "3.NP |  | 309.26
| VV |  | 2*(79,12+92,95+10,46+29,05) "4.NP |  | 423.16
| VV |  | 2*(85,65+101,15) "5.NP |  | 373.6
| VV |  | Mezisoučet |  | 2175.26
| VV |  | v místech dveřních portálů- skladba PA.1b/Z
| VV |  | 10,71 "1.PP |  | 10.71
| VV |  | 16,81 "1.NP |  | 16.81
| VV |  | 5,59 "2.NP |  | 5.59
| VV |  | 13,96 "3.NP |  | 13.96
| VV |  | 13,54 "4.NP |  | 13.54
| VV |  | 3,11 "5.NP |  | 3.11
| VV |  | Mezisoučet |  | 63.72
| VV |  | skladba PA.2/Z
| VV |  | 51,40 "3.NP |  | 51.4
| VV |  | Součet |  | 2290.38
150 | K | 776131105 | Dvousložkový epoxidový penetrační nátěr bez obsahu organických rozpouštědel | m2 | 13.28 |  | 0
| VV |  | skladba PA.6/Z
| VV |  | 1,08 "1.PP |  | 1.08
| VV |  | 3,11 "1.NP |  | 3.11
| VV |  | 3,07 "2.NP |  | 3.07
| VV |  | 3,23 "3.NP |  | 3.23
| VV |  | 2,79 "4.NP |  | 2.79
| VV |  | Součet |  | 13.28
151 | K | 776141-PC01 | Vyrovnání podkladu povlakových podlah samonivelační sádrovou stěrkou tl 3 mm se zpevňujícími vlákny (viz pozn. k položce) | m2 | 1202.75 |  | 0
| P |  | Poznámka k položce: samonivelační sádrová stěrka: syntetická sádrová samonivelační stěrka se zpevňujícími vlákny (zajišťující zpevnění bez nutnosti použití zpevňující rohože) vhodná pro problematické podklady ve spojení s elastickými krytinami pro vnitřní prostředí, přemosťující trhliny
| VV |  | 1087,63 "skladba PA.1/Z |  | 1087.63
| VV |  | 63,72 "skladba PA.1b/Z |  | 63.72
| VV |  | 51,40 "skladba PA.2/Z |  | 51.4
| VV |  | Součet |  | 1202.75
152 | K | 77614-PC10 | Příprava podkladu - zapravení vysprávkovým tmelem chybějících částí a nerovností, případné odstranění uvolněných dlaždic | m2 | 108.763 |  | 0
| VV |  | cca 10% z plochy
| VV |  | 1087,63*0,10 "skladba PA.1/Z |  | 108.763
153 | K | 776201811 | Demontáž lepených povlakových podlah bez podložky ručně | m2 | 538.24 |  | 0
| VV |  | 1.PP - bourané konstrukce - dle legendy
| VV |  | 148,49+6,65+22,74 "SBP1 |  | 177.88
| VV |  | 1.NP - bourané konstrukce - dle legendy
| VV |  | 187,97+7,13+22,30 "SBP1 |  | 217.4
| VV |  | 2.NP - bourané konstrukce - dle legendy
| VV |  | 27,34 "SBP1 |  | 27.34
| VV |  | 3.NP - bourané konstrukce - dle legendy
| VV |  | 28,46 "SBP1 |  | 28.46
| VV |  | 4.NP - bourané konstrukce - dle legendy
| VV |  | 29,09 "SBP1 |  | 29.09
| VV |  | 5.NP - bourané konstrukce - dle legendy
| VV |  | 58,07 "SBP1 |  | 58.07
| VV |  | Součet |  | 538.24
154 | K | 776201814 | Demontáž povlakových podlahovin volně položených podlepených páskou | m2 | 122.72 |  | 0
| VV |  | 1.PP - bourané konstrukce - dle legendy
| VV |  | 8,40 "SBP6 |  | 8.4
| VV |  | 1.NP - bourané konstrukce - dle legendy
| VV |  | 3,27 "SBP6 |  | 3.27
| VV |  | 1.NP - bourané konstrukce - dle legendy
| VV |  | 3,07 "SBP6 |  | 3.07
| VV |  | 3.NP - bourané konstrukce - dle legendy
| VV |  | 50,98 "SBP4 - PVC |  | 50.98
| VV |  | 50,98 "SBP4 - koberec |  | 50.98
| VV |  | 3,23 "SBP6 |  | 3.23
| VV |  | 4.NP - bourané konstrukce - dle legendy
| VV |  | 2,79 "SBP6 |  | 2.79
| VV |  | Součet |  | 122.72
155 | K | 77622-PC01 | PA.1/Z Povlaková krytina přírodní linoleum s PUR tl. 2,5mm lepená (viz pozn. k položce) | m2 | 1152.31 |  | 0
| P |  | Poznámka k položce: přírodní linoleum s PUR - nadstandartní kvalitativní i estetické provedení Speciální podlahová krytina z přírodního linolea tl. 2,5 mm dle EN 649 vhodná pro školní stavby, s polyuretanovou povrchovou úpravou (100% PUR, tvrzený UV), zátěž EN 685 třídy 34 (komerční prostory - velmi vysoké), kročejový útlum dle EN ISO 140-8 min. 4dB, dle EN 13 501-1 splňuje třídu reakce na oheň Cfl s1, protiskluznost R9 dle BGR 181, součinitel smykového tření dle přísl. norem a v souladu s vyhláškou č. 398/2009 Sb., 268/2009 Sb., ČSN 74 4505 v platném znění pozd. předpisů. Odolnost proti chemikáliím v souladu s EN 423. Dodavatel doloží příslušné certifikáty výrobce nebo atesty Státní zkušebny. Vzhledem k nemožnosti uvést referenční typ upřesní konkrétní vzor a barevnost podlahy architekt (atelier-r) dodavateli na stavbě, je třeba nacenit výrobky vyšší cenové třídy odpovídající vyšší estetické kvalitě. Jedná se o pohledový velmi exponovaný prvek, jehož estetická kvalita má zásadní vliv na celkový výraz stavby. Určení barevnosti, struktury, vzhledu, včetně barevnosti tmelů a řešení detailů přísluší bezvýhradně generálnímu projektantovi. GP má právo odmítnout vzorky, které nebudou dosahovat technické a estetické kvality jím požadované a budou v rozporu s architektonickým záměrem. Na prořez je nutné počítat 10 % materiálu. Spoje na tupo na sraz podlepené, bez svařování. Spárořez volit s minimálním počtem spojů. lepidlo 1-komponentní, disperzní lepidlo bez rozpouštědel, s vysokou počáteční přídržností, k lepení přírodního linolea
| VV |  | na prořez je nutné počítat 10% !!!
| VV |  | skladba PA.1/Z
| VV |  | 72,70+9,92+22,14+74,09 "1.PP |  | 178.85
| VV |  | 79,34+109,76+10,24+21,87 "1.NP |  | 221.21
| VV |  | 79,33+25,66+10,44+19,13 "2.NP |  | 134.56
| VV |  | 78,92+36,07+10,91+28,73 "3.NP |  | 154.63
| VV |  | 79,12+92,95+10,46+29,05 "4.NP |  | 211.58
| VV |  | 85,65+101,15 "5.NP |  | 186.8
| VV |  | skladba PA.2/Z
| VV |  | 51,40 "3.NP |  | 51.4
| VV |  | skladba PA.6/Z
| VV |  | 1,08 "1.PP |  | 1.08
| VV |  | 3,11 "1.NP |  | 3.11
| VV |  | 3,07 "2.NP |  | 3.07
| VV |  | 3,23 "3.NP |  | 3.23
| VV |  | 2,79 "4.NP |  | 2.79
| VV |  | Součet |  | 1152.31
156 | K | 77622-PC01.1 | PA.1b/Z - ve dveřních portálech přírodní linoleum s PUR tl. 2,5mm lepená (viz pozn. k položce) vč. úpravy u stěn | m2 | 63.72 |  | 0
| P |  | Poznámka k položce: přírodní linoleum s PUR: nadstandartní kvalitativní i estetické provedení Speciální podlahová krytina z přírodního linolea tl. 2,5 mm dle EN 649 vhodná pro školní stavby, s polyuretanovou povrchovou úpravou (100% PUR, tvrzený UV), zátěž EN 685 třídy 34 (komerční prostory - velmi vysoké), kročejový útlum dle EN ISO 140-8 min. 4dB, dle EN 13 501-1 splňuje třídu reakce na oheň Cfl s1, protiskluznost R9 dle BGR 181, součinitel smykového tření dle přísl. norem a v souladu s vyhláškou č. 398/2009 Sb., 268/2009 Sb., ČSN 74 4505 v platném znění pozd. předpisů. Odolnost proti chemikáliím v souladu s EN 423. Dodavatel doloží příslušné certifikáty výrobce nebo atesty Státní zkušebny. Vzhledem k nemožnosti uvést referenční typ upřesní konkrétní vzor a barevnost podlahy architekt (atelier-r) dodavateli na stavbě, je třeba nacenit výrobky vyšší cenové třídy odpovídající vyšší estetické kvalitě. Jedná se o pohledový velmi exponovaný prvek, jehož estetická kvalita má zásadní vliv na celkový výraz stavby. Určení barevnosti, struktury, vzhledu, včetně barevnosti tmelů a řešení detailů přísluší bezvýhradně generálnímu projektantovi. GP má právo odmítnout vzorky, které nebudou dosahovat technické a estetické kvality jím požadované a budou v rozporu s architektonickým záměrem. Na prořez je nutné počítat 10 % materiálu. Spoje na tupo na sraz podlepené, bez svařování. Spárořez volit s minimálním počtem spojů. lepidlo : komponentní, disperzní lepidlo bez rozpouštědel, s vysokou počáteční přídržností, k lepení přírodního linolea sokl: Podlaha bude provedena bez soklu, linoleum bude precizně dotaženo až ke stěnové konstrukci. Zbylá spára bude vyčištěna a u povrchu vyplněna trvale pružným tmelem v barvě odpovídající barvě nášlapné vrstvy podlahy. Po obvodu bude podlahová konstrukce oddilatována od stěn polystyrenovým páskem tl. 10 mm.
| VV |  | skladba PA.1b/Z
| VV |  | v místech dveřních portálů
| VV |  | 10,71 "1.PP |  | 10.71
| VV |  | 16,81 "1.NP |  | 16.81
| VV |  | 5,59 "2.NP |  | 5.59
| VV |  | 13,96 "3.NP |  | 13.96
| VV |  | 13,54 "4.NP |  | 13.54
| VV |  | 3,11 "5.NP |  | 3.11
| VV |  | Součet |  | 63.72
157 | K | 77642-PC01 | M+D Zapuštěný hliníkový profil skryté lišty kotven samořeznými šrouby do SDK konstrukce vč. MDF vkladky a nátěru (viz pozn. k položce) | m | 457.38 |  | 0
| P |  | Poznámka k položce: Sokl bude proveden jako skrytý - zapuštěný v SDK desce. Hliníkový profil skryté lišty bude přikotven samořeznými šrouby do SDK konstrukce před připevněním SDK desky, vloží se do něj MDF vkladka a povrch bude shodně přetřen. U prosklených příček, nosných sloupů a v chodbách na straně nábytkové předstěny bude podlaha bez soklu, spára mezi podlahou a stěnou bude vytmelena v barvě podlahové krytiny. Konkrétní barevný odstín určí na základě vzorků architekt (atelier-r).
| VV |  | skladba PA.1/Z
| VV |  | 24,42+3,23+18,88+25,16 "1.PP |  | 71.69
| VV |  | 18,21+50,30+5,18+20,36 "1.NP |  | 94.05
| VV |  | 19,39+15,97+5,10+11,94 "2.NP |  | 52.4
| VV |  | 20,31+19,01+5,30+19,70 "3.NP |  | 64.32
| VV |  | 18,13+29,64+4,98+20,90 "4.NP |  | 73.65
| VV |  | 23,54+58,72 "5.NP |  | 82.26
| VV |  | skladba PA.2/Z
| VV |  | 19,01 "3.NP |  | 19.01
| VV |  | Součet |  | 457.38
158 | K | 776991821 | Odstranění lepidla ručně z podlah | m2 | 538.23 |  | 0
| VV |  | 1.PP - bourané konstrukce - dle legendy
| VV |  | 177,87 "SBP1 |  | 177.87
| VV |  | 1.NP - bourané konstrukce - dle legendy
| VV |  | 187,97+7,13+22,30 "SBP1 |  | 217.4
| VV |  | 2.NP - bourané konstrukce - dle legendy
| VV |  | 27,34 "SBP1 |  | 27.34
| VV |  | 3.NP - bourané konstrukce - dle legendy
| VV |  | 28,46 "SBP1 |  | 28.46
| VV |  | 4.NP - bourané konstrukce - dle legendy
| VV |  | 29,09 "SBP1 |  | 29.09
| VV |  | 5.NP - bourané konstrukce - dle legendy
| VV |  | 58,07 "SBP1 |  | 58.07
| VV |  | Součet |  | 538.23
| D | 784 | Dokončovací práce - malby a tapety |  |  |  | 0
159 | K | 784121001 | Oškrabání malby v místnostech v do 3,80 m | m2 | 1479.841 |  | 0
| VV |  | 282,41 "1.PP - viz černý nástřik |  | 282.41
| VV |  | 313,371 "1.NP - viz černý nástřik |  | 313.371
| VV |  | 193,323 "2.NP - viz černý nástřik |  | 193.323
| VV |  | 289,631 "3.NP - viz černý nástřik |  | 289.631
| VV |  | 269,098 "4.NP - viz černý nástřik |  | 269.098
| VV |  | 132,008 "5.NP - viz černý nástřik |  | 132.008
| VV |  | Součet |  | 1479.841
160 | K | 784121007 | Oškrabání malby na schodišti podlaží v do 3,80 m | m2 | 174.61 |  | 0
| VV |  | půdorys podhledů
| VV |  | 19,55+17,23 "půdorys 1.PP - schodiště |  | 36.78
| VV |  | 18,23+15,53 "půdorys 1.NP - schodiště |  | 33.76
| VV |  | 18,53+16,04 "půdorys 2.NP - schodiště |  | 34.57
| VV |  | 18,53+16,04 "půdorys 3.NP - schodiště |  | 34.57
| VV |  | 18,89+16,04 "půdorys 4.NP - schodiště |  | 34.93
| VV |  | Součet |  | 174.61
161 | K | 784121011 | Rozmývání podkladu po oškrabání malby v místnostech v do 3,80 m | m2 | 1479.841 |  | 0
162 | K | 784121017 | Rozmývání podkladu po oškrabání malby na schodišti podlaží v do 3,80 m | m2 | 174.61 |  | 0
| VV |  | půdorys podhledů
| VV |  | 19,55+17,23 "půdorys 1.PP - schodiště |  | 36.78
| VV |  | 18,23+15,53 "půdorys 1.NP - schodiště |  | 33.76
| VV |  | 18,53+16,04 "půdorys 2.NP - schodiště |  | 34.57
| VV |  | 18,53+16,04 "půdorys 3.NP - schodiště |  | 34.57
| VV |  | 18,89+16,04 "půdorys 4.NP - schodiště |  | 34.93
| VV |  | Součet |  | 174.61
163 | K | 784181101 | Základní akrylátová jednonásobná bezbarvá penetrace podkladu v místnostech v do 3,80 m | m2 | 1479.841 |  | 0
| VV |  | 282,41 "1.PP - viz černý nástřik |  | 282.41
| VV |  | 313,371 "1.NP - viz černý nástřik |  | 313.371
| VV |  | 193,323 "2.NP - viz černý nástřik |  | 193.323
| VV |  | 289,631 "3.NP - viz černý nástřik |  | 289.631
| VV |  | 269,098 "4.NP - viz černý nástřik |  | 269.098
| VV |  | 132,008 "5.NP - viz černý nástřik |  | 132.008
| VV |  | Součet |  | 1479.841
164 | K | 784181107 | Základní akrylátová jednonásobná bezbarvá penetrace podkladu na schodišti podlaží v do 3,80 m | m2 | 174.61 |  | 0
| VV |  | půdorys podhledů
| VV |  | 19,55+17,23 "půdorys 1.PP - schodiště |  | 36.78
| VV |  | 18,23+15,53 "půdorys 1.NP - schodiště |  | 33.76
| VV |  | 18,53+16,04 "půdorys 2.NP - schodiště |  | 34.57
| VV |  | 18,53+16,04 "půdorys 3.NP - schodiště |  | 34.57
| VV |  | 18,89+16,04 "půdorys 4.NP - schodiště |  | 34.93
| VV |  | Součet |  | 174.61
165 | K | 784211101 | Dvojnásobné bílé malby ze směsí za mokra výborně oděruvzdorných v místnostech v do 3,80 m | m2 | 174.61 |  | 0
| VV |  | půdorys podhledů
| VV |  | 19,55+17,23 "půdorys 1.PP - schodiště |  | 36.78
| VV |  | 18,23+15,53 "půdorys 1.NP - schodiště |  | 33.76
| VV |  | 18,53+16,04 "půdorys 2.NP - schodiště |  | 34.57
| VV |  | 18,53+16,04 "půdorys 3.NP - schodiště |  | 34.57
| VV |  | 18,89+16,04 "půdorys 4.NP - schodiště |  | 34.93
| VV |  | Součet |  | 174.61
166 | K | 784211101 | Dvojnásobné bílé malby ze směsí za mokra výborně oděruvzdorných v místnostech v do 3,80 m | m2 | 3388.48 |  | 0
| VV |  | 12,276*2 "SDK příčky |  | 24.552
| VV |  | 3121,928 "předsazené stěny |  | 3121.928
| VV |  | 93,00+149 "podhledy |  | 242
| VV |  | Součet |  | 3388.48
167 | K | 784211143 | Příplatek k cenám 2x maleb ze směsí za mokra oděruvzdorných za provádění styku 2 barev | m | 864.364 |  | 0
| VV |  | půdorys podhledů 1.PP - nástřik černou barvou
| VV |  | (30,072+2,30)*2 "m.č. 0.04 |  | 64.744
| VV |  | -2,25 |  | -2.25
| VV |  | (1,95+3,23)*2 "m.č. 0.10a |  | 10.36
| VV |  | (9,02+2,97)*2 "m.č. 0.11 |  | 23.98
| VV |  | (2,30+27,71)*2 "m.č. 0.12 |  | 60.02
| VV |  | -2,25 |  | -2.25
| VV |  | Mezisoučet |  | 154.604
| VV |  | půdorys podhledů 1.NP - nástřik černou barvou
| VV |  | (29,86+2,44)*2 "m.č. 1.09 |  | 64.6
| VV |  | -2,44 |  | -2.44
| VV |  | (13,365+30,13)*2 "m.č. 1.16 |  | 86.99
| VV |  | -2,44 |  | -2.44
| VV |  | (2,115+0,325)*2 "m.č. 1.17a |  | 4.88
| VV |  | (8,24+2,44)*2 "m.č. 1.18 |  | 21.36
| VV |  | Mezisoučet |  | 172.95
| VV |  | půdorys podhledů 2.NP - nástřik černou barvou
| VV |  | (29,87+2,44)*2 "m.č. 2.10 |  | 64.62
| VV |  | -2,44 |  | -2.44
| VV |  | (2,405+10,415)*2 "m.č. 2.17 |  | 25.64
| VV |  | -2,44 |  | -2.44
| VV |  | (2,205+3,25)*2 "m.č. 2.18a |  | 10.91
| VV |  | (9,015+2,44)*2 "m.č. 2.19 |  | 22.91
| VV |  | Mezisoučet |  | 119.2
| VV |  | půdorys podhledů 3.NP - nástřik černou barvou
| VV |  | (29,67+2,44)*2 "m.č. 3.09 |  | 64.22
| VV |  | -2,44 |  | -2.44
| VV |  | (4,65+30,115)*2 "m.č. 3.17 |  | 69.53
| VV |  | -2,44 |  | -2.44
| VV |  | (2,28+3,25)*2 "m.č. 3.18a |  | 11.06
| VV |  | (10,49+2,60)*2 "m.č. 3.19 |  | 26.18
| VV |  | Mezisoučet |  | 166.11
| VV |  | půdorys podhledů 4.NP - nástřik černou barvou
| VV |  | (29,67+2,44)*2 "m.č. 4.09 |  | 64.22
| VV |  | -2,44 |  | -2.44
| VV |  | (7,60+30,115)*2 "m.č. 4.16 |  | 75.43
| VV |  | -2,44 |  | -2.44
| VV |  | (2,28+3,25)*2 "m.č. 4.17a |  | 11.06
| VV |  | (10,615+3,085)*2 "m.č. 4.18 |  | 27.4
| VV |  | Mezisoučet |  | 173.23
| VV |  | půdorys podhledů 5.NP - nástřik černou barvou
| VV |  | (32,13+7,005)*2 "m.č. 5.11 |  | 78.27
| VV |  | Mezisoučet |  | 78.27
| VV |  | Součet |  | 864.364
168 | K | 784211163 | Příplatek k cenám 2x maleb ze směsí za mokra oděruvzdorných za barevnou malbu středně sytého odstínu | m2 | 3388.48 |  | 0
169 | K | 784211-PC01 | Nástřik černou barvou nad rovinou světel (strop + stěny) | m2 | 1479.841 |  | 0
| P |  | Poznámka k položce: viz legenda podhledů
| VV |  | půdorys podhledů 1.PP - nástřik černou barvou
| VV |  | 69,17+72,48+6,18+21,72 "stropy |  | 169.55
| VV |  | 0,73*(30,072+2,30)*2 "m.č. 0.04 |  | 47.263
| VV |  | -0,73*2,25 |  | -1.643
| VV |  | 0,73*(1,95+3,23)*2 "m.č. 0.10a |  | 7.563
| VV |  | 0,73*(9,02+2,97)*2 "m.č. 0.11 |  | 17.505
| VV |  | 0,73*(2,30+27,71)*2 "m.č. 0.12 |  | 43.815
| VV |  | -0,73*2,25 |  | -1.643
| VV |  | Mezisoučet |  | 282.41
| VV |  | půdorys podhledů 1.NP - nástřik černou barvou
| VV |  | 75,54+109,42+6,63+21,47 "stropy |  | 213.06
| VV |  | 0,58*(29,86+2,44)*2 "m.č. 1.09 |  | 37.468
| VV |  | -0,58*2,44 |  | -1.415
| VV |  | 0,58*(13,365+30,13)*2 "m.č. 1.16 |  | 50.454
| VV |  | -0,58*2,44 |  | -1.415
| VV |  | 0,58*(2,115+0,325)*2 "m.č. 1.17a |  | 2.83
| VV |  | 0,58*(8,24+2,44)*2 "m.č. 1.18 |  | 12.389
| VV |  | Mezisoučet |  | 313.371
| VV |  | půdorys podhledů 2.NP - nástřik černou barvou
| VV |  | 75,50+25,25+7,17+18,65 "stropy |  | 126.57
| VV |  | 0,56*(29,87+2,44)*2 "m.č. 2.10 |  | 36.187
| VV |  | -0,56*2,44 |  | -1.366
| VV |  | 0,56*(2,405+10,415)*2 "m.č. 2.17 |  | 14.358
| VV |  | -0,56*2,44 |  | -1.366
| VV |  | 0,56*(2,205+3,25)*2 "m.č. 2.18a |  | 6.11
| VV |  | 0,56*(9,015+2,44)*2 "m.č. 2.19 |  | 12.83
| VV |  | Mezisoučet |  | 193.323
| VV |  | půdorys podhledů 3.NP - nástřik černou barvou
| VV |  | 75,08+87,31+7,49+28,39 "stropy |  | 198.27
| VV |  | 0,55*(29,67+2,44)*2 "m.č. 3.09 |  | 35.321
| VV |  | -0,55*2,44 |  | -1.342
| VV |  | 0,55*(4,65+30,115)*2 "m.č. 3.17 |  | 38.242
| VV |  | -0,55*2,44 |  | -1.342
| VV |  | 0,55*(2,28+3,25)*2 "m.č. 3.18a |  | 6.083
| VV |  | 0,55*(10,49+2,60)*2 "m.č. 3.19 |  | 14.399
| VV |  | Mezisoučet |  | 289.631
| VV |  | půdorys podhledů 4.NP - nástřik černou barvou
| VV |  | 75,09+92,19+7,49+28,50 "stropy |  | 203.27
| VV |  | 0,38*(29,67+2,44)*2 "m.č. 4.09 |  | 24.404
| VV |  | -0,38*2,44 |  | -0.927
| VV |  | 0,38*(7,60+30,115)*2 "m.č. 4.16 |  | 28.663
| VV |  | -0,38*2,44 |  | -0.927
| VV |  | 0,38*(2,28+3,25)*2 "m.č. 4.17a |  | 4.203
| VV |  | 0,38*(10,615+3,085)*2 "m.č. 4.18 |  | 10.412
| VV |  | Mezisoučet |  | 269.098
| VV |  | půdorys podhledů 5.NP - nástřik černou barvou
| VV |  | 100,70 "strop |  | 100.7
| VV |  | 0,40*(32,13+7,005)*2 "m.č. 5.11 |  | 31.308
| VV |  | Mezisoučet |  | 132.008
| VV |  | Součet |  | 1479.841
| D | 787 | Dokončovací práce - zasklívání |  |  |  | 0
170 | K | pozn.Skl | souhrné informace
| P |  | Poznámka k položce: Uvedenými popisy je nastaven kvalitativní standard, který musí být dodržen. Veškeré uvažované změny v použití navržených materiálů se musí konzultovat předem s projektantem (atelier-r). Veškeré rozměry je třeba před objednáním přeměřit dle aktuálního stavu na stavbě. Ke všem skleněným prvkům bude před výrobou zpracována dílenská dokumentace, tuto dokumentaci, popř. vzorky výrobků, je nutné před výrobou dveří, popř. dodáním prvků, předložit ke schválení architektovi (atelier-r) a investorovi. Veškeré dveře musí splňovat požadavky na zvukovou neprůzvučnost min. 32dB není li uvedeno jinak (v případech, kdy je předepsáno osazení mřížek či podřezání ve dveřích s akustickou odolností, je nutné provést požadované úpravy ve dveřích i na úkor akustických vlastností, tj. podřezání, popř. osazení mřížky je nezbytné). Zvuková neprůzvučnost dveří do zvukově exponovaných provozů bude 37dB. Všechny dveře v prosklených příčkách opatřené dubovou dýhou je nutné dodat ve shodné dýze, ve které budou provedeny ostatní dveře stavby Všechna vnitřní dveřní křídla budou vybavena dveřními padacími prahy, které budou zafrézovány do spodní hrany dveřního křídla (velikost drážky 25x11mm), není li uvedeno jinak. Součástí prvků je veškerý kotevní, spojovací a pomocný materiál nutný pro jejich kvalitní technické a estetické provedení
171 | K | Skl/Z 03 | prosklená příčka s jednokřídlými dveřmi a požární odolností - viz výpis prvků | kus | 1 |  | 0
| P |  | Poznámka k položce: rozměr(mm):1 970 x 2 425 mm;jednokřídlé dveře - 1 000 x 2 375 mm výška nadkonstrukce = 705 mm materiál/profil:obvodový rám: systémový ocelový profil s jednoduchým zasklením - pohled. šířka max. 50mm; hloubka max. 60mm dveřní křídlo: systémový ocelový profil s jednoduchým zasklením - pohled. šířka max. 70mm/90mm; hloubka max. 60mm uchycení: pomocná nosná konstrukce v nadpraží z ocelových jäklů 50/50/2 kování: klika/klika (viz. úvodní list) se samostatnou oválnou rozetou pro kliku a zámek, navařovací panty, padací práh, zarážka dveř. křídla, skrytý samozavírač integrovaný do rámu; zámek s designovou klikou, bezpečnostní vložka v systému generálního klíče zasklení: jednoduché protipožární sklo povrchová úprava:ocelové profily: komaxit stříbrno-šedé barvy (RAL 9006), konkrétní odstín bude upřesněn architektem (atelier-r) na základě vzorku kování: broušená nerez ocel požár.odolnost: EI 30DP3+C umístění: základní popis:Systémová protipožární prosklená příčka s jednokřídlými dveřmi levými s požární odolností EI30 DP3+C.Ocelový rám dveří zapušten 25mm do obkladu zdiva na obou stranách (viz. detail uchycení v rámci ostění) a 25mm nad podhledem (viz. detail uchycení v rámci podhledu). Členění dle nákresu! Dveřní křídlo - ocelový rám s přerušeným tepelným tokem a s transparentní výplní - jednoduché protipožární sklo.Součástí prvku je pomocná ocelová konstrukce (jäkl 50/50/2) skrytá v podhledu pro horní kotvení k nosné konstrukci.Součástí prvku je padací protikouřová prahová lišta - mechanický systém. Dveře budou vybaveny integrovaným samozavíračem skrytým v rámu. poznámka:Skutečné rozměry je nutné zaměřit na stavbě. Před započetím výroby bude na prvek vypracována dílenská dokumentace a odsouhlasena architektem (atelier-r).Součástí výrobku je veškerý pomocný, kotevní a montážní materiál.Referenční výrobek JANSEN - Janisol 2
172 | K | Skl/Z 04 | prosklená příčka s jednokřídlými dveřmi a požární odolností - viz výpis prvků | kus | 1 |  | 0
| P |  | Poznámka k položce: rozměr(mm):1 975 x 2 425 mm;jednokřídlé dveře - 1 000 x 2 375 mm výška nadkonstrukce = 705 mm materiál/profil:obvodový rám: systémový ocelový profil s jednoduchým zasklením - pohled. šířka max. 50mm; hloubka max. 60mm dveřní křídlo: systémový ocelový profil s jednoduchým zasklením - pohled. šířka max. 70mm/90mm; hloubka max. 60mm uchycení: pomocná nosná konstrukce v nadpraží z ocelových jäklů 50/50/2 kování: klika/klika (viz. úvodní list) se samostatnou oválnou rozetou pro kliku a zámek, navařovací panty, padací práh, zarážka dveř. křídla, skrytý samozavírač integrovaný do rámu; zámek s designovou klikou, bezpečnostní vložka v systému generálního klíče zasklení: jednoduché protipožární sklo povrchová úprava:ocelové profily: komaxit stříbrno-šedé barvy (RAL 9006), konkrétní odstín bude upřesněn architektem (atelier-r) na základě vzorku kování: broušená nerez ocel požár.odolnost: EI 30DP3+C umístění: základní popis:Systémová protipožární prosklená příčka s jednokřídlými dveřmi levými s požární odolností EI30 DP3+C.Ocelový rám dveří zapušten 25mm do obkladu zdiva na obou stranách (viz. detail uchycení v rámci ostění) a 25mm nad podhledem (viz. detail uchycení v rámci podhledu). Členění dle nákresu! Dveřní křídlo - ocelový rám s přerušeným tepelným tokem a s transparentní výplní - jednoduché protipožární sklo.Součástí prvku je pomocná ocelová konstrukce (jäkl 50/50/2) skrytá v podhledu pro horní kotvení k nosné konstrukci.Součástí prvku je padací protikouřová prahová lišta - mechanický systém. Dveře budou vybaveny integrovaným samozavíračem skrytým v rámu. poznámka:Skutečné rozměry je nutné zaměřit na stavbě. Před započetím výroby bude na prvek vypracována dílenská dokumentace a odsouhlasena architektem (atelier-r).Součástí výrobku je veškerý pomocný, kotevní a montážní materiál.Referenční výrobek JANSEN - Janisol 2
173 | K | Skl/Z 05 | prosklená příčka s jednokřídlými dveřmi - viz výpis prvků | kus | 1 |  | 0
| P |  | Poznámka k položce: rozměr(mm):1 030 x 2 420 mm materiál/profil:obvodový rám: systémové hliníkové profily - pohled. šířka = 27mm, hloubka = 100mm (pro dvojité zasklení) zasklení: bezpečnostní (aku) sklo, tl. 10mm, hrany vysoce leštěné, černé gumové těsnění, spoje skel plastovými profily nebo lepené čirou oboustrannou páskou Součástí prvku je akustická zábrana v sdk nadpraží s nosnou konstrukcí. Součástí prvku je veškerý potřebný spojovací a kotevní materiál. povrchová úprava:sklo: foliované z vnitřní strany - polep se satinovaným efektem, transaprentnost dle vzorku hliníkové profily: komaxit stříbrno-šedé barvy (RAL 9006), konkrétní odstín bude upřesněn architektem (atelier-r) na základě vzorku umístění: základní popis:Systémová skleněná akustická příčka s dvojitým zasklením v obvodovém rámu z hliníkových profilů hloubky 100mm a pohledové šířky 27mm. Uchycení do stěny přes SDK obklad. Výplň příčky tvoří zdvojené tabule bezpečnostního (aku) skla o tloušťce 10mm, foliované z vnitřní strany polepem se satinovaným efektem. Svislé spoje mezi jednotlivými tabulemi jsou řešeny bez použití sloupku plastovými profily nebo lepením čirou oboustrannou páskou. Skla leží na dřevěném špalku a jsou fixována černým pryžovým těsněním. Členění a formáty skel dle nákresu.Celá příčka musí splňovat požadavky normy ČSN 73 0532, zvuková neprůzvučnost min. Rw = 47dB. Detaily provedení viz. úvodní listy specifikace. poznámka:Skutečné rozměry je nutné zaměřit na stavbě. Před započetím výroby bude na prvek vypracována dílenská dokumentace a odsouhlasena architektem (atelier-r).Součástí výrobku je veškerý pomocný, kotevní a montážní materiál.Referenční výrobek např. LIKO-S MICRA II
174 | K | Skl/Z 06 | prosklená příčka s jednokřídlými dveřmi a požární odolností - viz výpis prvků | kus | 1 |  | 0
| P |  | Poznámka k položce: rozměr(mm):2 115 x 3 025 mm;jednokřídlé dveře - 1 000 x 2 975 mm výška nadkonstrukce = 555 mm materiál/profil:obvodový rám: systémový ocelový profil s jednoduchým zasklením - pohled. šířka max. 50mm; hloubka max. 60mm dveřní křídlo: systémový ocelový profil s jednoduchým zasklením - pohled. šířka max. 70mm/90mm; hloubka max. 60mm uchycení: pomocná nosná konstrukce v nadpraží z ocelových jäklů 50/50/2 kování: klika/klika (viz. úvodní list) se samostatnou oválnou rozetou pro kliku a zámek, navařovací panty, padací práh, zarážka dveř. křídla, skrytý samozavírač integrovaný do rámu; zámek s designovou klikou, bezpečnostní vložka v systému generálního klíče zasklení: jednoduché protipožární sklo povrchová úprava:ocelové profily: komaxit stříbrno-šedé barvy (RAL 9006), konkrétní odstín bude upřesněn architektem (atelier-r) na základě vzorku kování: broušená nerez ocel požár.odolnost: EI 30DP3+C umístění: základní popis:Systémová protipožární prosklená příčka s jednokřídlými dveřmi levými s požární odolností EI30 DP3+C.Ocelový rám dveří zapušten 25mm do obkladu zdiva na obou stranách (viz. detail uchycení v rámci ostění) a 25mm nad podhledem (viz. detail uchycení v rámci podhledu). Členění dle nákresu! Dveřní křídlo - ocelový rám s přerušeným tepelným tokem a s transparentní výplní - jednoduché protipožární sklo.Součástí prvku je pomocná ocelová konstrukce (jäkl 50/50/2) skrytá v podhledu pro horní kotvení k nosné konstrukci.Součástí prvku je padací protikouřová prahová lišta - mechanický systém. Dveře budou vybaveny integrovaným samozavíračem skrytým v rámu. poznámka:Skutečné rozměry je nutné zaměřit na stavbě. Před započetím výroby bude na prvek vypracována dílenská dokumentace a odsouhlasena architektem (atelier-r).Součástí výrobku je veškerý pomocný, kotevní a montážní materiál.Referenční výrobek JANSEN - Janisol 2
175 | K | Skl/Z 07 | prosklená příčka s jednokřídlými dveřmi a požární odolností - viz výpis prvků | kus | 1 |  | 0
| P |  | Poznámka k položce: rozměr(mm):2 115 x 3 025 mm;jednokřídlé dveře - 1 000 x 2 975 mm výška nadkonstrukce = 555 mm materiál/profil:obvodový rám: systémový ocelový profil s jednoduchým zasklením - pohled. šířka max. 50mm; hloubka max. 60mm dveřní křídlo: systémový ocelový profil s jednoduchým zasklením - pohled. šířka max. 70mm/90mm; hloubka max. 60mm uchycení: pomocná nosná konstrukce v nadpraží z ocelových jäklů 50/50/2 kování: klika/klika (viz. úvodní list) se samostatnou oválnou rozetou pro kliku a zámek, navařovací panty, padací práh, zarážka dveř. křídla, skrytý samozavírač integrovaný do rámu; zámek s designovou klikou, bezpečnostní vložka v systému generálního klíče zasklení: jednoduché protipožární sklo povrchová úprava:ocelové profily: komaxit stříbrno-šedé barvy (RAL 9006), konkrétní odstín bude upřesněn architektem (atelier-r) na základě vzorku kování: broušená nerez ocel požár.odolnost: EI 30DP3+C umístění: základní popis:Systémová protipožární prosklená příčka s jednokřídlými dveřmi levými s požární odolností EI30 DP3+C.Ocelový rám dveří zapušten 25mm do obkladu zdiva na obou stranách (viz. detail uchycení v rámci ostění) a 25mm nad podhledem (viz. detail uchycení v rámci podhledu). Členění dle nákresu! Dveřní křídlo - ocelový rám s přerušeným tepelným tokem a s transparentní výplní - jednoduché protipožární sklo.Součástí prvku je pomocná ocelová konstrukce (jäkl 50/50/2) skrytá v podhledu pro horní kotvení k nosné konstrukci.Součástí prvku je padací protikouřová prahová lišta - mechanický systém. Dveře budou vybaveny integrovaným samozavíračem skrytým v rámu. poznámka:Skutečné rozměry je nutné zaměřit na stavbě. Před započetím výroby bude na prvek vypracována dílenská dokumentace a odsouhlasena architektem (atelier-r).Součástí výrobku je veškerý pomocný, kotevní a montážní materiál.Referenční výrobek JANSEN - Janisol 2
176 | K | Skl/Z 08 | prosklená příčka se dvěmi jednokřídlými dveřmi - viz výpis prvků | kus | 1 |  | 0
| P |  | Poznámka k položce: rozměr(mm):4 850 x 3 000 mm;jednokřídlé dveře - 900 x 2 080+920 mm výška nadkonstrukce = 270 mm materiál/profil:obvodový rám: systémové hliníkové profily - pohled. šířka = 27mm, hloubka = 100mm (pro dvojité zasklení) uchycení: skrytá konstrukce v sdk nadpraží z ocelových jäklů 50/50/2, pomocná nosná konstrukce v podlaze z ocelových jäklů 80/50/2 zasklení: bezpečnostní (aku) sklo, tl. 10mm, hrany vysoce leštěné, černé gumové těsnění, spoje skel plastovými profily nebo lepené čirou oboustrannou páskou dveře: zárubeň: systémové hliníkové profily - pohled. šířka = 60mm, hloubka = 100mm (pro dvojité zasklení) křídlo: pravé, jednokřídlé, otvíravé, reverzní, sendvičové dveřní křídlo tl. 48mm, plné, hladké na bázi modifikovaného dřeva,akustická výplň (Rw = 37dB); akustická padací lišta/práh nadsvětlík: pevný, plný nadedveřní panel tl. 48mm, bez poutce, v rovině s dveřním křídlem a zárubní kování: klika / klika M&T Lusy s plochou čtvercovou rozetou, střelkový zámek, PZ, včetně nerezového čela a protiplechu, bezpečnostní cylindrická vložka v systému generálního klíče; skryté 3D panty (2ks/křídlo); nerezová dveřní zarážka s tlumícím pryžem Součástí prvku je akustická zábrana v sdk nadpraží s nosnou konstrukcí. Součástí prvku je veškerý potřebný spojovací a kotevní materiál. povrchová úprava:dveře, nadsvětlík: přírodní dýha: BŘÍZA tl. 0,9mm (nátěr - bezbarvý matný olej s bílými pigmenty);kování: černá matná barva sklo: foliované z vnitřní strany - polep se satinovaným efektem, transaprentnost dle vzorku hliníkové profily: komaxit stříbrno-šedé barvy (RAL 9006), konkrétní odstín bude upřesněn architektem (atelier-r) na základě vzorku pomocná nosná ocelové konstrukce: základový nátěr umístění: základní popis:Systémová skleněná akustická příčka s dvojitým zasklením v obvodovém rámu z hliníkových profilů hloubky 100mm a pohledové šířky 27mm. Uchycení do stěny přes SDK obklad. Uchycení do nosné stropní konstrukce pomocí ocelové konstrukce z profilů jäkl 50/50/2 skryté v podhledu (součást dodávky). Uchycení do nosné konstrukce podlahy pomocí ocelové konstrukce z profilů jäkl 80/50/2 (s podpěrami). V nadpraží příčky je součástí prvky akustická zábrana.Výplň příčky tvoří zdvojené tabule bezpečnostního (aku) skla o tloušťce 10mm, foliované z vnitřní strany polepem se satinovaným efektem. Svislé spoje mezi jednotlivými tabulemi jsou řešeny bez použití sloupku plastovými profily nebo lepením čirou oboustrannou páskou. Skla leží na dřevěném špalku a jsou fixována černým pryžovým těsněním. Členění a formáty skel dle nákresu. Do příčky jsou vloženy 1x levé a 1x pravé, jednokřídlé, otvíravé, reverzní dveře tl. 48mm o průchozím rozměru 900/2 100mm se systémovou hliníkovou zárubní pohledové šířky 60mm. Sendvičové dveřní křídlo na bázi modifovaného dřeva s akustickou výplní. Dveře jsou navrženy s reverzní polodrážkou.Dveřní křídlo, zárubeň i nadsvětlík a mezipanel jsou v jedné pohledové rovině. Povrchová úprava dveří přírodní březovou dýhou s olejem s bílými pigmenty. Dekor a vzhled dřeva na dveřích, nadsvětlíku a mezipanelu je shodný s ostatními dřevěnými prvky interiéru.Součástí dveří je veškeré kování. Dveře jsou opatřeny kováním klika/klika se samostatnou plochou čtvercovou rozetou (kování viz. tabulky dveří - kování bude shodné s ostatními dveřmi), střelkovým zámkem včetně protiplechu, cylindrická bezpečností vložka v systému generálního klíče, skryté 3D panty a padací podlahové těsnění. Veškeré kovové příslušenství provedeno v černé matné barvě. Celá příčka musí splňovat požadavky normy ČSN 73 0532, zvuková neprůzvučnost min. Rw = 47dB. Detaily provedení viz. úvodní listy specifikace. poznámka:Skutečné rozměry je nutné zaměřit na stavbě. Před započetím výroby bude na prvek vypracována dílenská dokumentace a odsouhlasena architektem (atelier-r).Součástí výrobku je veškerý pomocný, kotevní a montážní materiál.Referenční výrobek např. LIKO-S MICRA II
177 | K | Skl/Z 09 | prosklená příčka se dvěmi jednokřídlými dveřmi - viz výpis prvků | kus | 1 |  | 0
| P |  | Poznámka k položce: rozměr(mm):4 520 x 3 000 mm;jednokřídlé dveře - 900 x 2 080+920 mm výška nadkonstrukce = 260 mm materiál/profil:obvodový rám: systémové hliníkové profily - pohled. šířka = 27mm, hloubka = 100mm (pro dvojité zasklení) uchycení: skrytá konstrukce v sdk nadpraží z ocelových jäklů 50/50/2, pomocná nosná konstrukce v podlaze z ocelových jäklů 80/50/2 zasklení: bezpečnostní (aku) sklo, tl. 10mm, hrany vysoce leštěné, černé gumové těsnění, spoje skel plastovými profily nebo lepené čirou oboustrannou páskou dveře: zárubeň: systémové hliníkové profily - pohled. šířka = 60mm, hloubka = 100mm (pro dvojité zasklení) křídlo: pravé, jednokřídlé, otvíravé, reverzní, sendvičové dveřní křídlo tl. 48mm, plné, hladké na bázi modifikovaného dřeva,akustická výplň (Rw = 37dB); akustická padací lišta/práh nadsvětlík: pevný, plný nadedveřní panel tl. 48mm, bez poutce, v rovině s dveřním křídlem a zárubní kování: klika / klika M&T Lusy s plochou čtvercovou rozetou, střelkový zámek, PZ, včetně nerezového čela a protiplechu, bezpečnostní cylindrická vložka v systému generálního klíče; skryté 3D panty (2ks/křídlo); nerezová dveřní zarážka s tlumícím pryžem Součástí prvku je akustická zábrana v sdk nadpraží s nosnou konstrukcí. Součástí prvku je veškerý potřebný spojovací a kotevní materiál. povrchová úprava:dveře, nadsvětlík: přírodní dýha: BŘÍZA tl. 0,9mm (nátěr - bezbarvý matný olej s bílými pigmenty);kování: černá matná barva sklo: foliované z vnitřní strany - polep se satinovaným efektem, transaprentnost dle vzorku hliníkové profily: komaxit stříbrno-šedé barvy (RAL 9006), konkrétní odstín bude upřesněn architektem (atelier-r) na základě vzorku pomocná nosná ocelové konstrukce: základový nátěr umístění: základní popis:Systémová skleněná akustická příčka s dvojitým zasklením v obvodovém rámu z hliníkových profilů hloubky 100mm a pohledové šířky 27mm. Uchycení do stěny přes SDK obklad. Uchycení do nosné stropní konstrukce pomocí ocelové konstrukce z profilů jäkl 50/50/2 skryté v podhledu (součást dodávky). Uchycení do nosné konstrukce podlahy pomocí ocelové konstrukce z profilů jäkl 80/50/2 (s podpěrami). V nadpraží příčky je součástí prvky akustická zábrana.Výplň příčky tvoří zdvojené tabule bezpečnostního (aku) skla o tloušťce 10mm, foliované z vnitřní strany polepem se satinovaným efektem. Svislé spoje mezi jednotlivými tabulemi jsou řešeny bez použití sloupku plastovými profily nebo lepením čirou oboustrannou páskou. Skla leží na dřevěném špalku a jsou fixována černým pryžovým těsněním. Členění a formáty skel dle nákresu. Do příčky jsou vloženy 1x levé a 1x pravé, jednokřídlé, otvíravé, reverzní dveře tl. 48mm o průchozím rozměru 900/2 100mm se systémovou hliníkovou zárubní pohledové šířky 60mm. Sendvičové dveřní křídlo na bázi modifovaného dřeva s akustickou výplní. Dveře jsou navrženy s reverzní polodrážkou.Dveřní křídlo, zárubeň i nadsvětlík a mezipanel jsou v jedné pohledové rovině. Povrchová úprava dveří přírodní březovou dýhou s olejem s bílými pigmenty. Dekor a vzhled dřeva na dveřích, nadsvětlíku a mezipanelu je shodný s ostatními dřevěnými prvky interiéru.Součástí dveří je veškeré kování. Dveře jsou opatřeny kováním klika/klika se samostatnou plochou čtvercovou rozetou (kování viz. tabulky dveří - kování bude shodné s ostatními dveřmi), střelkovým zámkem včetně protiplechu, cylindrická bezpečností vložka v systému generálního klíče, skryté 3D panty a padací podlahové těsnění. Veškeré kovové příslušenství provedeno v černé matné barvě. Celá příčka musí splňovat požadavky normy ČSN 73 0532, zvuková neprůzvučnost min. Rw = 47dB. Detaily provedení viz. úvodní listy specifikace. poznámka:Skutečné rozměry je nutné zaměřit na stavbě. Před započetím výroby bude na prvek vypracována dílenská dokumentace a odsouhlasena architektem (atelier-r).Součástí výrobku je veškerý pomocný, kotevní a montážní materiál.Referenční výrobek např. LIKO-S MICRA II
178 | K | Skl/Z 10 | prosklená příčka s jednokřídlými dveřmi - viz výpis prvků | kus | 1 |  | 0
| P |  | Poznámka k položce: rozměr(mm): 2 405 x 3 025 mm;jednokřídlé dveře - 1 000 x 2 975 mm;výška nadkonstrukce = 535mm materiál/profil:obvodový rám: systémový ocelový profil s jednoduchým zasklením - pohled. šířka max. 50mm; hloubka max. 60mm dveřní křídlo: systémový ocelový profil s jednoduchým zasklením - pohled. šířka max. 70mm/90mm; hloubka max. 60mm uchycení: pomocná nosná konstrukce v nadpraží z ocelových jäklů 50/50/2 kování: klika/klika (viz. úvodní list) se samostatnou oválnou rozetou pro kliku a zámek, navařovací panty, padací práh, zarážka dveř. křídla, skrytý samozavírač integrovaný do rámu; zámek s designovou klikou, bezpečnostní vložka v systému generálního klíče zasklení: jednoduché protipožární sklo povrchová úprava:ocelové profily: komaxit stříbrno-šedé barvy (RAL 9006), konkrétní odstín bude upřesněn architektem (atelier-r) na základě vzorku kování: broušená nerez ocel umístění: základní popis:Systémová prosklená příčka s jednokřídlými dveřmi levými bez požární odolnosti, která svým vzhledem odpovídá ostatním protipožárním příčkám s dveřmi. Ocelový rám dveří zapušten 25mm do obkladu zdiva na obou stranách (viz. detail uchycení v rámci ostění) a 25mm nad podhledem (viz. detail uchycení v rámci podhledu). Členění dle nákresu!Dveřní křídlo - ocelový rám s přerušeným tepelným tokem a s transparentní výplní - jednoduché bezpečnostní zasklení.Součástí prvku je pomocná ocelová konstrukce (jäkl 50/50/2) skrytá v podhledu pro horní kotvení k nosné konstrukci.Součástí prvku je padací prahová lišta - mechanický systém. Dveře budou vybaveny integrovaným samozavíračem skrytým v rámu. poznámka:Skutečné rozměry je nutné zaměřit na stavbě. Před započetím výroby bude na prvek vypracována dílenská dokumentace a odsouhlasena architektem (atelier-r).Součástí výrobku je veškerý pomocný, kotevní a montážní materiál.Referenční výrobek JANSEN
179 | K | Skl/Z 11 | prosklená příčka s jednokřídlými dveřmi a požární odolností - viz výpis prvků | kus | 1 |  | 0
| P |  | Poznámka k položce: rozměr(mm):2 115 x 3 025 mm;jednokřídlé dveře - 1 000 x 2 975 mm výška nadkonstrukce = 535 mm materiál/profil:obvodový rám: systémový ocelový profil s jednoduchým zasklením - pohled. šířka max. 50mm; hloubka max. 60mm dveřní křídlo: systémový ocelový profil s jednoduchým zasklením - pohled. šířka max. 70mm/90mm; hloubka max. 60mm uchycení: pomocná nosná konstrukce v nadpraží z ocelových jäklů 50/50/2 kování: klika/klika (viz. úvodní list) se samostatnou oválnou rozetou pro kliku a zámek, navařovací panty, padací práh, zarážka dveř. křídla, skrytý samozavírač integrovaný do rámu; zámek s designovou klikou, bezpečnostní vložka v systému generálního klíče zasklení: jednoduché protipožární sklo povrchová úprava:ocelové profily: komaxit stříbrno-šedé barvy (RAL 9006), konkrétní odstín bude upřesněn architektem (atelier-r) na základě vzorku kování: broušená nerez ocel požár.odolnost: EI 30DP3+C umístění: základní popis:Systémová protipožární prosklená příčka s jednokřídlými dveřmi levými s požární odolností EI30 DP3+C.Ocelový rám dveří zapušten 25mm do obkladu zdiva na obou stranách (viz. detail uchycení v rámci ostění) a 25mm nad podhledem (viz. detail uchycení v rámci podhledu). Členění dle nákresu! Dveřní křídlo - ocelový rám s přerušeným tepelným tokem a s transparentní výplní - jednoduché protipožární sklo.Součástí prvku je pomocná ocelová konstrukce (jäkl 50/50/2) skrytá v podhledu pro horní kotvení k nosné konstrukci.Součástí prvku je padací protikouřová prahová lišta - mechanický systém. Dveře budou vybaveny integrovaným samozavíračem skrytým v rámu. poznámka:Skutečné rozměry je nutné zaměřit na stavbě. Před započetím výroby bude na prvek vypracována dílenská dokumentace a odsouhlasena architektem (atelier-r).Součástí výrobku je veškerý pomocný, kotevní a montážní materiál.Referenční výrobek JANSEN - Janisol 2
180 | K | Skl/Z 12 | prosklená příčka s jednokřídlými dveřmi a požární odolností - viz výpis prvků | kus | 1 |  | 0
| P |  | Poznámka k položce: rozměr(mm):2 155 x 3 025 mm;jednokřídlé dveře - 1 000 x 2 975 mm výška nadkonstrukce = 535 mm materiál/profil:obvodový rám: systémový ocelový profil s jednoduchým zasklením - pohled. šířka max. 50mm; hloubka max. 60mm dveřní křídlo: systémový ocelový profil s jednoduchým zasklením - pohled. šířka max. 70mm/90mm; hloubka max. 60mm uchycení: pomocná nosná konstrukce v nadpraží z ocelových jäklů 50/50/2 kování: klika/klika (viz. úvodní list) se samostatnou oválnou rozetou pro kliku a zámek, navařovací panty, padací práh, zarážka dveř. křídla, skrytý samozavírač integrovaný do rámu; zámek s designovou klikou, bezpečnostní vložka v systému generálního klíče zasklení: jednoduché protipožární sklo povrchová úprava:ocelové profily: komaxit stříbrno-šedé barvy (RAL 9006), konkrétní odstín bude upřesněn architektem (atelier-r) na základě vzorku kování: broušená nerez ocel požár.odolnost: EI 30DP3+C umístění: základní popis:Systémová protipožární prosklená příčka s jednokřídlými dveřmi levými s požární odolností EI30 DP3+C.Ocelový rám dveří zapušten 25mm do obkladu zdiva na obou stranách (viz. detail uchycení v rámci ostění) a 25mm nad podhledem (viz. detail uchycení v rámci podhledu). Členění dle nákresu! Dveřní křídlo - ocelový rám s přerušeným tepelným tokem a s transparentní výplní - jednoduché protipožární sklo.Součástí prvku je pomocná ocelová konstrukce (jäkl 50/50/2) skrytá v podhledu pro horní kotvení k nosné konstrukci.Součástí prvku je padací protikouřová prahová lišta - mechanický systém. Dveře budou vybaveny integrovaným samozavíračem skrytým v rámu. poznámka:Skutečné rozměry je nutné zaměřit na stavbě. Před započetím výroby bude na prvek vypracována dílenská dokumentace a odsouhlasena architektem (atelier-r).Součástí výrobku je veškerý pomocný, kotevní a montážní materiál.Referenční výrobek JANSEN - Janisol 2
181
182
183 | K | Skl/Z 15 | prosklená příčka s jednokřídlými dveřmi - viz výpis prvků | kus | 1 |  | 0
| P |  | Poznámka k položce: rozměr(mm):4 770 x 3 000 mm;jednokřídlé dveře - 900 x 2 080+920 mm výška nadkonstrukce = 260 mm materiál/profil:obvodový rám: systémové hliníkové profily - pohled. šířka = 27mm, hloubka = 100mm (pro dvojité zasklení) uchycení: skrytá konstrukce v sdk nadpraží z ocelových jäklů 50/50/2, pomocná nosná konstrukce v podlaze z ocelových jäklů 80/50/2 zasklení: bezpečnostní (aku) sklo, tl. 10mm, hrany vysoce leštěné, černé gumové těsnění, spoje skel plastovými profily nebo lepené čirou oboustrannou páskou dveře: zárubeň: systémové hliníkové profily - pohled. šířka = 60mm, hloubka = 100mm (pro dvojité zasklení) křídlo: pravé, jednokřídlé, otvíravé, reverzní, sendvičové dveřní křídlo tl. 48mm, plné, hladké na bázi modifikovaného dřeva,akustická výplň (Rw = 37dB); akustická padací lišta/práh nadsvětlík: pevný, plný nadedveřní panel tl. 48mm, bez poutce, v rovině s dveřním křídlem a zárubní kování: klika / klika M&T Lusy s plochou čtvercovou rozetou, střelkový zámek, PZ, včetně nerezového čela a protiplechu, bezpečnostní cylindrická vložka v systému generálního klíče; skryté 3D panty (2ks/křídlo); nerezová dveřní zarážka s tlumícím pryžem Součástí prvku je akustická zábrana v sdk nadpraží s nosnou konstrukcí. Součástí prvku je veškerý potřebný spojovací a kotevní materiál. povrchová úprava:dveře, nadsvětlík: přírodní dýha: BŘÍZA tl. 0,9mm (nátěr - bezbarvý matný olej s bílými pigmenty);kování: černá matná barva sklo: foliované z vnitřní strany - polep se satinovaným efektem, transaprentnost dle vzorku hliníkové profily: komaxit stříbrno-šedé barvy (RAL 9006), konkrétní odstín bude upřesněn architektem (atelier-r) na základě vzorku pomocná nosná ocelové konstrukce: základový nátěr umístění: základní popis:Systémová skleněná akustická příčka s dvojitým zasklením v obvodovém rámu z hliníkových profilů hloubky 100mm a pohledové šířky 27mm. Uchycení do stěny přes SDK obklad. Uchycení do nosné stropní konstrukce pomocí ocelové konstrukce z profilů jäkl 50/50/2 skryté v podhledu (součást dodávky). Uchycení do nosné konstrukce podlahy pomocí ocelové konstrukce z profilů jäkl 80/50/2 (s podpěrami). V nadpraží příčky je součástí prvky akustická zábrana.Výplň příčky tvoří zdvojené tabule bezpečnostního (aku) skla o tloušťce 10mm, foliované z vnitřní strany polepem se satinovaným efektem. Svislé spoje mezi jednotlivými tabulemi jsou řešeny bez použití sloupku plastovými profily nebo lepením čirou oboustrannou páskou. Skla leží na dřevěném špalku a jsou fixována černým pryžovým těsněním. Členění a formáty skel dle nákresu. Do příčky jsou vloženy 1x levé a 1x pravé, jednokřídlé, otvíravé, reverzní dveře tl. 48mm o průchozím rozměru 900/2 100mm se systémovou hliníkovou zárubní pohledové šířky 60mm. Sendvičové dveřní křídlo na bázi modifovaného dřeva s akustickou výplní. Dveře jsou navrženy s reverzní polodrážkou.Dveřní křídlo, zárubeň i nadsvětlík a mezipanel jsou v jedné pohledové rovině. Povrchová úprava dveří přírodní březovou dýhou s olejem s bílými pigmenty. Dekor a vzhled dřeva na dveřích, nadsvětlíku a mezipanelu je shodný s ostatními dřevěnými prvky interiéru.Součástí dveří je veškeré kování. Dveře jsou opatřeny kováním klika/klika se samostatnou plochou čtvercovou rozetou (kování viz. tabulky dveří - kování bude shodné s ostatními dveřmi), střelkovým zámkem včetně protiplechu, cylindrická bezpečností vložka v systému generálního klíče, skryté 3D panty a padací podlahové těsnění. Veškeré kovové příslušenství provedeno v černé matné barvě. Celá příčka musí splňovat požadavky normy ČSN 73 0532, zvuková neprůzvučnost min. Rw = 47dB. Detaily provedení viz. úvodní listy specifikace. poznámka:Skutečné rozměry je nutné zaměřit na stavbě. Před započetím výroby bude na prvek vypracována dílenská dokumentace a odsouhlasena architektem (atelier-r).Součástí výrobku je veškerý pomocný, kotevní a montážní materiál.Referenční výrobek např. LIKO-S MICRA II
184 | K | Skl/Z 16 | prosklená příčka s jednokřídlými dveřmi a požární odolnostíi - viz výpis prvků | kus | 1 |  | 0
| P |  | Poznámka k položce: rozměr(mm):2 305 x 3 025 mm;jednokřídlé dveře - 1 000 x 2 975 mm výška nadkonstrukce = 525 mm materiál/profil:obvodový rám: systémový ocelový profil s jednoduchým zasklením - pohled. šířka max. 50mm; hloubka max. 60mm dveřní křídlo: systémový ocelový profil s jednoduchým zasklením - pohled. šířka max. 70mm/90mm; hloubka max. 60mm uchycení: pomocná nosná konstrukce v nadpraží z ocelových jäklů 50/50/2 kování: klika/klika (viz. úvodní list) se samostatnou oválnou rozetou pro kliku a zámek, navařovací panty, padací práh, zarážka dveř. křídla, skrytý samozavírač integrovaný do rámu; zámek s designovou klikou, bezpečnostní vložka v systému generálního klíče zasklení: jednoduché protipožární sklo povrchová úprava:ocelové profily: komaxit stříbrno-šedé barvy (RAL 9006), konkrétní odstín bude upřesněn architektem (atelier-r) na základě vzorku kování: broušená nerez ocel požár.odolnost: EI 30DP3+C umístění: základní popis:Systémová protipožární prosklená příčka s jednokřídlými dveřmi levými s požární odolností EI30 DP3+C.Ocelový rám dveří zapušten 25mm do obkladu zdiva na obou stranách (viz. detail uchycení v rámci ostění) a 25mm nad podhledem (viz. detail uchycení v rámci podhledu). Členění dle nákresu! Dveřní křídlo - ocelový rám s přerušeným tepelným tokem a s transparentní výplní - jednoduché protipožární sklo.Součástí prvku je pomocná ocelová konstrukce (jäkl 50/50/2) skrytá v podhledu pro horní kotvení k nosné konstrukci.Součástí prvku je padací protikouřová prahová lišta - mechanický systém. Dveře budou vybaveny integrovaným samozavíračem skrytým v rámu. poznámka:Skutečné rozměry je nutné zaměřit na stavbě. Před započetím výroby bude na prvek vypracována dílenská dokumentace a odsouhlasena architektem (atelier-r).Součástí výrobku je veškerý pomocný, kotevní a montážní materiál.Referenční výrobek JANSEN - Janisol 2
185 | K | Skl/Z 17 | prosklená příčka s jednokřídlými dveřmi a požární odolnostíi - viz výpis prvků | kus | 1 |  | 0
| P |  | Poznámka k položce: rozměr(mm):2 305 x 3 025 mm;jednokřídlé dveře - 1 000 x 2 975 mm výška nadkonstrukce = 525 mm materiál/profil:obvodový rám: systémový ocelový profil s jednoduchým zasklením - pohled. šířka max. 50mm; hloubka max. 60mm dveřní křídlo: systémový ocelový profil s jednoduchým zasklením - pohled. šířka max. 70mm/90mm; hloubka max. 60mm uchycení: pomocná nosná konstrukce v nadpraží z ocelových jäklů 50/50/2 kování: klika/klika (viz. úvodní list) se samostatnou oválnou rozetou pro kliku a zámek, navařovací panty, padací práh, zarážka dveř. křídla, skrytý samozavírač integrovaný do rámu; zámek s designovou klikou, bezpečnostní vložka v systému generálního klíče zasklení: jednoduché protipožární sklo povrchová úprava:ocelové profily: komaxit stříbrno-šedé barvy (RAL 9006), konkrétní odstín bude upřesněn architektem (atelier-r) na základě vzorku kování: broušená nerez ocel požár.odolnost: EI 30DP3+C umístění: základní popis:Systémová protipožární prosklená příčka s jednokřídlými dveřmi levými s požární odolností EI30 DP3+C.Ocelový rám dveří zapušten 25mm do obkladu zdiva na obou stranách (viz. detail uchycení v rámci ostění) a 25mm nad podhledem (viz. detail uchycení v rámci podhledu). Členění dle nákresu! Dveřní křídlo - ocelový rám s přerušeným tepelným tokem a s transparentní výplní - jednoduché protipožární sklo.Součástí prvku je pomocná ocelová konstrukce (jäkl 50/50/2) skrytá v podhledu pro horní kotvení k nosné konstrukci.Součástí prvku je padací protikouřová prahová lišta - mechanický systém. Dveře budou vybaveny integrovaným samozavíračem skrytým v rámu. poznámka:Skutečné rozměry je nutné zaměřit na stavbě. Před započetím výroby bude na prvek vypracována dílenská dokumentace a odsouhlasena architektem (atelier-r).Součástí výrobku je veškerý pomocný, kotevní a montážní materiál.Referenční výrobek JANSEN - Janisol 2
186 | K | Skl/Z 18 | prosklená příčka s jednokřídlými dveřmi a požární odolnostíi - viz výpis prvků | kus | 1 |  | 0
| P |  | Poznámka k položce: rozměr(mm):2 305 x 2 825 mm;jednokřídlé dveře - 1 000 x 2 775 mm výška nadkonstrukce = 325 mm materiál/profil:obvodový rám: systémový ocelový profil s jednoduchým zasklením - pohled. šířka max. 50mm; hloubka max. 60mm dveřní křídlo: systémový ocelový profil s jednoduchým zasklením - pohled. šířka max. 70mm/90mm; hloubka max. 60mm uchycení: pomocná nosná konstrukce v nadpraží z ocelových jäklů 50/50/2 kování: klika/klika (viz. úvodní list) se samostatnou oválnou rozetou pro kliku a zámek, navařovací panty, padací práh, zarážka dveř. křídla, skrytý samozavírač integrovaný do rámu; zámek s designovou klikou, bezpečnostní vložka v systému generálního klíče zasklení: jednoduché protipožární sklo povrchová úprava:ocelové profily: komaxit stříbrno-šedé barvy (RAL 9006), konkrétní odstín bude upřesněn architektem (atelier-r) na základě vzorku kování: broušená nerez ocel požár.odolnost: EI 30DP3+C umístění: základní popis:Systémová protipožární prosklená příčka s jednokřídlými dveřmi levými s požární odolností EI30 DP3+C.Ocelový rám dveří zapušten 25mm do obkladu zdiva na obou stranách (viz. detail uchycení v rámci ostění) a 25mm nad podhledem (viz. detail uchycení v rámci podhledu). Členění dle nákresu! Dveřní křídlo - ocelový rám s přerušeným tepelným tokem a s transparentní výplní - jednoduché protipožární sklo.Součástí prvku je pomocná ocelová konstrukce (jäkl 50/50/2) skrytá v podhledu pro horní kotvení k nosné konstrukci.Součástí prvku je padací protikouřová prahová lišta - mechanický systém. Dveře budou vybaveny integrovaným samozavíračem skrytým v rámu. poznámka:Skutečné rozměry je nutné zaměřit na stavbě. Před započetím výroby bude na prvek vypracována dílenská dokumentace a odsouhlasena architektem (atelier-r).Součástí výrobku je veškerý pomocný, kotevní a montážní materiál.Referenční výrobek JANSEN - Janisol 2
187 | K | Skl/Z 19 | prosklená příčka s jednokřídlými dveřmi a požární odolnostíi - viz výpis prvků | kus | 1 |  | 0
| P |  | Poznámka k položce: rozměr(mm):2 305 x 2 825 mm;jednokřídlé dveře - 1 000 x 2 775 mm výška nadkonstrukce = 355 mm materiál/profil:obvodový rám: systémový ocelový profil s jednoduchým zasklením - pohled. šířka max. 50mm; hloubka max. 60mm dveřní křídlo: systémový ocelový profil s jednoduchým zasklením - pohled. šířka max. 70mm/90mm; hloubka max. 60mm uchycení: pomocná nosná konstrukce v nadpraží z ocelových jäklů 50/50/2 kování: klika/klika (viz. úvodní list) se samostatnou oválnou rozetou pro kliku a zámek, navařovací panty, padací práh, zarážka dveř. křídla, skrytý samozavírač integrovaný do rámu; zámek s designovou klikou, bezpečnostní vložka v systému generálního klíče zasklení: jednoduché protipožární sklo povrchová úprava:ocelové profily: komaxit stříbrno-šedé barvy (RAL 9006), konkrétní odstín bude upřesněn architektem (atelier-r) na základě vzorku kování: broušená nerez ocel požár.odolnost: EI 30DP3+C umístění: základní popis:Systémová protipožární prosklená příčka s jednokřídlými dveřmi levými s požární odolností EI30 DP3+C.Ocelový rám dveří zapušten 25mm do obkladu zdiva na obou stranách (viz. detail uchycení v rámci ostění) a 25mm nad podhledem (viz. detail uchycení v rámci podhledu). Členění dle nákresu! Dveřní křídlo - ocelový rám s přerušeným tepelným tokem a s transparentní výplní - jednoduché protipožární sklo.Součástí prvku je pomocná ocelová konstrukce (jäkl 50/50/2) skrytá v podhledu pro horní kotvení k nosné konstrukci.Součástí prvku je padací protikouřová prahová lišta - mechanický systém. Dveře budou vybaveny integrovaným samozavíračem skrytým v rámu. poznámka:Skutečné rozměry je nutné zaměřit na stavbě. Před započetím výroby bude na prvek vypracována dílenská dokumentace a odsouhlasena architektem (atelier-r).Součástí výrobku je veškerý pomocný, kotevní a montážní materiál.Referenční výrobek JANSEN - Janisol 2
188 | K | Skl/Z 20 | prosklená příčka se dvěmi jednokřídlými dveřmi - viz výpis prvků | kus | 1 |  | 0
| P |  | Poznámka k položce: rozměr(mm):4 770 x 2 800 mm;jednokřídlé dveře - 900 x 2 080+720 mm výška nadkonstrukce = 80 mm materiál/profil:obvodový rám: systémové hliníkové profily - pohled. šířka = 27mm, hloubka = 100mm (pro dvojité zasklení) uchycení: skrytá konstrukce v sdk nadpraží z ocelových jäklů 50/50/2, pomocná nosná konstrukce v podlaze z ocelových jäklů 80/50/2 zasklení: bezpečnostní (aku) sklo, tl. 10mm, hrany vysoce leštěné, černé gumové těsnění, spoje skel plastovými profily nebo lepené čirou oboustrannou páskou dveře: zárubeň: systémové hliníkové profily - pohled. šířka = 60mm, hloubka = 100mm (pro dvojité zasklení) křídlo: 2x levé, jednokřídlé, otvíravé, reverzní, sendvičové dveřní křídlo tl. 48mm, plné, hladké na bázi modifikovaného dřeva,akustická výplň (Rw = 37dB); akustická padací lišta/práh nadsvětlík: pevný, plný nadedveřní panel tl. 48mm, bez poutce, v rovině s dveřním křídlem a zárubní kování: klika / klika M&T Lusy s plochou čtvercovou rozetou, střelkový zámek, PZ, včetně nerezového čela a protiplechu, bezpečnostní cylindrická vložka v systému generálního klíče; skryté 3D panty (2ks/křídlo); nerezová dveřní zarážka s tlumícím pryžem Součástí prvku je akustická zábrana v sdk nadpraží s nosnou konstrukcí. Součástí prvku je veškerý potřebný spojovací a kotevní materiál. povrchová úprava:dveře, nadsvětlík, mezipanel: přírodní dýha: BŘÍZA tl. 0,9mm (nátěr - bezbarvý matný olej s bílými pigmenty);kování: černá matná barva sklo: foliované z vnitřní strany - polep se satinovaným efektem, transaprentnost dle vzorku hliníkové profily: komaxit stříbrno-šedé barvy (RAL 9006), konkrétní odstín bude upřesněn architektem (atelier-r) na základě vzorku;pomocná nosná ocelové konstrukce: základový nátěr umístění: základní popis:Systémová skleněná akustická příčka s dvojitým zasklením v obvodovém rámu z hliníkových profilů hloubky 100mm a pohledové šířky 27mm. Uchycení do stěny přes SDK obklad. Uchycení do nosné stropní konstrukce pomocí ocelové konstrukce z profilů jäkl 50/50/2 skryté v podhledu (součást dodávky). Uchycení do nosné konstrukce podlahy pomocí ocelové konstrukce z profilů jäkl 80/50/2 (s podpěrami). V nadpraží příčky je součástí prvky akustická zábrana.Výplň příčky tvoří zdvojené tabule bezpečnostního (aku) skla o tloušťce 10mm, foliované z vnitřní strany polepem se satinovaným efektem. Svislé spoje mezi jednotlivými tabulemi jsou řešeny bez použití sloupku plastovými profily nebo lepením čirou oboustrannou páskou. Skla leží na dřevěném špalku a jsou fixována černým pryžovým těsněním. Členění a formáty skel dle nákresu. Do příčky jsou vloženy 2x levé, jednokřídlé, otvíravé, reverzní dveře tl. 48mm o průchozím rozměru 900/2 100mm se systémovou hliníkovou zárubní pohledové šířky 60mm. Sendvičové dveřní křídlo na bázi modifovaného dřeva s akustickou výplní. Dveře jsou navrženy s reverzní polodrážkou.Dveřní křídlo, zárubeň i nadsvětlík a mezipanel jsou v jedné pohledové rovině. Povrchová úprava dveří přírodní březovou dýhou s olejem s bílými pigmenty.Dekor a vzhled dřeva na dveřích, nadsvětlíku a mezipanelu je shodný s ostatními dřevěnými prvky interiéru. Součástí dveří je veškeré kování. Dveře jsou opatřeny kováním klika/klika se samostatnou plochou čtvercovou rozetou (kování viz. tabulky dveří - kování bude shodné s ostatními dveřmi), střelkovým zámkem včetně protiplechu, cylindrická bezpečností vložka v systému generálního klíče, skryté 3D panty a padací podlahové těsnění. Veškeré kovové příslušenství provedeno v černé matné barvě. Celá příčka musí splňovat požadavky normy ČSN 73 0532, zvuková neprůzvučnost min. Rw = 47dB. Detaily provedení viz. úvodní listy specifikace. poznámka:Skutečné rozměry je nutné zaměřit na stavbě. Před započetím výroby bude na prvek vypracována dílenská dokumentace a odsouhlasena architektem (atelier-r).Součástí výrobku je veškerý pomocný, kotevní a montážní materiál.Referenční výrobek např. LIKO-S MICRA II
189 | K | Skl/Z 21 | prosklená příčka s jednokřídlými dveřmi - viz výpis prvků | kus | 1 |  | 0
| P |  | Poznámka k položce: rozměr(mm):4 575 x 2 800 mm;jednokřídlé dveře - 900 x 1 970+830 mm výška nadkonstrukce = 600 mm materiál/profil:obvodový rám: systémové hliníkové profily - pohled. šířka = 27mm, hloubka = 100mm (pro dvojité zasklení) uchycení: skrytá konstrukce v sdk nadpraží z ocelových jäklů 50/50/2, pomocná nosná konstrukce v podlaze z ocelových jäklů 80/50/2 zasklení: bezpečnostní (aku) sklo, tl. 10mm, hrany vysoce leštěné, černé gumové těsnění, spoje skel plastovými profily nebo lepené čirou oboustrannou páskou dveře: zárubeň: systémové hliníkové profily - pohled. šířka = 60mm, hloubka = 100mm (pro dvojité zasklení) křídlo: pravé, jednokřídlé, otvíravé, reverzní, sendvičové dveřní křídlo tl. 48mm, plné, hladké na bázi modifikovaného dřeva,akustická výplň (Rw = 37dB); akustická padací lišta/práh nadsvětlík: pevný, plný nadedveřní panel tl. 48mm, bez poutce, v rovině s dveřním křídlem a zárubní kování: klika / klika M&T Lusy s plochou čtvercovou rozetou, střelkový zámek, PZ, včetně nerezového čela a protiplechu, bezpečnostní cylindrická vložka v systému generálního klíče; skryté 3D panty (2ks/křídlo); nerezová dveřní zarážka s tlumícím pryžem Součástí prvku je akustická zábrana v sdk nadpraží s nosnou konstrukcí. Součástí prvku je veškerý potřebný spojovací a kotevní materiál. povrchová úprava:dveře, nadsvětlík: přírodní dýha: BŘÍZA tl. 0,9mm (nátěr - bezbarvý matný olej s bílými pigmenty);kování: černá matná barva sklo: foliované z vnitřní strany - polep se satinovaným efektem, transaprentnost dle vzorku hliníkové profily: komaxit stříbrno-šedé barvy (RAL 9006), konkrétní odstín bude upřesněn architektem (atelier-r) na základě vzorku pomocná nosná ocelové konstrukce: základový nátěr umístění: základní popis:Systémová skleněná akustická příčka s dvojitým zasklením v obvodovém rámu z hliníkových profilů hloubky 100mm a pohledové šířky 27mm. Uchycení do stěny přes SDK obklad. Uchycení do nosné stropní konstrukce pomocí ocelové konstrukce z profilů jäkl 50/50/2 skryté v podhledu (součást dodávky). Uchycení do nosné konstrukce podlahy pomocí ocelové konstrukce z profilů jäkl 80/50/2 (s podpěrami). V nadpraží příčky je součástí prvky akustická zábrana.Výplň příčky tvoří zdvojené tabule bezpečnostního (aku) skla o tloušťce 10mm, foliované z vnitřní strany polepem se satinovaným efektem. Svislé spoje mezi jednotlivými tabulemi jsou řešeny bez použití sloupku plastovými profily nebo lepením čirou oboustrannou páskou. Skla leží na dřevěném špalku a jsou fixována černým pryžovým těsněním. Členění a formáty skel dle nákresu. Do příčky jsou vloženy 1x levé , jednokřídlé, otvíravé, reverzní dveře tl. 48mm o průchozím rozměru 900/2 100mm se systémovou hliníkovou zárubní pohledové šířky 60mm. Sendvičové dveřní křídlo na bázi modifovaného dřeva s akustickou výplní. Dveře jsou navrženy s reverzní polodrážkou.Dveřní křídlo, zárubeň i nadsvětlík a mezipanel jsou v jedné pohledové rovině. Povrchová úprava dveří přírodní březovou dýhou s olejem s bílými pigmenty. Dekor a vzhled dřeva na dveřích, nadsvětlíku a mezipanelu je shodný s ostatními dřevěnými prvky interiéru.Součástí dveří je veškeré kování. Dveře jsou opatřeny kováním klika/klika se samostatnou plochou čtvercovou rozetou (kování viz. tabulky dveří - kování bude shodné s ostatními dveřmi), střelkovým zámkem včetně protiplechu, cylindrická bezpečností vložka v systému generálního klíče, skryté 3D panty a padací podlahové těsnění. Veškeré kovové příslušenství provedeno v černé matné barvě. Celá příčka musí splňovat požadavky normy ČSN 73 0532, zvuková neprůzvučnost min. Rw = 47dB. Detaily provedení viz. úvodní listy specifikace. poznámka:Skutečné rozměry je nutné zaměřit na stavbě. Před započetím výroby bude na prvek vypracována dílenská dokumentace a odsouhlasena architektem (atelier-r).Součástí výrobku je veškerý pomocný, kotevní a montážní materiál.Referenční výrobek např. LIKO-S MICRA II
190 | K | Skl/Z 22 | prosklená příčka s jednokřídlými dveřmi a požární odolnostíi - viz výpis prvků | kus | 1 |  | 0
| P |  | Poznámka k položce: rozměr(mm):1 500 x 2 825 mm;jednokřídlé dveře - 1 000 x 2 775 mm materiál/profil:obvodový rám: systémový ocelový profil s jednoduchým zasklením - pohled. šířka max. 50mm; hloubka max. 60mm dveřní křídlo: systémový ocelový profil s jednoduchým zasklením - pohled. šířka max. 70mm/90mm; hloubka max. 60mm uchycení: pomocná nosná konstrukce v nadpraží z ocelových jäklů 50/50/2 kování: klika/klika (viz. úvodní list) se samostatnou oválnou rozetou pro kliku a zámek, navařovací panty, padací práh, zarážka dveř. křídla, skrytý samozavírač integrovaný do rámu; zámek s designovou klikou, bezpečnostní vložka v systému generálního klíče zasklení: jednoduché protipožární sklo povrchová úprava:ocelové profily: komaxit stříbrno-šedé barvy (RAL 9006), konkrétní odstín bude upřesněn architektem (atelier-r) na základě vzorku kování: broušená nerez ocel požár.odolnost: EI 30DP3+C umístění: základní popis:Systémová protipožární prosklená příčka s jednokřídlými dveřmi levými s požární odolností EI30 DP3+C.Ocelový rám dveří zapušten 25mm do obkladu zdiva na obou stranách (viz. detail uchycení v rámci ostění) a 25mm nad podhledem (viz. detail uchycení v rámci podhledu). Členění dle nákresu! Dveřní křídlo - ocelový rám s přerušeným tepelným tokem a s transparentní výplní - jednoduché protipožární sklo.Součástí prvku je pomocná ocelová konstrukce (jäkl 50/50/2) skrytá v podhledu pro horní kotvení k nosné konstrukci.Součástí prvku je padací protikouřová prahová lišta - mechanický systém. Dveře budou vybaveny integrovaným samozavíračem skrytým v rámu. poznámka:Skutečné rozměry je nutné zaměřit na stavbě. Před započetím výroby bude na prvek vypracována dílenská dokumentace a odsouhlasena architektem (atelier-r).Součástí výrobku je veškerý pomocný, kotevní a montážní materiál.Referenční výrobek JANSEN - Janisol 2
191 | K | Skl/Z 23 | prosklená příčka s jednokřídlými dveřmi - viz výpis prvků | kus | 1 |  | 0
| P |  | Poznámka k položce: rozměr(mm): 1 450 x 2 800 mm;jednokřídlé dveře - 900 x 1 970+830 mm výška nadkonstrukce = 600 mm materiál/profil:obvodový rám: systémové hliníkové profily - pohled. šířka = 27mm, hloubka = 100mm (pro dvojité zasklení) uchycení: skrytá konstrukce v sdk nadpraží z ocelových jäklů 50/50/2, pomocná nosná konstrukce v podlaze z ocelových jäklů 80/50/2 zasklení: bezpečnostní (aku) sklo, tl. 10mm, hrany vysoce leštěné, černé gumové těsnění, spoje skel plastovými profily nebo lepené čirou oboustrannou páskou dveře: zárubeň: systémové hliníkové profily - pohled. šířka = 60mm, hloubka = 100mm (pro dvojité zasklení) křídlo: pravé, jednokřídlé, otvíravé, reverzní, sendvičové dveřní křídlo tl. 48mm, plné, hladké na bázi modifikovaného dřeva,akustická výplň (Rw = 37dB); akustická padací lišta/práh nadsvětlík: pevný, plný nadedveřní panel tl. 48mm, bez poutce, v rovině s dveřním křídlem a zárubní kování: klika / klika M&T Lusy s plochou čtvercovou rozetou, střelkový zámek, PZ, včetně nerezového čela a protiplechu, bezpečnostní cylindrická vložka v systému generálního klíče; skryté 3D panty (2ks/křídlo); nerezová dveřní zarážka s tlumícím pryžem Součástí prvku je akustická zábrana v sdk nadpraží s nosnou konstrukcí. Součástí prvku je veškerý potřebný spojovací a kotevní materiál. povrchová úprava:dveře, nadsvětlík: přírodní dýha: BŘÍZA tl. 0,9mm (nátěr - bezbarvý matný olej s bílými pigmenty);kování: černá matná barva sklo: foliované z vnitřní strany - polep se satinovaným efektem, transaprentnost dle vzorku hliníkové profily: komaxit stříbrno-šedé barvy (RAL 9006), konkrétní odstín bude upřesněn architektem (atelier-r) na základě vzorku pomocná nosná ocelové konstrukce: základový nátěr umístění: základní popis:Systémová skleněná akustická příčka s dvojitým zasklením v obvodovém rámu z hliníkových profilů hloubky 100mm a pohledové šířky 27mm. Uchycení do stěny přes SDK obklad. Uchycení do nosné stropní konstrukce pomocí ocelové konstrukce z profilů jäkl 50/50/2 skryté v podhledu (součást dodávky). Uchycení do nosné konstrukce podlahy pomocí ocelové konstrukce z profilů jäkl 80/50/2 (s podpěrami). V nadpraží příčky je součástí prvky akustická zábrana.Výplň příčky tvoří zdvojené tabule bezpečnostního (aku) skla o tloušťce 10mm, foliované z vnitřní strany polepem se satinovaným efektem. Svislé spoje mezi jednotlivými tabulemi jsou řešeny bez použití sloupku plastovými profily nebo lepením čirou oboustrannou páskou. Skla leží na dřevěném špalku a jsou fixována černým pryžovým těsněním. Členění a formáty skel dle nákresu. Do příčky jsou vloženy 1x levé , jednokřídlé, otvíravé, reverzní dveře tl. 48mm o průchozím rozměru 900/2 100mm se systémovou hliníkovou zárubní pohledové šířky 60mm. Sendvičové dveřní křídlo na bázi modifovaného dřeva s akustickou výplní. Dveře jsou navrženy s reverzní polodrážkou.Dveřní křídlo, zárubeň i nadsvětlík a mezipanel jsou v jedné pohledové rovině. Povrchová úprava dveří přírodní březovou dýhou s olejem s bílými pigmenty. Dekor a vzhled dřeva na dveřích, nadsvětlíku a mezipanelu je shodný s ostatními dřevěnými prvky interiéru.Součástí dveří je veškeré kování. Dveře jsou opatřeny kováním klika/klika se samostatnou plochou čtvercovou rozetou (kování viz. tabulky dveří - kování bude shodné s ostatními dveřmi), střelkovým zámkem včetně protiplechu, cylindrická bezpečností vložka v systému generálního klíče, skryté 3D panty a padací podlahové těsnění. Veškeré kovové příslušenství provedeno v černé matné barvě. Celá příčka musí splňovat požadavky normy ČSN 73 0532, zvuková neprůzvučnost min. Rw = 47dB. Detaily provedení viz. úvodní listy specifikace. poznámka:Skutečné rozměry je nutné zaměřit na stavbě. Před započetím výroby bude na prvek vypracována dílenská dokumentace a odsouhlasena architektem (atelier-r).Součástí výrobku je veškerý pomocný, kotevní a montážní materiál.Referenční výrobek např. LIKO-S MICRA II
192 | K | Skl/Z 24 | prosklená příčka s jednokřídlými dveřmi a požární odolnostíi - viz výpis prvků | kus | 1 |  | 0
| P |  | Poznámka k položce: rozměr(mm):1 500 x 2 825 mm;jednokřídlé dveře - 1 000 x 2 775 mm materiál/profil:obvodový rám: systémový ocelový profil s jednoduchým zasklením - pohled. šířka max. 50mm; hloubka max. 60mm dveřní křídlo: systémový ocelový profil s jednoduchým zasklením - pohled. šířka max. 70mm/90mm; hloubka max. 60mm uchycení: pomocná nosná konstrukce v nadpraží z ocelových jäklů 50/50/2 kování: klika/klika (viz. úvodní list) se samostatnou oválnou rozetou pro kliku a zámek, navařovací panty, padací práh, zarážka dveř. křídla, skrytý samozavírač integrovaný do rámu; zámek s designovou klikou, bezpečnostní vložka v systému generálního klíče zasklení: jednoduché protipožární sklo povrchová úprava:ocelové profily: komaxit stříbrno-šedé barvy (RAL 9006), konkrétní odstín bude upřesněn architektem (atelier-r) na základě vzorku kování: broušená nerez ocel požár.odolnost: EI 30DP3+C umístění: základní popis:Systémová protipožární prosklená příčka s jednokřídlými dveřmi levými s požární odolností EI30 DP3+C.Ocelový rám dveří zapušten 25mm do obkladu zdiva na obou stranách (viz. detail uchycení v rámci ostění) a 25mm nad podhledem (viz. detail uchycení v rámci podhledu). Členění dle nákresu! Dveřní křídlo - ocelový rám s přerušeným tepelným tokem a s transparentní výplní - jednoduché protipožární sklo.Součástí prvku je pomocná ocelová konstrukce (jäkl 50/50/2) skrytá v podhledu pro horní kotvení k nosné konstrukci.Součástí prvku je padací protikouřová prahová lišta - mechanický systém. Dveře budou vybaveny integrovaným samozavíračem skrytým v rámu. poznámka:Skutečné rozměry je nutné zaměřit na stavbě. Před započetím výroby bude na prvek vypracována dílenská dokumentace a odsouhlasena architektem (atelier-r).Součástí výrobku je veškerý pomocný, kotevní a montážní materiál.Referenční výrobek JANSEN - Janisol 2
| D | 799 | Ostatní |  |  |  | 0
193 | K | Os/7 07 | dvířka elektrického rozvaděče 600/2080 - viz výpis prvků | kus | 5 |  | 0
| P |  | Poznámka k položce: rozměr:dvířka: šířka 600mm; výška 2080mm;boční panel: šířka 150 mm; výška 2080 mm materiál/profil:- dvířka a boční fixní panel: MDF deska tl. 28 mm - 3x skrytý nábytkový závěs pro vložená dvířka, 3x magnet - ukončovací profil SDK předstěny: ocelový profil L kotvený do zdi celková délka profilu: 4,91 m; celková hmotnost: 8,10 kg povrchová úprava:- kovové prvky - vícevrstvý nástřik matnou kovářskou barvou s antikorozním pigmentem - MDF deska - zvenku (chodba) 2mm nábytkové lino šedého odstínu, zevnitř matný bílý lak konkretní odstíny RAL budou určeny architektem (atelier-r) umístění:SDK předstěna/suchá omítka v chodbách základní popis:V chodbách se nacházejí niky pro požární hydranty a elektrické rozvaděče. Původní dvířka hydrantů a elektrorozvaděčů budou zachována a sjednocena předsazením novými dřevěnými dvířkami v úrovni okolní SDK předstěny/suché omítky. Povrch dvířek bude z vnější strany (chodba) opatřen nábytkovým linoleem tl. 2mm (vzorek linolea 0,8x0,8m bude na základě vzorníku výrobce upřesněn architektem - atelier-r), povrch dveřního křídla z vnitřní strany bude tvořit matný lak (barevný odstín bude na základě vzorníku výrobce upřesněn architektem - atelier-r).Dvířka jsou tvořena fixní a otvíravou částí z MDF desky tl. 28 mm. Fixní panel je přilepen ke stěně, v tomto panelu jsou zabudovány 3ks skryté nábytkové závěsy, na kterých je zavěšena otvíravá část. Seřízení závěsů je možné ve všech 3 směrech (1,5-2mm). Dvířka jsou uzavíratelná pomocí nábytkového magnetu (3ks), otevírání bude umožneno pomocí vyfrézovaného otvoru.Detaily dvířek viz společný list detailů pro dvířka elektrického rozvaděče a požárního hydrantu.Osazení dvířek musí být přizpůsobeno zaměřenému stavu a zarovnáno s lícem SDK předstěny/suché omítky.Původní zamykatelná dvířka hydrantů a elektrorozvaděčů budou zachována. poznámka:Skutečné rozměry je nutné zaměřit na stavbě. Před objednáním bude prvek vyvzorkován a odsouhlasen architektem (atelier-r).Povrchové úpravy budou vzorkovány a předloženy projektantovi (atelier-r) k odsouhlasení.
194 | K | Os/Z 01 | hasící přístroj - viz výpis prvků | kus | 24 |  | 0
| P |  | Poznámka k položce: rozměr:průměr: 162 mm, výška: 526mm materiál/profil:PG6 - práškový hasicí přístroj;náplň 6kg hasicího prášku povrchová úprava: umístění:přesné rozmístění hasících přístrojů bude upřesněno na stavbě na základě PBŘ a dispozičního řešení jednotlivých místností základní popis:Práškové hasicí přístroje budou s hasící schopností minimálně 21A a 113B. Přístroje budou certifikovány dle ČSN EN 3. Práškové hasicí přístroje jsou zavěšeny na stěně ve výšce rukojeti maximálně 1,5 m. Většina hasících přístrojů bude umístěna v interiérové předstěně, která není dodávkou stavby. poznámka:Skutečné rozměry je nutné zaměřit na stavbě. Před objednáním bude prvek vyvzorkován a odsouhlasen architektem (atelier-r).Součástí dodávky prvku je dodávka funkčního kompletu včetně veškerého spojovacího, kotevního a montážního materiálu.
195 | K | Os/Z 02 | parapet z polyuretanové stěrky - viz výpis prvků | kus | 28 |  | 0
| P |  | Poznámka k položce: rozměr:hloubka parapetu - cca 400mm;délka - 1350mm (průměrná délka) - rozměry oken jsou převzaty z dostupné dokumentace, konkrétní rozměr okenních otvorů je nutné doměřit na stavbě, současně je počítáno s průměrnou šířkou okenních otvorů (odchylka jednotlivých šířek je cca +- 30mm) materiál/profil:AL asymetrický L profil - 52,5/10/2,5 mm, celková délka = 37,8m PUR litá stěrka - celková plocha = 15,1m2 cementová vyrovnávací malta cementová litá vyrovnávací stěrka povrchová úprava:profil: eloxovaný hliník stěrka: matný transparentní hydrofobní uzavírací nátěr umístění:m.č. 0.10a, 0.11, 0.12, 1.16, 1.17b, 1.18, 2.17, 2.18a, 2.18b, 2.19, 2.20b, 3.17, 3.18a, 3.18b, 3.19, 3.20b, 4.16, 4.17a, 4.17b, 4.18, 4.21b, 5.18b, 5.22b základní popis:Stávající plastový parapet bude demontován, zdivo bude dorovnáno cementovou maltou tl.20-40mm a litou vyrovnávací stěrkou.Na čelní hranu parapetu bude osazen hliníkový ukončovací profil L 52,5/10/2,5 mm z eloxovaného hliníku tak, aby lícoval pohledovou hranou s rovinou stěny. Profily budou osazeny v rámci místností v jedné délce. Mezi tento profil a okenní paždík bude vylita PUR stěrka v matném provedení.Barevný odstín stěrky: RAL 7047. poznámka:Skutečné rozměry je nutné zaměřit na stavbě. Před objednáním bude prvek vyvzorkován a odsouhlasen architektem (atelier-r).Součástí dodávky prvku je dodávka funkčního kompletu včetně veškerého spojovacího, kotevního a montážního materiálu.
196 | K | Os/Z 03 | nerezové terče na schodišti - viz výpis prvků | kus | 80 |  | 0
| P |  | Poznámka k položce: rozměr:průměr 80mm materiál/profil:1x terč z nerezového plechu tl. 5mm, průměr 80mm - nerez broušená veškerý potřebný kotevní, spojovací a podružný materiál povrchová úprava:nerez broušená soustředně (efekt soustředných kruhů) umístění:vždy 2 ks na každém nástupním a výstupním stupni schodišťového ramene základní popis:Nerezový terč vyrobený z nerezového plechu tl. 5mm. Průměr terče je 80mm. Terč slouží pro zvýraznění prvního a posledního schodišťového stupně ve schodišťovém rameni a bude osazen po obou jeho stranách.Terč bude ZAFRÉZOVÁN a vlepen do schodišťového stupně. Broušení terče je provedeno tak, aby byly patrné soustřené tahy. poznámka:Skutečné rozměry je nutné zaměřit na stavbě. Před objednáním bude prvek vyvzorkován a odsouhlasen architektem (atelier-r).Součástí dodávky prvku je dodávka funkčního kompletu včetně veškerého spojovacího, kotevního a montážního materiálu.
197 | K | Os/Z 04 | dvířka elektrického rozvaděče 800/1970 - viz výpis prvků | kus | 5 |  | 0
| P |  | Poznámka k položce: rozměr:dvířka: šířka 800mm; výška 1970mm;boční panel: šířka 150 mm; výška 1970 mm materiál/profil:- dvířka a boční fixní panel: MDF deska tl. 28 mm - 3x skrytý nábytkový závěs pro vložená dvířka, 3x magnet - ukončovací profil SDK předstěny: ocelový profil L kotvený do zdi celková délka profilu: 4,89 m; celková hmotnost: 8,07 kg povrchová úprava:- kovové prvky - vícevrstvý nástřik matnou kovářskou barvou s antikorozním pigmentem - MDF deska - zvenku (chodba) 2mm nábytkové lino šedého odstínu, zevnitř matný bílý lak konkretní odstíny RAL budou určeny architektem (atelier-r) umístění:SDK předstěna/suchá omítka v chodbách základní popis:V chodbách se nacházejí niky pro požární hydranty a elektrické rozvaděče. Původní dvířka hydrantů a elektrorozvaděčů budou zachována a sjednocena předsazením novými dřevěnými dvířkami v úrovni okolní SDK předstěny/suché omítky. Povrch dvířek bude z vnější strany (chodba) opatřen nábytkovým linoleem tl. 2mm (vzorek linolea 0,8x0,8m bude na základě vzorníku výrobce upřesněn architektem - atelier-r), povrch dveřního křídla z vnitřní strany bude tvořit matný lak (barevný odstín bude na základě vzorníku výrobce upřesněn architektem - atelier-r).Dvířka jsou tvořena fixní a otvíravou částí z MDF desky tl. 28 mm. Fixní panel je přilepen ke stěně, v tomto panelu jsou zabudovány 3ks skryté nábytkové závěsy, na kterých je zavěšena otvíravá část. Seřízení závěsů je možné ve všech 3 směrech (1,5-2mm). Dvířka jsou uzavíratelná pomocí nábytkového magnetu (3ks), otevírání bude umožneno pomocí vyfrézovaného otvoru.Detaily dvířek viz společný list detailů pro dvířka elektrického rozvaděče a požárního hydrantu.Osazení dvířek musí být přizpůsobeno zaměřenému stavu a zarovnáno s lícem SDK předstěny/suché omítky.Původní zamykatelná dvířka hydrantů a elektrorozvaděčů budou zachována. poznámka:Skutečné rozměry je nutné zaměřit na stavbě. Před objednáním bude prvek vyvzorkován a odsouhlasen architektem (atelier-r).Povrchové úpravy budou vzorkovány a předloženy projektantovi (atelier-r) k odsouhlasení.
198 | K | Os/Z 05 | dvířka elektrického rozvaděče 800/2080 - viz výpis prvků | kus | 5 |  | 0
| P |  | Poznámka k položce: rozměr:dvířka: šířka 800mm; výška 2080mm;boční panel: šířka 150 mm; výška 2080 mm materiál/profil:- dvířka a boční fixní panel: MDF deska tl. 28 mm - 3x skrytý nábytkový závěs pro vložená dvířka, 3x magnet - ukončovací profil SDK předstěny: ocelový profil L kotvený do zdi celková délka profilu: 5,11 m; celková hmotnost: 8,43 kg povrchová úprava:- kovové prvky - vícevrstvý nástřik matnou kovářskou barvou s antikorozním pigmentem - MDF deska - zvenku (chodba) 2mm nábytkové lino šedého odstínu, zevnitř matný bílý lak konkretní odstíny RAL budou určeny architektem (atelier-r) umístění:SDK předstěna/suchá omítka v chodbách základní popis:V chodbách se nacházejí niky pro požární hydranty a elektrické rozvaděče. Původní dvířka hydrantů a elektrorozvaděčů budou zachována a sjednocena předsazením novými dřevěnými dvířkami v úrovni okolní SDK předstěny/suché omítky. Povrch dvířek bude z vnější strany (chodba) opatřen nábytkovým linoleem tl. 2mm (vzorek linolea 0,8x0,8m bude na základě vzorníku výrobce upřesněn architektem - atelier-r), povrch dveřního křídla z vnitřní strany bude tvořit matný lak (barevný odstín bude na základě vzorníku výrobce upřesněn architektem - atelier-r).Dvířka jsou tvořena fixní a otvíravou částí z MDF desky tl. 28 mm. Fixní panel je přilepen ke stěně, v tomto panelu jsou zabudovány 3ks skryté nábytkové závěsy, na kterých je zavěšena otvíravá část. Seřízení závěsů je možné ve všech 3 směrech (1,5-2mm). Dvířka jsou uzavíratelná pomocí nábytkového magnetu (3ks), otevírání bude umožneno pomocí vyfrézovaného otvoru.Detaily dvířek viz společný list detailů pro dvířka elektrického rozvaděče a požárního hydrantu.Osazení dvířek musí být přizpůsobeno zaměřenému stavu a zarovnáno s lícem SDK předstěny/suché omítky.Původní zamykatelná dvířka hydrantů a elektrorozvaděčů budou zachována. poznámka:Skutečné rozměry je nutné zaměřit na stavbě. Před objednáním bude prvek vyvzorkován a odsouhlasen architektem (atelier-r).Povrchové úpravy budou vzorkovány a předloženy projektantovi (atelier-r) k odsouhlasení.
199 | K | Os/Z 06 | dvířka elektrického rozvaděče 900/1970 - viz výpis prvků | kus | 2 |  | 0
| P |  | Poznámka k položce: rozměr:dvířka: šířka 900mm; výška 1970mm;boční panel: šířka 150 mm; výška 1970 mm materiál/profil:- dvířka a boční fixní panel: MDF deska tl. 28 mm - 3x skrytý nábytkový závěs pro vložená dvířka, 3x magnet - ukončovací profil SDK předstěny: ocelový profil L kotvený do zdi celková délka profilu: 4,99 m; celková hmotnost: 8,23 kg povrchová úprava:- kovové prvky - vícevrstvý nástřik matnou kovářskou barvou s antikorozním pigmentem - MDF deska - zvenku (chodba) 2mm nábytkové lino šedého odstínu, zevnitř matný bílý lak konkretní odstíny RAL budou určeny architektem (atelier-r) umístění:SDK předstěna/suchá omítka v chodbách základní popis:V chodbách se nacházejí niky pro požární hydranty a elektrické rozvaděče. Původní dvířka hydrantů a elektrorozvaděčů budou zachována a sjednocena předsazením novými dřevěnými dvířkami v úrovni okolní SDK předstěny/suché omítky. Povrch dvířek bude z vnější strany (chodba) opatřen nábytkovým linoleem tl. 2mm (vzorek linolea 0,8x0,8m bude na základě vzorníku výrobce upřesněn architektem - atelier-r), povrch dveřního křídla z vnitřní strany bude tvořit matný lak (barevný odstín bude na základě vzorníku výrobce upřesněn architektem - atelier-r).Dvířka jsou tvořena fixní a otvíravou částí z MDF desky tl. 28 mm. Fixní panel je přilepen ke stěně, v tomto panelu jsou zabudovány 3ks skryté nábytkové závěsy, na kterých je zavěšena otvíravá část. Seřízení závěsů je možné ve všech 3 směrech (1,5-2mm). Dvířka jsou uzavíratelná pomocí nábytkového magnetu (3ks), otevírání bude umožneno pomocí vyfrézovaného otvoru.Detaily dvířek viz společný list detailů pro dvířka elektrického rozvaděče a požárního hydrantu.Osazení dvířek musí být přizpůsobeno zaměřenému stavu a zarovnáno s lícem SDK předstěny/suché omítky.Původní zamykatelná dvířka hydrantů a elektrorozvaděčů budou zachována. poznámka:Skutečné rozměry je nutné zaměřit na stavbě. Před objednáním bude prvek vyvzorkován a odsouhlasen architektem (atelier-r).Povrchové úpravy budou vzorkovány a předloženy projektantovi (atelier-r) k odsouhlasení.
200 | K | Os/Z 08 | dvířka elektrického rozvaděče 900/2080 - viz výpis prvků | kus | 2 |  | 0
| P |  | Poznámka k položce: rozměr:dvířka: šířka 900mm; výška 2080mm;boční panel: šířka 150 mm; výška 2080 mm materiál/profil:- dvířka a boční fixní panel: MDF deska tl. 28 mm - 3x skrytý nábytkový závěs pro vložená dvířka, 3x magnet - ukončovací profil SDK předstěny: ocelový profil L kotvený do zdi celková délka profilu: 5,21 m; celková hmotnost: 8,60 kg povrchová úprava:- kovové prvky - vícevrstvý nástřik matnou kovářskou barvou s antikorozním pigmentem - MDF deska - zvenku (chodba) 2mm nábytkové lino šedého odstínu, zevnitř matný bílý lak konkretní odstíny RAL budou určeny architektem (atelier-r) umístění:SDK předstěna/suchá omítka v chodbách základní popis:V chodbách se nacházejí niky pro požární hydranty a elektrické rozvaděče. Původní dvířka hydrantů a elektrorozvaděčů budou zachována a sjednocena předsazením novými dřevěnými dvířkami v úrovni okolní SDK předstěny/suché omítky. Povrch dvířek bude z vnější strany (chodba) opatřen nábytkovým linoleem tl. 2mm (vzorek linolea 0,8x0,8m bude na základě vzorníku výrobce upřesněn architektem - atelier-r), povrch dveřního křídla z vnitřní strany bude tvořit matný lak (barevný odstín bude na základě vzorníku výrobce upřesněn architektem - atelier-r).Dvířka jsou tvořena fixní a otvíravou částí z MDF desky tl. 28 mm. Fixní panel je přilepen ke stěně, v tomto panelu jsou zabudovány 3ks skryté nábytkové závěsy, na kterých je zavěšena otvíravá část. Seřízení závěsů je možné ve všech 3 směrech (1,5-2mm). Dvířka jsou uzavíratelná pomocí nábytkového magnetu (3ks), otevírání bude umožneno pomocí vyfrézovaného otvoru.Detaily dvířek viz společný list detailů pro dvířka elektrického rozvaděče a požárního hydrantu.Osazení dvířek musí být přizpůsobeno zaměřenému stavu a zarovnáno s lícem SDK předstěny/suché omítky.Původní zamykatelná dvířka hydrantů a elektrorozvaděčů budou zachována. poznámka:Skutečné rozměry je nutné zaměřit na stavbě. Před objednáním bude prvek vyvzorkován a odsouhlasen architektem (atelier-r).Povrchové úpravy budou vzorkovány a předloženy projektantovi (atelier-r) k odsouhlasení.
201 | K | Os/Z 22 | dvířka požárního hydrantu a PHP v SDK předstěně 700/1970 - viz výpis prvků | kus | 1 |  | 0
| P |  | Poznámka k položce: rozměr:dvířka: šířka 700mm; výška 1970mm materiál/profil:- dvířka: MDF deska tl. 28 mm - 3x nábytkový závěs pro vložená dvířka, 3x magnet (skrytý systém push-to-open) povrchová úprava:- kovové prvky - vícevrstvý nástřik matnou kovářskou barvou s antikorozním pigmentem - MDF deska - zvenku (chodba) 2mm nábytkové lino šedého odstínu, zevnitř matný bílý lak konkretní odstíny RAL budou určeny architektem (atelier-r) umístění:SDK předstěna tl. 350mm v chodbách základní popis:V chodbách se nacházejí niky pro požární hydranty a elektrické rozvaděče. Původní dvířka hydrantů a elektrorozvaděčů budou zachována a sjednocena předsazením novými dřevěnými dvířkami v úrovni okolní SDK předstěny. Povrch dvířek bude z vnější strany (chodba) opatřen nábytkovým linoleem tl. 2mm (vzorek linolea 0,8x0,8m bude na základě vzorníku výrobce upřesněn architektem - atelier-r), povrch dveřního křídla z vnitřní strany bude tvořit matný lak (barevný odstín bude na základě vzorníku výrobce upřesněn architektem - atelier-r).Dvířka z MDF desky tl. 28 mm jsou zavěšeny 3ks nábytkovými závěsy. Seřízení závěsů je možné ve všech 3 směrech (1,5-2mm). Dvířka jsou uzavíratelná pomocí nábytkového magnetu se skrytým systémem push-to open(3ks).Detaily dvířek viz úvodní část - detaily pro dvířka elektrického rozvaděče a požárního hydrantu.Osazení dvířek musí být zkoordinováno s umístěním SDK předstěny. poznámka:Skutečné rozměry je nutné zaměřit na stavbě. Před objednáním bude prvek vyvzorkován a odsouhlasen architektem (atelier-r).Povrchové úpravy budou vzorkovány a předloženy projektantovi (atelier-r) k odsouhlasení.
202 | K | Os/Z 25 | dvířka elektrického rozvaděče v SDK předstěně 1000/1970 - viz výpis prvků | kus | 1 |  | 0
| P |  | Poznámka k položce: rozměr:dvířka: šířka 1000mm; výška 1970mm;boční panel: šířka 150 mm; výška 2400 mm materiál/profil:- dvířka a boční fixní panel: MDF deska tl. 28 mm - 3x skrytý nábytkový závěs pro vložená dvířka, 3x magnet - ukončovací profil SDK předstěny: ocelový profil L profil 35/35/3 kotvený do zdi celková délka profilu: 5,09 m; celková hmotnost: 8,40 kg povrchová úprava:- kovové prvky - vícevrstvý nástřik matnou kovářskou barvou s antikorozním pigmentem - MDF deska - zvenku (chodba) 2mm nábytkové lino šedého odstínu, zevnitř matný bílý lak konkretní odstíny RAL budou určeny architektem (atelier-r) umístění:SDK předstěna/suchá omítka v chodbách základní popis:V chodbách se nacházejí niky pro požární hydranty a elektrické rozvaděče. Původní dvířka hydrantů a elektrorozvaděčů budou zachována a sjednocena předsazením novými dřevěnými dvířkami v úrovni okolní SDK předstěny/suché omítky. Povrch dvířek bude z vnější strany (chodba) opatřen nábytkovým linoleem tl. 2mm (vzorek linolea 0,8x0,8m bude na základě vzorníku výrobce upřesněn architektem - atelier-r), povrch dveřního křídla z vnitřní strany bude tvořit matný lak (barevný odstín bude na základě vzorníku výrobce upřesněn architektem - atelier-r). Dvířka jsou tvořena fixní a otvíravou částí z MDF desky tl. 28 mm. Fixní panel je přilepen ke stěně, v tomto panelu jsou zabudovány 3ks skryté nábytkové závěsy, na kterých je zavěšena otvíravá část. Seřízení závěsů je možné ve všech 3 směrech (1,5-2mm). Dvířka jsou uzavíratelná pomocí nábytkového magnetu (3ks), otevírání bude umožneno pomocí vyfrézovaného otvoru.Detaily dvířek viz společný list detailů pro dvířka elektrického rozvaděče a požárního hydrantu.Osazení dvířek musí být přizpůsobeno zaměřenému stavu a zarovnáno s lícem SDK předstěny/suché omítky.Původní zamykatelná dvířka hydrantů a elektrorozvaděčů budou zachována. poznámka:Skutečné rozměry je nutné zaměřit na stavbě. Před objednáním bude prvek vyvzorkován a odsouhlasen architektem (atelier-r).Povrchové úpravy budou vzorkovány a předloženy projektantovi (atelier-r) k odsouhlasení.
203 | K | Os/Z 26 | dvířka elektrického rozvaděče v SDK předstěně 1500/2080 - viz výpis prvků | kus | 1 |  | 0
| P |  | Poznámka k položce: rozměr:dvířka: šířka 1500mm; výška 2080mm materiál/profil:- dvířka: MDF deska tl. 28 mm - 3x nábytkový závěs pro vložená dvířka, 3x magnet (skrytý systém push-to-open) povrchová úprava:- kovové prvky - vícevrstvý nástřik matnou kovářskou barvou s antikorozním pigmentem - MDF deska - zvenku (chodba) 2mm nábytkové lino šedého odstínu, zevnitř matný bílý lak konkretní odstíny RAL budou určeny architektem (atelier-r) umístění:SDK předstěna tl. 350mm v chodbách základní popis:V chodbách se nacházejí niky pro požární hydranty a elektrické rozvaděče. Původní dvířka hydrantů a elektrorozvaděčů budou zachována a sjednocena předsazením novými dřevěnými dvířkami v úrovni okolní SDK předstěny. Povrch dvířek bude z vnější strany (chodba) opatřen nábytkovým linoleem tl. 2mm (vzorek linolea 0,8x0,8m bude na základě vzorníku výrobce upřesněn architektem - atelier-r), povrch dveřního křídla z vnitřní strany bude tvořit matný lak (barevný odstín bude na základě vzorníku výrobce upřesněn architektem - atelier-r).Dvířka z MDF desky tl. 28 mm jsou zavěšeny 3ks nábytkovými závěsy. Seřízení závěsů je možné ve všech 3směrech (1,5-2mm). Dvířka jsou uzavíratelná pomocí nábytkového magnetu se skrytým systémem push-to open (3ks).Detaily dvířek viz úvodní část - detaily pro dvířka elektrického rozvaděče a požárního hydrantu.Osazení dvířek musí být zkoordinováno s umístěním SDK předstěny. poznámka:Skutečné rozměry je nutné zaměřit na stavbě. Před objednáním bude prvek vyvzorkován a odsouhlasen architektem (atelier-r).Povrchové úpravy budou vzorkovány a předloženy projektantovi (atelier-r) k odsouhlasení.
204 | K | Os/Z 27 | dvířka elektrického rozvaděče v SDK předstěně 800/2080 - viz výpis prvků | kus | 9 |  | 0
| P |  | Poznámka k položce: rozměr:dvířka: šířka 800mm; výška 2080mm materiál/profil:- dvířka: MDF deska tl. 28 mm - 3x nábytkový závěs pro vložená dvířka, 3x magnet (skrytý systém push-to-open) povrchová úprava:- kovové prvky - vícevrstvý nástřik matnou kovářskou barvou s antikorozním pigmentem - MDF deska - zvenku (chodba) 2mm nábytkové lino šedého odstínu, zevnitř matný bílý lak konkretní odstíny RAL budou určeny architektem (atelier-r) umístění:SDK předstěna tl. 350mm v chodbách základní popis:V chodbách se nacházejí niky pro požární hydranty a elektrické rozvaděče. Původní dvířka hydrantů a elektrorozvaděčů budou zachována a sjednocena předsazením novými dřevěnými dvířkami v úrovni okolní SDK předstěny. Povrch dvířek bude z vnější strany (chodba) opatřen nábytkovým linoleem tl. 2mm (vzorek linolea 0,8x0,8m bude na základě vzorníku výrobce upřesněn architektem - atelier-r), povrch dveřního křídla z vnitřní strany bude tvořit matný lak (barevný odstín bude na základě vzorníku výrobce upřesněn architektem - atelier-r).Dvířka z MDF desky tl. 28 mm jsou zavěšeny 3ks nábytkovými závěsy. Seřízení závěsů je možné ve všech 3směrech (1,5-2mm). Dvířka jsou uzavíratelná pomocí nábytkového magnetu se skrytým systémem push-to open (3ks).Detaily dvířek viz úvodní část - detaily pro dvířka elektrického rozvaděče a požárního hydrantu.Osazení dvířek musí být zkoordinováno s umístěním SDK předstěny. poznámka:Skutečné rozměry je nutné zaměřit na stavbě. Před objednáním bude prvek vyvzorkován a odsouhlasen architektem (atelier-r).Povrchové úpravy budou vzorkovány a předloženy projektantovi (atelier-r) k odsouhlasení.
205 | K | Os/Z 28 | dvířka elektrického rozvaděče v SDK předstěně 885/2080 - viz výpis prvků | kus | 4 |  | 0
| P |  | Poznámka k položce: rozměr:dvířka: šířka 885mm; výška 2080mm materiál/profil:- dvířka: MDF deska tl. 28 mm - 3x nábytkový závěs pro vložená dvířka, 3x magnet (skrytý systém push-to-open) povrchová úprava:- kovové prvky - vícevrstvý nástřik matnou kovářskou barvou s antikorozním pigmentem - MDF deska - zvenku (chodba) 2mm nábytkové lino šedého odstínu, zevnitř matný bílý lak konkretní odstíny RAL budou určeny architektem (atelier-r) umístění:SDK předstěna tl. 350mm v chodbách základní popis:V chodbách se nacházejí niky pro požární hydranty a elektrické rozvaděče. Původní dvířka hydrantů a elektrorozvaděčů budou zachována a sjednocena předsazením novými dřevěnými dvířkami v úrovni okolní SDK předstěny. Povrch dvířek bude z vnější strany (chodba) opatřen nábytkovým linoleem tl. 2mm (vzorek linolea 0,8x0,8m bude na základě vzorníku výrobce upřesněn architektem - atelier-r), povrch dveřního křídla z vnitřní strany bude tvořit matný lak (barevný odstín bude na základě vzorníku výrobce upřesněn architektem - atelier-r).Dvířka z MDF desky tl. 28 mm jsou zavěšeny 3ks nábytkovými závěsy. Seřízení závěsů je možné ve všech 3směrech (1,5-2mm). Dvířka jsou uzavíratelná pomocí nábytkového magnetu se skrytým systémem push-to open (3ks).Detaily dvířek viz úvodní část - detaily pro dvířka elektrického rozvaděče a požárního hydrantu.Osazení dvířek musí být zkoordinováno s umístěním SDK předstěny. poznámka:Skutečné rozměry je nutné zaměřit na stavbě. Před objednáním bude prvek vyvzorkován a odsouhlasen architektem (atelier-r).Povrchové úpravy budou vzorkovány a předloženy projektantovi (atelier-r) k odsouhlasení.
206 | K | Os/Z 29 | dvířka požárního hydrantu a PHP v SDK předstěně 700/2080 - viz výpis prvků | kus | 1 |  | 0
| P |  | Poznámka k položce: rozměr:dvířka: šířka 700mm; výška 2080mm materiál/profil:- dvířka: MDF deska tl. 28 mm - 3x nábytkový závěs pro vložená dvířka, 3x magnet (skrytý systém push-to-open) povrchová úprava:- kovové prvky - vícevrstvý nástřik matnou kovářskou barvou s antikorozním pigmentem - MDF deska - zvenku (chodba) 2mm nábytkové lino šedého odstínu, zevnitř matný bílý lak konkretní odstíny RAL budou určeny architektem (atelier-r) umístění:SDK předstěna tl. 350mm v chodbách základní popis:V chodbách se nacházejí niky pro požární hydranty a elektrické rozvaděče. Původní dvířka hydrantů a elektrorozvaděčů budou zachována a sjednocena předsazením novými dřevěnými dvířkami v úrovni okolní SDK předstěny. Povrch dvířek bude z vnější strany (chodba) opatřen nábytkovým linoleem tl. 2mm (vzorek linolea 0,8x0,8m bude na základě vzorníku výrobce upřesněn architektem - atelier-r), povrch dveřního křídla z vnitřní strany bude tvořit matný lak (barevný odstín bude na základě vzorníku výrobce upřesněn architektem - atelier-r).Dvířka z MDF desky tl. 28 mm jsou zavěšeny 3ks nábytkovými závěsy. Seřízení závěsů je možné ve všech 3směrech (1,5-2mm). Dvířka jsou uzavíratelná pomocí nábytkového magnetu se skrytým systémem push-to open (3ks).Detaily dvířek viz úvodní část - detaily pro dvířka elektrického rozvaděče a požárního hydrantu.Osazení dvířek musí být zkoordinováno s umístěním SDK předstěny. poznámka:Skutečné rozměry je nutné zaměřit na stavbě. Před objednáním bude prvek vyvzorkován a odsouhlasen architektem (atelier-r).Povrchové úpravy budou vzorkovány a předloženy projektantovi (atelier-r) k odsouhlasení.
207 | K | Os/Z 30 | dvířka elektrického rozvaděče 500/2080 - viz výpis prvků | kus | 1 |  | 0
| P |  | Poznámka k položce: rozměr:dvířka: šířka 500mm; výška 2080mm;boční panel: šířka 150 mm; výška 2080 mm materiál/profil:- dvířka a boční fixní panel: MDF deska tl. 28 mm - 3x skrytý nábytkový závěs pro vložená dvířka, 3x magnet - ukončovací profil SDK předstěny: ocelový profil L profil 35/35/3 kotvený do zdi celková délka profilu: 4,81 m; celková hmotnost: 7,94 kg povrchová úprava:- kovové prvky - vícevrstvý nástřik matnou kovářskou barvou s antikorozním pigmentem - MDF deska - zvenku (chodba) 2mm nábytkové lino šedého odstínu, zevnitř matný bílý lak konkretní odstíny RAL budou určeny architektem (atelier-r) umístění:SDK předstěna/suchá omítka v chodbách základní popis:V chodbách se nacházejí niky pro požární hydranty a elektrické rozvaděče. Původní dvířka hydrantů a elektrorozvaděčů budou zachována a sjednocena předsazením novými dřevěnými dvířkami v úrovni okolní SDK předstěny/suché omítky. Povrch dvířek bude z vnější strany (chodba) opatřen nábytkovým linoleem tl. 2mm (vzorek linolea 0,8x0,8m bude na základě vzorníku výrobce upřesněn architektem - atelier-r), povrch dveřního křídla z vnitřní strany bude tvořit matný lak (barevný odstín bude na základě vzorníku výrobce upřesněn architektem - atelier-r).Dvířka jsou tvořena fixní a otvíravou částí z MDF desky tl. 28 mm. Fixní panel je přilepen ke stěně, v tomto panelu jsou zabudovány 3ks skryté nábytkové závěsy, na kterých je zavěšena otvíravá část. Seřízení závěsů je možné ve všech 3 směrech (1,5-2mm). Dvířka jsou uzavíratelná pomocí nábytkového magnetu (3ks), otevírání bude umožneno pomocí vyfrézovaného otvoru.Detaily dvířek viz společný list detailů pro dvířka elektrického rozvaděče a požárního hydrantu.Osazení dvířek musí být přizpůsobeno zaměřenému stavu a zarovnáno s lícem SDK předstěny/suché omítky.Původní zamykatelná dvířka hydrantů a elektrorozvaděčů budou zachována. poznámka:Skutečné rozměry je nutné zaměřit na stavbě. Před objednáním bude prvek vyvzorkován a odsouhlasen architektem (atelier-r).Povrchové úpravy budou vzorkovány a předloženy projektantovi (atelier-r) k odsouhlasení.
208 | K | Os/Z 31 | dvířka požárního hydrantu 600/1970 - viz výpis prvků | kus | 1 |  | 0
| P |  | Poznámka k položce: rozměr:dvířka: šířka 600mm; výška 1970mm;boční panel: šířka 150 mm; výška 1970 mm materiál/profil:- dvířka a boční fixní panel: MDF deska tl. 28 mm - 3x skrytý nábytkový závěs pro vložená dvířka, 3x magnet - ukončovací profil SDK předstěny: ocelový profil L profil 35/35/3 kotvený do zdi celková délka profilu: 4,54 m; celková hmotnost: 7,49 kg povrchová úprava:- kovové prvky - vícevrstvý nástřik matnou kovářskou barvou s antikorozním pigmentem - MDF deska - zvenku (chodba) 2mm nábytkové lino šedého odstínu, zevnitř matný bílý lak konkretní odstíny RAL budou určeny architektem (atelier-r) umístění:SDK předstěna/suchá omítka v chodbách základní popis:V chodbách se nacházejí niky pro požární hydranty a elektrické rozvaděče. Původní dvířka hydrantů a elektrorozvaděčů budou zachována a sjednocena předsazením novými dřevěnými dvířkami v úrovni okolní SDK předstěny/suché omítky. Povrch dvířek bude z vnější strany (chodba) opatřen nábytkovým linoleem tl. 2mm (vzorek linolea 0,8x0,8m bude na základě vzorníku výrobce upřesněn architektem - atelier-r), povrch dveřního křídla z vnitřní strany bude tvořit matný lak (barevný odstín bude na základě vzorníku výrobce upřesněn architektem - atelier-r).Dvířka jsou tvořena fixní a otvíravou částí z MDF desky tl. 28 mm. Fixní panel je přilepen ke stěně, v tomto panelu jsou zabudovány 3ks skryté nábytkové závěsy, na kterých je zavěšena otvíravá část. Seřízení závěsů je možné ve všech 3 směrech (1,5-2mm). Dvířka jsou uzavíratelná pomocí nábytkového magnetu (3ks), otevírání bude umožneno pomocí vyfrézovaného otvoru.Detaily dvířek viz společný list detailů pro dvířka elektrického rozvaděče a požárního hydrantu.Osazení dvířek musí být přizpůsobeno zaměřenému stavu a zarovnáno s lícem SDK předstěny/suché omítky.Původní zamykatelná dvířka hydrantů a elektrorozvaděčů budou zachována. poznámka:Skutečné rozměry je nutné zaměřit na stavbě. Před objednáním bude prvek vyvzorkován a odsouhlasen architektem (atelier-r).Povrchové úpravy budou vzorkovány a předloženy projektantovi (atelier-r) k odsouhlasení.
209 | K | Os/Z 32 | dvířka elektrického rozvaděče v SDK předstěně 600/1970 - viz výpis prvků | kus | 2 |  | 0
| P |  | Poznámka k položce: rozměr:dvířka: šířka 600mm; výška 1970mm materiál/profil:- dvířka: MDF deska tl. 28 mm - 3x nábytkový závěs pro vložená dvířka, 3x magnet (skrytý systém push-to-open) povrchová úprava:- kovové prvky - vícevrstvý nástřik matnou kovářskou barvou s antikorozním pigmentem - MDF deska - zvenku (chodba) 2mm nábytkové lino šedého odstínu, zevnitř matný bílý lak konkretní odstíny RAL budou určeny architektem (atelier-r) umístění:SDK předstěna tl. 350mm v chodbách základní popis:V chodbách se nacházejí niky pro požární hydranty a elektrické rozvaděče. Původní dvířka hydrantů a elektrorozvaděčů budou zachována a sjednocena předsazením novými dřevěnými dvířkami v úrovni okolní SDK předstěny. Povrch dvířek bude z vnější strany (chodba) opatřen nábytkovým linoleem tl. 2mm (vzorek linolea 0,8x0,8m bude na základě vzorníku výrobce upřesněn architektem - atelier-r), povrch dveřního křídla z vnitřní strany bude tvořit matný lak (barevný odstín bude na základě vzorníku výrobce upřesněn architektem - atelier-r).Dvířka z MDF desky tl. 28 mm jsou zavěšeny 3ks nábytkovými závěsy. Seřízení závěsů je možné ve všech 3 směrech (1,5-2mm). Dvířka jsou uzavíratelná pomocí nábytkového magnetu se skrytým systémem push-to open(3ks).Detaily dvířek viz úvodní část - detaily pro dvířka elektrického rozvaděče a požárního hydrantu.Osazení dvířek musí být zkoordinováno s umístěním SDK předstěny. poznámka:Skutečné rozměry je nutné zaměřit na stavbě. Před objednáním bude prvek vyvzorkován a odsouhlasen architektem (atelier-r).Povrchové úpravy budou vzorkovány a předloženy projektantovi (atelier-r) k odsouhlasení.
210 | K | pozn.Os | souhrnné informace
| P |  | Poznámka k položce: Uvedenými referenčními produkty a příklady je nastaven kvalitativní standard, který musí být dodržen.Všechny uvažované změny v použití navržených materiálů se musí konzultovat předem s projektantem.Všechny rozměry je třeba před objednáním přeměřit dle aktuálního stavu na stavbě.U veškerého použitého materiálu je nutno připočíst 10% rezervu na prořez. Součástí jednotlivých prvků je veškerý spojovací materiál. Veškeré výrobky budou před dodáním vzorkovány a odsouhlaseny architektem (atelier-r). Na prvky vyráběné na míru je nutné před výrobou vypracovat dílenskou dokumentaci, která je vždy součástí prvku.Dokumentace bude předložena k připomínkování a odsouhlasení architektovi (atelier-r). Veškeré povrchové úpravy a použité materiály budou vzorkovány.
| D | M | Práce a dodávky M |  |  |  | 0
| D | 33-M | Montáže dopr.zaříz.,sklad. zař. a váh |  |  |  | 0
211 | K | 333-PC01 | Demontáž stávající technologie výtahu vč. výtahových dveří | kus | 1 |  | 0
| VV |  | půdorys 1.PP - 5.NP bourané konstrukce
| VV |  | 1 "pozn. 02, 03 |  | 1

## 01_C_D.1.1_Z_NZ
SOUPIS PRACÍ
Stavba: |  |  | PdF UP - Rekonstrukce vybraných prostor objektu Žižkovo nám. 5
Název části: |  |  | Západní část objektu
Objekt |  |  | D.1.1-Architektonicko - stavební řešení - nezpůsobilé náklady
Dotační titul: |  |  | Program 133 240 Rozvoj a obnova materiálně-technické základny lékařských a pedagogických fakult veřejných vysokých škol.
Registrační číslo: |  |  | 133D242000007
PČ | Typ | Kód | Popis | MJ | Množství | J.cena [CZK bez DPH] | Cena celkem [CZK bez DPH] | Cenová soustava
| D | HSV | Práce a dodávky HSV |  |  |  | 0
| D | 3 | Svislé a kompletní konstrukce |  |  |  | 0
1 | K | 310238211 | Zazdívka otvorů pl přes 0,25 do 1 m2 ve zdivu nadzákladovém cihlami pálenými na MVC | m3 | 0.297 |  | 0
| VV |  | půdorys 5.NP
| VV |  | 0,22*0,90*0,50*3 "m.č. 5.25, 5.13b, 5.12b |  | 0.297
2 | K | 330321110 | Výplň sloupů OBK z vysokopevnostního betonu C40/50 | m3 | 0.69 |  | 0
| VV |  | výkr.č. d.1.2.10
| VV |  | 0,52 "CC.1 - SL 1 - 3.NP |  | 0.52
| VV |  | 0,17 "CC.2 - SL 1 - 3.NP |  | 0.17
| VV |  | Součet |  | 0.69
3 | K | 33994-PC01 | CC.1 - CC.2 M+D Ocelových sloupů pro obetonování průřezu H (válcované, svařované) (ocel S235) vč. podélné výztuže, kotevní výztuže a kotev. plechu | t | 0.984 |  | 0
| VV |  | výkr.č. d.1.2.10
| VV |  | 740,00/1000 "CC.1 - SL 1 - 3.NP |  | 0.74
| VV |  | 244,00/1000 "CC.2 - SL 1 - 3.NP |  | 0.244
| VV |  | Součet |  | 0.984
4
5 | K | 342272245 | Příčka z pórobetonových hladkých tvárnic na tenkovrstvou maltu tl 150 mm | m2 | 33.171 |  | 0
| VV |  | půdorys 1.NP
| VV |  | 3,58*4,27 "m.č. 1.12 x 1.13b |  | 15.287
| VV |  | půdorys 5.NP
| VV |  | 1,68*3,925 "m.č. 5.26 |  | 6.594
| VV |  | 3,925*3,52*0,5 |  | 6.908
| VV |  | 3,45*1,27 |  | 4.382
| VV |  | Součet |  | 33.171
6 | K | 342291121 | Ukotvení příček k cihelným konstrukcím plochými kotvami | m | 10.46 |  | 0
| VV |  | půdorys 1.NP
| VV |  | 3,58 |  | 3.58
| VV |  | půdorys 5.NP
| VV |  | 1,68+5,20 |  | 6.88
| VV |  | Součet |  | 10.46
7
| D | 4 | Vodorovné konstrukce |  |  |  | 0
8 | K | 413232221 | Zazdívka zhlaví válcovaných nosníků v přes 150 do 300 mm | kus | 8 |  | 0
| VV |  | půdorys 3.NP - statika
| VV |  | 4*2 "pro osazení HEA 160 - zdvojená podlaha |  | 8
9 | K | 413941133 | Osazování ocelových válcovaných nosníků stropů HEA nebo HEB výšky přes 120 do do 220 mm | t | 0.811 |  | 0
| VV |  | půdorys 3.NP - statika
| VV |  | 4,72*30,40*4/1000 "HEA 160 - zdvojená podlaha |  | 0.574
| VV |  | Mezisoučet |  | 0.574
| VV |  | půdorys 5.NP - statika
| VV |  | 4,71*24,70*2/1000 "HEA 140 - zdvojená podlaha |  | 0.233
| VV |  | 0,675*3,10*2/1000 "L 50/4 |  | 0.004
| VV |  | Mezisoučet |  | 0.237
| VV |  | Součet |  | 0.811
10 | M | 13010956 | ocel profilová jakost S235JR (11 375) průřez HEA 160 | t | 0.631 |  | 0
| VV |  | půdorys 3.NP - statika
| VV |  | 4,72*30,40*4/1000 "HEA 160 - zdvojená podlaha |  | 0.574
| VV |  | 0,574*0,10 |  | 0.057
| VV |  | Součet |  | 0.631
11 | M | 13010954 | ocel profilová jakost S235JR (11 375) průřez HEA 140 | t | 0.256 |  | 0
| VV |  | půdorys 5.NP - statika
| VV |  | 4,71*24,70*2/1000 "HEA 140 - zdvojená podlaha |  | 0.233
| VV |  | 0,233*0,10 |  | 0.023
| VV |  | Součet |  | 0.256
12 | M | 13011064 | úhelník ocelový rovnostranný jakost S235JR (11 375) 50x50x4mm | t | 0.004 |  | 0
| VV |  | půdorys 5.NP - statika
| VV |  | 0,675*3,10*2/1000 "L 50/4 - zdvojená podlaha |  | 0.004
| VV |  | 0,004*0,10 |  | 0
| VV |  | Součet |  | 0.004
| D | 6 | Úpravy povrchů, podlahy a osazování výplní |  |  |  | 0
13 | K | 611345411 | Oprava vnitřní sádrové hladké omítky stropů v rozsahu pl do 10 % | m2 | 47.893 |  | 0
| VV |  | půdorys podhledů 2.NP - nástřik černou barvou
| VV |  | 4,45+11,98 "stropy |  | 16.43
| VV |  | 0*0,56*(1,775+2,44)*2 "m.č. 2.21a - zrušeno |  | 0
| VV |  | 0*0,56*(6,58+1,82)*2 "m.č. 2.21b - zrušeno |  | 0
| VV |  | půdorys podhledů 3.NP - nástřik černou barvou
| VV |  | 21,30 "m.č. 3.11a |  | 21.3
| VV |  | 0,55*(4,42+4,819)*2 |  | 10.163
| VV |  | Součet |  | 47.893
14 | K | 611345412 | Oprava vnitřní sádrové hladké omítky stropů v rozsahu pl přes 10 do 30 % | m2 | 48.94 |  | 0
| VV |  | půdorys podhledů
| VV |  | 10,75 "m.č. 0.17 - 1.PP |  | 10.75
| VV |  | 10,37 "m.č. 1.20 - 1.NP |  | 10.37
| VV |  | Mezisoučet |  | 21.12
| VV |  | 2.NP
| VV |  | 3,73+14,94+15,57+25,33+10,06 "m.č. 2.22a,b, 2.25, 2.24, 2.26 |  | 69.63
| VV |  | -(3,73+14,94+15,57+25,33) "m.č. 2.22a,b, 2.25, 2.24 - zrušeno |  | -59.57
| VV |  | Mezisoučet |  | 10.06
| VV |  | 7,22 "m.č. 3.21a - 3.NP |  | 7.22
| VV |  | 10,54 "m.č. 4.22 - 4.NP |  | 10.54
| VV |  | Součet |  | 48.94
15 | K | 612345301 | Sádrová stěrka ostění nebo nadpraží | m2 | 12 |  | 0
| VV |  | 0*2,00*2 "půdorys 1.NP - pozn. 07 - zrušeno |  | 0
| VV |  | 2,00*6 "půdorys 2.NP - pozn. 07 |  | 12
| VV |  | Součet |  | 12
16 | K | 61251-PC01 | Omyvatelná epoxidová stěrka na stěnách (včetně přebroušení a přetmelení) - RAL dle výběru investora | m2 | 593.423 |  | 0
| VV |  | půdorys 1.PP
| VV |  | 2,40*7,08 "m.č. 5.05a |  | 16.992
| VV |  | -0,90*2,02 |  | -1.818
| VV |  | -0,80*2,10 |  | -1.68
| VV |  | 2,78*12,40 "m.č. 5.05b |  | 34.472
| VV |  | -0,80*2,10 |  | -1.68
| VV |  | -1,38*1,65 |  | -2.277
| VV |  | 2,40*5,48 "m.č. 0.06 |  | 13.152
| VV |  | -0,7*2,10 |  | -1.47
| VV |  | 2,40*6,53 "m.č. 0.07a |  | 15.672
| VV |  | -0,90*2,02 |  | -1.818
| VV |  | -0,80*2,10 |  | -1.68
| VV |  | 2,78*10,64 "m.č. 0.07b |  | 29.579
| VV |  | -0,80*2,10 |  | -1.68
| VV |  | -1,38*1,65 |  | -2.277
| VV |  | Mezisoučet |  | 93.487
| VV |  | půdorys 1.NP
| VV |  | 2,70*7,39 "m.č. 1.11a |  | 19.953
| VV |  | -0,80*2,08 |  | -1.664
| VV |  | -0,80*2,10 |  | -1.68
| VV |  | 3,05*12,93 "m.č. 1.11b |  | 39.437
| VV |  | -(0,80*2,10+0,7*2,10) |  | -3.15
| VV |  | -1,34*2,23 |  | -2.988
| VV |  | 2,80*5,29 "m.č. 1.12 |  | 14.812
| VV |  | -0,70*2,10 |  | -1.47
| VV |  | 2,70*6,82 "m.č. 1.13a |  | 18.414
| VV |  | -0,80*2,08*2 |  | -3.328
| VV |  | 3,05*10,99 "m.č. 1.13b |  | 33.52
| VV |  | -0,80*2,10 |  | -1.68
| VV |  | -1,34*2,23 |  | -2.988
| VV |  | Mezisoučet |  | 107.188
| VV |  | půdorys 2.NP
| VV |  | 2,70*7,34 "m.č. 2.12a |  | 19.818
| VV |  | -0,80*2,08 |  | -1.664
| VV |  | -0,80*2,10 |  | -1.68
| VV |  | 3,05*13,27 "m.č. 2.12b |  | 40.474
| VV |  | -(0,80*2,10+0,7*2,10) |  | -3.15
| VV |  | -1,34*2,29 |  | -3.069
| VV |  | 2,80*5,34 "m.č. 2.13 |  | 14.952
| VV |  | -0,70*2,10 |  | -1.47
| VV |  | 2,70*6,88 "m.č. 2.14a |  | 18.576
| VV |  | -0,80*2,08*2 |  | -3.328
| VV |  | 3,05*11,39 "m.č. 2.14b |  | 34.74
| VV |  | -0,80*2,10 |  | -1.68
| VV |  | -1,34*2,29 |  | -3.069
| VV |  | Mezisoučet |  | 109.45
| VV |  | půdorys 3.NP
| VV |  | 2,70*7,34 "m.č. 3.12a |  | 19.818
| VV |  | -0,80*2,08 |  | -1.664
| VV |  | -0,80*2,10 |  | -1.68
| VV |  | 3,05*13,41 "m.č. 3.12b |  | 40.901
| VV |  | -(0,80*2,10+0,7*2,10) |  | -3.15
| VV |  | -1,34*2,26 |  | -3.028
| VV |  | 2,80*5,34 "m.č. 3.13 |  | 14.952
| VV |  | -0,70*2,10 |  | -1.47
| VV |  | 2,70*6,92 "m.č. 3.14a |  | 18.684
| VV |  | -0,80*2,08*2 |  | -3.328
| VV |  | 3,05*11,57 "m.č. 3.14b |  | 35.289
| VV |  | -0,80*2,10 |  | -1.68
| VV |  | -1,34*2,26 |  | -3.028
| VV |  | Mezisoučet |  | 110.616
| VV |  | půdorys 4.NP
| VV |  | 2,50*7,34 "m.č. 4.11a |  | 18.35
| VV |  | -0,80*2,08 |  | -1.664
| VV |  | -0,80*2,10 |  | -1.68
| VV |  | 2,88*13,41 "m.č. 4.11b |  | 38.621
| VV |  | -(0,80*2,10+0,7*2,10) |  | -3.15
| VV |  | -1,34*2,02 |  | -2.707
| VV |  | 2,50*5,34 "m.č. 4.12 |  | 13.35
| VV |  | -0,70*2,10 |  | -1.47
| VV |  | 2,50*6,92 "m.č. 4.13a |  | 17.3
| VV |  | -0,80*2,08*2 |  | -3.328
| VV |  | 2,88*11,57 "m.č. 4.13b |  | 33.322
| VV |  | -0,80*2,10 |  | -1.68
| VV |  | -1,34*2,02 |  | -2.707
| VV |  | Mezisoučet |  | 102.557
| VV |  | půdorys 5.NP
| VV |  | 2,50*5,84 "m.č. 5.12a |  | 14.6
| VV |  | -0,80*2,10*2 |  | -3.36
| VV |  | 1,68*(1,56+1,10*2) "m.č. 5.12b |  | 6.317
| VV |  | 1,10*1,12*0,5*2 |  | 1.232
| VV |  | 2,80*(1,705*2+2,545+0,985) |  | 19.432
| VV |  | -0,80*1,97 |  | -1.576
| VV |  | 2,50*6,15 "m.č. 5.13a |  | 15.375
| VV |  | -0,80*2,10*2 |  | -3.36
| VV |  | 1,68*(1,935+1,10*2) "m.č. 5.13b |  | 6.947
| VV |  | 1,10*1,12*0,5*2 |  | 1.232
| VV |  | 2,80*(1,705*2+1,935) |  | 14.966
| VV |  | -0,80*2,10 |  | -1.68
| VV |  | Mezisoučet |  | 70.125
| VV |  | Součet |  | 593.423
17 | K | 622221 | F4.Z M+D zateplení mezi vytápěným a nevytápěným prostorem půdy (plný popis viz pozn. k položce) | m2 | 5.83 |  | 0
| P |  | Poznámka k položce: - stěrková hmota vyhlazovací stěrková malta bez smrštění s nízkým elastickým modulem pro finální úpravu zateplovacích systémů, barevný odstín tmavě šedá (RAL dle architekta) - lepící stěrkový tmel s vloženou siťovinou do stěrkové hmoty na vrstvě tepelné izolace bude použita armovací síťovina s apretací proti zásadám, s gramáží min. 155g/m2 a pevností v tahu min1750N/50mm dle ČSN EN 1349, armovací vrstva se síťovinou nesmí při 2% protažení dle ETAG 004 vykazovat žádné trhliny - tepelná izolace z minerálních vláken nehořlavý zateplovací systém s izolací z minerální vlny s podélným vláknem, vlákna jsou po celém povrchu hydrofobizovaná, odolný proti tvorbě trhlin, mechanickému namáhání, proti povětrnostním vlivům, vůči mikroorganismům a vysoce propustný vodním parám i CO2, součinitel tepelné vodivosti 0,035 W/mK, třída reakce na oheň A1 dle ČSN EN 13501-1, pevnost v tlaku >30kPa dle ČSN EN 826; kotvení tepelné minerální izolace pomocí šroubovacích hmoždinek se zátkou tloušťky 25 mm z příslušného izolantu pro zapuštěnou montáž vnějších tepelně izolačních systémů, montáž hmoždinek bude provedena dle kotevního plánu - lepící stěrkový tmel flexibilní polymercementový lepící a stěrkový tmel se zvýšenou elasticitou a přilnavostí postup prací: penetrace podkladu, montáž zakládací lišty, lepení minerální izolace o tloušťce 120mm polymercementovým lepidlem, zakotvení minerální vlny hmoždinkami a zaklopení zátkami, osazení rohů rohovými profily s tkaninou, natažení vyztužovací síťoviny v ploše, natažení stěrky, přebroušení tmelu na celé ploše fasády, penetrace
| VV |  | viz tabulky skladeb fasád a střech
| VV |  | 5,83 "skladba F4.Z - 5.NP |  | 5.83
18 | K | 62222-PC01 | F2.Z M+D Úprava fasády kolem arkýřů tloušťky izolace 120 mm stěn (plný popis viz pozn. k položce) | m2 | 12.9 |  | 0
| P |  | Poznámka k položce: organická fasádní probarvená omítka zrnitosti 2mm: omítka obsahující vlákna zabraňující mikrotrhlinám, s přísadou proti plísním a řasám, kvivalentní tloušťka vzduchové vrstvy omítky musí být vzhledem k zajištění paropropustnosti sd <0,2m (EN ISO 7783-2), barva tmavě šedá, konkrétní odstín určí na základě vzorkování architekt (atelier-r) penetrační nátěr: mikroporézní penetrační a fixační prostředek na vodní bázi s výbornou penetrační schopností stěrková hmota: vyhlazovací stěrková malta bez smrštění s nízkým elastickým modulem pro finální úpravu zateplovacích systémů, barevný odstín tmavě šedá (RAL dle architekta) lepící stěrkový tmel s vloženou siťovinou: do stěrkové hmoty na vrstvě tepelné izolace bude použita armovací síťovina s apretací proti zásadám, s gramáží min. 155g/m2 a pevností v tahu min1750N/50mm dle ČSN EN 1349, armovací vrstva se síťovinou nesmí při 2% protažení dle ETAG 004 vykazovat žádné trhliny tepelná izolace z minerálních vláken: nehořlavý zateplovací systém s izolací z minerální vlny s podélným vláknem, vlákna jsou po celém povrchu hydrofobizovaná, odolný proti tvorbě trhlin, mechanickému namáhání, proti povětrnostním vlivům, vůči mikroorganismům a vysoce propustný vodním parám i CO2, součinitel tepelné vodivosti 0,035 W/mK, třída reakce na oheň A1 dle ČSN EN 13501-1, pevnost v tlaku >30kPa dle ČSN EN 826; kotvení tepelné minerální izolace pomocí šroubovacích hmoždinek se zátkou tloušťky 25 mm z příslušného izolantu pro zapuštěnou montáž vnějších tepelně izolačních systémů, montáž hmoždinek bude provedena dle kotevního plánu lepící stěrkový tmel: flexibilní polymercementový lepící a stěrkový tmel se zvýšenou elasticitou a přilnavostí postup prací: omytí fasády tlakovou vodou, penetrace podkladu, montáž zakládací lišty, lepení minerální izolace o tloušťce 120mm polymercementovým lepidlem, zakotvení minerální vlny hmoždinkami a zaklopení zátkami, osazení rohů rohovými profily s tkaninou, natažení vyztužovací síťoviny v ploše, natažení stěrky, přebroušení tmelu na celé ploše fasády, penetrace, natažení omítkové hmoty sokl: Ve spodní části bude minerální izolace nahrazena tepelnou izolací z extrudovaného nenasákavého polystyrenu do výšky 500mm nad konstrukci střechy - celková plocha činí 1,5m2.Ten bude k podkladu přilepen hydroizolační systémovou stěrkou s přísadou cementu a s odolností vůči vodě. Po přilepení izolantu bude provedeno utěsnění povrchu izolantu toutéž hydroizolační systémovou stěrkou s vložením armovací síťoviny, na tuto vrstvu bude vytažena hydroizolace střechy S3 ukončená ukončovací lištou nad ní pak omítka s nátěrem viz vrstvy 1 a2. poznámka: Zateplovací systém musí být certifikovaný podle ETAG 004 s třídou reakce na oheň minimálně A2-s2,d0 a v soklové části s použitím XPS minimálně B-s2,d0 podle ČSN EN 13 501-1. ateplovací systém musí splnit požadavky pro kvalitativní třídu A podle TP CZB. Odolnost proti vzniku trhlin. Zateplovací systém musí být v celé ploše mechanicky odolný. Realizace zateplovacího systému bude provedena v souladu s normou ČSN 73 2901 - Provádění vnějších tepelně izolačních kompozitních systémů (ETICS), dále v souladu s technologickým předpisem výrobce systému a technickými listy jednotlivých materiálů a komponent. Montáž bude provedena odborně zaškolenou realizační firmou, která doloží osvědčení o zaškolení od dodavatele systému.Před zahájením prací bude provedeno posouzení podkladu a stanoven postup jeho ošetření k zajištění únosnosti a adheze dle ČSN 732901. Součástí dodávky fasády budou zakládací lišty, zakončovací, rohové a lemovací systémové profily, dále pak veškerý spojovací, kotevní a pomocný materiál potřebný pro kvalitní technické a estetické provedení fasády
| VV |  | viz tabulky skladeb fasád a střech
| VV |  | 12,90 "arkýř 3.NP |  | 12.9
19 | K | 632451234.1 | Potěr cementový samonivelační litý tř. C 25, tl. přes 45 do 50 mm vč. dilatací (viz pozn. k položce) | m2 | 207.11 |  | 0
| P |  | Poznámka k položce: - cementový litý potěr 25 MPa litý cementový potěr s pevností v tlaku 25 MPa s obsahem polypropylenových vláken; následně po vytvrdnutí podlahy musí být nařezány dilatační spáry z důvodu zamezení vzniku trhlin vlivem smršťovacího napětí; spáry se vyplní pryžovým profilem nebo polyuretanovým tmelem; dilatační spáry musí zohledňovat geometrii a rozměry půdorysného tvaru místnosti a smršťování betonu; vrstva podkladního betonu pro finální nášlapnou vrstvu musí být před jejím nanášením čistá, suchá, zbavená veškerých mechanických nečistot
| VV |  | skladba PA.4/Z
| VV |  | 11,75 "1.PP |  | 11.75
| VV |  | Mezisoučet |  | 11.75
| VV |  | skladba PA.5/Z
| VV |  | 11,47 "1.NP |  | 11.47
| VV |  | 10,69 "2.NP |  | 10.69
| VV |  | 11,31 "4.NP |  | 11.31
| VV |  | 10,03 "5.NP |  | 10.03
| VV |  | Mezisoučet |  | 43.5
| VV |  | skladba PB.1/Z
| VV |  | 3,13+10,26+1,75+2,76+7,55 "1.NP |  | 25.45
| VV |  | 3,11+10,51+1,78+2,81+7,87 "2.NP |  | 26.08
| VV |  | 3,11+10,91+1,78+2,82+8,21 "3.NP |  | 26.83
| VV |  | 3,11+10,91+1,78+2,82+8,21 "4.NP |  | 26.83
| VV |  | 1,87+6,31+2,05+5,55+1,59 "5.NP |  | 17.37
| VV |  | Mezisoučet |  | 122.56
| VV |  | skladba PB.2/Z
| VV |  | 2,85+9,44+1,81+2,51+7,07 "1.PP |  | 23.68
| VV |  | skladba PC.1/Z
| VV |  | 5,62 "5.NP |  | 5.62
| VV |  | Součet |  | 207.11
20 | K | 632451292 | Příplatek k cementovému samonivelačnímu litému potěru C25 ZKD 5 mm tl přes 50 mm | m2 | 207.11 |  | 0
| VV |  | 11,75 "skladba PA.4/Z |  | 11.75
| VV |  | 43,50 "skladba PA.5/Z |  | 43.5
| VV |  | 122,56 "skladba PB.1/Z |  | 122.56
| VV |  | 23,68 "skladba PB.2/Z |  | 23.68
| VV |  | 5,62 "skladba PC.1/Z |  | 5.62
| VV |  | Součet |  | 207.11
21 | K | 634112000 | Obvodová dilatace mezi stěnou a mazaninou nebo potěrem polystyrenovým páskem tl. 10 mm | m | 362.64 |  | 0
| VV |  | 15,23 "viz skladba PA.4/Z |  | 15.23
| VV |  | 57,45 "viz skladba PA.5/Z |  | 57.45
| VV |  | 214,66 "viz skladba PB.1/Z |  | 214.66
| VV |  | 42,13 "viz skladba PB.2/Z |  | 42.13
| VV |  | 13,65 "viz skladba PC.1/Z |  | 13.65
| VV |  | 19,52 "viz skladba PC.3/Z |  | 19.52
| VV |  | Součet |  | 362.64
| D | 9 | Ostatní konstrukce a práce, bourání |  |  |  | 0
22 | K | 941111121 | Montáž lešení řadového trubkového lehkého s podlahami zatížení do 200 kg/m2 š od 0,9 do 1,2 m v do 10 m | m2 | 72 |  | 0
| VV |  | plhled - Žiškovo náměstí
| VV |  | 9,00*8,00 |  | 72
23 | K | 941111221 | Příplatek k lešení řadovému trubkovému lehkému s podlahami do 200 kg/m2 š od 0,9 do 1,2 m v 10 m za každý den použití | m2 | 4320 |  | 0
| VV |  | plhled - Žiškovo náměstí
| VV |  | 72,00*60 "předpoklad 60dní |  | 4320
24 | K | 941111821 | Demontáž lešení řadového trubkového lehkého s podlahami zatížení do 200 kg/m2 š od 0,9 do 1,2 m v do 10 m | m2 | 72 |  | 0
| VV |  | plhled - Žiškovo náměstí
| VV |  | 9,00*8,00 |  | 72
25 | K | 944511111 | Montáž ochranné sítě z textilie z umělých vláken | m2 | 72 |  | 0
| VV |  | plhled - Žiškovo náměstí
| VV |  | 9,00*8,00 |  | 72
26 | K | 944511211 | Příplatek k ochranné síti za každý den použití | m2 | 4320 |  | 0
| VV |  | plhled - Žiškovo náměstí
| VV |  | 72,00*60 "předpoklad 60dní |  | 4320
27 | K | 944511811 | Demontáž ochranné sítě z textilie z umělých vláken | m2 | 72 |  | 0
| VV |  | plhled - Žiškovo náměstí
| VV |  | 9,00*8,00 |  | 72
28 | K | 949101112 | Lešení pomocné pro objekty pozemních staveb s lešeňovou podlahou v přes 1,9 do 3,5 m zatížení do 150 kg/m2 | m2 | 325 |  | 0
| VV |  | 361,00 "pro bourání, opravy, podhledy ... |  | 361
| VV |  | -36,00 "sníženo |  | -36
| VV |  | Součet |  | 325
29 | K | 952901111 | Vyčištění budov bytové a občanské výstavby při výšce podlaží do 4 m | m2 | 333.23 |  | 0
| VV |  | 285,41-(72,77+9,92+17,64+22,14+67,10+4,24+12,98) "1.PP |  | 78.62
| VV |  | 294,70-(79,34+107,76+10,24+18,48+21,87+4,82+13,27) "1.NP |  | 38.92
| VV |  | Mezisoučet |  | 117.54
| VV |  | 325,16-(79,90+25,66+10,44+18,26+19,13+4,08+13,78) "2.NP |  | 153.91
| VV |  | -(4,45+12,33+3,73+15,29+12,27+26,32+15,93+13,41*2) "zrušené místnosti |  | -117.14
| VV |  | Mezisoučet |  | 36.77
| VV |  | 320,25-(78,92+87,89+10,91+18,05+28,73+4,71+13,78) "3.NP |  | 77.26
| VV |  | 287,36-(79,12+92,95+10,46+19,15+29,05+4,71+13,78) "4.NP |  | 38.14
| VV |  | 294,55-(85,25+107,12+6,01+13,67+5,16+13,82) "5.NP |  | 63.52
| VV |  | Součet |  | 333.23
30 | K | 95394-PC01 | M+D ocelová konstrukce zavěšeného arkýře (ocel S235) | t | 3.913 |  | 0
| VV |  | výkr.č. d.1.2.10
| VV |  | 3913,00/1000 |  | 3.913
31 | K | 95396-PC01 | M+D ocelových výměn (ocel S235) pro podepření stropní desky - prostupy | kg | 191.4 |  | 0
| P |  | Poznámka k položce: - kotvení do stávajících ŽB věnců/průvlaků - boční kotvení přes T-prvek; šroubový spoj s oválnými otvory umožňující délkovou rektifikaci výměny 2x + - 10mm - chemické kotvy navrženy pro stáv. beton odp. tř. 16/20; ověřit zkouškou kotvy "in situ" - provedení viz konstrukční část - půdorysy jednotlivých poodlaží
| VV |  | půdorys 1.PP
| VV |  | 102,00 "výměna V8 |  | 102
| VV |  | 72,00 "výměna V9 |  | 72
| VV |  | Mezisoučet |  | 174
| VV |  | 174,00*0,10 |  | 17.4
| VV |  | Součet |  | 191.4
32 | K | 95396-PC04 | M+D lemování stropní desky (prostupy) ocelovýni úhelníky 80/80 x 6mm (ocel S235) | kg | 157.3 |  | 0
| VV |  | půdorys 1.NP
| VV |  | 42,00 "lemování L2 |  | 42
| VV |  | půdorys 2.NP
| VV |  | 23,00 "lemování L3 |  | 23
| VV |  | půdorys 3.NP
| VV |  | 23,00 "lemování L3 |  | 23
| VV |  | půdorys 4.NP
| VV |  | 23,00 "lemování L3 |  | 23
| VV |  | půdorys 5.NP
| VV |  | 32,00 "lemování L5 |  | 32
| VV |  | Mezisoučet |  | 143
| VV |  | 143,00*0,10 "rezerva |  | 14.3
| VV |  | Součet |  | 157.3
33 | K | 962032231 | Bourání zdiva z cihel pálených nebo vápenopískových na MV nebo MVC přes 1 m3 | m3 | 7.512 |  | 0
| VV |  | 3.NP - bourané konstrukce
| VV |  | konstrukční řešení - výkr.č. d.1.2.10
| VV |  | 0,50*3,55*4,95 "m.č. 3.11a |  | 8.786
| VV |  | -1,33*2,32*0,50*2 |  | -3.086
| VV |  | 0,20*0,65*0,65*2 |  | 0.169
| VV |  | 0,25*0,70*0,64*2 |  | 0.224
| VV |  | 5.NP - bourané konstrukce
| VV |  | 0,20*3,20*2,71 "m.č. 5.10 |  | 1.734
| VV |  | -0,20*0,80*1,97 |  | -0.315
| VV |  | Součet |  | 7.512
34 | K | 965045113 | Bourání potěrů cementových nebo pískocementových tl do 50 mm pl přes 4 m2 | m2 | 267.06 |  | 0
| VV |  | 1.PP - bourané konstrukce - dle legendy
| VV |  | 40,96 "SBP3 |  | 40.96
| VV |  | 1.NP - bourané konstrukce - dle legendy
| VV |  | 41,32 "SBP3 |  | 41.32
| VV |  | 2.NP - bourané konstrukce - dle legendy
| VV |  | 40,58 "SBP3 |  | 40.58
| VV |  | 3.NP - bourané konstrukce - dle legendy
| VV |  | 23,57+41,50 "SBP3 |  | 65.07
| VV |  | 4.NP - bourané konstrukce - dle legendy
| VV |  | 41,84 "SBP3 |  | 41.84
| VV |  | 5.NP - bourané konstrukce - dle legendy
| VV |  | 37,29 "SBP3 |  | 37.29
| VV |  | Součet |  | 267.06
35 | K | 962031132 | Bourání příček z cihel pálených na MVC tl do 100 mm | m2 | 161.649 |  | 0
| VV |  | půdorys bouraných konstrukcí - 1.PP
| VV |  | 2,65*1,99 "m.č. 0.06 |  | 5.274
| VV |  | -0,60*1,97 |  | -1.182
| VV |  | půdorys bouraných konstrukcí - 1.NP
| VV |  | 2,20*3,115 "m.č. 1.20 |  | 6.853
| VV |  | -0,60*1,97*2 |  | -2.364
| VV |  | 2,85*1,70*3 "m.č. 1.12 |  | 14.535
| VV |  | -0,60*1,97 |  | -1.182
| VV |  | půdorys bouraných konstrukcí - 2.NP
| VV |  | Mezisoučet |  | 21.934
| VV |  | 3,56*(2,44+3,15) "m.č. 2.23, 2.25 |  | 19.9
| VV |  | -0,80*1,97*2 |  | -3.152
| VV |  | -0,79*0,67 |  | -0.529
| VV |  | Mezisoučet |  | 16.219
| VV |  | -16,219 "zrušeno |  | -16.219
| VV |  | 3,38*(1,47+2,35) "m.č. 2.26 |  | 12.912
| VV |  | -(0,70*1,97+0,90*1,97) |  | -3.152
| VV |  | 2,20*(1,34*3+1,19+3,76) "m.č. 2.12a až 2.13 |  | 19.734
| VV |  | -0,70*1,97*3 |  | -4.137
| VV |  | 3,30*4,28 "mezi 2.14b x 2.12b |  | 14.124
| VV |  | -0,90*1,97 |  | -1.773
| VV |  | půdorys bouraných konstrukcí - 3.NP
| VV |  | 2,15*1,32*3 "m.č. 3.12a, 3.13 |  | 8.514
| VV |  | 3,54*4,41 |  | 15.611
| VV |  | 3,30*4,29 |  | 14.157
| VV |  | -0,70*1,97*4 |  | -5.516
| VV |  | -1,07*2,16 |  | -2.311
| VV |  | půdorys bouraných konstrukcí - 4.NP
| VV |  | 2,15*1,32*3 "m.č. 4.11a, 4.12 |  | 8.514
| VV |  | 3,18*(3,81+4,42) |  | 26.171
| VV |  | -0,70*1,97*4 |  | -5.516
| VV |  | -0,90*2,05 |  | -1.845
| VV |  | 3,18*2,39 "m.č. 4.22 |  | 7.6
| VV |  | -0,70*1,97 |  | -1.379
| VV |  | -1,06*2,12 |  | -2.247
| VV |  | půdorys bouraných konstrukcí - 5.NP
| VV |  | 3,20*(2,56+2,40+0,90*2) "m.č. 5.25 |  | 21.632
| VV |  | -0,60*1,97*2 |  | -2.364
| VV |  | 3,20*(3,92+1,70+0,90+0,90) "m.č. 5.12a - 5.26 |  | 23.744
| VV |  | -(0,60*1,97+0,80*1,97) |  | -2.758
| VV |  | Součet |  | 161.649
36 | K | 962031133 | Bourání příček z cihel pálených na MVC tl do 150 mm | m2 | 106.775 |  | 0
| VV |  | půdorys bouraných konstrukcí - 1.PP
| VV |  | 2,65*(2,635+4,225+1,90) "m.č. 0.17, 0.05a-0.07b |  | 23.214
| VV |  | 2,65*(1,20+4,08) |  | 13.992
| VV |  | -0,80*2,00*2 |  | -3.2
| VV |  | půdorys bouraných konstrukcí - 1.NP
| VV |  | 3,10*(2,73+0,90+4,27) "m.č. 1.11b -1.20 |  | 24.49
| VV |  | 3,10*(4,36+1,235+4,27) |  | 30.582
| VV |  | -0,90*1,97*2 |  | -3.546
| VV |  | půdorys bouraných konstrukcí - 2.NP
| VV |  | 0*3,56*5,47 "mezi m.č. 2.25 x 2.22b - zrušeno |  | 0
| VV |  | půdorys bouraných konstrukcí - 4.NP
| VV |  | 3,18*1,48 "m.č. 4.22 |  | 4.706
| VV |  | půdorys bouraných konstrukcí - 5.NP
| VV |  | 3,20*(1,365+0,975) "m.č. 5.10 |  | 7.488
| VV |  | -0,60*1,97 |  | -1.182
| VV |  | 1,98*3,95 "m.č. 5.13a, b |  | 7.821
| VV |  | 3,95*1,22*0,5 |  | 2.41
| VV |  | Součet |  | 106.775
37 | K | 963051313 | Bourání ŽB stropů žebrových s rovným podhledem | m3 | 1.652 |  | 0
| VV |  | betonové podhledy
| VV |  | 1.PP - bourané konstrukce
| VV |  | 0,04*0,90 "podhled |  | 0.036
| VV |  | 0,10*0,28*1,21 "statika - výměna V7 |  | 0.034
| VV |  | 0,04*0,505*0,45 "podhled |  | 0.009
| VV |  | 0,10*0,10*0,45 "statika - výměna V7 |  | 0.005
| VV |  | 1.NP - bourané konstrukce
| VV |  | 0,04*0,96 "podhled - m.č. 1.12 |  | 0.038
| VV |  | 0,10*0,70*1,70 "statika - lemování L2 |  | 0.119
| VV |  | 0,10*0,70*0,87 "m.č. 1.13 |  | 0.061
| VV |  | 2.NP - bourané konstrukce
| VV |  | 0,04*0,96 "podhled - m.č. 2.13 |  | 0.038
| VV |  | 0,10*0,70*1,70 "statika - lemování L3 |  | 0.119
| VV |  | 3.NP - bourané konstrukce
| VV |  | 0,04*(5,40+0,96) "podhled - m.č. 3.11a, 3.13 |  | 0.254
| VV |  | 0,10*5,40 "strop - m.č. 3.11a |  | 0.54
| VV |  | 0,10*0,70*1,70 "statika - lemování L3 |  | 0.119
| VV |  | 0,10*0,70*0,87 "m.č. 3.14 - statika |  | 0.061
| VV |  | 4.NP - bourané konstrukce
| VV |  | 0,04*0,96 "podhled - m.č. 4.12 |  | 0.038
| VV |  | 0,10*0,70*1,70 "statika - lemování L3 |  | 0.119
| VV |  | 5.NP - bourané konstrukce
| VV |  | 0,10*0,45*1,37 "statika - lemování L5 |  | 0.062
| VV |  | Součet |  | 1.652
38 | K | 965082923 | Odstranění násypů pod podlahami tl do 100 mm pl přes 2 m2 | m3 | 24.035 |  | 0
| VV |  | 1.PP - bourané konstrukce - dle legendy
| VV |  | 0,09*40,96 "SBP3 |  | 3.686
| VV |  | 1.NP - bourané konstrukce - dle legendy
| VV |  | 0,09*41,32 "SBP3 |  | 3.719
| VV |  | 2.NP - bourané konstrukce - dle legendy
| VV |  | 0,09*40,58 "SBP3 |  | 3.652
| VV |  | 3.NP - bourané konstrukce - dle legendy
| VV |  | 0,09*(23,57+41,50) "SBP3 |  | 5.856
| VV |  | 4.NP - bourané konstrukce - dle legendy
| VV |  | 0,09*41,84 "SBP3 |  | 3.766
| VV |  | 5.NP - bourané konstrukce - dle legendy
| VV |  | 0,09*37,29 "SBP3 |  | 3.356
| VV |  | Součet |  | 24.035
39 | K | 967031132 | Přisekání rovných ostění v cihelném zdivu na MV nebo MVC | m2 | 4.165 |  | 0
| VV |  | 2.NP - bourané konstrukce
| VV |  | 0*0,35*2,13*2 "mezi m.č. 2.22b x 2.22a - zrušeno |  | 0
| VV |  | po zárubních
| VV |  | 0,15*2,05*2 "m.č. 2.21a - zarovnání |  | 0.615
| VV |  | 3.NP - bourané konstrukce
| VV |  | 0,50*3,55*2 "m.č. 3.11a |  | 3.55
| VV |  | Součet |  | 4.165
40 | K | 968062356 | Vybourání dřevěných rámů oken dvojitých včetně křídel pl do 4 m2 | m2 | 6.118 |  | 0
| VV |  | 3.NP - bourané konstrukce
| VV |  | 1,33*2,30*2 "m.č. 3.11a |  | 6.118
41 | K | 968072455 | Vybourání kovových dveřních zárubní pl do 2 m2 | m2 | 51.543 |  | 0
| VV |  | 1.PP - bourané konstrukce
| VV |  | 0,60*1,97 "m.č. 0.06 |  | 1.182
| VV |  | 0,80*1,97*2 "m.č. 0.07b, 0.17 |  | 3.152
| VV |  | 1.NP - bourané konstrukce
| VV |  | 0,60*1,97*4 |  | 4.728
| VV |  | 0,90*2,00*2 |  | 3.6
| VV |  | 2.NP - bourané konstrukce
| VV |  | 0,70*1,97*4 |  | 5.516
| VV |  | 0*0,80*1,97*2 "zrušeno |  | 0
| VV |  | 0,90*1,97*3 |  | 5.319
| VV |  | 3.NP - bourané konstrukce
| VV |  | 0,70*1,97*4 |  | 5.516
| VV |  | 4.NP - bourané konstrukce
| VV |  | 0,70*1,97*5 |  | 6.895
| VV |  | 0,90*2,05 |  | 1.845
| VV |  | 5.NP - bourané konstrukce
| VV |  | 0,60*1,97*9 |  | 10.638
| VV |  | 0,80*1,97*2 |  | 3.152
| VV |  | Součet |  | 51.543
42
43 | K | 973031512 | Vysekání kapes ve zdivu cihelném na MV nebo MVC pro upevňovací prvky hl do 100 mm | kus | 8 |  | 0
| VV |  | půdorys 1.NP - statika
| VV |  | 2 "pro lemování L2 |  | 2
| VV |  | půdorys 2.NP - statika
| VV |  | 2 "pro lemování L3 |  | 2
| VV |  | půdorys 3.NP - statika
| VV |  | 2 "pro lemování L3 |  | 2
| VV |  | půdorys 4.NP - statika
| VV |  | 2 "pro lemování L3 |  | 2
| VV |  | Součet |  | 8
44 | K | 973031513 | Vysekání kapes ve zdivu cihelném na MV nebo MVC pro upevňovací prvky hl do 150 mm | kus | 12 |  | 0
| VV |  | půdorys 3.NP - statika
| VV |  | 4*2 "pro osazení HEA 160 - zdvojená podlaha |  | 8
| VV |  | půdorys 5.NP - statika
| VV |  | 2*2 "pro osazení HEA 140 - zdvojená podlaha |  | 4
| VV |  | Součet |  | 12
45 | K | 975043111 | Jednořadové podchycení stropů pro osazení nosníků v do 3,5 m pro zatížení do 750 kg/m | m | 11.92 |  | 0
| VV |  | podepření stávající stropních desek při provádění výměn
| VV |  | schema viz půdorys 1.PP
| VV |  | 4,08 "viz výměna V8 |  | 4.08
| VV |  | 1,51*2 "viz výměna V9 |  | 3.02
| VV |  | Mezisoučet |  | 7.1
| VV |  | 3.NP - bourané konstrukce
| VV |  | 4,82 "m.č. 3.11a - arkýř |  | 4.82
| VV |  | Součet |  | 11.92
46 | K | 977151128 | Jádrové vrty diamantovými korunkami do stavebních materiálů D přes 250 do 300 mm | m | 0.5 |  | 0
| VV |  | 3.NP - bourané konstrukce
| VV |  | 0,50 |  | 0.5
47 | K | 977211110 | Řezání stěnovou pilou ŽB kcí s výztuží hl do 100 mm | m | 76.43 |  | 0
| VV |  | betonové podhledy
| VV |  | 1.PP - bourané konstrukce
| VV |  | (0,28+1,29)*2 "viz výměna V8 - strop |  | 3.14
| VV |  | (0,70+1,29)*2 "podhled |  | 3.98
| VV |  | (0,45+0,10)*2 "viz výměna V9 - strop |  | 1.1
| VV |  | (0,505+0,45)*2 "podhled |  | 1.91
| VV |  | 1.NP - bourané konstrukce
| VV |  | (0,70+1,37)*2 "podhled - m.č. 1.13 |  | 4.14
| VV |  | (0,70+1,70)*2 "lemování L2 |  | 4.8
| VV |  | 2.NP - bourané konstrukce
| VV |  | (0,70+1,37)*2 "podhled - m.č. 2.13 |  | 4.14
| VV |  | (0,70+1,70)*2 "lemování L3 |  | 4.8
| VV |  | 3.NP - bourané konstrukce
| VV |  | (1,12+4,82)*2 "podhled - m.č. 3.11a |  | 11.88
| VV |  | (0,70+1,37)*2 "dtto 3.13 |  | 4.14
| VV |  | (1,12+4,82)*2 "strop - m.č. 3.11a |  | 11.88
| VV |  | (0,70+1,70)*2 "lemování L3 |  | 4.8
| VV |  | (0,70+0,87)*2 "m.č. 3.14 - statika |  | 3.14
| VV |  | 4.NP - bourané konstrukce
| VV |  | (0,70+1,37)*2 "podhled - m.č. 4.12 |  | 4.14
| VV |  | (0,70+1,70)*2 "lemování L3 |  | 4.8
| VV |  | 5.NP - bourané konstrukce
| VV |  | (0,45+1,37)*2 "lemování L5 |  | 3.64
| VV |  | Součet |  | 76.43
48 | K | 9810-PC02 | Odbourání stávající konstrukce vikýře (viz pozn. k položce) | kus | 3 |  | 0
| P |  | Poznámka k položce: ocelový rám s dřevěnými pomocnými prvky, skladbami tepel. izolací a SDK podhledů velikost arkýře 160 x 1,80 x 1,50m
| VV |  | bourané konstrukce 5.NP
| VV |  | 3 "pozn. 02 |  | 3
49 | K | 993111111 | Dovoz a odvoz lešení řadového do 10 km včetně naložení a složení | m2 | 72 |  | 0
| VV |  | 72,00 |  | 72
| D | 997 | Přesun sutě |  |  |  | 0
50 | K | 997013117 | Vnitrostaveništní doprava suti a vybouraných hmot pro budovy v přes 21 do 24 m s použitím mechanizace | t | 157.318 |  | 0
51 | K | 997013501 | Odvoz suti a vybouraných hmot na skládku nebo meziskládku do 1 km se složením | t | 157.318 |  | 0
52 | K | 997013509 | Příplatek k odvozu suti a vybouraných hmot na skládku ZKD 1 km přes 1 km | t | 1415.862 |  | 0
| VV |  | 157,318*9 'Přepočtené koeficientem množství |  | 1415.862
53 | K | 997013871 | Poplatek za uložení stavebního odpadu na recyklační skládce (skládkovné) směsného stavebního a demoličního kód odpadu 17 09 04 | t | 157.318 |  | 0
| D | 998 | Přesun hmot |  |  |  | 0
54 | K | 998017003 | Přesun hmot s omezením mechanizace pro budovy v přes 12 do 24 m | t | 40.927 |  | 0
| D | PSV | Práce a dodávky PSV |  |  |  | #REF!
| D | 711 | Izolace proti vodě, vlhkosti a plynům |  |  |  | 0
55 | K | 71119-PC01 | Oprava stávající hydroizolace (viz pozn. k položce) | m2 | 35.43 |  | 0
| P |  | Poznámka k položce: při zahájení prací po odkrytí skladby podlahy bude proveden průzkum a posouzení stavu stávající hydroizolační vrstvy, dále bude stanoven postup a rozsah prací potřebných k opravě či náhradě stávající hydroizolace pro zajištění správné funkčnosti této vrstvy
| VV |  | skladba PA.4/Z
| VV |  | 11,75 "1.PP |  | 11.75
| VV |  | skladba PB.2/Z
| VV |  | 2,85+9,44+1,81+2,51+7,07 "1.PP |  | 23.68
| VV |  | Součet |  | 35.43
| D | 712 | Povlakové krytiny |  |  |  | 0
56 | K | 712331111 | Provedení povlakové krytiny střech do 10° podkladní vrstvy pásy na sucho samolepící | m2 | 21.6 |  | 0
| VV |  | viz tabulky skladeb fasád a střech - S2.Z
| VV |  | 17,50 "arkýř 3.NP |  | 17.5
| VV |  | 0,50*8,20 "vytažení na stěnu |  | 4.1
| VV |  | Součet |  | 21.6
57 | M | 62866281 | pás asfaltový samolepicí modifikovaný SBS s vložkou ze skleněné tkaniny se spalitelnou fólií nebo jemnozrnným minerálním posypem nebo textilií na horním povrchu tl 3,0mm | m2 | 29.341 |  | 0
| VV |  | viz tabulky skladeb fasád a střech - S2.Z
| VV |  | 17,50 "arkýř 3.NP |  | 17.5
| VV |  | 0,50*8,20 "vytažení na stěnu |  | 4.1
| VV |  | Mezisoučet |  | 21.6
| VV |  | 21,60*0,1655 |  | 3.575
| VV |  | Součet |  | 25.175
| VV |  | 25,175*1,1655 'Přepočtené koeficientem množství |  | 29.341
58 | K | 71236-PC01 | M+D povlakové krytiny střech do 10° fólií z měkčeného PVC (PVC-P) tl. 2mm s PES výztužnou vložkou (pný popis viz pozn. k položce) | m | 20.557 |  | 0
| P |  | Poznámka k položce: hydroizolace z PVC folie folie z měkčeného PVC (PVC-P) s PES výztužnou vložkou, pro mechanické kotvení, odolná prorůstání kořínků a UV záření, tl. 1,5mm, ohebná do -25°C, spoje folie je nutné opatřit zálivkou; hydroizolační folie bude u fasády vytažena do výšky 150mm (po úroveň nové svislé tepelné izolace, na kterou bude lepena případně kotvena skrz) a následně překryta krycím plechem - viz klempířské výrobky
| VV |  | viz tabulky skladeb fasád a střech - S2.Z
| VV |  | 17,50 "arkýř 3.NP |  | 17.5
| VV |  | 0,15*(8,20+1,99)*2 "vytažení na stěnu |  | 3.057
| VV |  | Součet |  | 20.557
59 | K | 998712203 | Přesun hmot procentní pro krytiny povlakové v objektech v přes 12 do 24 m | % | 220.583 |  | 0
| D | 713 | Izolace tepelné |  |  |  | 0
60 | K | 713121111 | Montáž izolace tepelné podlah volně kladenými rohožemi, pásy, dílci, deskami 1 vrstva | m2 | 246.63 |  | 0
| VV |  | skladba PA.3/Z
| VV |  | 5,92+9,94 "3.NP |  | 15.86
| VV |  | Mezisoučet |  | 15.86
| VV |  | skladba PA.4/Z
| VV |  | 11,75 "1.PP |  | 11.75
| VV |  | Mezisoučet |  | 11.75
| VV |  | skladba PA.5/Z
| VV |  | 11,47 "1.NP |  | 11.47
| VV |  | 10,69 "2.NP |  | 10.69
| VV |  | 11,31 "4.NP |  | 11.31
| VV |  | 10,03 "5.NP |  | 10.03
| VV |  | Mezisoučet |  | 43.5
| VV |  | skladba PA.7/Z
| VV |  | 23,66 "3.NP |  | 23.66
| VV |  | Mezisoučet |  | 23.66
| VV |  | skladba PB.1/Z
| VV |  | 3,13+10,26+1,75+2,76+7,55 "1.NP |  | 25.45
| VV |  | 3,11+10,51+1,78+2,81+7,87 "2.NP |  | 26.08
| VV |  | 3,11+10,91+1,78+2,82+8,21 "3.NP |  | 26.83
| VV |  | 3,11+10,91+1,78+2,82+8,21 "4.NP |  | 26.83
| VV |  | 1,87+6,31+2,05+5,55+1,59 "5.NP |  | 17.37
| VV |  | Mezisoučet |  | 122.56
| VV |  | skladba PB.2/Z
| VV |  | 2,85+9,44+1,81+2,51+7,07 "1.PP |  | 23.68
| VV |  | Mezisoučet |  | 23.68
| VV |  | skladba PC.1/Z
| VV |  | 5,62 "5.NP |  | 5.62
| VV |  | Součet |  | 246.63
61 | M | 28375924 | deska EPS 200 pro konstrukce s velmi vysokým zatížením λ=0,034 tl 80mm | m2 | 16.653 |  | 0
| VV |  | skladba PA.3/Z
| VV |  | 5,92+9,94 "3.NP |  | 15.86
| VV |  | 15,86*0,05 |  | 0.793
| VV |  | Součet |  | 16.653
62 | M | 28375928 | deska EPS 200 pro konstrukce s velmi vysokým zatížením λ=0,034 tl 130mm | m2 | 217.466 |  | 0
| VV |  | 11,75 "skladba PA.4/Z |  | 11.75
| VV |  | 43,50 "skladba PA.5/Z |  | 43.5
| VV |  | 122,56 "skladba PB.1/Z |  | 122.56
| VV |  | 23,68 "skladba PB.2/Z |  | 23.68
| VV |  | 5,62 "skladba PC.1/Z |  | 5.62
| VV |  | Mezisoučet |  | 207.11
| VV |  | 207,11*0,05 |  | 10.356
| VV |  | Součet |  | 217.466
63 | M | 28375926 | deska EPS 200 pro konstrukce s velmi vysokým zatížením λ=0,034 tl 100mm | m2 | 26.026 |  | 0
| VV |  | skladba PA.7/Z
| VV |  | 23,66 "3.NP |  | 23.66
| VV |  | 23,66*0,10 |  | 2.366
| VV |  | Součet |  | 26.026
64 | K | 713121112 | Montáž izolace tepelné podlah volně kladenými mezi trámy nebo rošt rohožemi, pásy, dílci, deskami 1 vrstva | m2 | 10.91 |  | 0
| VV |  | skladba PC.3/Z
| VV |  | 7,35+3,56 "3.NP |  | 10.91
65 | M | 63152146 | pás tepelně izolační univerzální λ=0,038-0,039 tl 120mm | m2 | 11.456 |  | 0
| VV |  | skladba PC.3/Z
| VV |  | 7,35+3,56 "3.NP |  | 10.91
| VV |  | 10,91*0,05 |  | 0.546
| VV |  | Součet |  | 11.456
66 | K | 713141131 | Montáž izolace tepelné střech plochých lepené za studena plně 1 vrstva rohoží, pásů, dílců, desek | m2 | 17.5 |  | 0
| VV |  | viz tabulky skladeb fasád a střech - S2.Z
| VV |  | 17,50 "arkýř 3.NP (PIR tl. 80mm) |  | 17.5
67 | M | 28376 | deska izolační PIR pro ploché střechy tl. 80mm | m2 | 17.85 |  | 0
| P |  | Poznámka k položce: tepelná izolace z izolačních desek PIR tepelně izolační desky z tuhé pěny na bázi polyisokyanurátu (PIR)bez obsahu CFC a HCFC, potažené na obou stranách sendvičovou hliníkovou fólii (papírová vložka s oboustranným hliníkovým potahem) adhezivně spojenou s jádrem během vypěňování, součinitelem tepelné vodivosti (λ) pouze 0,022 W/m·K, objemová hmotnost 30 kg/m3; v rámci tepelné izolace PIR bude v celé délce (8m) umistěn odtokový žlab se spádem 0,5% směrem k vpustím, stěny odtokového žlabu budou vystuženy profilem z poplastovaného plechu - viz klepmpířské výrobky
| VV |  | viz tabulky skladeb fasád a střech - S2.Z
| VV |  | 17,50 "arkýř 3.NP (PIR tl. 80mm) |  | 17.5
| VV |  | 17,50*0,02 |  | 0.35
| VV |  | Součet |  | 17.85
68 | K | 713141331 | Montáž izolace tepelné střech plochých lepené za studena zplna, spádová vrstva | m2 | 17.5 |  | 0
| VV |  | viz tabulky skladeb fasád a střech - S2.Z
| VV |  | 17,50 "arkýř 3.NP |  | 17.5
69 | M | 28376143 | klín izolační spád do 5% EPS 200 | m3 | 0.571 |  | 0
| VV |  | viz tabulky skladeb fasád a střech - S2.Z
| VV |  | 0,032*17,50 "arkýř 3.NP |  | 0.56
| VV |  | 0,56*0,02 |  | 0.011
| VV |  | Součet |  | 0.571
70 | K | 71314-PC01 | M+D tepelné izolace tl. 120 mm střech plochých mezi profily jäkl 120/60/4 (plný popis viz pozn. k položce) | m2 | 17.5 |  | 0
| P |  | Poznámka k položce: tepelná izolace na bázi hydrofobizované minerální plsti mezi profily jäkl 120/60/4 bude výplň provedena z tepelně izolačních desek na bázi hydrofobizované minerální plsti; odolná vůči mikroorganismům; součinitel tepelené vodivosti λ D = 0,035W.m-1.K-1 dle ČSN EN 12667; třída reakce na oheň A1 dle ČSN EN 13501-1; faktor difuzního odporu μ = 1,0 dle ČSN EN 12086; rozměrová stabilita při (70±2)°C DS(T+) ≤ 1% dle ČSN EN 1604; charakteristická hodnota zatížení 0,50kN.m-3 dle ČSN EN 1991-1-1 a ČSN EN 1990, kotvení tepelné minerální izolace pomocí šroubovacích talířových hmoždinek se zátkou tloušťky 25 mm z příslušného izolantu pro zapuštěnou montáž, montáž hmoždinek bude provedena dle kotevního plánu
| VV |  | viz tabulky skladeb fasád a střech - S2.Z
| VV |  | 17,50 "arkýř 3.NP (minerální tl. 120mm) |  | 17.5
71 | K | 713191133 | Montáž izolace tepelné podlah, stropů vrchem nebo střech překrytí fólií s přelepeným spojem | m2 | 207.11 |  | 0
| VV |  | 11,75 "skladba PA.4/Z |  | 11.75
| VV |  | 43,50 "skladba PA.5/Z |  | 43.5
| VV |  | 122,56 "skladba PB.1/Z |  | 122.56
| VV |  | 23,68 "skladba PB.2/Z |  | 23.68
| VV |  | 5,62 "skladba PC.1/Z |  | 5.62
| VV |  | Součet |  | 207.11
72 | M | 28323055 | fólie PE (500 kg/m3) separační podlahová oddělující tepelnou izolaci tl 0,8mm | m2 | 241.387 |  | 0
| VV |  | 11,75 "skladba PA.4/Z |  | 11.75
| VV |  | 43,50 "skladba PA.5/Z |  | 43.5
| VV |  | 122,56 "skladba PB.1/Z |  | 122.56
| VV |  | 23,68 "skladba PB.2/Z |  | 23.68
| VV |  | 5,62 "skladba PC.1/Z |  | 5.62
| VV |  | Mezisoučet |  | 207.11
| VV |  | 207,11*0,1655 |  | 34.277
| VV |  | Součet |  | 241.387
73 | K | 998713103 | Přesun hmot tonážní pro izolace tepelné v objektech v přes 12 do 24 m | t | 1.392 |  | 0
| D | 762 | Konstrukce tesařské |  |  |  | 0
74 | K | 762083111 | Impregnace řeziva proti dřevokaznému hmyzu a houbám máčením třída ohrožení 1 a 2 | m3 | 1.009 |  | 0
| VV |  | 0,877+0,132 |  | 1.009
75 | K | 762341210 | Montáž bednění střech rovných a šikmých sklonu do 60° z hrubých prken na sraz tl do 32 mm | m2 | 39.86 |  | 0
| VV |  | viz tabulky skladeb fasád a střech - S3.Z
| VV |  | 39,86 |  | 39.86
76 | M | 60511064 | řezivo jehličnaté středové omítané | m3 | 0.877 |  | 0
| VV |  | viz tabulky skladeb fasád a střech - S3.Z
| VV |  | 0,02*39,86 |  | 0.797
| VV |  | 0,797*0,10 "10% prořez |  | 0.08
| VV |  | Součet |  | 0.877
77 | K | 762341811 | Demontáž bednění střech z prken | m2 | 39.86 |  | 0
| VV |  | 39,86 "viz skladba S3.Z |  | 39.86
78 | K | 762342316 | Montáž laťování na střechách složitých sklonu do 60° osové vzdálenosti přes 360 do 600 mm | m2 | 39.86 |  | 0
| VV |  | viz tabulky skladeb fasád a střech - S3.Z
| VV |  | 39,86 |  | 39.86
79 | M | 60514106 | řezivo jehličnaté lať pevnostní třída S10-13 průřez 40x60mm | m3 | 0.132 |  | 0
| VV |  | viz tabulky skladeb fasád a střech - S3.Z
| VV |  | 0,04*0,06*50,00 |  | 0.12
| VV |  | 0,12*0,10 |  | 0.012
| VV |  | Součet |  | 0.132
80 | K | 762395000 | Spojovací prostředky krovů, bednění, laťování, nadstřešních konstrukcí | m3 | 0.917 |  | 0
| VV |  | 0,797+0,12 |  | 0.917
81 | K | 76281-PC01 | M+D vodostavební překližky ve střeše arkýřů tl. 18mm | m2 | 17.5 |  | 0
| P |  | Poznámka k položce: - vodostavební překližka překližka vyrobená z křížem lepených březových dýh, na povrchu opatřená hladkým filmem na bázi fenolové pryskyřice 120g/m2, určená pro konstrukční použití v exteriéru pro stavební konstrukce se zvýšeným vlhkostním namáháním, před použitím je nutné hrany a veškeré řezané plochy zatřít vhodným voděodolným nátěrem
| VV |  | viz tabulky skladeb fasád a střech - S2.Z
| VV |  | 17,50 "arkýř 3.NP |  | 17.5
82 | K | 76281-PC02 | M+D vodostavební překližky ve střeše arkýřů tl. 21mm | m2 | 17.5 |  | 0
| P |  | Poznámka k položce: - vodostavební překližka překližka vyrobená z křížem lepených březových dýh, na povrchu opatřená hladkým filmem na bázi fenolové pryskyřice 120g/m2, určená pro konstrukční použití v exteriéru pro stavební konstrukce se zvýšeným vlhkostním namáháním, před použitím je nutné hrany a veškeré řezané plochy zatřít vhodným voděodolným nátěrem
| VV |  | viz tabulky skladeb fasád a střech - S2.Z
| VV |  | 17,50 "arkýř 3.NP |  | 17.5
83 | K | 998762103 | Přesun hmot tonážní pro kce tesařské v objektech v přes 12 do 24 m | t | 1.178 |  | 0
| D | 763 | Konstrukce suché výstavby |  |  |  | 0
84 | K | 763111323 | SDK příčka tl 100 mm profil CW+UW 75 desky 1xDF 12,5 s izolací EI 45 Rw do 49 dB | m2 | 6.44 |  | 0
| VV |  | půdorys 3.NP
| VV |  | 3,56*2,34 "m.č. 3.21 x 3.21b (pozn. 28) |  | 8.33
| VV |  | -0,90*2,10 |  | -1.89
| VV |  | Součet |  | 6.44
85 | K | 763111431 | SDK příčka tl 100 mm profil CW+UW 50 desky 2xH2 12,5 s izolací EI 60 Rw do 51 dB | m2 | 89.473 |  | 0
| VV |  | půdorys 1.PP
| VV |  | 3,13*5,895 |  | 18.451
| VV |  | -0,80*2,10*2 |  | -3.36
| VV |  | -0,70*2,10 |  | -1.47
| VV |  | půdorys 1.NP
| VV |  | 3,58*6,01 |  | 21.516
| VV |  | -0,80*2,10*2 |  | -3.36
| VV |  | -0,70*2,10 |  | -1.47
| VV |  | půdorys 2.NP
| VV |  | 3,56*5,99 |  | 21.324
| VV |  | -0,80*2,10*2 |  | -3.36
| VV |  | -0,70*2,10 |  | -1.47
| VV |  | půdorys 3.NP
| VV |  | 3,56*6,01 |  | 21.396
| VV |  | -0,80*2,10*2 |  | -3.36
| VV |  | -0,70*2,10 |  | -1.47
| VV |  | půdorys 4.NP
| VV |  | 3,18*6,01 |  | 19.112
| VV |  | -0,80*2,10*2 |  | -3.36
| VV |  | -0,70*2,10 |  | -1.47
| VV |  | půdorys 5.NP
| VV |  | 3,20*4,68 |  | 14.976
| VV |  | -0,80*1,97*2 |  | -3.152
| VV |  | Součet |  | 89.473
86 | K | 763111437 | SDK příčka tl 150 mm profil CW+UW 100 desky 2xH2 12,5 s izolací EI 60 Rw do 56 dB | m2 | 80.897 |  | 0
| VV |  | půdorys 1.PP
| VV |  | 3,13*(1,29+2,69) |  | 12.457
| VV |  | půdorys 1.NP
| VV |  | 3,58*(1,37+2,80) |  | 14.929
| VV |  | půdorys 2.NP
| VV |  | 3,56*(1,37+2,81) |  | 14.881
| VV |  | půdorys 3.NP
| VV |  | 3,56*(1,37+2,94) |  | 15.344
| VV |  | půdorys 4.NP
| VV |  | 3,18*(1,37+2,94) |  | 13.706
| VV |  | půdorys 5.NP
| VV |  | 3,20*0,995 "m.č. 5.12a x 5.15 |  | 3.184
| VV |  | -0,70*2,10 |  | -1.47
| VV |  | 1,68*2,37 "m.č. 5.13b x 5.12b |  | 3.982
| VV |  | 2,37*1,52*0,5 |  | 1.801
| VV |  | 1,68*0,93 "m.č. 5.12b |  | 1.562
| VV |  | 0,93*1,12*0,5 |  | 0.521
| VV |  | Součet |  | 80.897
87
88 | K | 763111711 | SDK příčka dilatace | m | 91.6 |  | 0
| VV |  | mezi stávající stěnou a novou SDK konstrukcí
| VV |  | půdorys 1.PP
| VV |  | 3,13*4 |  | 12.52
| VV |  | půdorys 1.NP
| VV |  | 0*3,58*5 "zrušeno |  | 0
| VV |  | půdorys 2.NP
| VV |  | 3,56*9 |  | 32.04
| VV |  | půdorys 3.NP
| VV |  | 3,56*6 |  | 21.36
| VV |  | půdorys 4.NP
| VV |  | 3,18*4 |  | 12.72
| VV |  | půdorys 5.NP
| VV |  | 3,20*3+1,68*2 |  | 12.96
| VV |  | Součet |  | 91.6
89 | K | 763111717 | SDK příčka základní penetrační nátěr (oboustranně) | m2 | 209.129 |  | 0
| VV |  | 6,44+89,473+80,897+40,868+32,319 |  | 249.997
| VV |  | -40,868 "zrušeno |  | -40.868
| VV |  | Součet |  | 209.129
90 | K | 763111771 | Příplatek k SDK příčce za rovinnost kvality Q3 | m2 | 209.129 |  | 0
| VV |  | 249,997 |  | 249.997
| VV |  | -40,868 "zrušeno |  | -40.868
| VV |  | Součet |  | 209.129
91 | K | 763113343 | SDK příčka instalační tl 205 - 700 mm zdvojený profil CW+UW 75 desky 2xH2 12,5 s izolací EI 60 Rw do 54 dB | m2 | 32.319 |  | 0
| VV |  | půdorys 1.PP
| VV |  | 3,13*(0,95+0,95) "m.č. 0.07b, 0.05b |  | 5.947
| VV |  | půdorys 1.NP
| VV |  | 3,58*(0,95+0,95) "m.č. 1.13b, 1.11b |  | 6.802
| VV |  | půdorys 2.NP
| VV |  | 3,56*(0,95+0,95) "m.č. 2.14b, 2.12b |  | 6.764
| VV |  | půdorys 3.NP
| VV |  | 3,56*(0,95+0,95) "m.č. 3.14b, 3.12b |  | 6.764
| VV |  | půdorys 4.NP
| VV |  | 3,18*(0,95+0,95) "m.č. 4.13b, 4.11b |  | 6.042
| VV |  | Součet |  | 32.319
92 | K | 763121212 | SDK stěna předsazená deska 1xA tl 12,5 mm lepené na bochánky bez nosné kce | m2 | 299.601 |  | 0
| VV |  | půdorys 1.PP
| VV |  | 2,40*(2,635+4,03)*2 "m.č. 0.17 |  | 31.992
| VV |  | -1,00*2,045 |  | -2.045
| VV |  | -1,36*1,26 |  | -1.714
| VV |  | Mezisoučet |  | 28.233
| VV |  | půdorys 1.NP
| VV |  | 3,38*(2,43+4,22)*2 "m.č. 1.20 |  | 44.954
| VV |  | -1,77*2,145 |  | -3.797
| VV |  | -1,33*2,56 |  | -3.405
| VV |  | Mezisoučet |  | 37.752
| VV |  | půdorys 2.NP
| VV |  | 0*3,00*1,825 "m.č. 2.21a - zrušeno |  | 0
| VV |  | 0*3,30*(4,31*2+2,44) "m.č. 0.23 - zrušeno |  | 0
| VV |  | -0*1,00*2,125 |  | 0
| VV |  | -0*1,36*2,33 |  | 0
| VV |  | 0*3,00*1,77 "m.č. 2.21b - zrušeno |  | 0
| VV |  | 0*3,00*1,77 "m.č. 2.22a - zrušeno |  | 0
| VV |  | 0*3,00*(4,15+3,575) "m.č. 2.22b - zrušeno |  | 0
| VV |  | -0*1,29*2,26 |  | 0
| VV |  | -0*1,36*2,26 |  | 0
| VV |  | 0*3,00*(4,38+3,575) "m.č. 2.25 - zrušeno |  | 0
| VV |  | -0*1,36*2,26 |  | 0
| VV |  | 0*00*(4,63+5,42)*2 "m.č. 2.24 - zrušeno |  | 0
| VV |  | -0*1,00*2,155 |  | 0
| VV |  | -0*1,37*2,26 |  | 0
| VV |  | -0*1,32*2,26 |  | 0
| VV |  | 3,00*(2,35+4,23)*2 "m.č. 2.26 |  | 39.48
| VV |  | -0,90*2,16 |  | -1.944
| VV |  | -1,33*2,24 |  | -2.979
| VV |  | -0*3,00*(2,30*2+5,44) "m.č. 2.27 - zrušeno |  | 0
| VV |  | -0*1,00*2,125 |  | 0
| VV |  | -0*1,34*2,18 |  | 0
| VV |  | 0*3,00*(2,31*2+5,44) "m.č. 2.28 - zrušeno |  | 0
| VV |  | -0*1,00*2,16 |  | 0
| VV |  | -0*1,34*2,18 |  | 0
| VV |  | Mezisoučet |  | 34.557
| VV |  | půdorys 3.NP
| VV |  | 3,00*(3,00+0,125) "m.č. 3.10b |  | 9.375
| VV |  | -1,28*3,00 |  | -3.84
| VV |  | 3,35*(4,42*2+0,275) "m.č. 3.11a |  | 30.535
| VV |  | 3,05*(2,34+3,06*2) "m.č. 3.21a |  | 25.803
| VV |  | -1,33*2,27 |  | -3.019
| VV |  | 2,80*(2,34+1,20*2) "m.č. 3.21b |  | 13.272
| VV |  | -1,00*2,145 |  | -2.145
| VV |  | Mezisoučet |  | 69.981
| VV |  | půdorys 4.NP
| VV |  | 2,80*(2,39+4,41)*2 "m.č. 4.22 |  | 38.08
| VV |  | -0,90*2,16 |  | -1.944
| VV |  | -1,33*1,97 |  | -2.62
| VV |  | Mezisoučet |  | 33.516
| VV |  | půdorys 5.NP
| VV |  | 1,50*1,975*2 "m.č. 5.10 |  | 5.925
| VV |  | 1,975*1,50*0,5*2 |  | 2.963
| VV |  | 3,00*(2,70*2+1,95+1,00) |  | 25.05
| VV |  | 1,68*(2,56+1,10*2) "m.č. 5.25 |  | 7.997
| VV |  | 1,10*1,32*0,5*2 |  | 1.452
| VV |  | 3,00*(2,56+2,825*2) |  | 24.63
| VV |  | -0,90*2,05 |  | -1.845
| VV |  | 1,06*(1,96+1,10*2) "m.č. 5.26 |  | 4.41
| VV |  | 1,10*1,74*0,5*2 |  | 1.914
| VV |  | 2,80*(2,825*2+0,69) |  | 17.752
| VV |  | -0,90*2,06 |  | -1.854
| VV |  | 3,20*2,24 |  | 7.168
| VV |  | Mezisoučet |  | 95.562
| VV |  | Součet |  | 299.601
93 | K | 763121212.1 | SDK stěna předsazená deska 1xH2 tl 12,5 mm lepené na bochánky bez nosné kce | m2 | 244.732 |  | 0
| VV |  | půdorys 1.PP
| VV |  | 2,40*2,15 "m.č. 0.05a |  | 5.16
| VV |  | -0,90*2,02 |  | -1.818
| VV |  | 2,78*(3,51+1,22+1,152) "m.č. 0.05b |  | 16.352
| VV |  | -1,34*1,62 |  | -2.171
| VV |  | 2,40*1,35 "m.č. 0.06 |  | 3.24
| VV |  | 2,40*(1,90+1,265) "m.č. 0.07a |  | 7.596
| VV |  | -0,9*2,02 |  | -1.818
| VV |  | 2,78*(2,615+2,69) "m.č. 0.07b |  | 14.748
| VV |  | -1,34*1,62 |  | -2.171
| VV |  | Mezisoučet |  | 39.118
| VV |  | půdorys 1.NP
| VV |  | 2,70*2,25 "m.č. 1.11a |  | 6.075
| VV |  | -0,90*2,145 |  | -1.931
| VV |  | 3,05*(3,69+1,30+1,225) "m.č. 1.11b |  | 18.956
| VV |  | -1,33*2,23 |  | -2.966
| VV |  | 2,80*1,275 "m.č. 1.12 |  | 3.57
| VV |  | 2,70*(1,94+1,37) "m.č. 1.13a |  | 8.937
| VV |  | -0,90*2,145 |  | -1.931
| VV |  | 3,05*(2,695+2,80) |  | 16.76
| VV |  | -1,33*2,23 |  | -2.966
| VV |  | Mezisoučet |  | 44.504
| VV |  | půdorys 2.NP
| VV |  | 2,70*2,20 "m.č. 2.12a |  | 5.94
| VV |  | -0,95*2,16 |  | -2.052
| VV |  | 3,05*(3,665+1,30+1,26) "m.č. 2.12b |  | 18.986
| VV |  | -1,34*2,29 |  | -3.069
| VV |  | 2,80*1,30 "m.č. 2.13 |  | 3.64
| VV |  | 2,70*1,82 "m.č. 2.14a |  | 4.914
| VV |  | -0,95*2,16 |  | -2.052
| VV |  | 3,05*(2,725+1,30+1,26) "m.č. 2.14b |  | 16.119
| VV |  | -1,34*2,29 |  | -3.069
| VV |  | Mezisoučet |  | 39.357
| VV |  | půdorys 3.NP
| VV |  | 2,70*2,20 "m.č. 3.12a |  | 5.94
| VV |  | -0,95*2,16 |  | -2.052
| VV |  | 3,05*(3,665+1,375+1,29) "m.č. 3.12b |  | 19.307
| VV |  | -1,34*2,27 |  | -3.042
| VV |  | 2,80*1,30 "m.č. 3.13 |  | 3.64
| VV |  | 2,70*(1,99+1,37) "m.č. 3.14a |  | 9.072
| VV |  | -0,95*2,16 |  | -2.052
| VV |  | 3,05*(2,745+2,94) "m.č. 3.14b |  | 17.339
| VV |  | -1,34*2,27 |  | -3.042
| VV |  | Mezisoučet |  | 45.11
| VV |  | půdorys 4.NP
| VV |  | 2,50*2,20 "m.č. 4.11a |  | 5.5
| VV |  | -0,95*2,16 |  | -2.052
| VV |  | 2,88*(3,665+1,375+1,29) "m.č. 4.11b |  | 18.23
| VV |  | -1,34*2,05 |  | -2.747
| VV |  | 2,50*1,30 "m.č. 4.12 |  | 3.25
| VV |  | 2,50*(1,965++1,37) "m.č. 4.13a |  | 8.338
| VV |  | -0,95*2,16 |  | -2.052
| VV |  | 2,88*(2,72+2,94) "m.č. 4.13b |  | 16.301
| VV |  | -1,34*2,05 |  | -2.747
| VV |  | Mezisoučet |  | 42.021
| VV |  | půdorys 5.NP
| VV |  | 2,50*(1,825+0,15) "m.č. 5.12a |  | 4.938
| VV |  | -0,90*2,05 |  | -1.845
| VV |  | 1,68*(1,56+1,10) "m.č. 5.12b |  | 4.469
| VV |  | 1,10*1,12*0,5 |  | 0.616
| VV |  | 2,80*1,805 |  | 5.054
| VV |  | 2,80*(2,02+0,97) "m.č. 5.13a |  | 8.372
| VV |  | -0,95*2,05 |  | -1.948
| VV |  | 1,68*0,95 |  | 1.596
| VV |  | 0,95*1,12*0,5 |  | 0.532
| VV |  | 2,80*1,665 |  | 4.662
| VV |  | 2,80*(1,65+0,97+0,15*2) "m.č. 5.15 |  | 8.176
| VV |  | Mezisoučet |  | 34.622
| VV |  | Součet |  | 244.732
95 | K | 763121455.1 | SDK stěna předsazená tl 150 mm desky 2xA 12,5 | m2 | 11.325 |  | 0
| VV |  | půdorys 5.NP - pozn. 23
| VV |  | 1,50*7,55 "m.č. 5.10 |  | 11.325
96 | K | 763121714 | SDK stěna předsazená základní penetrační nátěr | m2 | 672.438 |  | 0
| VV |  | 492,958+244,732+27,077+11,325+10,00 |  | 786.092
| VV |  | 9,418+59,434+6,051+31,877 |  | 106.78
| VV |  | Mezisoučet |  | 892.872
| VV |  | -193,357 "zrušeno |  | -193.357
| VV |  | -27,077 "zrušeno |  | -27.077
| VV |  | Součet |  | 672.438
97 | K | 763121761 | Příplatek k SDK stěně předsazené za rovinnost kvality Q3 | m2 | 672.438 |  | 0
98 | K | 763121-PC01 | Zúžení podparapetní niky SDK boxem | m2 | 2.5 |  | 0
| VV |  | 1,25*2 "půdorys 1.NP - pozn. 07 |  | 2.5
| VV |  | 0*1,25*6 "půdorys 2.NP - pozn. 07 - zrušeno |  | 0
| VV |  | Součet |  | 2.5
99 | K | 76312-PC01 | SDK stěna předsazená deska 1xA tl 12,5 mm lepené na bochánky bez nosné kce - obložení ostění a nadpraží | m2 | 3 |  | 0
| VV |  | půdorys 2.NP
| VV |  | 0*0,66*2,125*2+0,68 - zrušeno
| VV |  | 0*0,51*2,13*2+0,76 - zrušeno
| VV |  | půdorys 3.NP
| VV |  | 0,50*3,00*2 "m.č. 3.10b |  | 3
| VV |  | Součet |  | 3
100 | K | 763121467 | SDK stěna předsazená tl 125 mm profil CW+UW 100 desky 2xDFH2 12,5 s izolací EI 45 | m2 | 59.434 |  | 0
| VV |  | půdorys 1.PP
| VV |  | 3,13*1,29*2 "m.č. 0.07a, 0.05a |  | 8.075
| VV |  | půdorys 1.NP
| VV |  | 3,58*1,37*2 "m.č. 1.13a, 1.11a |  | 9.809
| VV |  | půdorys 2.NP
| VV |  | 3,56*1,37*3 "m.č. 2.14a, 2.12a |  | 14.632
| VV |  | půdorys 3.NP
| VV |  | 3,56*1,37*2 "m.č. 3.14a, 3.12a |  | 9.754
| VV |  | půdorys 4.NP
| VV |  | 3,18*1,37*2 "m.č. 4.13a, 4.11a |  | 8.713
| VV |  | půdorys 5.NP
| VV |  | 3,20*0,995*2 "m.č. 5.13a, 5.12a |  | 6.368
| VV |  | 1,68*0,93 "m.č. 5.12b |  | 1.562
| VV |  | 0,93*1,12*0,5 |  | 0.521
| VV |  | Součet |  | 59.434
101 | K | 763121590 | SDK stěna předsazená pro osazení závěsného WC tl 150 - 250 mm profil CW+UW 50 desky 2xH2 12,5 bez TI | m2 | 6.051 |  | 0
| VV |  | půdorys 5.NP
| VV |  | 1,68*1,96 "m.č. 5.13b |  | 3.293
| VV |  | 2,80*0,985 "m.č. 5.12b |  | 2.758
| VV |  | Součet |  | 6.051
102 | K | 763121711 | SDK stěna předsazená dilatace | m | 78 |  | 0
| VV |  | mezi stávající stěnou a novou SDK konstrukcí
| VV |  | půdorys 1.PP
| VV |  | 3,13*4 |  | 12.52
| VV |  | půdorys 1.NP
| VV |  | 3,58*4 |  | 14.32
| VV |  | půdorys 2.NP
| VV |  | 3,56*5 |  | 17.8
| VV |  | půdorys 3.NP
| VV |  | 3,56*4 |  | 14.24
| VV |  | půdorys 4.NP
| VV |  | 3,18*4 |  | 12.72
| VV |  | půdorys 5.NP
| VV |  | 3,20*2 |  | 6.4
| VV |  | Součet |  | 78
103 | K | 763122523 | SDK stěna šachtová tl 100 mm profil UW+2xCW 75 desky 2xDF 12,5 s izolací EI 45 Rw do 37 dB | m2 | 31.877 |  | 0
| VV |  | půdorys 1.PP
| VV |  | 3,13*(1,39+0,28) "m.č. 0.06 |  | 5.227
| VV |  | půdorys 1.NP
| VV |  | 3,58*(1,47+0,45) "m.č. 1.12 |  | 6.874
| VV |  | půdorys 2.NP
| VV |  | 3,56*(1,47+0,45) "m.č. 2.13 |  | 6.835
| VV |  | půdorys 3.NP
| VV |  | 3,56*(1,47+0,45) "m.č. 3.13 |  | 6.835
| VV |  | půdorys 4.NP
| VV |  | 3,18*(1,47+0,45) "m.č. 4.12 |  | 6.106
| VV |  | Součet |  | 31.877
104 | K | 763131431 | SDK podhled deska 1xDF 12,5 bez izolace dvouvrstvá spodní kce profil CD+UD REI do 90 | m2 | 2.87 |  | 0
| VV |  | půdorys podhledů
| VV |  | 2,87 "m.č. 3.21b - 3.NP |  | 2.87
105 | K | 763131451 | SDK podhled deska 1xH2 12,5 bez izolace dvouvrstvá spodní kce profil CD+UD | m2 | 147.4 |  | 0
| VV |  | půdorys podhledů
| VV |  | 2,42+2,77+1,74+7,03+9,44 "1.PP |  | 23.4
| VV |  | 2,70+3,05+1,75+7,66+10,30 "1.NP |  | 25.46
| VV |  | 3,11+10,51+1,78+2,81+7,87 "2.NP |  | 26.08
| VV |  | 2,73+3,01+1,78+8,07+10,78 "3.NP |  | 26.37
| VV |  | 2,73+3,01+1,78+8,00+10,78 "4.NP |  | 26.3
| VV |  | 1,97+1,79+1,62+3,30+4,11+7,00 "5.NP |  | 19.79
| VV |  | Součet |  | 147.4
106 | K | 763131581 | SDK podhled desky 2xDFH2 12,5 bez izolace jednovrstvá spodní kce profil CD+UD EI 45 (S2.Z) | m2 | 22.9 |  | 0
| VV |  | viz tabulky skladeb fasád a střech - S2.Z
| VV |  | 17,50 "arkýř 3.NP |  | 17.5
| VV |  | 5,40 "3.NP - m.č. 3.11a |  | 5.4
| VV |  | Součet |  | 22.9
107 | K | 763131714 | SDK podhled základní penetrační nátěr | m2 | 256.86 |  | 0
| VV |  | 2,87+147,40+22,90+1,50+16,56+15,65+26,90+23,08 |  | 256.86
108 | K | 763131771 | Příplatek k SDK podhledu za rovinnost kvality Q3 | m2 | 256.86 |  | 0
109 | K | 763131831 | Demontáž SDK podhledu s jednovrstvou nosnou kcí z ocelových profilů opláštění jednoduché | m2 | 126.91 |  | 0
| VV |  | 1.PP - bourané konstrukce
| VV |  | 40,96 |  | 40.96
| VV |  | 1.NP - bourané konstrukce
| VV |  | 41,32 |  | 41.32
| VV |  | 5.NP - bourané konstrukce
| VV |  | 44,63 |  | 44.63
| VV |  | Součet |  | 126.91
110 | K | 76313-PC01 | Nová skladba SDK šikmin v 5.NP (viz pozn. k položce) | m2 | 1.5 |  | 0
| P |  | Poznámka k položce: plný popis viz půdorys podhledu 5.NP - tepelně technická obálka - nová skladba šikmin (kompletmí provedení)
| VV |  | 1,50 "5.NP |  | 1.5
111 | K | 76313-PC04 | Oprava stávajících SDK šikmin v 5.NP (viz pozn. k položce) | m2 | 16.56 |  | 0
| P |  | Poznámka k položce: plný popis viz půdorys podhledu 5.NP - tepelně technická obálka - oprava stávajících šikmin
| VV |  | 2,92+3,06+4,35+6,23 "5.NP |  | 16.56
112 | K | 76313-PC05 | M+D SDK akustický bezesparý perforovaný podhled (celkový podíl děrované plocjy 15,50%) s nakašírovanou textilií a přidanou akustickou izolací tl. 50mm, tl. desky 12,5mm | m2 | 15.65 |  | 0
| P |  | Poznámka k položce: plný popis viz půdorys 5. podlaží - SDK podhled akustický
| VV |  | půdorys podhledů 5.NP
| VV |  | 15,65 "m.č. 5.10 |  | 15.65
113 | K | 76313-PC08 | Vyspravení stávajících podhledů, přetmelení defektů | m2 | 26.9 |  | 0
| VV |  | ostatní stávající SDK podhledy
| VV |  | 26,90 "5.NP |  | 26.9
114 | K | 763161-PC01 | SDK tepelně technický podhled v 5.NP (viz pozn. k položce) | m2 | 23.08 |  | 0
| P |  | Poznámka k položce: plný popis viz půdorys podhledu 5.NP - tepelně technická obálka - nová skladba šikmin (kompletmí provedení)
| VV |  | tepelně technická obálka - 5.NP
| VV |  | 18,56+4,52 |  | 23.08
115 | K | 763173111 | Montáž úchytu pro umyvadlo v SDK kci | kus | 22 |  | 0
| VV |  | půdorys 1.PP
| VV |  | 4 "m.č. 0.07a, 0.05a |  | 4
| VV |  | půdorys 1.NP
| VV |  | 4 "m.č. 1.13a, 1.11a |  | 4
| VV |  | půdorys 2.NP
| VV |  | 4 "m.č. 2.14a, 2.12a |  | 4
| VV |  | půdorys 3.NP
| VV |  | 4 "m.č. 3.14a, 3.12a |  | 4
| VV |  | půdorys 4.NP
| VV |  | 4 "m.č. 4.11a, 4.13a |  | 4
| VV |  | půdorys 5.NP
| VV |  | 2 "m.č. 5.12a, 5.13a |  | 2
| VV |  | Součet |  | 22
116 | M | 59030729 | konstrukce pro uchycení umyvadla s nástěnnými bateriemi osová rozteč CW profilů 450-625mm | kus | 22 |  | 0
117 | K | 763173112 | Montáž úchytu pro pisoár v SDK kci | kus | 15 |  | 0
| VV |  | půdorys 1.PP
| VV |  | 3 "m.č. 0.05 |  | 3
| VV |  | půdorys 1.NP
| VV |  | 3 "m.č. 1.11b |  | 3
| VV |  | půdorys 2.NP
| VV |  | 3 "m.č. 2.12b |  | 3
| VV |  | půdorys 3.NP
| VV |  | 3 "m.č. 3.12b |  | 3
| VV |  | půdorys 4.NP
| VV |  | 3 "m.č. 4.11b |  | 3
| VV |  | Součet |  | 15
118 | M | 59030728 | konstrukce pro uchycení pisoáru osová rozteč CW profilů 450-625mm | kus | 15 |  | 0
119 | K | 763173113 | Montáž úchytu pro WC v SDK kci | kus | 23 |  | 0
| VV |  | půdorys 1.PP
| VV |  | 4 "m.č. 0.07b, 0.05b |  | 4
| VV |  | půdorys 1.NP
| VV |  | 4 "m.č. 1.13b, 1.11b |  | 4
| VV |  | půdorys 2.NP
| VV |  | 4 "m.č. 2.14b, 2.12b |  | 4
| VV |  | půdorys 3.NP
| VV |  | 4 "m.č. 3.14b, 3.12b |  | 4
| VV |  | půdorys 4.NP
| VV |  | 4 "m.č. 4.11b, 4.13b |  | 4
| VV |  | půdorys 5.NP
| VV |  | 3 "m.č. 5.12b, 5.13b |  | 3
| VV |  | Součet |  | 23
120 | M | 59030731 | konstrukce pro uchycení WC osová rozteč CW profilů 450-625mm | kus | 23 |  | 0
121 | K | 763251211 | Sádrovláknitá podlaha tl 25 mm z desek tl 2x12,5 mm bez podsypu | m2 | 39.52 |  | 0
| VV |  | skladba PA.3/Z
| VV |  | 5,92+9,94 "3.NP |  | 15.86
| VV |  | skladba PA.7/Z
| VV |  | 23,66 "3.NP |  | 23.66
| VV |  | Součet |  | 39.52
122
123 | K | 76325-PC01 | Vyrovnávací podsyp - pórobetonový granulát na minerální bázi bez dalších pojiv, s ostrohrannou strukturou zrna, tl. 60 mm (viz pozn. k položce) | m2 | 23.66 |  | 0
| P |  | Poznámka k položce: speciálně sušený, pórobetonový granulát na minerální bázi bez dalších pojiv, s ostrohrannou strukturou zrna; soudržný, s vysokou pevností, pro zatížení do 5 kN/m2; velikost zrna 0,2 - 4 mm; zhutnění 5 % (tl.100 mm), objemová hmotnost 400kg/m3, třída reakce na oheň A1, součinitel tepelné vodivosti 0,09W/mK
| VV |  | skladba PA.7/Z
| VV |  | 23,66 "3.NP |  | 23.66
124 | K | 763411811 | Demontáž sanitárních příček z desek | m2 | 13.88 |  | 0
| VV |  | půdorys bouraných konstrukcí - 5.NP
| VV |  | 2,00*(2,70+1,52*2+2,60+1,00) |  | 18.68
| VV |  | -0,60*2,00*4 |  | -4.8
| VV |  | Součet |  | 13.88
125 | K | 763411821 | Demontáž dveří sanitárních příček | kus | 4 |  | 0
| VV |  | půdorys bouraných konstrukcí - 5.NP
| VV |  | 4 |  | 4
126 | K | 998763303 | Přesun hmot tonážní pro sádrokartonové konstrukce v objektech v přes 12 do 24 m | t | 24.013 |  | 0
| D | 764 | Konstrukce klempířské |  |  |  | 0
127 | K | KL/Z 01x | oplechování vyústění VZT - viz výpis prvků | kus | 1 |  | 0
| P |  | Poznámka k položce: rozměr(mm):rozvinutá šířka 520 mm materiál/profil:hliníkový lakovaný plech tl. 0,7mm;celková délka oplechování 6,4m povrchová úprava:plech bude oboustranně lakovaný (tmavě šedá), odstín RAL 7016, odstín bude upřesněn na stavbě umístění:střecha u vyústění VZT, v místě hřebene základní popis:Na střeše v místě hřebene u vyústění VZT bude po obvodu krytu provedeno oplechování z lakovaného AL plechu tl. 0,7mm. Oplechování bude zataženo pod fasádní plášť krytu.Veškeré plechové části budou odseparovány od povrchů, ke kterým budou kotveny, aby nedocházelo k chemickým reakcím mezi plechem a podkladním stavebním materiálem. poznámka:Skutečné rozměry je nutné zaměřit na stavbě. Před započetím výroby bude na prvek vypracována dílenská dokumentace a odsouhlasena architektem (atelier-r).Součástí prvku je dodávka celého funkčního kompletu včetně všech spojů, montážního a kotevního materiálu.
128 | K | KL/Z 02x | oplechování u arkýře ve 3.NP - viz výpis prvků | kus | 1 |  | 0
| P |  | Poznámka k položce: rozměr(mm):rozvinutá šířka 380 mm materiál/profil:hliníkový lakovaný plech tl. 0,7mm;celková délka oplechování 8,2m povrchová úprava:plech bude oboustranně lakovaný (tmavě šedá), odstín RAL 7016, odstín bude upřesněn na stavbě umístění:fasáda nad arkýřem ve 3.NP základní popis:Styk střechy arkýře s fasádou bude opatřen krycím plechem. Oplechování bude provedeno z AL lakovaného plechu tl. 0,7mm. Oplechování bude na stěnu plnoplošně lepeno, aby v důsledku mechanického kotvení nedocházelo k plošným deformacím.Plechové části budou odseparovány od stavebních povrchů, ke kterým budou kotveny, aby nedocházelo k chemickým reakcím mezi plechem a podkladním stavebním materiálem. poznámka:Skutečné rozměry je nutné zaměřit na stavbě. Před započetím výroby bude na prvek vypracována dílenská dokumentace a odsouhlasena architektem (atelier-r).Součástí prvku je dodávka celého funkčního kompletu včetně všech spojů, montážního a kotevního materiálu.
129 | K | KL/Z 03x | oplechování na vyvýšené části hřebene - viz výpis prvků | kus | 1 |  | 0
| P |  | Poznámka k položce: rozměr(mm):rozvinutá šířka 520 mm materiál/profil:hliníkový lakovaný plech tl. 0,7mm;celková délka oplechování 4,6m povrchová úprava:plech bude oboustranně lakovaný (tmavě šedá), odstín RAL 7016, odstín bude upřesněn na stavbě umístění:střecha, u hřebene - vyvýšená část základní popis:Na střeše v místě vyvýšené části hřebene bude po stranách provedeno oplechování z AL lakovaného plechu tl.0,7mm. Konec plechu bude zatažen pod střešní krytinu a druhý konec pod systémový fasádní obklad.Veškeré plechové části budou odseparovány od povrchů, ke kterým budou kotveny, aby nedocházelo k chemickým reakcím mezi plechem a podkladním stavebním materiálem. poznámka:Skutečné rozměry je nutné zaměřit na stavbě. Před započetím výroby bude na prvek vypracována dílenská dokumentace a odsouhlasena architektem (atelier-r).Součástí prvku je dodávka celého funkčního kompletu včetně všech spojů, montážního a kotevního materiálu.
130 | K | KL/Z 04x | závětrná lišta vyvýšené části hřebene - viz výpis prvků | kus | 1 |  | 0
| P |  | Poznámka k položce: rozměr(mm):rozvinutá šířka 250 mm materiál/profil:hliníkový lakovaný plech tl. 0,7mm;délka horní lišty: 1,9 m délka boční lišty: 2 x 1,7 m;celková délka oplechování 5,3m povrchová úprava:plech bude oboustranně lakovaný (tmavě šedá), odstín RAL 7016, odstín bude upřesněn na stavbě umístění:střecha, u hřebene - vyvýšená část základní popis:Na střeše v místě vyvýšené části hřebene bude provedeno oplechování převýšené pultové čássti z AL lakovaného plechu tl. 0,7mm. Konec horní lišty bude navazovat na šablonovou krytinu, boční lišty budou zataženy pod střešní krytinu a napojeny na oplechovánéí hřebene.Veškeré plechové části budou odseparovány od povrchů, ke kterým budou kotveny, aby nedocházelo k chemickým reakcím mezi plechem a podkladním stavebním materiálem. poznámka:Skutečné rozměry je nutné zaměřit na stavbě. Před započetím výroby bude na prvek vypracována dílenská dokumentace a odsouhlasena architektem (atelier-r).Součástí prvku je dodávka celého funkčního kompletu včetně všech spojů, montážního a kotevního materiálu.
131 | K | pozn.Kl | souhrnné informace
| P |  | Poznámka k položce: Před započetím výroby (nebo objednávky) klempířských výrobků nutno jejich rozměry ověřit na stavbě zaměřenímmísta osazení.Spojovací a kotevní materiál je vždy součástí prvku. Dodavatelskou dokumentaci je nutné předložit k odsouhlasení architektovi a investorovi. Vzorky výrobků je nutné předložit před dodáním k odsouhlasení architektovi a investorovi. Veškeré viditelné části klempířských prvků budou provedeny a zabudovány ve vysoké kvalitě. Jednotlivé výrobky a konstrukce budou odpovídat rozsahu vyhl. 268/2009 Sb. ministerstva pro místnín rozvoj o technických požadavcích na stavby.Konkrétní barevnou úpravu povrchů určí na základě vzorku architekt (atelier-r).Uvedenými referenčními produkty je nastaven kvalitativní standard, který musí být dodržen.Veškeré uvažované změny v použití navržených materiálů se musí konzultovat předem s projektantem.U veškerého použitého materiálu je nutno připočítat cca 10-20 % rezervu na prořez.
| D | 765 | Krytina skládaná |  |  |  | 0
132 | K | 765131011 | Montáž vláknocementové krytiny do 30° skládané z pravoúhlých formátů jednoduché krytí přes 10 do 20 ks/m2 | m2 | 39.86 |  | 0
| VV |  | viz tabulky skladeb fasád a střech - S3.Z
| VV |  | 39,86 |  | 39.86
133 | M | 59160 | maloformátová skládaná vláknocementová krytina; směs portlandského cementu, vody, buničiny a PVA vláken, směs probarvena do odstínu tmavé šedi tl. 5mm | kus | 422.715 |  | 0
| VV |  | viz tabulky skladeb fasád a střech - S3.Z
| VV |  | 39,86*10,10*1,05 |  | 422.715
134 | K | 765131291 | Příplatek k montáži skládané vláknocementové krytiny za sklon přes 30° na bednění | m2 | 39.86 |  | 0
| VV |  | viz tabulky skladeb fasád a střech - S3.Z
| VV |  | 39,86 |  | 39.86
135 | K | 765131801 | Demontáž vláknocementové krytiny skládané sklonu do 30° do suti | m2 | 39.86 |  | 0
| VV |  | 39,86 "viz skladba S3.Z |  | 39.86
136 | K | 998765103 | Přesun hmot tonážní pro krytiny skládané v objektech v přes 12 do 24 m | t | 0.754 |  | 0
| D | 766 | Konstrukce truhlářské |  |  |  | 0
137 | K | 998766203 | Přesun hmot procentní pro kce truhlářské v objektech v přes 12 do 24 m | % | 7206.5 |  | 0
| D | 766,767 | Výplně otvorů |  |  |  | 0
138 | K | pozn.Td | souhrnné informace
| P |  | Poznámka k položce: Uvedenými popisy je nastaven kvalitativní standard, který musí být dodržen.Veškeré uvažované změny v použití navržených materiálů se musí konzultovat předem s projektantem (atelier-r). Veškeré rozměry je třeba před objednáním přeměřit dle aktuálního stavu na stavbě.Ke všem dveřím bude před výrobou zpracována dílenská dokumentace, tuto dokumentaci, popř. vzorky výrobků, je nutné před výrobou dveří, popř. dodáním prvků, předložit ke schválení architektovi (atelier-r) a investorovi.Po výběru dodavatele zárubní je nutné přesně definovat velikosti stavebních otvorů ve zděných stěnách s parametry zárubní,aby se předešlo komplikacím při montáži.Veškeré dveře musí splňovat požadavky na zvukovou neprůzvučnost min. 32dB není li uvedeno jinak (v případech, kdy je předepsáno osazení mřížek či podřezání ve dveřích s akustickou odolností, je nutné provést požadované úpravy ve dveřích i na úkor akustických vlastností, tj. podřezání, popř. osazení mřížky je nezbytné).Všechna vnitřní dveřní křídla budou vybavena dveřními padacími prahy, které budou zafrézovány do spodní hrany dveřního křídla (velikost drážky 25x11mm), není li uvedeno jinak.
139 | K | pozn.To | souhrnné informace
| P |  | Poznámka k položce: Před započetím výroby musí být veškeré prvky přeměřeny na stavbě a zpracována dílenská dokumentace, která bude konzultována a odsouhlasena architektem (atelier-r). Veškeré obchodní a jiné názvy uvedené v tabulkách jsou referenční příklady udávající kvalitativní standard použitého výrobku. Spojovací a kotevní materiál je vždy součástí prvku. Všechny prosklené prvky musejí jako celek (rám a sklo) splňovat součinitěl prostupu tepla max. 1,1 W/m2K.
140 | K | Td/Z 04x | vnitřní dveře jednokřídlé otevíravé plné s plným nadsvětlíkem - viz výpis prvků | kus | 1 |  | 0
| P |  | Poznámka k položce: rozměr (mm):průchozí rozměr: 900 x 2 080 + 920 mm, celkový rozměr: 1 000 x 3 000 mm materiál/profil:typ křídla: sendvičové dveřní křídlo, plné, hladké na bázi modifikovaného dřeva, obvodový rám s dveřní výplní, oboustranně opláštěný MDF deskou nadsvětlík: plný, bez poutce, v rovině s dveřním křídlem výplň: děrovaná DTD typ zárubně: systémová rámová hliníková pro dveře bez polodrážky (viz. detail) klika: klika-klika se samostatnou plochou čtvercovou rozetou zámek: cylindrická bezpečností vložka v systému generálního klíče (hierarchii upřesní uživatel) závěsy: dostatečně únosné skryté 3D panty doplňky: skrytý dveřní samozavírač, padací podlahové těsnění, podlahová dveřní zarážka povrchová úprava:dveřní křídlo + nadsvětlík: povrch dveřní křídla bude z vnější strany (chodba) opatřen nábytkovým linoleem tl. 2mm (vzorek linolea 0,8x0,8m bude na základě vzorníku výrobce upřesněn architektem - atelier-r), nábytkové linoleum bude osazeno v líci hliníkové zárubně (nutno počítat s touto úpravou) povrch dveřního křídla z vnitřní strany tvořit matný lak v světle šedém odstínu RAL (barevný odstín bude na základě vzorníku výrobce upřesněn architektem - atelier-r) zárubeň: povrchová úprava práškovým lakováním (komaxit) v světle šedém odstínu RAL (barevný odstín bude na základě vzorníku výrobce upřesněn architektem - atelier-r) barevný odstín dveřního křídlo bude shodný s odstínem zárubně;klika: černý mat kování: broušená nerez poznámka:Skutečné rozměry je nutné zaměřít na stavbě. Před započetím výroby bude na prvek vypracována dílenská dokumentace a odsouhlasena architektem (atelier-r).Součástí výrobku je veškerý pomocný, kotevní a montážní materiál. požár.odolnost: - základní popis:Dveře jednokřídlé plné hladké s plným nadsvětlíkem bez poutce, dveře budou osazeny v systémové rámové hliníkové zárubni. Dveřní křídlo je zapuštěné do roviny rámu dveří, tzn. dveře jsou bez polodrážky čemuž musí odpovídat i hliníková zárubeň. Dveřní nadsvětlík bude osazen v rovině dveřního křídla. Dveře budou opatřeny kováním klika-klika se samostatnou plochou čtvercovou rozetou a cylindrickou bezpečností vložkou, dveře jsou bez prahu. Součástí dveří jsou skryté 3D panty, padací podlahové těsnění, dveřní samozavírač a podlahová zarážka (viz. souhrnné informace).Povrchová úprava dveřního křídla bude z vnější strany (chodby) opatřena nábytkovým linoleem tl. 2mm osazeným v líci hliníkové zárubně (nutno počítat s touto úpravou). Povrchová úprava vnitřní strany dveřního křídla bude provedena matným lakem ve světle šedém odstínu RAL. Zárubeň bude povrchově upravena práškovým lakováním (komaxit) v světle šedém odstínu RAL (přesné barevné odstíny budou na základě vzorníku výrobce upřesněny architektem - atelier-r).Barevný odstín dveřního křídla bude shodný s odstínem zárubně. Akustická neprůzvučnost Rw min. 32dB.Dveře budou osazeny v SDK předstěně na vnější líc zděné stěny, na předsazenou montáž pomocí vynášecích kotvících profilů. Tloušťka SDK předstěny 50mm.Přesná velikost stavebního otvoru musí být v souladu s požadavky výrobce vybraných zárubní.Před započetím výroby bude vypracována dílenská dokumentace a odsouhlasena architektem (atelier-r).Bezpečnostní cylindrická vložka bude dodána v systému generálního klíče (hierarchii upřesní uživatel).
| VV |  | 1+0 |  | 1
141 | K | Td/Z 31x | vnitřní dveře plné zásuvné - viz výpis prvků | kus | 12 |  | 0
| P |  | Poznámka k položce: rozměr (mm):průchozí rozměr: 800 x 2 100 mm, celkový rozměr: 1 745 x 2 190 mm materiál/profil:typ křídla: sendvičové dveřní křídlo, plné, hladké na bázi modifikovaného dřeva, obvodový rám s dveřní výplní, oboustranně opláštěný MDF deskou konstrukce dveří musí být odolná prostředí se zvýšenou vlhkostí (toalety, umývárny) výplň: děrovaná DTD typ zárubně: systémová zárubeň pro zásuvné dveře klika: mušle-mušle, zapuštěná do roviny dveřního křídla (vzhled viz. souhrnné informace) příslušenství: 1x vodící trn, 2x doraz, 2x vozíček, 2x rakvička hliník, 1x záslepka stavební konstrukce: určené pro SDK konstrukce tl. 100mm povrchová úprava:dveřní křídlo: povrch dveřní křídla z obou stran bude tvořit matný lak ve světle šedém odstínu RAL (barevný odstín bude na základě vzorníku výrobce upřesněn architektem - atelier-r);zárubeň: pozinkovaný plech;klika: černý mat poznámka:Skutečné rozměry je nutné zaměřít na stavbě. Před započetím výroby bude na prvek vypracována dílenská dokumentace a odsouhlasena architektem (atelier-r).Součástí výrobku je veškerý pomocný, kotevní a montážní materiál. požár.odolnost: - základní popis:Interiérové zásuvné jednokřídlé plné dveře do bezobložkového stavebního pouzdra pro SDK konstrukce tl.100mm. Dveřní křídlo na bázi modifikovaného dveřa s dveřní výplní z děrované DTD desky.Pouzdro zcela bez viditelné zárubně - dveřní křídlo možno otevřít tak, že je zcela skryté v pouzdře.Dveřní křídlo s povrchovou úpravou - matný lak ve světle šedém odstínu RAL (přesný barevný odstín bude na základě vzorníku výrobce upřesněn architektem, atelier-r). Na hraně dveří je umístěn čelní úchyt pro vytažení dveří z pouzdra. Dveřní křídlo s kováním mušle/mušle (vzhled viz. souhrnné informace).Přesná velikost stavebního otvoru musí být v souladu s požadavky výrobce vybraných zárubní.Před započetím výroby bude vypracována dílenská dokumentace a odsouhlasena architektem (atelier-r).
| VV |  | 12 |  | 12
142 | K | Td/Z 32x | vnitřní dveře plné otevíravé - viz výpis prvků | kus | 6 |  | 0
| P |  | Poznámka k položce: rozměr (mm):průchozí rozměr: 700 x 2 100 mm, celkový rozměr: 800 x 2 150 mm materiál/profil:typ křídla: sendvičové dveřní křídlo, plné, hladké na bázi modifikovaného dřeva, obvodový rám s dveřní výplní, oboustranně opláštěný MDF deskou výplň: děrovaná DTD typ zárubně: systémová rámová hliníková pro dveře bez polodrážky (viz. detail) klika: klika-klika se samostatnou plochou čtvercovou rozetou zámek: cylindrická bezpečností vložka v systému generálního klíče (hierarchii upřesní uživatel) závěsy: dostatečně únosné skryté 3D panty povrchová úprava:dveřní křídlo: povrch dveřního křídla z obou stran bude tvořit matný lak ve světle šedém odstínu RAL (barevný odstín bude na základě vzorníku výrobce upřesněn architektem - atelier-r) zárubeň: povrch zárubně bude tvořit matný lak ve světle šedém odstínu RAL (barevný odstín bude na základě vzorníku výrobce upřesněn architektem - atelier-r). barevný odstín dveřního křídla bude shodný s odstínem zárubně klika: černý mat kování: broušená nerez poznámka:Skutečné rozměry je nutné zaměřít na stavbě. Před započetím výroby bude na prvek vypracována dílenská dokumentace a odsouhlasena architektem (atelier-r).Součástí výrobku je veškerý pomocný, kotevní a montážní materiál. požár.odolnost: - základní popis:Dveře jednokřídlé plné hladké, dveře budou osazeny v systémové rámové hliníkové zárubni. Dveřní křídlo je zapuštěné do roviny rámu dveří, tzn. dveře jsou bez polodrážky čemuž musí odpovídat i hliníková zárubeň. Dveře budou opatřeny kováním klika-klika se samostatnou plochou čtvercovou rozetou a cylindrickou bezpečností vložkou, dveře jsou bez prahu. Dveře je nutné podřezat, výška podřezání 10mm.Součástí dveří jsou skryté 3D panty. Povrchová úprava dveřního křídla z obou stran bude tvořit matný lak ve světle šedém odstínu RAL (přesny barevný odstín bude na základě vzorníku výrobce upřesněn architektem - atelier-r). Barevný odstín dveřního křídla bude shodný s odstínem zárubně a povrchové úpravy SDK stěn. Dveře budou osazeny v SDK příčce tl. 100mm na vnější líc do pánských toalet.Přesná velikost stavebního otvoru musí být v souladu s požadavky výrobce vybraných zárubní.Před započetím výroby bude vypracována dílenská dokumentace a odsouhlasena architektem (atelier-r). Bezpečnostní cylindrická vložka bude dodána v systému generálního klíče (hierarchii upřesní uživatel).
| VV |  | 6+0 |  | 6
143 | K | Td/Z 33x | vnitřní dveře jednokřídlé plné otevíravé s PO - viz výpis prvků | kus | 1 |  | 0
| P |  | Poznámka k položce: rozměr (mm):průchozí rozměr: 900 x 2 100 mm, celkový rozměr: 1 000 x 2 150 mm materiál/profil:typ křídla: sendvičové dveřní křídlo, plné, hladké na bázi modifikovaného dřeva, obvodový rám s dveřní výplní, oboustranně opláštěný MDF deskou výplň: děrovaná DTD typ zárubně: systémová rámová hliníková pro dveře bez polodrážky (viz. detail) klika: klika-klika se samostatnou plochou čtvercovou rozetou zámek: cylindrická bezpečností vložka v systému generálního klíče (hierarchii upřesní uživatel) závěsy: dostatečně únosné skryté 3D panty doplňky: skrytý dveřní samozavírač povrchová úprava:dveřní křídlo: povrch dveřního křídla z obou stran bude tvořit matný lak ve světle šedém odstínu RAL (barevný odstín bude na základě vzorníku výrobce upřesněn architektem - atelier-r) zárubeň: povrch zárubně bude tvořit matný lak ve světle šedém odstínu RAL (barevný odstín bude na základě vzorníku výrobce upřesněn architektem - atelier-r). barevný odstín dveřního křídla bude shodný s odstínem zárubně klika: černý mat kování: broušená nerez poznámka:Skutečné rozměry je nutné zaměřít na stavbě. Před započetím výroby bude na prvek vypracována dílenská dokumentace a odsouhlasena architektem (atelier-r).Součástí výrobku je veškerý pomocný, kotevní a montážní materiál. požár.odolnost: - základní popis:Dveře jednokřídlé plné hladké, dveře budou osazeny v systémové rámové ocelové zárubni. Dveřní křídlo je zapuštěné do roviny rámu dveří, tzn. dveře jsou bez polodrážky čemuž musí odpovídat i ocelová zárubeň, dveře i zárubeň musí splňovat předepsanou požární odolnost EI 30DP3+C. Dveře budou opatřeny kováním klika-klika se samostatnou plochou čtvercovou rozetou a cylindrickou bezpečností vložkou, dveře jsou bez prahu. Součástí dveří jsou skryté 3D panty, skrytý dveřní samozavírač (viz.souhrnné informace). Povrchová úprava dveřního křídla z obou stran bude provedena matným lakem ve světle šedém odstínu RAL. Zárubeň bude povrchově upravena práškovým lakováním (komaxit) v světle šedém odstínu RAL (přesné barevné odstíny budou na základě vzorníku výrobce upřesněny architektem - atelier-r). Barevný odstín dveřního křídla bude shodný s odstínem zárubně.Dveře budou osazeny v SDK příčce tl. 125mm na vnější líc.Přesná velikost stavebního otvoru musí být v souladu s požadavky výrobce vybraných zárubní.Před započetím výroby bude vypracována dílenská dokumentace a odsouhlasena architektem (atelier-r).Bezpečnostní cylindrická vložka bude dodána v systému generálního klíče (hierarchii upřesní uživatel).
| VV |  | 1+0 |  | 1
144 | K | To/Z 01x | střešní okno dřevěné - levá strana - viz výpis prvků | kus | 2 |  | 0
| P |  | Poznámka k položce: rozměr:940 x 1400mm materiál/profil:dřevo-hliníkové systémové střešní okno, lepený rám, celkové Uw =1,1 W/m2K izolační trojsklo Ug =0,6 W/m2K;lemování pro plochou krytinu povrchová úprava:Venkovní provedení okna je z hliníku.Vnitřní úprava je dřevo potažené polyuretanovou vrstvou - bezúdržbové provedení,bílá barva. umístění:hlavní střešní rovina, orientace směrem do ulice základní popis:Systémové střešní okno z dřevěného lepeného rámu. Venkovní kryt okna okna je v provedení z hliníku. Vnitřní úprava je dřevo potažené polyuretanovou vrstvou. Způsob ovládání je spodní pomocí kliky. Vodotěsný spoj mezi oknem a krytinou zajišťuje lemování. Systémové lemování přesně odpovídá rozměru okna a bude použit typ pro plochou střešní krytinu.Bude použita standardní montáž okna nad střechu (nebude zapuštěno do střechy). Okno budezaskleno izolačném trojsklem, aby bylo dosaženo celkového Uw 1,1. Okno má modernizovanou zinkovou kliku. Okno má dvoustupňový systém ventilace a filtr proti prachu a hmyzu.Okno bude kotveno do otvoru k ocelovým výměnám - viz konstrukční část. Dle vybraného typu okna je nutno upravit pozici výměn! poznámka:Skutečné rozměry je nutné zaměřit na stavbě. Před započetím výroby bude na prvek vypracována dílenská dokumentace a odsouhlasena architektem (atelier-r).
| D | 767 | Konstrukce zámečnické |  |  |  | 0
145 | K | 76740-PC01 | F1.Z M+D fasáda arkýřů s pohledovými plechy (plný popis viz pozn. k položce) | m2 | 20.6 |  | 0
| P |  | Poznámka k položce: - fasádní sendvičové hliníkové panely s plastovým jádrem pohledová vrstva skladby fasády je tvořena hliníkovým sendvičovým plechem s plastovým jádrem tloušťky 4mm (složeno z hliníku tl. 0,5 mm, polyetylenového jádra LDPE tl. 3 mm a hliníku tl. 0,5 mm); práškově vypalovaná barva černá matná, přesnou barvu RAL a strukturu povrchu určí projektant (ateliér-r) na základě vzorku; fasádní plech je lepen na nosném vertikálním hliníkovém roštu z T profilu, max. tl. spar 8 mm, hrany budou probarveny ve stejném odstínu; v místě spar bude (v pozici za oplechováním) proveden krycí podkladní plech, který bude ve stejném barevném odstínu jako pohledová vrstva fasády!; krycí plech bude kopírovat vertikální nosný rošt; součátí prvku je veškerý potřebný, montážní, kotevní a podružný materiál; sendvičový plech je nutné dodat ve shodném provedení jako plech skladby S1; fasádní plech bude pomocí přesazení a ohybu zároveň tvořit i oplechování atiky, větrání zajištěno zachováním mezer (viz detaily), větrací mezery budou vyplněny plechovou větrací mřížkou; fasádní plechy v nárožích budou ohnuté bez provedení rohové spáry - svislý rošt konstrukce fasády s větranou mezerou svislá pozinkovaná vynášecí konstrukce zajišťující větranou mezeru o tl. 40 mm, hliníkový jednosměrný svislý rošt tvořený konzolou T profilu, svislé profily jsou kotveny dle navrženého rastru do bodových kotev - difúzní fólie v černé barvě (bez potisku!!!) kontaktní difuzně otev. fólie lehkého typu plnící funkci pojistné hydroizolace skládané fasády; vrstvy fasády jsou tímto chráněny před pronikáním vody,sněhu, případně před vodou kondenzující na vnitřním povrchu pohledové vrstvy; vysoce prodyšná membrána z PET, potažená akrylovou vrstvou odolnou vůči UV záření; barva černá, pevnost v tahu v podélném/příčném směru 300/200 N/50mm dle EN 12311-1; odolnost proti natržení hřebíkem v podélném/příčném směru 120/120 N dle ČSN EN 12310-1; stabilita UV trvalá, reakce na oheň třídy E dle EN 13501-1, tloušťka: 0,35mm, hmotnost: 210g/m2, vlastnost přenosu vodní páry sd = 0,04m, přelepení spár difúzně otevřenou pružnou páskou, - tepelná izolace na bázi hydrofobizované minerální plsti/ bodově kotvená hliníková konstrukce bodové hliníkové kotvy pro uchycení svislého roštu se sendvičovými panely, kotvení do nosné ocelové konstrukce, kotva je tvaru L profilu; mezi kotvami bude výplň provedena z tepelně izolačních desek na bázi hydrofobizované minerální plsti; odolná vůči mikroorganismům; součinitel tepelené vodivosti λ D = 0,035W.m-1.K-1 dle ČSN EN 12667; třída reakce na oheň A1 dle ČSN EN 13501-1; faktor difuzního odporu μ = 1,0 dle ČSN EN 12086; rozměrová stabilita při (70±2)°C DS(T+) ≤ 1% dle ČSN EN 1604; charakteristická hodnota zatížení 0,50kN.m-3 dle ČSN EN 1991-1-1 a ČSN EN 1990, kotvení tepelné minerální izolace pomocí šroubovacích talířových hmoždinek se zátkou tloušťky 25 mm z příslušného izolantu pro zapuštěnou montáž, montáž hmoždinek bude provedena dle kotevního plánu - vodostavební překližka překližka vyrobená z křížem lepených březových dýh, na povrchu opatřená hladkým filmem na bázi fenolové pryskyřice 120g/m2, určená pro konstrukční použití v exteriéru pro stavební konstrukce se zvýšeným vlhkostním namáháním, před použitím je nutné hrany a veškeré řezané plochy zatřít vhodným voděodolným nátěrem - parotěsná vrstva modifikovaný za studena samolepící parotěsný pás s hliníkovou vložkou se skelnou mřížkou s nízkou požární zátěží - 2x SDK deska vnitřní opláštění sendvičové stěny bude provedeno dvěma vrstvami protipožárních vysokopevnostních sádrokartonových desek, systémové řešení sádrokartonové stěny s nosnými hliníkovými profily s požární odolností EI45 - vnitřní obklad - fasádní sendvičové hliníkové panely s plastovým jádrem vnitřní povrch sendvičové stěny bude obložen sendvičovými hliníkovými panely, které jsou použity i jako povrch vnější (viz bod1 skladby), charakteristika, vzhled a zpracování bude totožné s bodem 1 skladby; panely budou lepeny na vertikální hliníkovou pásovinu, která bude pomocí vrutů uchycena k podkladní vysokopevnostní sádrokartonové stěně, rozsah vnitřního obkladu dle půdorysu podklad: před zahájením prací bude provedeno posouzení podkladu a stanoven postup jeho ošetření k zajištění únosnosti a adheze dle ČSN 732901, pro volbu vhodného kotevního systému a ověření únosnosti podkladu je doporučeno provedení výtažných zkoušek v souladu s ETAG 006 - Provádění výtažných zkoušek na stavbě poznámka: součástí skladby je vypracování dílenské dokumentace, která bude řešit veškeré detaily kotvení, spárořez a napojení na okolní konstrukce, dílenská dokumentace bude předložena k odsouhlasení; součástí skladby je veškerý spojovací, kotevní a pomocný materiál potřebný pro kvalitní technické a estetické provedení fasády; u všech vrstev je třeba počítat s rezervou na prořez
| VV |  | viz tabulky skladeb fasád a střech
| VV |  | 12,50 "čelní stěna |  | 12.5
| VV |  | 8,10 "boční stěna |  | 8.1
| VV |  | Součet |  | 20.6
146 | K | 76741-PC03 | S1.Z M+D podlaha arkýřů s pohledovými plechy (plný popis viz pozn. k položce) | m2 | 17.5 |  | 0
| P |  | Poznámka k položce: 1 - fasádní sendvičové hliníkové panely s plastovým jádrem pohledová vrstva skladby fasády je tvořena hliníkovým sendvičovým plechem s plastovým jádrem tloušťky 4mm (složeno z hliníku tl. 0,5 mm, polyetylenového jádra LDPE tl. 3 mm a hliníku tl. 0,5 mm); práškově vypalovaná barva černá matná, přesnou barvu RAL a strukturu povrchu určí projektant (ateliér-r) na základě vzorku; fasádní plech je lepen na nosném vertikálním hliníkovém roštu z T profilu, max. tl. spar 8 mm, hrany budou probarveny ve stejném odstínu; v místě spar bude (v pozici za oplechováním) proveden krycí podkladní plech, který bude ve stejném barevném odstínu jako pohledová vrstva fasády!; krycí plech bude kopírovat vertikální nosný rošt; součátí prvku je veškerý potřebný, montážní, kotevní a podružný materiál; sendvičový plech je nutné dodat ve shodném provedení jako plech skladby S1; plechy budou ve spodní části ukončeny 60-80 mm nad UT pro zajištění větrání fasády, u atiky bude větrání zajištěno přesazením plechu střechy se zachovanou mezerou, vetrací mezera u terénu i u atiky bude vyplněna plechovou větrací mřížkou; fasádní plechy v nárožích budou ohnuté bez provedení rohové spáry 2- svislý rošt konstrukce fasády s větranou mezerou svislá pozinkovaná vynášecí konstrukce zajišťující větranou mezeru o tl. 40 mm, hliníkový jednosměrný svislý rošt tvořený konzolou T profilu, svislé profily jsou kotveny dle navrženého rastru do bodových kotev 3 - difúzní fólie v černé barvě (bez potisku!!!) kontaktní difuzně otevřená fólie lehkého typu plnící funkci pojistné hydroizolace skládané fasády; vrstvy fasády jsou tímto chráněny před pronikáním vody,sněhu, případně před vodou kondenzující na vnitřním povrchu pohledové vrstvy; vysoce prodyšná membrána z PET, potažená akrylovou vrstvou odolnou vůči UV záření; barva černá, pevnost v tahu v podélném/příčném směru 300/200 N/50mm dle EN 12311-1; odolnost proti natržení hřebíkem v podélném/příčném směru 120/120 N dle ČSN EN 12310-1; stabilita UV trvalá, reakce na oheň třídy E dle EN 13501-1, tloušťka: 0,35mm, hmotnost: 210g/m2, vlastnost přenosu vodní páry sd = 0,04m, přelepení spár difúzně otevřenou pružnou páskou 4, 6 - tepelná izolace na bázi hydrofobizované minerální plsti tepelně izolační desky na bázi hydrofobizované minerální plsti; odolná vůči mikroorganismům; součinitel tepelené vodivosti λ D = 0,035W.m-1.K-1 dle ČSN EN 12667; třída reakce na oheň A1 dle ČSN EN 13501-1; faktor difuzního odporu μ = 1,0 dle ČSN EN 12086; rozměrová stabilita při (70±2)°C DS(T+) ≤ 1% dle ČSN EN 1604; charakteristická hodnota zatížení 0,50kN.m-3 dle ČSN EN 1991-1-1 a ČSN EN 1990, kotvení tepelné minerální izolace pomocí šroubovacích talířových hmoždinek se zátkou tloušťky 25 mm z příslušného izolantu pro zapuštěnou montáž, montáž hmoždinek bude provedena dle kotevního plánu 5, 7 - vodostavební překližka překližka vyrobená z křížem lepených březových dýh, na povrchu opatřená hladkým filmem na bázi fenolové pryskyřice 120g/m2, určená pro konstrukční použití v exteriéru pro stavební konstrukce se zvýšeným vlhkostním namáháním, před použitím je nutné hrany a veškeré řezané plochy zatřít vhodným voděodolným nátěrem 8 - parotěsná vrstva modifikovaný za studena samolepící parotěsný pás s hliníkovou vložkou se skelnou mřížkou s nízkou požární zátěží podklad: před zahájením prací bude provedeno posouzení podkladu a stanoven postup jeho ošetření k zajištění únosnosti a adheze dle ČSN 732901, pro volbu vhodného kotevního systému a ověření únosnosti podkladu je doporučeno provedení výtažných zkoušek v souladu s ETAG 006 - Provádění výtažných zkoušek na stavbě poznámka: součástí skladby je vypracování dílenské dokumentace, která bude řešit veškeré detaily kotvení, spárořez a napojení na okolní konstrukce, dílenská dokumentace bude předložena k odsouhlasení; součástí skladby je veškerý spojovací, kotevní a pomocný materiál potřebný pro kvalitní technické a estetické provedení fasády; u všech vrstev je třeba počítat s rezervou na prořez
| VV |  | viz tabulky skladeb fasád a střech
| VV |  | 17,50 "arkýř 3.NP |  | 17.5
147 | K | 76741-PC04 | M+D vnitřní obklad podhledů - fasádní sendvičové hliníkové panely s plastovým jádrem (S2.Z) plný popis viz pozn. k položce | m2 | 15.86 |  | 0
| P |  | Poznámka k položce: vnitřní obklad - fasádní sendvičové hliníkové panely s plastovým jádrem vnitřní povrch sendvičové stěny bude obložen sendvičovými hliníkovými panely, které jsou použity i jako povrch vnější (viz bod1 skladby), charakteristika, vzhled a zpracování bude totožné s bodem 1 skladby; panely budou lepeny na vertikální hliníkovou pásovinu, která bude pomocí vrutů uchycena k podkladní vysokopevnostní sádrokartonové stěně, rozsah vnitřního obkladu dle půdorysu
| VV |  | viz tabulky skladeb fasád a střech S2.Z
| VV |  | 9,94+5,92 "arkýř 3.NP |  | 15.86
148 | K | 76754-PC01 | M+D desek z březové překližky kvality BB tl. 15mm pro zdvojené podlahy | m2 | 10.91 |  | 0
| VV |  | skladba PC.3/Z
| VV |  | 7,35+3,56 "3.NP |  | 10.91
149 | K | 76754-PC02 | M+D desek z březové překližky kvality BB tl. 24mm pro zdvojené podlahy, včetně dřevěného roštu profilů OBD 60/120 (C24) a 525mm | m2 | 10.91 |  | 0
| VV |  | skladba PC.3/Z
| VV |  | 7,35+3,56 "3.NP |  | 10.91
150 | K | 76799-PC | M+D atypických zámečnických konstrukcí - Ocelové výměny krovu | kg | 132 |  | 0
| VV |  | půdorys střechy - výkr. č. d.1.2.09
| VV |  | 132,00 "Vs.3 -Vs.5 |  | 132
151 | K | 998767203 | Přesun hmot procentní pro zámečnické konstrukce v objektech v přes 12 do 24 m | % | 8031.707 |  | 0
152 | K | pozn.Z | souhrnné informace
| P |  | Poznámka k položce: Před započetím výroby (nebo objednávky) zámečnických výrobků nutno jejich rozměry ověřit na stavbě zaměřením místa osazení. Na všechny prvky bude vypracována dílenská dokumentace. Dokumentace bude zpracována v podrobném měřítku,bude zachycovat veškeré detaily konstrukce i její návaznosti na konstrukce okolní. Dokumentace musí být schválena architektem (atelierem-r) a investorem před zahájením výroby prvku. Vzorky výrobků nutno předložit před dodáním k odsouhlasení architektovi a investorovi. Veškeré zábradlí (schodiště, terasy) musí splňovat požadavky normy čsn 74 3305. Viditelné části zámečnických prvků budou provedeny a zabudovány ve vysoké kvalitě. Veškeré výplně otvorů a značení musí splňovat požadavky vyhlášky č.398/2009 ministerstva pro místní rozvoj o obecných technických požadavcích zabezpečujících užívání staveb osobami s omezenou schopností pohybu a orientace. Jednotlivé výrobky a konstrukce budou také odpovídat rozsahu vyhlášky 268/2009 ministerstva pro místnín rozvoj o technických požadavcích na stavby . Výplně otvorů i prosklené fasádní stěny v obvodovém plášti budou s přerušeným tepelným mostem. Na venkovních zámečnických konstrukcích, u kterých je uvedena povrchová úprava nátěrem nebo nástřikem bude aplikována skladba vícevrstvého nátěru, např. Hempel: 1) dvousložková základní epoxidová nátěrová hmota obsahující zinkfosfátový antikorozní pigment, tl. 50 µm,např. Hempadur Primer 15302, dílna Thinner 08450 2) dvousložková, polyaminovým aduktem vytvrzující epoxidová nátěrová hmota obsahující zinkofosfát, tl.100 µm,např. podkladový Hempadur Fast Dry 15560, dílna Thinner 08450 3) dvousložková, polyamidovým aduktem vytvrzovaná, vysokosušinová, epoxidová nátěrová hmota, tl.200 µm,oprava základ Hempadur Mastic 45880, montáž Thinner 08450 4) dvousložková, polyamidovým aduktem vytvrzovaná, vysokosušinová, epoxidová nátěrová hmota, tl.200 µm,např. oprava podklad Hempadur Mastic 45880, montáž Thinner 08450 5) dvousložková, lesklá akryl polyuretanová nátěrová hmota s dobrým leskem a barevnou stálostí, tl.100 µm,např. vrchní Hemphatane Topcoat 55210, montáž Thinner 08080 Veškeré obchodní a jiné názvy uvedené v tabulkách jsou referenční příklady udávající kvalitativní standard použitého výrobku.Povrchové úpravy konstrukcí musí mít schopnost odolat umývání (např. i organickými ředidly) odstranění grafitti.U konstrukcí s požární odolností je nutné, aby požární odolnost měla vždy celá konstrukce.Barevnou úpravu povrchů určí na základě vzorku architekt.Uvedenými referenčními produkty je nastaven kvalitativní standard, který musí být dodržen.Veškeré uvažované změny v použití navržených materiálů se musí konzultovat předem s projektantem.U veškerého použitého materiálu je nutno připočítat cca 10-20% jakožto rezervu na prořez.
153 | K | Z/Z 03x | mříž na střeše boxů - viz výpis prvků | kus | 1 |  | 0
| P |  | Poznámka k položce: rozměr:šířka mříže: 7 836mm, délka mříže: 2 000mm; celková hmotnost: 759,9 kg materiál/profil:obvodový rám: ocelový profil L 40/40/5, hmotnost: 2,97 kg/m, celková délka: 35,62m, hmotnost celkem: 105,8kg rám vyjímatelné části: ocelový profil L 25/25/4, hmotnost: 1,45 kg/m, celková délka: 1,2m, hmotnost celkem: 1,74kg lamely: ocelová pásovina 40/4, hmotnost: 1,256 kg/m, celková délka: 386m, hmotnost celkem: 484,8kg podélná výtuha lamel: ocelová pásovina 40/6, hmotnost: 1,88 kg/m, celková délka: 46,9m, hmotnost celkem: 88,2 kg bodové nosné prvky (kotvené skrz HI): hmotnost: 2,112 kg/ks, počet 12ks, hmotnost celkem: 25,3kg nerezová pásovina š.60mm, v.140mm, tl.10mm, hmotnost: 0,672 kg/ks nerezová plotna 150x150mm, tl.8mm, 1,44 kg/ks, pryžová podložka 150x150mm bodové nosné prvky (opřené): hmotnost: 1,69kg/ks, počet 32ks, hmotnost celkem: 54,1 kg nerezová pásovina š.60mm. v. 50mm, tl.10mm, hmotnost: 0,24 kg/ks nerezová plotna 150x150mm, tl.8mm, 1,44 kg/ks, pryžová podložka 150x150mm součástí prvku je veškerý kotevní a spojovací materiál povrchová úprava:žárové zinkování jednotlivých montážních dílů + vícevrstvý exterierový nástřik; nerez + vícevrstvý exterierový nástřik umístění:střecha arkýře ve 3. podlaží základní popis:Na střeše arkýře se bude nacházet ocelový pochozí rošt. Rošt bude tvořen z pěti segmentů. Obvodový rám roštu bude tvořen ocelovým profilem L 40/40/5. Pochozí část roštu bude tvořena příčnými lamelami 40/4 s osovou roztečí 40mm, které budou vyztuženy podélnými prvky z pásoviny 40/6, výztuhy budou kotveny do obvodového rámu a budou oproti lamelám "utopené" o min 20mm. Rám bude vynesen pomocí bodový prvků, tvořených z nerezové pásoviny 60/10 a plotny 150x150mm tl.8mm. Plotna bude podložena pryžovou podložkou. Rohové bodové prvky jednotlivých segmentů budou kotveny skrz HI, součástí bude prostupová manžeta. Ostatní bodové prvky budou pouze opřené o pryžovou podložku na HI. Mříž bude doplněná o 2 vyjímatelné segmenty o rozměru 200x200mm. Tyto části budou umístěné v místě střešního vtoku a jejich fixní rám bude tvořen L profilem 25/25/4.Vyjímatelná část bude tvořena lamelami 40/4 a 40/6.Všechny části prvku budou žárově pozinkovány. poznámka:Skutečné rozměry je nutné zaměřit na stavbě. Před započetím výroby bude na prvek vypracována dílenská dokumentace a odsouhlasena architektem (atelier-r). Součástí dodávky prvku je dodávka funkčního kompletu včetně veškerého spokovacího, kotevního a montážního materiálu.K uvedené hmotnosti je třeba připočítat cca 15% na prořez a kotevní materiál (dle zvoleného materiálu).
154 | K | Z/Z 04x | konstrukce VZT komína - viz výpis prvků | kus | 1 |  | 0
| P |  | Poznámka k položce: rozměr:délka komínu 1950mm;šířka komínu 600mm;výška: 910 nad hřeben střechy;celková hmotnost konstrukce: 234,5 + 20,1 + 5,94 = 260,54 kg;celková hmotnost opláštění: 51,6 kg materiál/profil:ocelová nosná konstrukce: pozinkovaný jäklový profil 80/4, hmotnost 9,494 kg/m, celková délka: 24,7 m pozinkovaná ocelová plotna 200x200/8, 8ks, hmotnost: 2,512/ks opláštění (stěny i střecha): fasádní hliníkové panely s plastovým jádrem tl.4mm, celková plocha: 6,87 m2, hmotnost: 7,5 kg/m2 ztužující prvky: profil Z o výšce 80 mm a šířce 60 mm a tl.3 mm, hmotnost: 3,297kg/m povrchová úprava:nosná konstrukce - žárové zinkování alucobondové panely - vypalovací práškový lak v barvě tmavě šedé - antracit (upřesní architekt dle RAL, případně vzorků) - shodné s arkýři umístění:střecha základní popis:Na střeše budovy bude umístěn komín pro výdechy vzduchotechnického zařízení. Ocelová konstrukce komínu bude tvořena pozinkovanými jäklovými profily 80/4, ukotvenými pomocí pozinkované ocelové plotny 200x200/8 do stávající železobetonové konstrukce střechy, případně skrz střešní konstrukci s protikusem.Komín je umístěn v místě hřebene střechy a je vysoký 910 nad hřeben. V bočních stěnách komína bude umístěna ocelová výměna (rovněž jäkl 80/4) pro vytvoření otvoru na vzduchotechnickou mřížku o rozměru 1250/1000mm a 700/1000. Tato mřížka bude umístěna spodní hranou 200mm nad hřeben střechy. (Mřížka je součástí vzduchotechnického zařízení). Opláštění konstrukce je tvořeno z fasádních hliníkových panelů s plastovým jádrem o celkové tloušťce 4mm, které budou ke konstrukci kotveny lepením. Všechny části konstrukce budou žárově pozinkovány.Na prvek bude vypracována dílenská dokumentace, jejíž součástí bude posudek návrhu kotvení, založené na konkrétním stavu železobetonové konstrukce střechy. Dílenská dokumentace bude zhotovena ve spolupráci s dodavatelem VZT. poznámka:Skutečné rozměry je nutné zaměřit na stavbě. Před započetím výroby bude na prvek vypracována dílenská dokumentace a odsouhlasena architektem (atelier-r). Součástí dodávky prvku je dodávka funkčního kompletu včetně veškerého spokovacího, kotevního a montážního materiálu.K uvedené hmotnosti je třeba připočítat cca 15% na prořez a kotevní materiál (dle zvoleného materiálu).
155 | K | Z/Z 05x | obložení interiérové stěny a pilíře - viz výpis prvků | m2 | 15.21 |  | 0
| P |  | Poznámka k položce: rozměr:celková hmotnost prvku: 114,08 kg;celková plocha opláštění: 15,21 m2 materiál/profil:fasádní hliníkové panely s plastovým jádrem tl.4mm (alucobondové panely), celková plocha: 15,21 m2, hmotnost: 7,5 kg/m2;rošt z hliníkové pásoviny;spojovací a kotevní materiál povrchová úprava:alucobondové panely - vypalovací práškový lak v barvě tmavě šedé - antracit (upřesní architekt dle RAL, případně vzorků) - shodné s fasádou arkýřů umístění:respirium 3.10b, 3.11b základní popis:Vnitřní povrch insteriérové stěny bude obložen sendvičovými hliníkovými panely, které jsou použity i jako povrch vnější (viz F1.I). Pohledová vrstva skladby fasády je tvořena hliníkovým sendvičovým plechem s plastovým jádrem tloušťky 4mm (složeno z hliníku tl. 0,5 mm, polyetylenového jádra LDPE tl. 3 mm a hliníku tl. 0,5 mm); práškově vypalovaná barva černá matná, přesnou barvu RAL a strukturu povrchu určí projektant (ateliér-r) na základě vzorku. Panely budou lepeny na vertikální hliníkovou pásovinu, která bude pomocí vrutů uchycena k podkladní vysokopevnostní sádrokartonové stěně. Budou použity panely maximálního rozměru, vysoké 3,0m na celou výšku místnosti a půdorysně členěné viz nákresy pohledu. Budou použity formáty typových rozměrů plné šířky a doplněny o zkrácené panely, tak aby členění bylo cca v polovině plochy. poznámka:Skutečné rozměry je nutné zaměřit na stavbě. Před započetím výroby bude na prvek vypracována dílenská dokumentace a odsouhlasena architektem (atelier-r). Součástí dodávky prvku je dodávka funkčního kompletu včetně veškerého spokovacího, kotevního a montážního materiálu.K uvedené hmotnosti je třeba připočítat cca 15% na prořez a kotevní materiál (dle zvoleného materiálu).
156 | K | Z/Z 06x | konstrukce pro výdech vzt zařízení - viz výpis prvků | kus | 1 |  | 0
| P |  | Poznámka k položce: rozměr:šířka výdechu 1 920mm;výška: 1200 nad hřeben střechy;celková hmotnost konstrukce: 104,4 + 10,0 + 19,27 = 133,7 kg;celková hmotnost opláštění: 16,6 kg hmotnost mřížek: 36,6kg materiál/profil:ocelová nosná konstrukce: jäklový profil 80/4, hmotnost 9,494kg/m, celková délka: 11,0m ocelová plotna 200x200/8, 4ks, hmotnost: 2,512/ks profil pod střešním opláštěním: Z profil v. 50mm, š. 35mm, tl. 3mm, délka: 1,86m, hmotnost: 4,818 kg/ks, počet: 4ks opláštění (stěny): fasádní hliníkové panely s plastovým jádrem tl. 4mm, celková plocha: 2,21 m2, hmotnost: 7,5kg/m2 atypická mřížka: hmotnost 12,0 kg/m2, protidešťové žaluzie z tažených profilů o tl. 2mm, pohledová šířka rámečku max. 30mm - obdélníkového tvaru: šířka 1760mm, výška 1220mm, plocha: 2,15m2, hmotnost: 25,8kg - trojúhleníkového tvaru (2x): (viz výkres) výška 1190mm, šířka 940mm, plocha: 0,55m2, hmotnost (2kusů): 13,2kg povrchová úprava:ocelové konstrukce: žárové zinkování po montážních dílech mřížka: práškový vypalovací lak, šedá barva - odstín RAL bude upřesněn architektem (atelier-r) na základě vzorků alucobondové panely - vypalovací práškový lak v barvě tmavě šedé - antracit (upřesní architekt dle RAL, případně vzorků) - shodné s arkýři umístění:střecha základní popis:Na střeše budovy bude umístěn výdech vzduchotechnického zařízení. Výdech tvarově prodlouží nad hřeben směrem do dvora sklon střechy, v šířce 1920mm. Střecha bude prodloužena o 1220mm do délky a svou výškou převýší stávající hřeben střechy o 1200mm. Ocelová konstrukce výdechu bude tvořena jäklovými profily 80/4, ukotvenými pomocí ocelové plotny 200x200/8 do stávající železobetonové konstrukce střechy, případně skrz střešní konstrukci s protikusem. V čelní stěně výdechu bude umístěna mřížka o rozměru 1760x1220mm. V bočních stěnách budou umístěné mřížky atypického trojúhelníkového tvaru o ploše 0,55m2. Všechny mřížky budou spodní hranou 300mm nad střešní krytinou. Mřížka bude tvořena žaluziemi z protidešťových lamel z ohýbaných hliníkových profilů o tl.2mm. Pohledová šířka rámečku bude max 30mm. Parametry mřížky musí odsouhlasit dodavatel vzduchotechnických zařízení. Opláštění konstrukce je tvořeno z fasádních hliníkových panelů s plastovým jádrem o celkové tloušťce 4mm.Všechny ocelové části budou po montážních dílech žárově pozinkovány. Na prvek bude vypracována dílenská dokumentace, jejíž součástí bude posudek návrhu kotvení, založené na konkrétním stavu železobetonové konstrukce střechy. Dílenská dokumentace bude zhotovena ve spolupráci s dodavatelem VZT. poznámka:Skutečné rozměry je nutné zaměřit na stavbě. Před započetím výroby bude na prvek vypracována dílenská dokumentace a odsouhlasena architektem (atelier-r). Součástí dodávky prvku je dodávka funkčního kompletu včetně veškerého spokovacího, kotevního a montážního materiálu.K uvedené hmotnosti je třeba připočítat cca 15% na prořez a kotevní materiál (dle zvoleného materiálu).
157 | K | Z/Z 07x | konstrukce vynášející umyvadlovou desku - viz výpis prvků | kus | 2 |  | 0
| P |  | Poznámka k položce: rozměr:výška 3640mm, šířka 810mm; celková hmotnost 47,87 kg materiál/profil:ocelový jäkl 50/50/3: 2x délka 3,64 m (+ 2,0 m) a 2x 0,71 m;celkem 8,7 m hmotnost 4,16 kg/m; hmotnost celkem 36,19 kg (+ 8,32 kg) pozinkovaná plotna 200/200/5: ocelová pozinkovaná pásovina 200x200, 2 ks=0,4 m; 8,40 kg/m; celkem 3,36 kg povrchová úprava:žárově zinkováno umístění:5.12a, 5.13a základní popis:Nosná ocelová konstrukce sloužící k vynesení umyvadlové desky. Je tvořena ocelovým jäklem 50/50/3 délky 3640mm, který je kotven do stropní konstrukce a konstrukce revizní lávky nad podhledem (nutno přikotvit k trámům dle jejich přesné pozice - počítána rezerva 2 m pro pomocnou konstrukci). Do stropních konstrukcí je kotven pomocí chemických kotev přes ocelové plotny.Umístění konstrukce vynášející umyvadlo musí být zkoordinováno s umístěním SDK příčky. poznámka:Skutečné rozměry je nutné zaměřit na stavbě. Před započetím výroby bude na prvek vypracována dílenská dokumentace a odsouhlasena architektem (atelier-r). Součástí dodávky prvku je dodávka funkčního kompletu včetně veškerého spokovacího, kotevního a montážního materiálu.K uvedené hmotnosti je třeba připočítat cca 15% na prořez a kotevní materiál (dle zvoleného materiálu).
158 | K | Z/Z 14x | konstrukce vynášející umyvadlovou desku - viz výpis prvků | kus | 2 |  | 0
| P |  | Poznámka k položce: rozměr:výška 3190mm; šířka 1305mm; celková hmotnost 39,96 kg materiál/profil:ocelový jäkl 50/50/3: 2x délka 3,19 m a 2x délka 1,205mm,celkem 8,79m hmotnost 4,16 kg/m; hmotnost celkem 36,6 kg pozinkovaná plotna 200/200/5: ocelová pozinkovaná pásovina 200x200, 2 ks=0,4 m; 8,40 kg/m; celkem 3,36 kg povrchová úprava:žárově zinkováno umístění:4.11a, 4.13a základní popis:Nosná ocelová konstrukce sloužící k vynesení umyvadlové desky. Je tvořena ocelovým jäklem 50/50/3 délky 3640mm, který je kotven do stropní konstrukce a konstrukce revizní lávky nad podhledem (nutno přikotvit k trámům dle jejich přesné pozice - počítána rezerva 2 m pro pomocnou konstrukci). Do stropních konstrukcí je kotven pomocí chemických kotev přes ocelové plotny.Umístění konstrukce vynášející umyvadlo musí být zkoordinováno s umístěním SDK příčky. poznámka:Skutečné rozměry je nutné zaměřit na stavbě. Před započetím výroby bude na prvek vypracována dílenská dokumentace a odsouhlasena architektem (atelier-r). Součástí dodávky prvku je dodávka funkčního kompletu včetně veškerého spokovacího, kotevního a montážního materiálu.K uvedené hmotnosti je třeba připočítat cca 15% na prořez a kotevní materiál (dle zvoleného materiálu).
159 | K | Z/Z 15x | konstrukce vynášející umyvadlovou desku - viz výpis prvků | kus | 4 |  | 0
| P |  | Poznámka k položce: rozměr:výška 3560mm; šířka 1305mm; celková hmotnost 43,1 kg materiál/profil:ocelový jäkl 50/50/3: 2x délka 3,56 m a 2x délka 1,205mm,celkem 9,53m hmotnost 4,16 kg/m; hmotnost celkem 39,65 kg pozinkovaná plotna 200/200/5: ocelová pozinkovaná pásovina 200x200, 2 ks=0,4 m; 8,40 kg/m; celkem 3,36 kg povrchová úprava:žárově zinkováno umístění:2.14a, 2.12a, 3.12a, 3.14a základní popis:Nosná ocelová konstrukce sloužící k vynesení umyvadlové desky. Je tvořena ocelovým jäklem 50/50/3 délky 3560mm, který je kotven do stropní konstrukce a konstrukce revizní lávky nad podhledem (nutno přikotvit k trámům dle jejich přesné pozice - počítána rezerva 2 m pro pomocnou konstrukci). Do stropních konstrukcí je kotven pomocí chemických kotev přes ocelové plotny.Umístění konstrukce vynášející umyvadlo musí být zkoordinováno s umístěním SDK příčky. poznámka:Skutečné rozměry je nutné zaměřit na stavbě. Před započetím výroby bude na prvek vypracována dílenská dokumentace a odsouhlasena architektem (atelier-r). Součástí dodávky prvku je dodávka funkčního kompletu včetně veškerého spokovacího, kotevního a montážního materiálu.K uvedené hmotnosti je třeba připočítat cca 15% na prořez a kotevní materiál (dle zvoleného materiálu).
160 | K | Z/Z 16x | konstrukce vynášející umyvadlovou desku - viz výpis prvků | kus | 2 |  | 0
| P |  | Poznámka k položce: rozměr:výška 3570mm;šířka 1305mm; celková hmotnost 43,0 kg materiál/profil:ocelový jäkl 50/50/3: 2x délka 3,57 m a 2x délka 1,205mm,celkem 9,52m hmotnost 4,16 kg/m; hmotnost celkem 39,6 kg pozinkovaná plotna 200/200/5: ocelová pozinkovaná pásovina 200x200, 2 ks=0,4 m; 8,40 kg/m; celkem 3,36 kg povrchová úprava:žárově zinkováno umístění:1.11a, 1.13a základní popis:Nosná ocelová konstrukce sloužící k vynesení umyvadlové desky. Je tvořena ocelovým jäklem 50/50/3 délky 3570mm, který je kotven do stropní konstrukce a konstrukce revizní lávky nad podhledem (nutno přikotvit k trámům dle jejich přesné pozice - počítána rezerva 2 m pro pomocnou konstrukci). Do stropních konstrukcí je kotven pomocí chemických kotev přes ocelové plotny.Umístění konstrukce vynášející umyvadlo musí být zkoordinováno s umístěním SDK příčky. poznámka:Skutečné rozměry je nutné zaměřit na stavbě. Před započetím výroby bude na prvek vypracována dílenská dokumentace a odsouhlasena architektem (atelier-r). Součástí dodávky prvku je dodávka funkčního kompletu včetně veškerého spokovacího, kotevního a montážního materiálu.K uvedené hmotnosti je třeba připočítat cca 15% na prořez a kotevní materiál (dle zvoleného materiálu).
161 | K | Z/Z 17x | konstrukce vynášející umyvadlovou desku - viz výpis prvků | kus | 2 |  | 0
| P |  | Poznámka k položce: rozměr:výška 3160mm; výška 3160mm, délka 1225mm; celková hmotnost 39,01 kg materiál/profil:ocelový jäkl 50/50/3: 2x délka 3,16 m a 2x délka 1,125m,celkem 8,57m hmotnost 4,16 kg/m; hmotnost celkem 35,65 kg pozinkovaná plotna 200/200/5: ocelová pozinkovaná pásovina 200x200, 2 ks=0,4 m; 8,40 kg/m; celkem 3,36 kg povrchová úprava:žárově zinkováno umístění:0.07a, 0.05a základní popis:Nosná ocelová konstrukce sloužící k vynesení umyvadlové desky. Je tvořena ocelovým jäklem 50/50/3 délky 3570mm, který je kotven do stropní konstrukce a konstrukce revizní lávky nad podhledem (nutno přikotvit k trámům dle jejich přesné pozice - počítána rezerva 2 m pro pomocnou konstrukci). Do stropních konstrukcí je kotven pomocí chemických kotev přes ocelové plotny.Umístění konstrukce vynášející umyvadlo musí být zkoordinováno s umístěním SDK příčky. poznámka:Skutečné rozměry je nutné zaměřit na stavbě. Před započetím výroby bude na prvek vypracována dílenská dokumentace a odsouhlasena architektem (atelier-r). Součástí dodávky prvku je dodávka funkčního kompletu včetně veškerého spokovacího, kotevního a montážního materiálu.K uvedené hmotnosti je třeba připočítat cca 15% na prořez a kotevní materiál (dle zvoleného materiálu).
| D | 771 | Podlahy z dlaždic |  |  |  | 0
162 | K | 771571810 | Demontáž podlah z dlaždic keramických kladených do malty | m2 | 267.06 |  | 0
| VV |  | 1.PP - bourané konstrukce - dle legendy
| VV |  | 40,96 "SBP3 |  | 40.96
| VV |  | 1.NP - bourané konstrukce - dle legendy
| VV |  | 41,32 "SBP3 |  | 41.32
| VV |  | 2.NP - bourané konstrukce - dle legendy
| VV |  | 40,58 "SBP3 |  | 40.58
| VV |  | 3.NP - bourané konstrukce - dle legendy
| VV |  | 23,57+41,50 "SBP3 |  | 65.07
| VV |  | 4.NP - bourané konstrukce - dle legendy
| VV |  | 41,84 "SBP3 |  | 41.84
| VV |  | 5.NP - bourané konstrukce - dle legendy
| VV |  | 37,29 "SBP3 |  | 37.29
| VV |  | Součet |  | 267.06
| D | 776 | Podlahy povlakové |  |  |  | 0
164 | K | 776111115 | Broušení podkladu povlakových podlah před litím stěrky | m2 | 30.29 |  | 0
| VV |  | skladba PA.1/Z
| VV |  | 0*4,45 "2.NP - zrušeno |  | 0
| VV |  | 30,29 "5.NP |  | 30.29
| VV |  | Součet |  | 30.29
165 | K | 776111311 | Vysátí podkladu povlakových podlah | m2 | 276.92 |  | 0
| VV |  | 34,74 "skladba PA.1/Z |  | 34.74
| VV |  | -4,45 "m.č. 2.21a - zrušeno |  | -4.45
| VV |  | 0*112,69 "skladba PA.2/Z - zrušeno |  | 0
| VV |  | 15,86 "skladba PA.3/Z |  | 15.86
| VV |  | 11,75 "skladba PA.4/Z |  | 11.75
| VV |  | 43,50 "skladba PA.5/Z |  | 43.5
| VV |  | 23,66 "skladba PA.7/Z |  | 23.66
| VV |  | 122,56 "skladba PB.1/Z |  | 122.56
| VV |  | 23,68 "skladba PB.2/Z |  | 23.68
| VV |  | 5,62 "skladba PC.1/Z |  | 5.62
| VV |  | Součet |  | 276.92
166 | K | 776121112 | Vodou ředitelná penetrace savého podkladu povlakových podlah (upřesnění - pozn. k položce) | m2 | 207.11 |  | 0
| P |  | Poznámka k položce: -komponentní, vodou ředitelná akrylátová disperze, vhodná jako penetrace minerálních podkladů před nanesením cementové stěrky; nízkovizkózní, s nízkým obsahem VOC
| VV |  | skladba PA.4/Z
| VV |  | 11,75 "1.PP |  | 11.75
| VV |  | Mezisoučet |  | 11.75
| VV |  | skladba PA.5/Z
| VV |  | 11,47 "1.NP |  | 11.47
| VV |  | 10,69 "2.NP |  | 10.69
| VV |  | 11,31 "4.NP |  | 11.31
| VV |  | 10,03 "5.NP |  | 10.03
| VV |  | Mezisoučet |  | 43.5
| VV |  | skladba PB.1/Z
| VV |  | 3,13+10,26+1,75+2,76+7,55 "1.NP |  | 25.45
| VV |  | 3,11+10,51+1,78+2,81+7,87 "2.NP |  | 26.08
| VV |  | 3,11+10,91+1,78+2,82+8,21 "3.NP |  | 26.83
| VV |  | 3,11+10,91+1,78+2,82+8,21 "4.NP |  | 26.83
| VV |  | 1,87+6,31+2,05+5,55+1,59 "5.NP |  | 17.37
| VV |  | Mezisoučet |  | 122.56
| VV |  | skladba PB.2/Z
| VV |  | 2,85+9,44+1,81+2,51+7,07 "1.PP |  | 23.68
| VV |  | skladba PC.1/Z
| VV |  | 5,62 "5.NP |  | 5.62
| VV |  | Součet |  | 207.11
167 | K | 7761213-PC01 | PA.1/Z Příprava podkladu penetrace povlakových podlah (viz pozn. k položce) | m2 | 69.81 |  | 0
| P |  | Poznámka k položce: penetrační nátěr syntetická pryskyřičná disperze sloužící ke snížení savosti, zvýšení adheze a ochraně sádrových podkladů proti vlhkosti, bez obsahu rozpouštědel, odolná proti saponifikaci
| VV |  | skladba PA.1/Z
| VV |  | 0*4,45 "2.NP - zrušeno - m.č. 2.21a |  | 0
| VV |  | 30,29 "5.NP |  | 30.29
| VV |  | skladba PA.2/Z
| VV |  | 0*112,69 "2.NP - zrušeno |  | 0
| VV |  | skladba PA.3/Z
| VV |  | 15,86 "3.NP |  | 15.86
| VV |  | skladba PA.7/Z
| VV |  | 23,66 "3.NP |  | 23.66
| VV |  | Součet |  | 69.81
168 | K | 7761411.1 | Příprava podkladu vyrovnání samonivelační stěrka na cementové potěry 25 Mpa tl. 2 mm | m2 | 207.11 |  | 0
| P |  | Poznámka k položce: cementový, polymery modifikovaný samonivelační a vyhlazovací podlahový potěr (stěrka) pro vyrovnání podkladů v interiérech; tloušťka vrstvy 2,0 mm
| VV |  | skladba PA.4/Z
| VV |  | 11,75 "1.PP |  | 11.75
| VV |  | Mezisoučet |  | 11.75
| VV |  | skladba PA.5/Z
| VV |  | 11,47 "1.NP |  | 11.47
| VV |  | 10,69 "2.NP |  | 10.69
| VV |  | 11,31 "4.NP |  | 11.31
| VV |  | 10,03 "5.NP |  | 10.03
| VV |  | Mezisoučet |  | 43.5
| VV |  | skladba PB.1/Z
| VV |  | 3,13+10,26+1,75+2,76+7,55 "1.NP |  | 25.45
| VV |  | 3,11+10,51+1,78+2,81+7,87 "2.NP |  | 26.08
| VV |  | 3,11+10,91+1,78+2,82+8,21 "3.NP |  | 26.83
| VV |  | 3,11+10,91+1,78+2,82+8,21 "4.NP |  | 26.83
| VV |  | 1,87+6,31+2,05+5,55+1,59 "5.NP |  | 17.37
| VV |  | Mezisoučet |  | 122.56
| VV |  | skladba PB.2/Z
| VV |  | 2,85+9,44+1,81+2,51+7,07 "1.PP |  | 23.68
| VV |  | skladba PC.1/Z
| VV |  | 5,62 "5.NP |  | 5.62
| VV |  | Součet |  | 207.11
169 | K | 776141-PC01 | Vyrovnání podkladu povlakových podlah samonivelační sádrovou stěrkou tl 3 mm se zpevňujícími vlákny (viz pozn. k položce) | m2 | 69.81 |  | 0
| P |  | Poznámka k položce: samonivelační sádrová stěrka: syntetická sádrová samonivelační stěrka se zpevňujícími vlákny (zajišťující zpevnění bez nutnosti použití zpevňující rohože) vhodná pro problematické podklady ve spojení s elastickými krytinami pro vnitřní prostředí, přemosťující trhliny
| VV |  | 34,74 "skladba PA.1/Z |  | 34.74
| VV |  | -4,45 "2.NP - zrušeno - m.č. 2.21a |  | -4.45
| VV |  | 0*112,69 "skladba PA.2/Z - zrušeno |  | 0
| VV |  | 15,86 "skladba PA.3/Z |  | 15.86
| VV |  | 23,66 "skladba PA.7/Z |  | 23.66
| VV |  | Součet |  | 69.81
170 | K | 77614-PC10 | Příprava podkladu - zapravení vysprávkovým tmelem chybějících částí a nerovností, případné odstranění uvolněných dlaždic | m2 | 3.029 |  | 0
| VV |  | cca 10% z plochy
| VV |  | 34,74*0,10 "skladba PA.1/Z |  | 3.474
| VV |  | -4,45*0,10 "2.NP - zrušeno |  | -0.445
| VV |  | Součet |  | 3.029
171 | K | 776201811 | Demontáž lepených povlakových podlah bez podložky ručně | m2 | 31.72 |  | 0
| VV |  | 5.NP - bourané konstrukce - dle legendy
| VV |  | 31,72 "SBP1 |  | 31.72
172
173 | K | 776221121 | Povlaková krytina - elektrostatické PVC s PUR (viz pozn. k položce) vč. soklíku z PVC | m2 | 5.62 |  | 0
| P |  | Poznámka k položce: - povlaková krytina elektrostatické PVC s PUR - nadstandartní kvalitativní i estetické provedení Speciální homogenní podlahová krytina z homogenního PVC tl. 2,5 mm dle EN 649 vhodná pro školní stavby, s polyuretanovou povrchovou úpravou (100% PUR, tvrzený UV), vnitřní elektrický odpor </= 1·108 Ω, zátěž EN 685 třídy 34 (komerční prostory - velmi vysoké), třída opotřebení P, kročejový útlum dle EN ISO 140-8 min. 3dB, dle EN 13 501-1 splňuje třídu reakce na oheň Bfl s1, protiskluznost R9 dle BGR 181, součinitel smykového tření dle přísl. norem a v souladu s vyhláškou č. 398/2009 Sb., 268/2009 Sb., ČSN 74 4505 v platném znění pozd. předpisů. Odolnost proti chemikáliím v souladu s EN 423. Dodavatel doloží příslušné certifikáty výrobce nebo atesty Státní zkušebny.Vzhledem k nemožnosti uvést referenční typ upřesní konkrétní vzor a barevnost podlahy architekt (atelierr) dodavateli na stavbě, je třeba nacenit výrobky vyšší cenové třídy odpovídající vyšší estetické kvalitě. Jedná se o pohledový velmi exponovaný prvek, jehož estetická kvalita má zásadní vliv na celkový výraz stavby. Určení barevnosti, struktury, vzhledu, včetně barevnosti tmelů a řešení detailů přísluší bezvýhradně generálnímu projektantovi. GP má právo odmítnout vzorky, které nebudou dosahovat technické a estetické kvality jím požadované a budou v rozporu s architektonickým záměrem. Na prořez je nutné počítat 10% materiálu. Spoje na tupo na sraz podlepené, bez svařování. Spárořez volit s minimálním počtem spojů. - lepidlo 1-komponentní, disperzní lepidlo bez rozpouštědel, s vysokou počáteční přídržností, k lepení podlahových krytin z PVC - sokl bude tvořen soklovou lištou z měkčeného PVC 50/12mm, který bude nalepen jen na sádrokartonové nebo omítnané stěny. U železobetonových stěn, nosných sloupů, prosklených příček a skleněných obkladů bude podlaha bez soklu, spára mazi podlahou a stěnou bude vytmelena v barvě podlahové krytiny.Konkrétní barevný odstín určí na základě vzorků architekt (atelier-r).
| VV |  | na prořez je nutné počítat 10% !!!
| VV |  | skladba PC.1/Z
| VV |  | 5,62 "5.NP |  | 5.62
174 | K | 77622-PC01 | PA.1/Z-PA.5/Z Povlaková krytina přírodní linoleum s PUR tl. 2,5mm lepená (viz pozn. k položce) | m2 | 125.06 |  | 0
| P |  | Poznámka k položce: přírodní linoleum s PUR - nadstandartní kvalitativní i estetické provedení Speciální podlahová krytina z přírodního linolea tl. 2,5 mm dle EN 649 vhodná pro školní stavby, s polyuretanovou povrchovou úpravou (100% PUR, tvrzený UV), zátěž EN 685 třídy 34 (komerční prostory - velmi vysoké), kročejový útlum dle EN ISO 140-8 min. 4dB, dle EN 13 501-1 splňuje třídu reakce na oheň Cfl s1, protiskluznost R9 dle BGR 181, součinitel smykového tření dle přísl. norem a v souladu s vyhláškou č. 398/2009 Sb., 268/2009 Sb., ČSN 74 4505 v platném znění pozd. předpisů. Odolnost proti chemikáliím v souladu s EN 423. Dodavatel doloží příslušné certifikáty výrobce nebo atesty Státní zkušebny. Vzhledem k nemožnosti uvést referenční typ upřesní konkrétní vzor a barevnost podlahy architekt (atelier-r) dodavateli na stavbě, je třeba nacenit výrobky vyšší cenové třídy odpovídající vyšší estetické kvalitě. Jedná se o pohledový velmi exponovaný prvek, jehož estetická kvalita má zásadní vliv na celkový výraz stavby. Určení barevnosti, struktury, vzhledu, včetně barevnosti tmelů a řešení detailů přísluší bezvýhradně generálnímu projektantovi. GP má právo odmítnout vzorky, které nebudou dosahovat technické a estetické kvality jím požadované a budou v rozporu s architektonickým záměrem. Na prořez je nutné počítat 10 % materiálu. Spoje na tupo na sraz podlepené, bez svařování. Spárořez volit s minimálním počtem spojů. lepidlo 1-komponentní, disperzní lepidlo bez rozpouštědel, s vysokou počáteční přídržností, k lepení přírodního linolea
| VV |  | na prořez je nutné počítat 10% !!!
| VV |  | skladba PA.1/Z
| VV |  | 0*4,45 "2.NP - zrušeno |  | 0
| VV |  | 30,29 "5.NP |  | 30.29
| VV |  | Mezisoučet |  | 30.29
| VV |  | skladba PA.2/Z
| VV |  | 0*(12,33+3,73+15,29+12,27) "2.NP - zrušeno |  | 0
| VV |  | 0*(26,32+15,93+13,41+13,41) |  | 0
| VV |  | Mezisoučet |  | 0
| VV |  | skladba PA.3/Z
| VV |  | 5,92+9,94 "3.NP |  | 15.86
| VV |  | Mezisoučet |  | 15.86
| VV |  | skladba PA.4/Z
| VV |  | 11,75 "1.PP |  | 11.75
| VV |  | Mezisoučet |  | 11.75
| VV |  | skladba PA.5/Z
| VV |  | 11,47 "1.NP |  | 11.47
| VV |  | 10,69 "2.NP |  | 10.69
| VV |  | 11,31 "4.NP |  | 11.31
| VV |  | 10,03 "5.NP |  | 10.03
| VV |  | Mezisoučet |  | 43.5
| VV |  | skladba PA.7/Z
| VV |  | 23,66 "3.NP |  | 23.66
| VV |  | Součet |  | 125.06
175 | K | 77622-PC02 | Povlaková krytina PVC s PUR protiskluzová tl. 2,5mm lepená (viz pozn. k položce) vč. PVC soklíku | m2 | 146.24 |  | 0
| P |  | Poznámka k položce: - povlaková krytina PVC s PUR - nadstandartní kvalitativní i estetické provedení Speciální homogenní podlahová krytina z homogenního PVC tl. 2,5 mm dle EN 649 vhodná pro školní stavby, s polyuretanovou povrchovou úpravou (100% PUR, tvrzený UV), zátěž EN 685 třídy 34 (komerční prostory - velmi vysoké), třída opotřebení P, kročejový útlum dle EN ISO 140-8 min. 3dB, dle EN 13 501-1 splňuje třídu reakce na oheň Bfl s1, protiskluznost R9 dle BGR 181, součinitel smykového tření dle přísl. norem a v souladu s vyhláškou č. 398/2009 Sb., 268/2009 Sb., ČSN 74 4505 v platném znění pozd. předpisů. Odolnost proti chemikáliím v souladu s EN 423. Dodavatel doloží příslušné certifikáty výrobce nebo atesty Státní zkušebny. Vzhledem k nemožnosti uvést referenční typ upřesní konkrétní vzor a barevnost podlahy architekt (atelierr) dodavateli na stavbě, je třeba nacenit výrobky vyšší cenové třídy odpovídající vyšší estetické kvalitě. Jedná se o pohledový velmi exponovaný prvek, jehož estetická kvalita má zásadní vliv na celkový výraz stavby. Určení barevnosti, struktury, vzhledu, včetně barevnosti tmelů a řešení detailů přísluší bezvýhradně generálnímu projektantovi. GP má právo odmítnout vzorky, které nebudou dosahovat technické a estetické kvality jím požadované a budou v rozporu s architektonickým záměrem. Na prořez je nutné počítat 10% materiálu. Spoje na tupo na sraz podlepené, bez svařování. Spárořez volit s minimálním počtem spojů. lepidlo -komponentní, disperzní lepidlo bez rozpouštědel, s vysokou počáteční přídržností, k lepení podlahových krytin z PVC Sokl bude tvořen soklovou lištou z měkčeného PVC 50/12mm, který bude nalepen jen na sádrokartonové nebo omítnané stěny. U železobetonových stěn, nosných sloupů, prosklených příček a skleněných obkladů bude podlaha bez soklu, spára mazi podlahou a stěnou bude vytmelena v barvě podlahové krytiny.Konkrétní barevný odstín určí na základě vzorků architekt (atelier-r)
| VV |  | na prořez je nutné počítat 10% !!!
| VV |  | skladba PB.1/Z
| VV |  | 3,13+10,26+1,75+2,76+7,55 "1.NP |  | 25.45
| VV |  | 3,11+10,51+1,78+2,81+7,87 "2.NP |  | 26.08
| VV |  | 3,11+10,91+1,78+2,82+8,21 "3.NP |  | 26.83
| VV |  | 3,11+10,91+1,78+2,82+8,21 "4.NP |  | 26.83
| VV |  | 1,87+6,31+2,05+5,55+1,59 "5.NP |  | 17.37
| VV |  | Mezisoučet |  | 122.56
| VV |  | skladba PB.2/Z
| VV |  | 2,85+9,44+1,81+2,51+7,07 "1.PP |  | 23.68
| VV |  | Součet |  | 146.24
176 | K | 77622-PC04 | M+D elektrostatické PVC - pokládka puzzle (viz pozn. k položce) vč. soklíku z PVC | m2 | 10.91 |  | 0
| P |  | Poznámka k položce: - elektrostatické PVC - nadstandartní kvalitativní i estetické provedení Speciální elektrostatická heterogenní podlahová krytina z tvrzeného PVC, tloušťka nášlapné vrstvy 2 mm, celková tloušťka 6 mm; vnitřní elektrický odpor </= 1·106 Ω, zátěž EN 685 třídy 34 (komerční prostory - velmi vysoké), třída opotřebení P, kročejový útlum dle EN ISO 140-8 min. 3dB, dle EN 13 501-1 splňuje třídu reakce na oheň Bfl s1, protiskluznost R9 dle BGR 181, součinitel smykového tření dle přísl. norem a v souladu s vyhláškou č. 398/2009 Sb., 268/2009 Sb., ČSN 74 4505 v platném znění pozd. předpisů. Odolnost proti chemikáliím v souladu s EN 423. Dodavatel doloží příslušné certifikáty výrobce nebo atesty Státní zkušebny. Způsob pokládky - puzzle. Vzhledem k nemožnosti uvést referenční typ upřesní konkrétní vzor a barevnost podlahy architekt (atelierr) dodavateli na stavbě, je třeba nacenit výrobky vyšší cenové třídy odpovídající vyšší estetické kvalitě. Jedná se o pohledový velmi exponovaný prvek, jehož estetická kvalita má zásadní vliv na celkový výraz stavby. Určení barevnosti, struktury, vzhledu, včetně barevnosti tmelů a řešení detailů přísluší bezvýhradně generálnímu projektantovi. GP má právo odmítnout vzorky, které nebudou dosahovat technické a estetické kvality jím požadované a budou v rozporu s architektonickým záměrem - Sokl bude tvořen soklovou lištou z měkčeného PVC 50/12mm, který bude nalepen jen na sádrokartonové nebo omítnané stěny. U železobetonových stěn, nosných sloupů, prosklených příček a skleněných obkladů bude podlaha bez soklu, spára mazi podlahou a stěnou bude vytmelena v barvě podlahové krytiny.Konkrétní barevný odstín určí na základě vzorků architekt (atelier-r)
| VV |  | skladba PC.3/Z
| VV |  | 7,35+3,56 "3.NP |  | 10.91
177 | K | 77642-PC01 | M+D Zapuštěný hliníkový profil skryté lišty kotven samořeznými šrouby do SDK konstrukce vč. MDF vkladky a nátěru (viz pozn. k položce) | m | 48.32 |  | 0
| P |  | Poznámka k položce: Sokl bude proveden jako skrytý - zapuštěný v SDK desce. Hliníkový profil skryté lišty bude přikotven samořeznými šrouby do SDK konstrukce před připevněním SDK desky, vloží se do něj MDF vkladka a povrch bude shodně přetřen. U prosklených příček, nosných sloupů a v chodbách na straně nábytkové předstěny bude podlaha bez soklu, spára mezi podlahou a stěnou bude vytmelena v barvě podlahové krytiny. Konkrétní barevný odstín určí na základě vzorků architekt (atelier-r).
| VV |  | skladba PA.1/Z
| VV |  | 0*5,94 "2.NP - zrušeno |  | 0
| VV |  | 12,20 "5.NP |  | 12.2
| VV |  | Mezisoučet |  | 12.2
| VV |  | skladba PA.2/Z
| VV |  | 0*104,23 "2.NP - zrušeno |  | 0
| VV |  | Mezisoučet |  | 0
| VV |  | skladba PA.3/Z
| VV |  | 11,80 "3.NP |  | 11.8
| VV |  | Mezisoučet |  | 11.8
| VV |  | skladba PA.4/Z
| VV |  | 15,23 "1.PP |  | 15.23
| VV |  | Mezisoučet |  | 15.23
| VV |  | skladba PA.7/Z
| VV |  | 9,09 "3.NP |  | 9.09
| VV |  | Součet |  | 48.32
178 | K | 776991821 | Odstranění lepidla ručně z podlah | m2 | 31.72 |  | 0
| VV |  | 5.NP - bourané konstrukce - dle legendy
| VV |  | 31,72 "SBP1 |  | 31.72
179 | K | 998776203 | Přesun hmot procentní pro podlahy povlakové v objektech v přes 12 do 24 m | % | 6686.894 |  | 0
| D | 783 | Dokončovací práce - nátěry |  |  |  | 0
180 | K | 783801503 | Omytí omítek tlakovou vodou před provedením nátěru | m2 | 743.12 |  | 0
| VV |  | viz tabulky skladeb fasád a střech
| VV |  | 743,12 "skladba F3.Z |  | 743.12
181 | K | 7838231.1 | Univerzální transparentní podkladní nátěr na bázi akrylátové disperze (plný popis - viz pozn. k položce) | m2 | 743.12 |  | 0
| P |  | Poznámka k položce: univerzální transparentní podkladní nátěr na bázi akrylátové disperze, mikroporézní penetrační a fixační prostředek na vodní bázi s výbornou penetrační schopností, systémová penetrace k fasádním nátěrům
| VV |  | viz tabulky skladeb fasád a střech
| VV |  | 743,12 "skladba F3.Z |  | 743.12
182 | K | 7838263.1 | Elastický fasádní nátěr nátěr omítek (plný popis viz pozn. k položce) | m2 | 743.12 |  | 0
| P |  | Poznámka k položce: minerální fasádní omítka bude opatřena elastickým fasádním nátěrem obsahujícím organické pojivo silikonovou disperzi, nátěr určený k barevnému ztvárnění fasád při jejich rekonstrukci, modernizaci či renovaci, nátěr je schopen přemosťovat trhliny v podkladu do šířky 0,5mm, zvýšená odolnost proti růstu řas a plísní, vhodný k přetírání všech typů tenkovrstvých omítek, starších pevných a voděodolných nátěrů; barva v odstínu šedá, konkrétní odstíny určí na základě vzorkování architekt (atelier-r) - min. 3 vzorky 500x500mm na fasádě objektu
| VV |  | viz tabulky skladeb fasád a střech
| VV |  | 743,12 "skladba F3.Z |  | 743.12
183 | K | 7838963.1 | Příplatek k cenám elastických nátěrů omítek za barevný nátěr v odstínu středně sytém | m2 | 743.12 |  | 0
| VV |  | viz tabulky skladeb fasád a střech
| VV |  | 743,12 "skladba F3.Z |  | 743.12
| D | 784 | Dokončovací práce - malby a tapety |  |  |  | 0
184 | K | 784121001 | Oškrabání malby v místnostech v do 3,80 m | m2 | 80.403 |  | 0
| VV |  | půdorys podhledů
| VV |  | 0*30,559 "2.NP - viz černý nástřik |  | 0
| VV |  | 31,463 "3.NP - viz černý nástřik |  | 31.463
| VV |  | Mezisoučet |  | 31.463
| VV |  | oprava stávající omítky do 20%
| VV |  | 10,75 "m.č. 0.17 - 1.PP |  | 10.75
| VV |  | 10,37 "m.č. 1.20 - 1.NP |  | 10.37
| VV |  | 3,73+14,94+15,57+25,33+10,06 "m.č. 2.22a,b, 2.25, 2.24, 2.26 - 2.NP |  | 69.63
| VV |  | -(3,73+14,94+15,57+25,33) "m.č. 2.22a,b, 2.25, 2.24 - zrušeno |  | -59.57
| VV |  | 7,22 "m.č. 3.21a - 3.NP |  | 7.22
| VV |  | 10,54 "m.č. 4.22 - 4.NP |  | 10.54
| VV |  | Mezisoučet |  | 48.94
| VV |  | Součet |  | 80.403
185 | K | 784121011 | Rozmývání podkladu po oškrabání malby v místnostech v do 3,80 m | m2 | 80.403 |  | 0
| VV |  | půdorys podhledů
| VV |  | 0*30,559 "2.NP - viz černý nástřik |  | 0
| VV |  | 31,463 "3.NP - viz černý nástřik |  | 31.463
| VV |  | Mezisoučet |  | 31.463
| VV |  | oprava stávající omítky do 20%
| VV |  | 10,75 "m.č. 0.17 - 1.PP |  | 10.75
| VV |  | 10,37 "m.č. 1.20 - 1.NP |  | 10.37
| VV |  | 3,73+14,94+15,57+25,33+10,06 "m.č. 2.22a,b, 2.25, 2.24, 2.26 - 2.NP |  | 69.63
| VV |  | -(3,73+14,94+15,57+25,33) "m.č. 2.22a,b, 2.25, 2.24 - zrušeno |  | -59.57
| VV |  | 7,22 "m.č. 3.21a - 3.NP |  | 7.22
| VV |  | 10,54 "m.č. 4.22 - 4.NP |  | 10.54
| VV |  | Mezisoučet |  | 48.94
| VV |  | Součet |  | 80.403
186 | K | 784181101 | Základní akrylátová jednonásobná bezbarvá penetrace podkladu v místnostech v do 3,80 m | m2 | 80.403 |  | 0
| VV |  | půdorys podhledů
| VV |  | 0*30,559 "2.NP - viz černý nástřik |  | 0
| VV |  | 31,463 "3.NP - viz černý nástřik |  | 31.463
| VV |  | Mezisoučet |  | 31.463
| VV |  | oprava stávající omítky do 20%
| VV |  | 10,75 "m.č. 0.17 - 1.PP |  | 10.75
| VV |  | 10,37 "m.č. 1.20 - 1.NP |  | 10.37
| VV |  | 3,73+14,94+15,57+25,33+10,06 "m.č. 2.22a,b, 2.25, 2.24, 2.26 - 2.NP |  | 69.63
| VV |  | -(3,73+14,94+15,57+25,33) "m.č. 2.22a,b, 2.25, 2.24 - zrušeno |  | -59.57
| VV |  | 7,22 "m.č. 3.21a - 3.NP |  | 7.22
| VV |  | 10,54 "m.č. 4.22 - 4.NP |  | 10.54
| VV |  | Mezisoučet |  | 48.94
| VV |  | Součet |  | 80.403
187 | K | 784211101 | Dvojnásobné bílé malby ze směsí za mokra výborně oděruvzdorných v místnostech v do 3,80 m | m2 | 48.94 |  | 0
| VV |  | půdorys podhledů
| VV |  | oprava stávající omítky do 20%
| VV |  | 10,75 "m.č. 0.17 - 1.PP |  | 10.75
| VV |  | 10,37 "m.č. 1.20 - 1.NP |  | 10.37
| VV |  | 3,73+14,94+15,57+25,33+10,06 "m.č. 2.22a,b, 2.25, 2.24, 2.26 - 2.NP |  | 69.63
| VV |  | -(3,73+14,94+15,57+25,33) "m.č. 2.22a,b, 2.25, 2.24 - zrušeno |  | -59.57
| VV |  | 7,22 "m.č. 3.21a - 3.NP |  | 7.22
| VV |  | 10,54 "m.č. 4.22 - 4.NP |  | 10.54
| VV |  | Součet |  | 48.94
188 | K | 784211101 | Dvojnásobné bílé malby ze směsí za mokra výborně oděruvzdorných v místnostech v do 3,80 m | m2 | 1456.066 |  | 0
| VV |  | 0*249,997*2 "SDK příčky |  | 0
| VV |  | 209,129*2 |  | 418.258
| VV |  | 0*892,872 "předsazené stěny |  | 0
| VV |  | 672,438 |  | 672.438
| VV |  | 256,86 "podhledy |  | 256.86
| VV |  | 108,51 "stropy |  | 108.51
| VV |  | Součet |  | 1456.066
189 | K | 784211143 | Příplatek k cenám 2x maleb ze směsí za mokra oděruvzdorných za provádění styku 2 barev | m | 43.708 |  | 0
| VV |  | půdorys podhledů 2.NP - nástřik černou barvou
| VV |  | (1,775+2,44)*2 "m.č. 2.21a |  | 8.43
| VV |  | (6,58+1,82)*2 "m.č. 2.21b |  | 16.8
| VV |  | Mezisoučet |  | 25.23
| VV |  | půdorys podhledů 3.NP - nástřik černou barvou
| VV |  | (4,42+4,819)*2 |  | 18.478
| VV |  | Mezisoučet |  | 18.478
| VV |  | Součet |  | 43.708
190 | K | 784211163 | Příplatek k cenám 2x maleb ze směsí za mokra oděruvzdorných za barevnou malbu středně sytého odstínu | m2 | 1456.066 |  | 0
191 | K | 784211-PC01 | Nástřik černou barvou nad rovinou světel (strop + stěny) | m2 | 31.463 |  | 0
| P |  | Poznámka k položce: viz legenda podhledů
| VV |  | půdorys podhledů 2.NP - nástřik černou barvou
| VV |  | 0*(4,45+11,98) "stropy |  | 0
| VV |  | 0*0,56*(1,775+2,44)*2 "m.č. 2.21a |  | 0
| VV |  | 0*0,56*(6,58+1,82)*2 "m.č. 2.21b |  | 0
| VV |  | Mezisoučet |  | 0
| VV |  | půdorys podhledů 3.NP - nástřik černou barvou
| VV |  | 21,30 "m.č. 3.11a |  | 21.3
| VV |  | 0,55*(4,42+4,819)*2 |  | 10.163
| VV |  | Mezisoučet |  | 31.463
| VV |  | Součet |  | 31.463
| D | 787 | Dokončovací práce - zasklívání |  |  |  | 0
192 | K | pozn.Skl | souhrné informace
| P |  | Poznámka k položce: Uvedenými popisy je nastaven kvalitativní standard, který musí být dodržen. Veškeré uvažované změny v použití navržených materiálů se musí konzultovat předem s projektantem (atelier-r). Veškeré rozměry je třeba před objednáním přeměřit dle aktuálního stavu na stavbě. Ke všem skleněným prvkům bude před výrobou zpracována dílenská dokumentace, tuto dokumentaci, popř. vzorky výrobků, je nutné před výrobou dveří, popř. dodáním prvků, předložit ke schválení architektovi (atelier-r) a investorovi. Veškeré dveře musí splňovat požadavky na zvukovou neprůzvučnost min. 32dB není li uvedeno jinak (v případech, kdy je předepsáno osazení mřížek či podřezání ve dveřích s akustickou odolností, je nutné provést požadované úpravy ve dveřích i na úkor akustických vlastností, tj. podřezání, popř. osazení mřížky je nezbytné). Zvuková neprůzvučnost dveří do zvukově exponovaných provozů bude 37dB. Všechny dveře v prosklených příčkách opatřené dubovou dýhou je nutné dodat ve shodné dýze, ve které budou provedeny ostatní dveře stavby Všechna vnitřní dveřní křídla budou vybavena dveřními padacími prahy, které budou zafrézovány do spodní hrany dveřního křídla (velikost drážky 25x11mm), není li uvedeno jinak. Součástí prvků je veškerý kotevní, spojovací a pomocný materiál nutný pro jejich kvalitní technické a estetické provedení
193 | K | Skl/Z 01x | zasklení arkýře - izolační dvojsklo s přetažením - viz výpis prvků | kus | 1 |  | 0
| P |  | Poznámka k položce: rozměr(mm):vnitřní zasklení: 4 500 x 3 000 mm (13,50m2);vnější zasklení: 4 840 x 3 786mm (18,30m2) materiál/profil:zasklení: izolační dvojsklo: vnější čiré sklo tl. 12mm (hrany broušené, tepelně tvrzené + přesah skla přes distanční rámeček - smaltovat)/distanční rámeček 24mm + argon/ čiré sklo, vrstvené. tl. 12,5mm TOP N uchycení: hliníkový fasádní systém pro bezrámové strukturální zasklení - hliníková nasazovací lišta ocelová podkonstrukce: obvodový profil horní L90/50/5 - délka 4,6m obvodový profil spodní L110/110/7 - délka 4,6m obvodový profil boční L70/70/5, případně L70/50/5 - délka 2x3,25m ocelová konzola pro vynesení skla - P8 - 4ks - viz nákres hydroizolační a tepelně technické uzavření stavby: tepelná izolace z minerální vaty (ʎ = 0,035);pojistná hydroizolační páska (folie) parotěsná páska (folie);pomocné obvodové profily: AL L 20/20/2, AL U 25/25/3 (profil na horní hraně skla - návaznost na HI střechy) povrchová úprava:hliníkový distanční rámeček dvojskla: distanční rámeček 16mm RAL7040 hliníkový systém, profily: komaxit, barva dle RAL (konkrétní odstín bude upřesněn architektem - atelier-r);ocelová podkonstrukce: dvojitý základní nátěr umístění:arkýř základní popis:Fasádní plocha je navržena ze systému strukturálního zasklení fasádního hliníkového systému tzv. nasazovací (naklapávací) lišty na ocelovou podkonstrukci upraveného dle požadovaného výsledného vzhledu.Na nosnou konstrukci arkýře bude přikotvena (přivařením) ocelová podkonstrukce z obvodových profilů L a konzol pro vynesení skla. Přesné dimenze profilů podkonstrukce vzejdou z dílenské dokumentace, která musí být zpracována na základě zaměření provedené ocelové konstrukce na stavbě.Na ocelovou podkonstrukci bude po obvodu kotvena hliníková nasazovací lišta. Zasklení z izolačního dvojskla bude opřeno do konzol (2ks/1sklo), které budou přenášet veškerou hmotnost skla. Sklo bude po obvodu kotveno proti vodorovným silám a utěsněno k hliníkové liště. Montáž bude probíhat v prostoru za vnějším sklem pomocí motýlkových úchytů.Po osazení a utěsnění skla bude montována tepelná izolace, pojistná hydroizolace a parotěsná folie.Fasádní plocha je rozdělena na dvě izolační dvojskla. Svislá spára na styku skel bude pouze tmelena. Izolační dvojsklo má rozdílné velikosti vnitřního a vnějšího skla, z důvodu přesahu vnějšího skla až k okraji arkýře. Přesahy skel budou z rubové strany smaltovány černou barvou.Součástí prvku je veškerý pomocný, montážní a kotevní materiál, stejně jako materiál pro napojení na okolní konstrukce. poznámka:Skutečné rozměry je nutné zaměřit na stavbě.Na prvek je nutné vypracovat podrobnou dílenskou dokumentaci, v níž bude řešeno detailní napojení na okolní konstrukce, detaily a statický výpočet podkonstrukce a vynášecích konzol, způsob a postup montáže. V rámci dílenské dokumentace bude provedeno posouzení dvou 3D detailů tepelné techniky v místě napojení na skladbu fasádního pláště Alucobondových panelů - jeden detail u střechy, jeden u podlahy.Dílenská dokumentace bude řešena spolu s dílenskou dokumentací ocelové konstrukce arkýře.Dílenská dokumentace bude průběžně konzutována s GP (atelier-r) a odsouhlasena GP a investorem.
194 | K | Skl/Z 02x | zasklení arkýře - izolační dvojsklo s přetažením - viz výpis prvků | kus | 1 |  | 0
| P |  | Poznámka k položce: rozměr(mm):vnitřní zasklení: 1 840 x 3 000 mm (5,52m2);vnější zasklení: 2 150 x 3 786mm (8,14m2) materiál/profil:zasklení: izolační dvojsklo: vnější čiré sklo tl. 12mm (hrany broušené, tepelně tvrzené + přesah skla přes distanční rámeček - smaltovat)/distanční rámeček 24mm + argon/ čiré sklo, vrstvené. tl. 12,5mm TOP N uchycení: hliníkový fasádní systém pro bezrámové strukturální zasklení - hliníková nasazovací lišta ocelová podkonstrukce: obvodový profil horní L90/50/5 - délka 2,2m obvodový profil spodní L110/110/7 - délka 2,2m obvodový profil boční L70/50/5 - délka 2x3,25m ocelová konzola pro vynesení skla - P8 - 2ks - viz. nákres hydroizolační a tepelně technické uzavření stavby: tepelná izolace z minerální vaty ( = 0,035) pojistná hydroizolační páska (folie);parotěsná páska (folie);pomocné obvodové profily: AL L 20/20/2, AL U 25/25/3 (profil na horní hraně skla - návaznost na HI střechy) povrchová úprava:hliníkový distanční rámeček dvojskla: distanční rámeček 16mm RAL7040 hliníkový systém, profily: komaxit, barva dle RAL (konkrétní odstín bude upřesněn architektem - atelier-r);ocelová podkonstrukce: dvojitý základní nátěr umístění:arkýř základní popis:Fasádní plocha je navržena ze systému strukturálního zasklení fasádního hliníkového systému tzv. nasazovací (naklapávací) lišty na ocelovou podkonstrukci upraveného dle požadovaného výsledného vzhledu.Na nosnou konstrukci arkýře bude přikotvena (přivařením) ocelová podkonstrukce z obvodových profilů L a konzol pro vynesení skla. Přesné dimenze profilů podkonstrukce vzejdou z dílenské dokumentace, která musí být zpracována na základě zaměření provedené ocelové konstrukce na stavbě.Na ocelovou podkonstrukci bude po obvodu kotvena hliníková nasazovací lišta. Zasklení z izolačního dvojskla bude opřeno do konzol (2ks/1sklo), které budou přenášet veškerou hmotnost skla. Sklo bude po obvodu kotveno proti vodorovným silám a utěsněno k hliníkové liště. Montáž bude probíhat v prostoru za vnějším sklem pomocí motýlkových úchytů.Po osazení a utěsnění skla bude montována tepelná izolace, pojistná hydroizolace a parotěsná folie.Fasádní plocha je rozdělena na dvě izolační dvojskla. Svislá spára na styku skel bude pouze tmelena. Izolační dvojsklo má rozdílné velikosti vnitřního a vnějšího skla, z důvodu přesahu vnějšího skla až k okraji arkýře. Přesahy skel budou z rubové strany smaltovány černou barvou.Součástí prvku je veškerý pomocný, montážní a kotevní materiál, stejně jako materiál pro napojení na okolní konstrukce. poznámka:Skutečné rozměry je nutné zaměřit na stavbě.Na prvek je nutné vypracovat podrobnou dílenskou dokumentaci, v níž bude řešeno detailní napojení na okolní konstrukce, detaily a statický výpočet podkonstrukce a vynášecích konzol, způsob a postup montáže. V rámci dílenské dokumentace bude provedeno posouzení dvou 3D detailů tepelné techniky v místě napojení na skladbu fasádního pláště Alucobondových panelů - jeden detail u střechy, jeden u podlahy.Dílenská dokumentace bude řešena spolu s dílenskou dokumentací ocelové konstrukce arkýře.Dílenská dokumentace bude průběžně konzutována s GP (atelier-r) a odsouhlasena GP a investorem.
| D | 789 | Povrchové úpravy ocelových konstrukcí a technologických zařízení |  |  |  | 0
195 | K | 789321-PC02 | Nátěr ocelových konstrukcí třídy dle ISO 12944 NS C2, příprava povrchu S2,5 + RAL dle PD | m2 | 104.5 |  | 0
| VV |  | viz statika výkaz materiálu
| VV |  | 7,00+2,30 "SL 1 |  | 9.3
| VV |  | 95,20 "zavěšený arkýř |  | 95.2
| VV |  | Součet |  | 104.5
| D | 799 | Ostatní |  |  |  | 0
196 | K | Os/Z 02x | parapet z polyuretanové stěrky - viz výpis prvků | kus | 15 |  | 0
| P |  | Poznámka k položce: rozměr:hloubka parapetu - cca 400mm;délka - 1350mm (průměrná délka) - rozměry oken jsou převzaty z dostupné dokumentace, konkrétní rozměr okenních otvorů je nutné doměřit na stavbě, současně je počítáno s průměrnou šířkou okenních otvorů (odchylka jednotlivých šířek je cca +- 30mm) materiál/profil:AL asymetrický L profil - 52,5/10/2,5 mm, celková délka = 31,1m PUR litá stěrka - celková plocha = 12,4m2 cementová vyrovnávací malta cementová litá vyrovnávací stěrka povrchová úprava:profil: eloxovaný hliník stěrka: matný transparentní hydrofobní uzavírací nátěr umístění:m.č. 0.07b, 0.05b, 0.17, 1.11b, 1.13b, 1.20, 2.12b, 2.14b, 2.22b, 2.23, 2.24, 2.25, 2.26, 2.27, 2.28, 3.12b, 3.14b, 3.21a, 4.11b, 4.13, 4.22 základní popis:Stávající plastový parapet bude demontován, zdivo bude dorovnáno cementovou maltou tl.20-40mm a litou vyrovnávací stěrkou.Na čelní hranu parapetu bude osazen hliníkový ukončovací profil L 52,5/10/2,5 mm z eloxovaného hliníku tak, aby lícoval pohledovou hranou s rovinou stěny. Profily budou osazeny v rámci místností v jedné délce. Mezi tento profil a okenní paždík bude vylitaPUR stěrka v matném provedení.Barevný odstín stěrky: RAL 7047. poznámka:Skutečné rozměry je nutné zaměřit na stavbě. Před objednáním bude prvek vyvzorkován a odsouhlasen architektem (atelier-r).Součástí dodávky prvku je dodávka funkčního kompletu včetně veškerého spojovacího, kotevního a montážního materiálu.
| VV |  | 23 |  | 23
| VV |  | -8 "zrušeno |  | -8
| VV |  | Celkem |  | 15
197 | K | Os/Z 09x | umyvadlová deska 1265/435mm - viz výpis prvků | kus | 2 |  | 0
| P |  | Poznámka k položce: rozměr:š. 1265 mm, hl. 435mm, v. 100mm materiál/profil:betonové umyvadlo - vysokopevnostní beton tl. 15mm nosná konstrukce pro uchycení - kovové konzoly na stěnu 2 ks neuzavíratelný odtok s betonovou krytkou (v odstínu umyvadla);dávkovač mýdla sifon a baterie jsou součástí ZTI povrchová úprava:betonové umyvadlo: odstín světle šedá, matný transparentní hydrofobní uzavírací nátěr;dávkovač mýdla: chrom umístění:m.č. 0.07a, 0.05a základní popis:Atypický výrobek ruční výroby obdélného tvaru do stavební niky - nutno zaměřit výsledný tvar! Jedná se umyvadlo z tenkovrstvého vysokopevnostního betonu (tl. cca 15mm) ve světle šedém odstínu (bude odsouhlaseno architektem) s výztuží ze skelných vláken. Dno umyvadla bude vyspádováno směrem k vpustím a veškeré kouty budou pro snadnou údržbu zaobleny s poloměrem 3mm. Výška čela umyvadla bude 100 mm. Umyvadlo bude provedeno s otvorem pro osazení stojánkové baterie (součást ZTI) a otvorem pro dávkovač mýdla, který je součástí prvku: dávkovač mýdla integrovaný v umyvadlové desce s nádobou o objemu 500 ml, plnění vrchem, dávkovací těleso z kovu, povrchová úprava chrom.Celý prvek bude opatřen matným transparentním hydrofobním nátěrem zamezujícím nasákavosti vody do materiálu a současně zajišťujícím omyvatelnost a snadnou údržbu. Součástí prvku jsou kovové konzole, umyvadlo bude kotveno do pomocných nosných prvků v SDK stěně (viz zámečnický prvek Z/V.07x). Spára napojení na okolní konstrukce do 3mm, bude zapravena pomocí transparetního silikonu.S ohledem na ruční výrobu prvku a technologický postup výroby je nutné počítat s objednáním min. 6týdnů před dodáním na stavbu. Ještě před tímto termínem bude prvek zaměřen, bude vypracována dílenská dokumentace a budou předloženy vzorky materiálu a provedení k odsouhlasení architektem(atelier-r). Architekt má právo odmítnout vzorky, které nebudou vykazovat dostatečnou kvalitu. Součástí prvku je ocelová nosná konstrukce z rámu a konzol pro kotvení do okolních stěn (konstrukci je třeba přizpůsobit konkrétní situaci). Součástí prvku je veškerý spojovací a kotevní materiál. poznámka:Skutečné rozměry je nutné zaměřit na stavbě. Před objednáním bude prvek vyvzorkován a odsouhlasen architektem (atelier-r).Součástí dodávky prvku je dodávka funkčního kompletu včetně veškerého spojovacího, kotevního a montážního materiálu.
198 | K | Os/Z 10x | umyvadlová deska 1345/435mm - viz výpis prvků | kus | 8 |  | 0
| P |  | Poznámka k položce: rozměr:š. 1345 mm, hl. 435mm, v. 100mm materiál/profil:betonové umyvadlo - vysokopevnostní beton tl. 15mm nosná konstrukce pro uchycení - kovové konzoly na stěnu 2 ks neuzavíratelný odtok s betonovou krytkou (v odstínu umyvadla);dávkovač mýdla sifon a baterie jsou součástí ZTI povrchová úprava:betonové umyvadlo: odstín světle šedá, matný transparentní hydrofobní uzavírací nátěr;dávkovač mýdla: chrom umístění:m.č. 1.13a, 1.11a, 2.14a, 2.12a, 3.14a, 3.12a, 4.13a, 4.11a základní popis:Atypický výrobek ruční výroby obdélného tvaru do stavební niky - nutno zaměřit výsledný tvar! Jedná se umyvadlo z tenkovrstvého vysokopevnostního betonu (tl. cca 15mm) ve světle šedém odstínu (bude odsouhlaseno architektem) s výztuží ze skelných vláken. Dno umyvadla bude vyspádováno směrem k vpustím a veškeré kouty budou pro snadnou údržbu zaobleny s poloměrem 3mm. Výška čela umyvadla bude 100 mm. Umyvadlo bude provedeno s otvorem pro osazení stojánkové baterie (součást ZTI) a otvorem pro dávkovač mýdla, který je součástí prvku: dávkovač mýdla integrovaný v umyvadlové desce s nádobou o objemu 500 ml, plnění vrchem, dávkovací těleso z kovu, povrchová úprava chrom.Celý prvek bude opatřen matným transparentním hydrofobním nátěrem zamezujícím nasákavosti vody do materiálu a současně zajišťujícím omyvatelnost a snadnou údržbu. Součástí prvku jsou kovové konzole, umyvadlo bude kotveno do pomocných nosných prvků v SDK stěně (viz zámečnický prvek Z/V.07x). Spára napojení na okolní konstrukce do 3mm, bude zapravena pomocí transparetního silikonu.S ohledem na ruční výrobu prvku a technologický postup výroby je nutné počítat s objednáním min. 6týdnů před dodáním na stavbu. Ještě před tímto termínem bude prvek zaměřen, bude vypracována dílenská dokumentace a budou předloženy vzorky materiálu a provedení k odsouhlasení architektem(atelier-r). Architekt má právo odmítnout vzorky, které nebudou vykazovat dostatečnou kvalitu. Součástí prvku je ocelová nosná konstrukce z rámu a konzol pro kotvení do okolních stěn (konstrukci je třeba přizpůsobit konkrétní situaci). Součástí prvku je veškerý spojovací a kotevní materiál. poznámka:Skutečné rozměry je nutné zaměřit na stavbě. Před objednáním bude prvek vyvzorkován a odsouhlasen architektem (atelier-r).Součástí dodávky prvku je dodávka funkčního kompletu včetně veškerého spojovacího, kotevního a montážního materiálu.
199 | K | Os/Z 11x | umyvadlová deska 970/435mm - viz výpis prvků | kus | 1 |  | 0
| P |  | Poznámka k položce: rozměr:š. 970 mm, hl. 435mm, v. 100mm materiál/profil:betonové umyvadlo - vysokopevnostní beton tl. 15mm nosná konstrukce pro uchycení - kovové konzoly na stěnu 2 ks neuzavíratelný odtok s betonovou krytkou (v odstínu umyvadla);dávkovač mýdla sifon a baterie jsou součástí ZTI povrchová úprava:betonové umyvadlo: odstín světle šedá, matný transparentní hydrofobní uzavírací nátěr;dávkovač mýdla: chrom umístění:m.č. 5.13a základní popis:Atypický výrobek ruční výroby obdélného tvaru do stavební niky - nutno zaměřit výsledný tvar! Jedná se umyvadlo z tenkovrstvého vysokopevnostního betonu (tl. cca 15mm) ve světle šedém odstínu (bude odsouhlaseno architektem) s výztuží ze skelných vláken. Dno umyvadla bude vyspádováno směrem k vpustím a veškeré kouty budou pro snadnou údržbu zaobleny s poloměrem 3mm. Výška čela umyvadla bude 100 mm. Umyvadlo bude provedeno s otvorem pro osazení stojánkové baterie (součást ZTI) a otvorem pro dávkovač mýdla, který je součástí prvku: dávkovač mýdla integrovaný v umyvadlové desce s nádobou o objemu 500 ml, plnění vrchem, dávkovací těleso z kovu, povrchová úprava chrom.Celý prvek bude opatřen matným transparentním hydrofobním nátěrem zamezujícím nasákavosti vody do materiálu a současně zajišťujícím omyvatelnost a snadnou údržbu. Součástí prvku jsou kovové konzole, umyvadlo bude kotveno do pomocných nosných prvků v SDK stěně (viz zámečnický prvek Z/V.07x). Spára napojení na okolní konstrukce do 3mm, bude zapravena pomocí transparetního silikonu.S ohledem na ruční výrobu prvku a technologický postup výroby je nutné počítat s objednáním min. 6týdnů před dodáním na stavbu. Ještě před tímto termínem bude prvek zaměřen, bude vypracována dílenská dokumentace a budou předloženy vzorky materiálu a provedení k odsouhlasení architektem(atelier-r). Architekt má právo odmítnout vzorky, které nebudou vykazovat dostatečnou kvalitu. Součástí prvku je ocelová nosná konstrukce z rámu a konzol pro kotvení do okolních stěn (konstrukci je třeba přizpůsobit konkrétní situaci). Součástí prvku je veškerý spojovací a kotevní materiál. poznámka:Skutečné rozměry je nutné zaměřit na stavbě. Před objednáním bude prvek vyvzorkován a odsouhlasen architektem (atelier-r).Součástí dodávky prvku je dodávka funkčního kompletu včetně veškerého spojovacího, kotevního a montážního materiálu.
200 | K | Os/Z 12x | umyvadlová deska 970/435mm - viz výpis prvků | kus | 1 |  | 0
| P |  | Poznámka k položce: rozměr:š. 970 mm, hl. 435mm, v. 100mm materiál/profil:betonové umyvadlo - vysokopevnostní beton tl. 15mm nosná konstrukce pro uchycení - kovové konzoly na stěnu 2 ks neuzavíratelný odtok s betonovou krytkou (v odstínu umyvadla);dávkovač mýdla sifon a baterie jsou součástí ZTI povrchová úprava:betonové umyvadlo: odstín světle šedá, matný transparentní hydrofobní uzavírací nátěr;dávkovač mýdla: chrom umístění:m.č. 5.12a základní popis:Atypický výrobek ruční výroby obdélného tvaru do stavební niky - nutno zaměřit výsledný tvar! Jedná se umyvadlo z tenkovrstvého vysokopevnostního betonu (tl. cca 15mm) ve světle šedém odstínu (bude odsouhlaseno architektem) s výztuží ze skelných vláken. Dno umyvadla bude vyspádováno směrem k vpustím a veškeré kouty budou pro snadnou údržbu zaobleny s poloměrem 3mm. Výška čela umyvadla bude 100 mm. Umyvadlo bude provedeno s otvorem pro osazení stojánkové baterie (součást ZTI) a otvorem pro dávkovač mýdla, který je součástí prvku: dávkovač mýdla integrovaný v umyvadlové desce s nádobou o objemu 500 ml, plnění vrchem, dávkovací těleso z kovu, povrchová úprava chrom.Celý prvek bude opatřen matným transparentním hydrofobním nátěrem zamezujícím nasákavosti vody do materiálu a současně zajišťujícím omyvatelnost a snadnou údržbu. Součástí prvku jsou kovové konzole, umyvadlo bude kotveno do pomocných nosných prvků v SDK stěně (viz zámečnický prvek Z/V.07x). Spára napojení na okolní konstrukce do 3mm, bude zapravena pomocí transparetního silikonu.S ohledem na ruční výrobu prvku a technologický postup výroby je nutné počítat s objednáním min. 6týdnů před dodáním na stavbu. Ještě před tímto termínem bude prvek zaměřen, bude vypracována dílenská dokumentace a budou předloženy vzorky materiálu a provedení k odsouhlasení architektem(atelier-r). Architekt má právo odmítnout vzorky, které nebudou vykazovat dostatečnou kvalitu. Součástí prvku je ocelová nosná konstrukce z rámu a konzol pro kotvení do okolních stěn (konstrukci je třeba přizpůsobit konkrétní situaci). Součástí prvku je veškerý spojovací a kotevní materiál. poznámka:Skutečné rozměry je nutné zaměřit na stavbě. Před objednáním bude prvek vyvzorkován a odsouhlasen architektem (atelier-r).Součástí dodávky prvku je dodávka funkčního kompletu včetně veškerého spojovacího, kotevního a montážního materiálu.
201 | K | Os/Z 13x | sanitární bezrámová příčka - viz výpis prvků | kus | 2 |  | 0
| P |  | Poznámka k položce: rozměr:výška 2100 mm, délka 1220 mm a 1195 mm, dveře 700/1950 (150 mm od země), deska výšky 1950 odsazená 150 mm od podlahy, tloušťka 25,7 mm materiál/profil:DTD deska tl. 25 mm, oboustranně povrchově nalisovaný HPL laminát (laminát ze všech stran včetně hran) - celková tloušťka 25,7 mm hliníkový jäkl 20/20/3 délky 1220 mm a 1195 mm nosné a spojovací hliníkové T-profily 20/40/2 mm, celková délka 4x1 950 = 7 800 mm 2x rektifikační podpěra výšky 150 mm (1 ks) z nerezové oceli 2x uzamykatelná knopka z nerezové oceli se signalizací - součástí knopky je wc zamykání s gumou pro sanitární příčky skryté panty s intregrovaným samozavíračem + magnet pro zavření dveří povrchová úprava:HPL na DTD v matném šedém odstínu s úpravou proti otiskům prstů - konkrétní materiál bude určen architektem na základě vzorku kování, podpěra a kovová nosná konstrukce - materiál: broušená nerez umístění:0.07b, 0.05b základní popis:Bezrámová sanitární příčka z DTD desky tl. 25 mm, s oboustranně povrchově nalisovaným HPL laminátem včetně hran v matném šedém provedení, celková tloušťka 25,7 mm. Veškeré nosné kovové konstrukce budou pohledově skryté (kompletně z vnější strany). Součástí příčky jsou 2x otevíravé dveře 700x1950mm (1x levé, 1xpravé) s uzamykatelnou knopkou s úpravou pro WC (nerez se signalizací) a skrytými samozavíracími panty zajišťujícími dovření dveří do roviny příčky! Součástí je 2x rektifikační podpěra (výška 150mm) a 4x hliníkový T-profil pro kotvení ke zdi. Doraz dveřních křídel k pevné části je řešen pomocí horního jäklu v nadpraží příčky.Kovové součásti příčky jsou navrženy z broušené nerezi.Povrchové úpravy budou vzorkovány a předloženy architektovi k odsouhlasení. Součástí dodávky prvku je dílenská dokumentace a zahrnuje řešení konstrukčního provedení prvku, posouzení navrhovaných materiálů a spojů a řešení detailů. Dílenská dokumentace bude odsouhlasena architektem (atelier-r).Součástí prvku je veškerý kotevní a spojovací materiál. poznámka:Skutečné rozměry je nutné zaměřit na stavbě. Před objednáním bude prvek vyvzorkován a odsouhlasen architektem (atelier-r).Součástí dodávky prvku je dodávka funkčního kompletu včetně veškerého spojovacího, kotevního a montážního materiálu.
202 | K | Os/Z 14x | sanitární bezrámová příčka - viz výpis prvků | kus | 2 |  | 0
| P |  | Poznámka k položce: rozměr:výška 2100 mm, délka 1300 mm a 1225 mm, dveře 700/1950 (150 mm od země), deska výšky 1950 odsazená 150 mm od podlahy, tloušťka 25,7 mm materiál/profil:DTD deska tl. 25 mm, oboustranně povrchově nalisovaný HPL laminát (laminát ze všech stran včetně hran) - celková tloušťka 25,7 mm hliníkový jäkl 20/20/3 délky 1300 mm a 1225 mm nosné a spojovací hliníkové T-profily 20/40/2 mm, celková délka 4x1 950 = 7 800 mm 2x rektifikační podpěra výšky 150 mm (1 ks) z nerezové oceli 2x uzamykatelná knopka z nerezové oceli se signalizací - součástí knopky je wc zamykání s gumou pro sanitární příčky skryté panty s intregrovaným samozavíračem + magnet pro zavření dveří povrchová úprava:HPL na DTD v matném šedém odstínu s úpravou proti otiskům prstů - konkrétní materiál bude určen architektem na základě vzorku kování, podpěra a kovová nosná konstrukce - materiál: broušená nerez umístění:1.13b, 1.11b základní popis:Bezrámová sanitární příčka z DTD desky tl. 25 mm, s oboustranně povrchově nalisovaným HPL laminátem včetně hran v matném šedém provedení, celková tloušťka 25,7 mm. Veškeré nosné kovové konstrukce budou pohledově skryté (kompletně z vnější strany). Součástí příčky jsou 2x otevíravé dveře 700x1950mm (1x levé, 1xpravé) s uzamykatelnou knopkou s úpravou pro WC (nerez se signalizací) a skrytými samozavíracími panty zajišťujícími dovření dveří do roviny příčky! Součástí je 2x rektifikační podpěra (výška 150mm) a 4x hliníkový T- profil pro kotvení ke zdi. Doraz dveřních křídel k pevné části je řešen pomocí horního jäklu v nadpraží příčky.Kovové součásti příčky jsou navrženy z broušené nerezi.Povrchové úpravy budou vzorkovány a předloženy architektovi k odsouhlasení. Součástí dodávky prvku je dílenská dokumentace a zahrnuje řešení konstrukčního provedení prvku, posouzení navrhovaných materiálů aspojů a řešení detailů. Dílenská dokumentace bude odsouhlasena architektem (atelier-r).Součástí prvku je veškerý kotevní a spojovací materiál. poznámka:Skutečné rozměry je nutné zaměřit na stavbě. Před objednáním bude prvek vyvzorkován a odsouhlasen architektem (atelier-r).Součástí dodávky prvku je dodávka funkčního kompletu včetně veškerého spojovacího, kotevního a montážního materiálu.
203 | K | Os/Z 15x | sanitární bezrámová příčka - viz výpis prvků | kus | 2 |  | 0
| P |  | Poznámka k položce: rozměr:výška 2100 mm, délka 1300 mm a 1235 mm, dveře 700/1950 (150 mm od země), deska výšky 1950 odsazená 150 mm od podlahy, tloušťka 25,7 mm materiál/profil:DTD deska tl. 25 mm, oboustranně povrchově nalisovaný HPL laminát (laminát ze všech stran včetně hran) - celková tloušťka 25,7 mm hliníkový jäkl 20/20/3 délky 1300 mm a 1235 mm nosné a spojovací hliníkové T-profily 20/40/2 mm, celková délka 4x1 950 = 7 800 mm 2x rektifikační podpěra výšky 150 mm (1 ks) z nerezové oceli 2x uzamykatelná knopka z nerezové oceli se signalizací - součástí knopky je wc zamykání s gumou pro sanitární příčky skryté panty s intregrovaným samozavíračem + magnet pro zavření dveří povrchová úprava:HPL na DTD v matném šedém odstínu s úpravou proti otiskům prstů - konkrétní materiál bude určen architektem na základě vzorku kování, podpěra a kovová nosná konstrukce - materiál: broušená nerez umístění:2.14b, 2.12b základní popis:Bezrámová sanitární příčka z DTD desky tl. 25 mm, s oboustranně povrchově nalisovaným HPL laminátem včetně hran v matném šedém provedení, celková tloušťka 25,7 mm. Veškeré nosné kovové konstrukce budou pohledově skryté (kompletně z vnější strany). Součástí příčky jsou 2x otevíravé dveře 700x1950mm (1x levé, 1xpravé) s uzamykatelnou knopkou s úpravou pro WC (nerez se signalizací) a skrytými samozavíracími panty zajišťujícími dovření dveří do roviny příčky! Součástí je 2x rektifikační podpěra (výška 150mm) a 4x hliníkový T- profil pro kotvení ke zdi. Doraz dveřních křídel k pevné části je řešen pomocí horního jäklu v nadpraží příčky.Kovové součásti příčky jsou navrženy z broušené nerezi.Povrchové úpravy budou vzorkovány a předloženy architektovi k odsouhlasení. Součástí dodávky prvku je dílenská dokumentace a zahrnuje řešení konstrukčního provedení prvku, posouzení navrhovaných materiálů aspojů a řešení detailů. Dílenská dokumentace bude odsouhlasena architektem (atelier-r).Součástí prvku je veškerý kotevní a spojovací materiál. poznámka:Skutečné rozměry je nutné zaměřit na stavbě. Před objednáním bude prvek vyvzorkován a odsouhlasen architektem (atelier-r).Součástí dodávky prvku je dodávka funkčního kompletu včetně veškerého spojovacího, kotevního a montážního materiálu.
204 | K | Os/Z 16x | sanitární bezrámová příčka - viz výpis prvků | kus | 4 |  | 0
| P |  | Poznámka k položce: rozměr:výška 2100 mm, délka 1375 mm a 1290 mm, dveře 700/1950 (150 mm od země), deska výšky 1950 odsazená 150 mm od podlahy, tloušťka 25,7 mm materiál/profil:DTD deska tl. 25 mm, oboustranně povrchově nalisovaný HPL laminát (laminát ze všech stran včetně hran) - celková tloušťka 25,7 mm hliníkový jäkl 20/20/3 délky 1375 mm a 1290 mm nosné a spojovací hliníkové T-profily 20/40/2 mm, celková délka 4x1950 = 7800 mm 2x rektifikační podpěra výšky 150 mm (1 ks) z nerezové oceli 2x uzamykatelná knopka z nerezové oceli se signalizací - součástí knopky je wc zamykání s gumou pro sanitární příčky skryté panty s intregrovaným samozavíračem + magnet pro zavření dveří povrchová úprava:HPL na DTD v matném šedém odstínu s úpravou proti otiskům prstů - konkrétní materiál bude určen architektem na základě vzorku kování, podpěra a kovová nosná konstrukce - materiál: broušená nerez umístění:3.14b, 3.12b, 4.14b, 4.12b základní popis:Bezrámová sanitární příčka z DTD desky tl. 25 mm, s oboustranně povrchově nalisovaným HPL laminátem včetně hran v matném šedém provedení, celková tloušťka 25,7 mm. Veškeré nosné kovové konstrukce budou pohledově skryté (kompletně z vnější strany). Součástí příčky jsou 2x otevíravé dveře 700x1950mm (1x levé, 1xpravé) s uzamykatelnou knopkou s úpravou pro WC (nerez se signalizací) a skrytými samozavíracími panty zajišťujícími dovření dveří do roviny příčky! Součástí je 2x rektifikační podpěra (výška 150mm) a 4x hliníkový T- profil pro kotvení ke zdi. Doraz dveřních křídel k pevné části je řešen pomocí horního jäklu v nadpraží příčky.Kovové součásti příčky jsou navrženy z broušené nerezi.Povrchové úpravy budou vzorkovány a předloženy architektovi k odsouhlasení. Součástí dodávky prvku je dílenská dokumentace a zahrnuje řešení konstrukčního provedení prvku, posouzení navrhovaných materiálů aspojů a řešení detailů. Dílenská dokumentace bude odsouhlasena architektem (atelier-r).Součástí prvku je veškerý kotevní a spojovací materiál. poznámka:Skutečné rozměry je nutné zaměřit na stavbě. Před objednáním bude prvek vyvzorkován a odsouhlasen architektem (atelier-r).Součástí dodávky prvku je dodávka funkčního kompletu včetně veškerého spojovacího, kotevního a montážního materiálu.
205 | K | Os/Z 17x | sanitární bezrámová příčka - viz výpis prvků | kus | 1 |  | 0
| P |  | Poznámka k položce: rozměr:výška 2100 mm, délka 1935 mm, dveře 700/1950 (150 mm od země), deska výšky 1950 odsazená 150 mm od podlahy, tloušťka 25,7 mm materiál/profil:DTD deska tl. 25 mm, oboustranně povrchově nalisovaný HPL laminát (laminát ze všech stran včetně hran) - celková tloušťka 25,7 mm hliníkový jäkl 20/20/3 délky 1935 mm nosné a spojovací hliníkové T-profily 20/40/2 mm, celková délka 4x1950 = 7800 mm 2x rektifikační podpěra výšky 150 mm (1 ks) z nerezové oceli 2x uzamykatelná knopka z nerezové oceli se signalizací - součástí knopky je wc zamykání s gumou pro sanitární příčky skryté panty s intregrovaným samozavíračem + magnet pro zavření dveří povrchová úprava:HPL na DTD v matném šedém odstínu s úpravou proti otiskům prstů - konkrétní materiál bude určen architektem na základě vzorku;kování, podpěra a kovová nosná konstrukce - materiál: broušená nerez umístění:5.13b základní popis:Bezrámová sanitární příčka z DTD desky tl. 25 mm, s oboustranně povrchově nalisovaným HPL laminátem včetně hran v matném šedém provedení, celková tloušťka 25,7 mm. Veškeré nosné kovové konstrukce budou pohledově skryté (kompletně z vnější strany). Součástí příčky jsou 2x otevíravé dveře 700x1950mm (1x levé, 1xpravé) s uzamykatelnou knopkou s úpravou pro WC (nerez se signalizací) a skrytými samozavíracími panty zajišťujícími dovření dveří do roviny příčky! Součástí je 2x rektifikační podpěra (výška 150mm) a 4x hliníkový T- profil pro kotvení ke zdi. Doraz dveřních křídel k pevné části je řešen pomocí horního jäklu v nadpraží příčky.Kovové součásti příčky jsou navrženy z broušené nerezi.Povrchové úpravy budou vzorkovány a předloženy architektovi k odsouhlasení. Součástí dodávky prvku je dílenská dokumentace a zahrnuje řešení konstrukčního provedení prvku, posouzení navrhovaných materiálů aspojů a řešení detailů. Dílenská dokumentace bude odsouhlasena architektem (atelier-r).Součástí prvku je veškerý kotevní a spojovací materiál. poznámka:Skutečné rozměry je nutné zaměřit na stavbě. Před objednáním bude prvek vyvzorkován a odsouhlasen architektem (atelier-r).Součástí dodávky prvku je dodávka funkčního kompletu včetně veškerého spojovacího, kotevního a montážního materiálu.
206 | K | Os/Z 18x | sanitární bezrámová příčka - viz výpis prvků | kus | 1 |  | 0
| P |  | Poznámka k položce: rozměr:výška 2100 mm, délka 1750 mm, dveře 700/1950 (150 mm od země), deska výšky 1950 odsazená 150 mm od podlahy,tloušťka 25,7 mm materiál/profil:DTD deska tl. 25 mm, oboustranně povrchově nalisovaný HPL laminát (laminát ze všech stran včetně hran) - celková tloušťka 25,7 mm hliníkový jäkl 20/20/3 délky 1750 mm nosné a spojovací hliníkové T-profily 20/40/2 mm, celková délka 2x1 950 = 3900 mm 1x rektifikační podpěra výšky 150 mm z nerezové oceli 1x uzamykatelná knopka z nerezové oceli se signalizací - součástí knopky je wc zamykání s gumou pro sanitární příčky skryté panty s intregrovaným samozavíračem + magnet pro zavření dveří povrchová úprava:HPL na DTD v matném šedém odstínu s úpravou proti otiskům prstů - konkrétní materiál bude určen architektem na základě vzorku;kování, podpěra a kovová nosná konstrukce - materiál: broušená nerez umístění:5.12b základní popis:Bezrámová sanitární příčka z DTD desky tl. 25 mm, s oboustranně povrchově nalisovaným HPL laminátem včetně hran v matném šedém provedení, celková tloušťka 25,7 mm. Veškeré nosné kovové konstrukce budou pohledově skryté (kompletně z vnější strany). Součástí příčky jsou 2x otevíravé dveře 700x1950mm (1x levé, 1xpravé) s uzamykatelnou knopkou s úpravou pro WC (nerez se signalizací) a skrytými samozavíracími panty zajišťujícími dovření dveří do roviny příčky! Součástí je 2x rektifikační podpěra (výška 150mm) a 4x hliníkový T- profil pro kotvení ke zdi. Doraz dveřních křídel k pevné části je řešen pomocí horního jäklu v nadpraží příčky.Kovové součásti příčky jsou navrženy z broušené nerezi.Povrchové úpravy budou vzorkovány a předloženy architektovi k odsouhlasení. Součástí dodávky prvku je dílenská dokumentace a zahrnuje řešení konstrukčního provedení prvku, posouzení navrhovaných materiálů aspojů a řešení detailů. Dílenská dokumentace bude odsouhlasena architektem (atelier-r).Součástí prvku je veškerý kotevní a spojovací materiál. poznámka:Skutečné rozměry je nutné zaměřit na stavbě. Před objednáním bude prvek vyvzorkován a odsouhlasen architektem (atelier-r).Součástí dodávky prvku je dodávka funkčního kompletu včetně veškerého spojovacího, kotevního a montážního materiálu.
207 | K | Os/Z 19x | osoušeč rukou - viz výpis prvků | kus | 12 |  | 0
| P |  | Poznámka k položce: rozměr:hloubka 100 mm;šířka 250 mm;výška 400 mm materiál/profil:polykarbonátový kryt s antibakteriální přísadou v nátěru povrchová úprava:stříkaný nikl (antibakteriální přísada) umístění:m.č. 5.03a a 5.04a základní popis:Kompaktní hygienický osoušeč rukou montovaný na stěnu, opatřený HEPA filtrem, ventilátorový s osoušecími štěrbinami, aktivace osoušení kapacitními senzory, bez topného tělesa digitální bezkartáčový motor o výkonu 1 000 W poznámka:Skutečné rozměry je nutné zaměřit na stavbě. Před objednáním bude prvek vyvzorkován a odsouhlasen architektem (atelier-r).Součástí dodávky prvku je dodávka funkčního kompletu včetně veškerého spojovacího, kotevního a montážního materiálu.
208 | K | Os/Z 20x | protipožární revizní dvířka v sdk podhledu - viz výpis prvků | kus | 1 |  | 0
| P |  | Poznámka k položce: rozměr:600x600mm materiál/profil:hliníkový rám z taženého profilu (odolný proti kroucení, gumové těsnění, tlačný zámek, SDK požární deska; požární izolace;REI 45 DP1 povrchová úprava: umístění:m.č. 3.21b základní popis:Revizní dvířka slouží pro přístup k technickým instalacím. Dvířka jsou provedena v sádrokartonovém požárním podhledu, osazena v hliníkovém rámu a zarovnána s plochou podhledu. Dvířka budou s minimální protipožární odolností EI 30 DP1 oboustranně. poznámka:Skutečné rozměry je nutné zaměřit na stavbě. Před objednáním bude prvek vyvzorkován a odsouhlasen architektem (atelier-r).Součástí dodávky prvku je dodávka funkčního kompletu včetně veškerého spojovacího, kotevního a montážního materiálu.
209 | K | Os/Z 21x | zásobník na papírové ručníky a odpadkový koš - viz výpis prvků | kus | 2 |  | 0
| P |  | Poznámka k položce: rozměr:298 x 1048 x 120 mm materiál/profil:matný nerez (AISI 304);vnitřní drátěný koš;hmotnost sestavy: 10,6 kg povrchová úprava:mechanické kartáčování umístění:2.19, 2.21a základní popis:Kombinace vestavěného zásobníku na papírové utěrky s odpadkovým košem. Pouzdro z nerezové oceli,všechny rohy jsou plně svařované, viditelné povrchy saténové a kartáčované.Navrženo pro kapacitu cca 500 papírových utěrek. Přístupné pro doplňování přes zamykatelnou klapku s ochranou proti pádu. Odpadkový koš je vybaven odnímatelným drátěným košem (objem cca 11 l). Koš je přístupný přes uzamykatelné dvěře se samouzavírací klapkou. Rozměry pro instalaci: 300 x 1050 x 110mm.Montáž bude provedena čtyřmi šrouby přes upevňovací otvory v bočních stěnách.Součástí prvku je veškerý spojovací a kotevní materiál. poznámka:Skutečné rozměry je nutné zaměřit na stavbě. Před objednáním bude prvek vyvzorkován a odsouhlasen architektem (atelier-r).Součástí dodávky prvku je dodávka funkčního kompletu včetně veškerého spojovacího, kotevního a montážního materiálu.
210 | K | Os/Z 23x | dělící pisoárová stěna - viz výpis prvků | kus | 11 |  | 0
| P |  | Poznámka k položce: rozměr:výška: 705mm;hloubka: 400mm;tloušťka: 40-80mm;výška s.h. od podlahy: 620mm materiál/profil:sanitární keramika bílá povrchová úprava: umístění:0.05b, 1.11b, 2.12b, 3.12b, 4.11b, 5.12b základní popis:Na pánských toaletách budou pisoáry odděleny keramickou příčkou, která bude skrytě kotvena ke stěně. Dělící příčka je jednoduchého obdélníkového tvaru, půdorysně se směrem od stěny mírně zúžuje (viz referenční obrázek). Vzhled, rozměry a tvar výrobku uvedené na referenčnímobrázku jsou závazné.Součástí prvku je veškerý kotevní a spojovací materiál. poznámka:Skutečné rozměry je nutné zaměřit na stavbě. Před objednáním bude prvek vyvzorkován a odsouhlasen architektem (atelier-r).Součástí dodávky prvku je dodávka funkčního kompletu včetně veškerého spojovacího, kotevního a montážního materiálu.
211 | K | Os/Z 24x | revizní dvířka ve vlhkuvzdorném sdk podhledu - viz výpis prvků | kus | 12 |  | 0
| P |  | Poznámka k položce: rozměr:vnitřní rozměr 600x600mm materiál/profil:- hliníkový rám z taženého profilu (odolný proti kroucení);- gumové těsnění - 2x tlačný zámek;- vlhkuvzdorná SDK deska povrchová úprava:dle úpravy navazujícího podhledu umístění:m.č. 0.05a, 0.07a, 1.11a, 1.13a, 2.12a, 2.14a, 3.12a, 3.14a, 4.12, 4.13a, 5.12b, 5.13a základní popis:Revizní dvířka do SDK podhledu o vnitřním rozměru 600x600 mm. vhodné pro SDK desky o síle 12,5 mm. Dvířka slouží pro přístup k technickým instalacím. Konstrukce dvířek je provedena z hliníkových profilů svařovaných do vnitřního/vnějšího rámu. Sestava je spojena pomocí pevného pantu; otevírání je zajištěno pomocí tlakového zámku. Výplň dvířek je tvořena impregnovanou vlhkuvzdornou SDK deskou upevněnou pomocí samovrtných šroubů. Dvířka jsou osazena v líci podhledu a jsou opatřena stejnou povrchovou úpravou jako okolní podhled. Jsou uvažována jako skrytá - bez viditelného rámečku. poznámka:Skutečné rozměry je nutné zaměřit na stavbě. Před objednáním bude prvek vyvzorkován a odsouhlasen architektem (atelier-r).Součástí dodávky prvku je dodávka funkčního kompletu včetně veškerého spojovacího, kotevního a montážního materiálu.
212 | K | pozn.Os | souhrnné informace
| P |  | Poznámka k položce: Uvedenými referenčními produkty a příklady je nastaven kvalitativní standard, který musí být dodržen.Všechny uvažované změny v použití navržených materiálů se musí konzultovat předem s projektantem.Všechny rozměry je třeba před objednáním přeměřit dle aktuálního stavu na stavbě.U veškerého použitého materiálu je nutno připočíst 10% rezervu na prořez. Součástí jednotlivých prvků je veškerý spojovací materiál. Veškeré výrobky budou před dodáním vzorkovány a odsouhlaseny architektem (atelier-r). Na prvky vyráběné na míru je nutné před výrobou vypracovat dílenskou dokumentaci, která je vždy součástí prvku.Dokumentace bude předložena k připomínkování a odsouhlasení architektovi (atelier-r). Veškeré povrchové úpravy a použité materiály budou vzorkovány.

## 01_C_D.1.4.1_Rekap_Z
KRYCÍ LIST SOUPISU PRACÍ
Stavba: | PdF UP - Rekonstrukce vybraných prostor objektu Žižkovo nám. 5
Název části: | Západní část objektu
Objekt: | D.1.4.1. Zdravotně technické instalace
Místo: | Žižkovo nám. 5, 779 00 Olomouc
Dotační titul: | Program 133 240 Rozvoj a obnova materiálně-technické základny lékařských a pedagogických fakult veřejných vysokých škol.
Registrační číslo: | 133D242000007
Zadavatel: | Univerzita Palackého v Olomouci |  | IČ: | 61989592
|  |  | DIČ: | CZ61989592
Zhotovitel: | Vyplní dodavatel |  | IČ: | Vyplní dodavatel
|  |  | DIČ: | Vyplní dodavatel
Projektant: | atelier-r, s.r.o. |  | IČ: | 26849917
Zpracovatel: |  |  | DIČ: | CZ26849917
Poznámka:
Cena bez DPH |  |  |  | 0
DPH |  |  | Sazba daně | Základ daně | Výše daně
|  | základní | 21% | 0 | 0
|  | snížená | 15% | 0 | 0
Cena s DPH |  |  |  | 0
REKAPITULACE ČLENĚNÍ SOUPISU PRACÍ
Stavba: | PdF UP - Rekonstrukce vybraných prostor objektu Žižkovo nám. 5
Názvev části: | Západní část objektu
Objekt | D.1.4.1. Zdravotně technické instalace
Dotační titul: | Program 133 240 Rozvoj a obnova materiálně-technické základny lékařských a pedagogických fakult veřejných vysokých škol.
Registrační číslo: | 133D242000007
Kód | Popis |  |  | Cena bez DPH [CZK]
61 | Úprava povrchů vnitřní |  |  | 0
63 | Podlahy a podlahové konstrukce |  |  | 0
721 | Vnitřní kanalizace |  |  | 0
722 | Vnitřní vodovod |  |  | 0
97 | Prorážení otvorů a ostatní bourací práce |  |  | 0
H721 | Vnitřní kanalizace |  |  | 0
H722 | Vnitřní vodovod |  |  | 0
H99 | Ostatní přesuny hmot |  |  | 0
S | Přesuny sutí |  |  | 0
722VD | 722 |  |  | 0
725 | Zařizovací předměty |  |  | 0
| Ostatní materiál |  |  | 0
Náklady stavby celkem |  |  |  | 0

## 01_C_D.1.4.1_Z
SOUPIS PRACÍ
Stavba: |  |  | PdF UP - Rekonstrukce vybraných prostor objektu Žižkovo nám. 5
Názvev části: |  |  | Západní část objektu
Objekt |  |  | D.1.4.1. Zdravotně technické instalace
Dotační titul: |  |  | Program 133 240 Rozvoj a obnova materiálně-technické základny lékařských a pedagogických fakult veřejných vysokých škol.
Registrační číslo: |  |  | 133D242000007
PČ | Typ | Kód | Popis | MJ | Množství | J.cena [CZK bez DPH] | Cena celkem [CZK bez DPH] | Celková hmotnost [t]
|  |  | D.1.4.1. Zdravotně technické instalace |  |  |  | 0
|  | 61 | Úprava povrchů vnitřní |  |  |  | 0
1 |  | 612403384RT1 | Hrubá výplň rýh ve stěnách do 7x7 cm maltou ze SMS (vč. montáže a dodávky) | m | 415 |  | 0 | 3.5234
2 |  | 612403388R00 | Hrubá výplň rýh ve stěnách do 15x30cm maltou z SMS (vč. montáže a dodávky) | m | 480 |  | 0 | 17.8224
|  | 63 | Podlahy a podlahové konstrukce |  |  |  | 0
3 |  | 631315621RM1 | Mazanina betonová tl. 12 - 24 cm (vč. montáže a dodávky) | m3 | 5 |  | 0 | 12.625
4 |  | 631571001R00 | Násyp z kameniva těženého 0 - 4, zpevňující (vč. montáže a dodávky) | m3 | 2 |  | 0 | 3.674
5 |  | 630300010RA0 | Vybourání dlažby a podkladního betonu (tl. 200 mm, vč. montáže a dodávky) | m2 | 20 |  | 0 | 13.945
6 |  | 630900020RAC | Vybourání betonové mazaniny (tl. 300 mm) | m2 | 25 |  | 0 | 8.25
|  | 721 | Vnitřní kanalizace |  |  |  | 0
7 |  | 721176102R00 | Potrubí HT připojovací D 40 x 1,8 mm (vč. montáže a dodávky) | m | 300 |  | 0 | 0.114
8 |  | 721176103R00 | Potrubí HT připojovací D 50 x 1,8 mm (vč. montáže a dodávky) | m | 160 |  | 0 | 0.0752
9 |  | 721176104R00 | Potrubí HT připojovací, D 75 x 1,9 mm (vč. montáže a dodávky) | m | 15 |  | 0 | 0.0105
10 |  | 721176115R00 | Potrubí HT odpadní svislé D 110 x 2,7 mm (vč. montáže a dodávky) | m | 250 |  | 0 | 0.3275
11 |  | 721176223R00 | Potrubí KG svodné (ležaté) v zemi D 125 x 3,2 mm (vč. montáže a dodávky) | m | 20 |  | 0 | 0.0504
12 |  | 721170966R00 | Oprava - propojení dosavadního potrubí PVC D 140 (vč. montáže a dodávky) | kus | 15 |  | 0 | 0.10245
13 |  | 721171809R00 | Demontáž potrubí z PVC do D 160 mm | m | 120 |  | 0 | 0.3156
14 |  | 721194104R00 | Vyvedení odpadních výpustek D 40 x 1,8 | kus | 39 |  | 0 | 0
15 |  | 721194105R00 | Vyvedení odpadních výpustek D 50 x 1,8 | kus | 17 |  | 0 | 0
16 |  | 721194109R00 | Vyvedení odpadních výpustek D 110 x 2,3 | kus | 32 |  | 0 | 0
17 |  | 721290111R00 | Zkouška těsnosti kanalizace vodou DN 125 (vč. montáže a dodávky) | m | 745 |  | 0 | 0
18 |  | 721000001VD | Podomítkový sifon ke klimatizačním jednotkám DN32 (vč. montáže a dodávky) | kus | 29 |  | 0 | 0.0029
19 |  | 721225202R00 | Uzávěrka zápachová s nálevkou, DN 50 mm (vč. montáže a dodávky) | kus | 1 |  | 0 | 0.00359
20 |  | 721231331R00 | Vyhřívací sada pro střešní vtoky (vč. montáže a dodávky) | kus | 1 |  | 0 | 0
21 |  | 721273200RT3 | Souprava ventilační střešní (vč. montáže a dodávky) | kus | 3 |  | 0 | 0.00081
22 |  | 283481081 | Vpust střešní vodorovná s PVC manžetou 75 PVC V (vč. montáže a dodávky) | kus | 2 |  | 0 | 0.00208
23 |  | 721177125R00 | Čisticí kus, odpadní svislé, D 110 mm (vč. montáže a dodávky) | kus | 4 |  | 0 | 0.0022
|  | 722 | Vnitřní vodovod |  |  |  | 0
24 |  | 722178711R00 | Potrubí vícevrst.vod.D 20x2,8 mm (vč. montáže a dodávky) | m | 235 |  | 0 | 0.10105
25 |  | 722178712R00 | Potrubí vícevrst.vod.D 25x3,5 mm (vč. montáže a dodávky) | m | 255 |  | 0 | 0.13515
26 |  | 722178713R00 | Potrubí vícevrst.vod.D 32x4,4 mm (vč. montáže a dodávky) | m | 45 |  | 0 | 0.03285
27 |  | 722178714R00 | Potrubí vícevrst. vod.D 40 x 5,5 mm (vč. montáže a dodávky) | m | 30 |  | 0 | 0.0306
28 |  | 722181212RT7 | Izolace návleková PRO tl. stěny 9 mm, vnitřní průměr 22 mm (vč. montáže a dodávky) | m | 235 |  | 0 | 0.00705
29 |  | 722181212RT9 | Izolace návleková PRO tl. stěny 9 mm, vnitřní průměr 28 mm (vč. montáže a dodávky) | m | 255 |  | 0 | 0.0153
30 |  | 722181212RU2 | Izolace návleková PRO tl. stěny 9 mm, vnitřní průměr 35 mm (vč. montáže a dodávky) | m | 45 |  | 0 | 0.0027
31 |  | 722181212RW2 | Izolace návleková PRO tl. stěny 9 mm, vnitřní průměr 45 mm (vč. montáže a dodávky) | m | 30 |  | 0 | 0.0036
32 |  | 722190401R00 | Vyvedení a upevnění výpustek DN 15 | kus | 71 |  | 0 | 0
33 |  | 722290226R00 | Zkouška tlaku potrubí závitového DN 50 (vč. montáže a dodávky) | m | 555 |  | 0 | 0.0999
34 |  | 722290234R00 | Proplach a dezinfekce vodovod.potrubí DN 80 (vč. montáže a dodávky) | m | 555 |  | 0 | 0.00555
35 |  | 722235142R00 | Kohout vodovodní, kulový s vypouštěním, vnitřní-vnitřní závit, DN 20 mm (vč. montáže a dodávky) | kus | 2 |  | 0 | 0.00068
36 |  | 722235143R00 | Kohout vodovodní, kulový s vypouštěním, vnitřní-vnitřní závit, DN 25 mm (vč. montáže a dodávky) | kus | 1 |  | 0 | 0.00052
37 |  | 722235144R00 | Kohout vodovodní, kulový s vypouštěním, vnitřní-vnitřní závit, DN 32 mm (vč. montáže a dodávky) | kus | 1 |  | 0 | 0.00074
38 |  | 722170804R00 | Demontáž rozvodů vody z plastů do D 63 mm (vč. montáže a dodávky) | m | 160 |  | 0 | 0.0464
|  | 97 | Prorážení otvorů a ostatní bourací práce |  |  |  | 0
39 |  | 974031142R00 | Vysekání rýh ve zdi cihelné 7 x 7 cm (vč. montáže a dodávky) | m | 415 |  | 0 | 3.9383
40 |  | 974031164R00 | Vysekání rýh ve zdi cihelné 15 x 15 cm (vč. montáže a dodávky) | m | 250 |  | 0 | 10.1225
41 |  | 974031167R00 | Vysekání rýh ve zdi cihelné 15 x 30 cm (vč. montáže a dodávky) | m | 225 |  | 0 | 18.3352
42 |  | 971052251R00 | Vybourání otvorů zdi želbet. 0,0225 m2 (vč. montáže a dodávky) | kus | 125 |  | 0 | 3.2088
|  | H721 | Vnitřní kanalizace |  |  |  | 0
43 |  | 998721103R00 | Přesun hmot pro vnitřní kanalizaci, výšky do 24 m | t | 1.007 |  | 0 | 0
44 |  | 998721194R00 | Příplatek zvětš. přesun, vnitřní kanaliz. do 1 km | t | 10.07 |  | 0 | 0
|  | H722 | Vnitřní vodovod |  |  |  | 0
45 |  | 998722103R00 | Přesun hmot pro vnitřní vodovod, výšky do 24 m | t | 0.482 |  | 0 | 0
46 |  | 998722194R00 | Příplatek zvětš. přesun, vnitřní vodovod do 1 km | t | 4.82 |  | 0 | 0
|  | H99 | Ostatní přesuny hmot |  |  |  | 0
47 |  | 999281111R00 | Přesun hmot pro opravy a údržbu do výšky 25 m | t | 32.02 |  | 0 | 0
|  | S | Přesuny sutí |  |  |  | 0
48 |  | 979990107R00 | Poplatek za skládku suti - směs betonu,cihel,dřeva | t | 51.78 |  | 0 | 0
49 |  | 979081111R00 | Odvoz suti a vybour. hmot na skládku do 1 km | t | 51.78 |  | 0 | 0
50 |  | 979081121R00 | Příplatek k odvozu za každý další 1 km | t | 517.8 |  | 0 | 0
51 |  | 979082113R00 | Vodorovná doprava suti po suchu do 1000 m | t | 51.78 |  | 0 | 0
|  | 722VD | 722 |  |  |  | 0
52 |  | 722100001VD | Stavební výpomoc - dohledání stávajících instalací, kotvení, propojení a napojení (vč. montáže a dodávky) | soubor | 1 |  | 0 | 0
53 |  | 790000001VD | Skutečný stav, zaměření, zpracování P.D. | soubor | 1 |  | 0 | 0
|  | 725 | Zařizovací předměty |  |  |  | 0
54 |  | 725000001VD | Toaleta | soubor | 23 |  | 0 | 0
kompletní dodávka a montáž:
|  |  | keramická toaleta - bez oplachového kruhu, se skrytým uchycením - sedátko s poklopem ze shodné série, se zpomalovacím sklápěcím systémem- vzhled prvku bude odpovídat vyobrazení, konkrétní výrobek bude před dodáním odsouhlasen architektem (atelier-r)- tlačítko - tvrzený plast, barva bílá, podomítková nádržka, zvukověizolační souprava |  | 19.749
55 |  | 725000004VD | Umyvadlo | soubor | 22 |  | 0 | 0
kompletní dodávka a montáž: - konkrétní výrobek bude před dodáním odsouhlasen architektem (atelier-r), deska i umyvadlo dodávkou stavby - páková umyvadlová baterie, odtoková souprava - výtok 100 mm - normální proud - průtok při 0,3 MPa: 5 l/min - odtoková souprava s táhlem - materiál odtokového ventilu: kov - součásti dodávky: páková umyvadlová baterie, přívodní hadice, upevnění dříku, montážní návod - sifon chromový, válcový s odpadovou sestavou
56 |  | 725000006VD | Pisoár | soubor | 17 |  | 0 | 0
kompletní dodávka a montáž: - vybavený splachovacím senzorem - silikáto-keramická, skelná vrstva, vypálená na původní glazuře a vytvářející neporézní povrch s téměř samočistící funkcí - vzhled prvku bude odpovídat vyobrazení - konkrétní výrobek bude před dodáním odsouhlasen architektem (atelier-r)
57 |  | 725000007VD | Výlevka | soubor | 6 |  | 0 | 0
kompletní dodávka a montáž: - keramická mísa, nádržka vysoko položená, nástěnná páková baterie s delším raménkem, propojení
58 |  | 722000004VD | Napájecí zdroj pro senzorové baterie až pro 8 zařízení | soubor | 5 |  | 0 | 0
59 |  | 725290000 | Demontáž zařizovacích předmětů a připojení, vč. likvidace | soubor | 70 |  | 0 | 0.7
60 |  | 725860211RT1 | Sifon umyvadlový, 5/4", s přípojkou | kus | 4 |  | 0 | 0.00088
61 |  | 725000021VD | Hydrant | soubor | 1 |  | 0 | 0
kompletní dodávka a montáž: Hadicový systém bez skříně s navijákem na stavební konstrukci. Ve výbavě navijáků jsou používány tvarově stálé hadice s průměrem 19mm, délkou 30 m (k délce hadice se připočítává ještě 10 m dostřik) a proudnicí 10 mm.
|  |  | Ostatní materiál |  |  |  | 0
62 |  | 59534685 | protipožární pěna | kus | 45 |  | 0 | 0.00045
63 |  | 28651073 | Manžeta protipožární d = 100 mm | kus | 27 |  | 0 | 0

## 01_C_D.1.4.2_Rekap_Z
KRYCÍ LIST SOUPISU PRACÍ
Stavba: | PdF UP - Rekonstrukce vybraných prostor objektu Žižkovo nám. 5
Název části: | Západní část objektu
Objekt: | D.1.4.2-Zařízení vzduchotechniky a chlazení
Místo: | Žižkovo nám. 5, 779 00 Olomouc
Dotační titul: | Program 133 240 Rozvoj a obnova materiálně-technické základny lékařských a pedagogických fakult veřejných vysokých škol.
Registrační číslo: | 133D242000007
Zadavatel: | Univerzita Palackého v Olomouci |  | IČ: | 61989592
|  |  | DIČ: | CZ61989592
Zhotovitel: | Vyplní dodavatel |  | IČ: | Vyplní dodavatel
|  |  | DIČ: | Vyplní dodavatel
Projektant: | atelier-r, s.r.o. |  | IČ: | 26849917
Zpracovatel: |  |  | DIČ: | CZ26849917
Poznámka:
Cena bez DPH |  |  |  | 0
DPH |  |  | Sazba daně | Základ daně | Výše daně
|  | základní | 21% | 0 | 0
|  | snížená | 15% | 0 | 0
Cena s DPH |  |  |  | 0
REKAPITULACE ČLENĚNÍ SOUPISU PRACÍ
Stavba: | PdF UP - Rekonstrukce vybraných prostor objektu Žižkovo nám. 5
Název části: | Západní část objektu
Objekt: | D.1.4.2-Zařízení vzduchotechniky a chlazení
Dotační titul: | Program 133 240 Rozvoj a obnova materiálně-technické základny lékařských a pedagogických fakult veřejných vysokých škol.
Registrační číslo: | 133D242000007
Kód | Popis |  |  | Cena bez DPH [CZK]
AHU 2. | Větrání chodeb - západní strana |  |  | 0
SF 1. | Větrání CHÚC typu B |  |  | 0
ACC 17 | Chlazení administrativních prostor - 4NP |  |  | 0
ACC 19 | Chlazení administrativních prostor - 5NP |  |  | 0
ACC 20 | Chlazení administrativních 2-5NP |  |  | 0
EF 1 - EF 12 | Odvětrání WC - západní strana |  |  | 0
900 | Demontáž stávajících chladících jednotek |  |  | 0
999 | Ostatní náklady |  |  | 0
Náklady stavby celkem |  |  |  | 0
REKAPITULACE ČLENĚNÍ SOUPISU PRACÍ DLE FINANCOVÁNÍ
Stavba: | PdF UP - Rekonstrukce vybraných prostor objektu Žižkovo nám. 5
Název části: | Západní část objektu
Objekt: | D.1.4.2-Zařízení vzduchotechniky a chlazení
Dotační titul: | Program 133 240 Rozvoj a obnova materiálně-technické základny lékařských a pedagogických fakult veřejných vysokých škol.
Registrační číslo: | 133D242000007
Kód | Popis | Zpúsobilé náklady |  | Nezpůsobilé náklady
|  | Cena bez DPH [CZK] |  | Cena bez DPH [CZK]
AHU 2. | Větrání chodeb - západní strana | 0 |  | 0
SF 1. | Větrání CHÚC typu B | 0 |  | 0
ACC 17 | Chlazení administrativních prostor - 4NP | 0 |  | 0
ACC 19 | Chlazení administrativních prostor - 5NP | 0 |  | 0
ACC 20 | Chlazení administrativních 2-5NP | 0 |  | 0
EF 1 - EF 12 | Odvětrání WC - západní strana | 0 |  | 0
900 | Demontáž stávajících chladících jednotek | 0 |  | 0
999 | Ostatní náklady | 0 |  | 0
Dělení nákladů |  | 0 |  | 0
Náklady stavby celkem |  | 0

## 01_C_D.1.4.2_Z_ZP
SOUPIS PRACÍ
Stavba: |  |  | PdF UP - Rekonstrukce vybraných prostor objektu Žižkovo nám. 5
Název části: |  |  | Západní část objektu
Objekt: |  |  | D.1.4.2-Zařízení vzduchotechniky a chlazení - způsobilé náklady
Dotační titul: |  |  | Program 133 240 Rozvoj a obnova materiálně-technické základny lékařských a pedagogických fakult veřejných vysokých škol.
Registrační číslo: |  |  | 133D242000007
PČ | Typ | Kód | Popis | MJ | Množství | J.cena [CZK bez DPH] | Cena celkem [CZK bez DPH] | Cenová soustava
|  | AHU 2. | Větrání chodeb - západní strana |  |  |  | 0
1 |  | AHU 2.001 | VZT jednotka - resindeční provedení s komorami vedle sebe, horní napojení jednotky | ks | 1 |  | 0
rozměry DxVxH: 598x800x490
Skladba:
ePM1 60% a ePM10 60%.
rotační rekuperátor,
elektrický ohřívač,
ventilátory s EC motory,
pružné manžety.
Hmostnost - 60 kg.
Splňující směrnici Ecodesign 2018
Včetně autonomní MaR.
Dodávka vč. montážních prací
Technické parametry
V př. = 170 m3/h, V od. = 170 m³/h,
P př. = 200 Pa, P od. = 200 Pa.
Topný výkon = Ele ohřívač 0,5 kW - 230V.
Příkon ventilátorů = 0,081 + 0,081 kW
Jištění 10A - Napětí 230 V.
2 |  | AHU 2.001a | Ovládací panel na stěnu - barva dle investora | ks | 1 |  | 0
Dodávka vč. montážních prací
3 |  | AHU 2.001b | Wifi modul pro připojení k internetu | ks | 1 |  | 0
Dodávka vč. montážních prací
4 |  | AHU 2.054 | Kruhový tlumič hluku - flexibilní | ks | 4 |  | 0
DN 125
Útlum 63Hz - 11,7, 125Hz - 18,9, 250Hz - 32,4, 500Hz - 29,9, 1k Hz - 28,8, 2k Hz - 34,5, 4k Hz - 40,9, 8k Hz - 24,5
Celkem 32dBa"
Dodávka vč. montážních prací
5 |  | AHU 2.055 | Přeslechový tlumič hluku | ks | 1 |  | 0
AxB 355x125
L= 700mm
Dodávka vč. montážních prací
6 |  | AHU 2.056 | Přeslechový tlumič hluku | ks | 1 |  | 0
AxB 400x125
L= 700mm
Dodávka vč. montážních prací
7 |  | AHU 2.101 | Regulační klapka kruhová, jednolistá ruční | ks | 2 |  | 0
DN 160
Dodávka vč. montážních prací
8 |  | AHU 2.201 | Potrubní vyústka pro kruhové potrubí - přívodní - dvou-řadá s regulací R1 - RAL dle investora | ks | 2 |  | 0
225x75
Dodávka vč. montážních prací
9 |  | AHU 2.202 | Potrubní vyústka pro kruhové potrubí - přívodní - dvou-řadá s regulací R1 - RAL dle investora | ks | 1 |  | 0
325x75
Dodávka vč. montážních prací
10 |  | AHU 2.253 | Potrubní vyústka pro hranaté potrubí - odvodní - jedno-řadá s regulací R1 - RAL dle investora | ks | 2 |  | 0
525x75
Dodávka vč. montážních prací
11 |  | AHU 2.401 | Kruhová požární klapka se servpohonem - napájení 230V | ks | 1 |  | 0
DN 160
Dodávka vč. montážních prací
12 |  | AHU 2.402 | Kruhová požární klapka se servpohonem - napájení 230V | ks | 1 |  | 0
DN 160
Dodávka vč. montážních prací
13 |  | AHU 2.701 | Kruhové potrubí SPIRO | bm | 68 |  | 0
DN 160
Pozinkovaný plech sk I v běžném provedení v třídě těsnosti B (III) 30% tvarovek
Dodávka vč. montážních prací
14 |  | AHU 2.701 | Kruhové potrubí SPIRO | bm | 10 |  | 0
DN 125
Pozinkovaný plech sk I v běžném provedení v třídě těsnosti B (III) 30% tvarovek
Dodávka vč. montážních prací
15 |  | AHU 2.801 | Ocelové čtyřhranné potrubí skI tl (1+4) s těsností B - ROVNÉ | m2 | 1 |  | 0
AZK PCI
Dodávka vč. montážních prací
16 |  | AHU 2.802 | Ocelové čtyřhranné potrubí skI tl (1+4) s těsností B – TVAROVKY | m2 | 1 |  | 0
AZK PCI
Dodávka vč. montážních prací
17 |  | AHU 2.901 | Kaučuková izolace samolepící | m2 | 8 |  | 0
Tl. 25mm
Dodávka vč. montážních prací
18 |  | AHU 2.903 | Požární izolace | m2 | 22 |  | 0
Odolnost 45 min.
Dodávka vč. montážních prací
|  | SF 1. | Větrání CHÚC typu B |  |  |  | 0
19 |  | SF 1.001 | Středotlaký axiální ventilátor | ks | 1 |  | 0
teplota proudícího média -20 až 55°C
vnitřní instalace
vertikální montáž
motor IE3, IP55, izolační třída F
Technické parametry
V př. = 47 510 m3/h
P př. = 650 Pa
Příkon = 18,5 kW - 400V
In = 34,3 A => Ia/In 7,40
DN 1000
Dodávka vč. montážních prací
20 |  | SF 1.101 | Regulační klapka hliníková - více-listá (protiběžná) Příprava pro servo-pohon | ks | 1 |  | 0
Rám a listy klapky jsou vyrobeny z hliníkových profilů stavebnicového systému.
Do listů je vsazeno pryžové těsnění a jsou v rámu usazeny pomocí pouzder.
Listy klapky se pohybují protiběžně. Možnost úplného uzavření vzduchu - klapka je těsná a splňuje podmínky pro třídu těsnosti 2. dle DIN EN 1507.
1 200 x 1 000
Dodávka vč. montážních prací
21 |  | SF 1.101a | Servo-pohon s havarijní funkcí - 230V - bez napětí otevřeno ! | ks | 1 |  | 0
Pro klapky do 2,0 m2 - 10 Nm.
Dodávka vč. montážních prací
22 |  | SF 1.102 | Regulační klapka hliníková - více-listá (protiběžná) Příprava pro servo-pohon | ks | 1 |  | 0
Rám a listy klapky jsou vyrobeny z hliníkových profilů stavebnicového systému.
Do listů je vsazeno pryžové těsnění a jsou v rámu usazeny pomocí pouzder.
Listy klapky se pohybují protiběžně. Možnost úplného uzavření vzduchu - klapka je těsná a splňuje podmínky pro třídu těsnosti 2. dle DIN EN 1507.
250 x 1 450
Dodávka vč. montážních prací
23 |  | SF 1.102a | Servo-pohon s havarijní funkcí - 230V - bez napětí otevřeno ! | ks | 1 |  | 0
Pro klapky do 0,4 m2 - 2 Nm.
Dodávka vč. montážních prací
24 |  | SF 1.103 | Regulační klapka hliníková - více-listá (protiběžná) Příprava pro servo-pohon | ks | 1 |  | 0
Rám a listy klapky jsou vyrobeny z hliníkových profilů stavebnicového systému.
Do listů je vsazeno pryžové těsnění a jsou v rámu usazeny pomocí pouzder.
Listy klapky se pohybují protiběžně. Možnost úplného uzavření vzduchu - klapka je těsná a splňuje podmínky pro třídu těsnosti 2. dle DIN EN 1507.
250 x 2 400
Dodávka vč. montážních prací
25 |  | SF 1.103a | Servo-pohon s havarijní funkcí - 230V - bez napětí otevřeno ! | ks | 1 |  | 0
Pro klapky do 0,8 m2 - 4 Nm.
Dodávka vč. montážních prací
26 |  | SF 1.104 | Regulační klapka hliníková - více-listá (protiběžná) Příprava pro servo-pohon | ks | 1 |  | 0
Rám a listy klapky jsou vyrobeny z hliníkových profilů stavebnicového systému.
Do listů je vsazeno pryžové těsnění a jsou v rámu usazeny pomocí pouzder.
Listy klapky se pohybují protiběžně. Možnost úplného uzavření vzduchu - klapka je těsná a splňuje podmínky pro třídu těsnosti 2. dle DIN EN 1507.
250 x 2 400
Dodávka vč. montážních prací
27 |  | SF 1.104a | Servo-pohon s havarijní funkcí - 230V - bez napětí otevřeno ! | ks | 1 |  | 0
Pro klapky do 0,8 m2 - 4 Nm.
Dodávka vč. montážních prací
28 |  | SF 1.105 | Regulační klapka hliníková - více-listá (protiběžná) Příprava pro servo-pohon | ks | 1 |  | 0
Rám a listy klapky jsou vyrobeny z hliníkových profilů stavebnicového systému.
Do listů je vsazeno pryžové těsnění a jsou v rámu usazeny pomocí pouzder.
Listy klapky se pohybují protiběžně. Možnost úplného uzavření vzduchu - klapka je těsná a splňuje podmínky pro třídu těsnosti 2. dle DIN EN 1507.
250 x 2 400
Dodávka vč. montážních prací
29 |  | SF 1.105a | Servo-pohon s havarijní funkcí - 230V - bez napětí otevřeno ! | ks | 1 |  | 0
Pro klapky do 0,8 m2 - 4 Nm.
Dodávka vč. montážních prací
30 |  | SF 1.106 | Regulační klapka hliníková - více-listá (protiběžná) Příprava pro servo-pohon | ks | 1 |  | 0
Rám a listy klapky jsou vyrobeny z hliníkových profilů stavebnicového systému.
Do listů je vsazeno pryžové těsnění a jsou v rámu usazeny pomocí pouzder.
Listy klapky se pohybují protiběžně. Možnost úplného uzavření vzduchu - klapka je těsná a splňuje podmínky pro třídu těsnosti 2. dle DIN EN 1507.
250 x 2 250
Dodávka vč. montážních prací
31 |  | SF 1.106a | Servo-pohon s havarijní funkcí - 230V - bez napětí otevřeno ! | ks | 1 |  | 0
Pro klapky do 0,8 m2 - 4 Nm.
Dodávka vč. montážních prací
32 |  | SF 1.107 | Regulační klapka hliníková - více-listá (protiběžná) Příprava pro servo-pohon | ks | 1 |  | 0
Rám a listy klapky jsou vyrobeny z hliníkových profilů stavebnicového systému.
Do listů je vsazeno pryžové těsnění a jsou v rámu usazeny pomocí pouzder.
Listy klapky se pohybují protiběžně. Možnost úplného uzavření vzduchu - klapka je těsná a splňuje podmínky pro třídu těsnosti 2. dle DIN EN 1507.
750 x 240
Dodávka vč. montážních prací
33 |  | SF 1.106a | Servo-pohon s havarijní funkcí - 230V - bez napětí otevřeno ! | ks | 1 |  | 0
Pro klapky do 0,4 m2 - 2 Nm.
Dodávka vč. montážních prací
34 |  | SF 1.108 | Regulační klapka hliníková - více-listá (protiběžná) Příprava pro servo-pohon | ks | 1 |  | 0
Rám a listy klapky jsou vyrobeny z hliníkových profilů stavebnicového systému.
Do listů je vsazeno pryžové těsnění a jsou v rámu usazeny pomocí pouzder.
Listy klapky se pohybují protiběžně. Možnost úplného uzavření vzduchu - klapka je těsná a splňuje podmínky pro třídu těsnosti 2. dle DIN EN 1507.
750 x 240
Dodávka vč. montážních prací
35 |  | SF 1.106a | Servo-pohon s havarijní funkcí - 230V - bez napětí otevřeno ! | ks | 1 |  | 0
Pro klapky do 0,4 m2 - 2 Nm.
Dodávka vč. montážních prací
36 |  | SF 1.110 | Regulační klapka hliníková - více-listá (protiběžná) Ruční ovládání | ks | 1 |  | 0
Rám a listy klapky jsou vyrobeny z hliníkových profilů stavebnicového systému.
Do listů je vsazeno pryžové těsnění a jsou v rámu usazeny pomocí pouzder.
Listy klapky se pohybují protiběžně. Možnost úplného uzavření vzduchu - klapka je těsná a splňuje podmínky pro třídu těsnosti 2. dle DIN EN 1507.
250 x 1 450
Dodávka vč. montážních prací
37 |  | SF 1.111 | Regulační klapka hliníková - více-listá (protiběžná) Ruční ovládání | ks | 3 |  | 0
Rám a listy klapky jsou vyrobeny z hliníkových profilů stavebnicového systému.
Do listů je vsazeno pryžové těsnění a jsou v rámu usazeny pomocí pouzder.
Listy klapky se pohybují protiběžně. Možnost úplného uzavření vzduchu - klapka je těsná a splňuje podmínky pro třídu těsnosti 2. dle DIN EN 1507.
250 x 2 400
Dodávka vč. montážních prací
38 |  | SF 1.112 | Regulační klapka hliníková - více-listá (protiběžná) Ruční ovládání | ks | 1 |  | 0
Rám a listy klapky jsou vyrobeny z hliníkových profilů stavebnicového systému.
Do listů je vsazeno pryžové těsnění a jsou v rámu usazeny pomocí pouzder.
Listy klapky se pohybují protiběžně. Možnost úplného uzavření vzduchu - klapka je těsná a splňuje podmínky pro třídu těsnosti 2. dle DIN EN 1507.
250 x 2 250
Dodávka vč. montážních prací
39 |  | SF 1.113 | Regulační klapka hliníková - více-listá (protiběžná) Ruční ovládání | ks | 2 |  | 0
Rám a listy klapky jsou vyrobeny z hliníkových profilů stavebnicového systému.
Do listů je vsazeno pryžové těsnění a jsou v rámu usazeny pomocí pouzder.
Listy klapky se pohybují protiběžně. Možnost úplného uzavření vzduchu - klapka je těsná a splňuje podmínky pro třídu těsnosti 2. dle DIN EN 1507.
750 x 240
Dodávka vč. montážních prací
40 |  | SF 1.501 | Síto proti hmyzu vč rámu | ks | 1 |  | 0
Max. zaslepení 9%
1 200 x 1 000
Dodávka vč. montážních prací
41 |  | SF 1.801 | Ocelové čtyřhranné potrubí skI tl (1+4) s těsností B – ROVNÉ | m2 | 37.5 |  | 0
AZK PCI
Dodávka vč. montážních prací
42 |  | SF 1.802 | Ocelové čtyřhranné potrubí skI tl (1+4) s těsností B – TVAROVKY | m2 | 37.5 |  | 0
AZK PCI
Dodávka vč. montážních prací
43 |  | SF 1.901 | Požární izolace | m2 | 50 |  | 0
Odolnost 45 min.
Dodávka vč. montážních prací

## 01_C_D.1.4.2_Z_NZ
SOUPIS PRACÍ
Stavba: |  |  | PdF UP - Rekonstrukce vybraných prostor objektu Žižkovo nám. 5
Název části: |  |  | Západní část objektu
Objekt: |  |  | D.1.4.2-Zařízení vzduchotechniky a chlazení - nezpůsobilé náklady
Dotační titul: |  |  | Program 133 240 Rozvoj a obnova materiálně-technické základny lékařských a pedagogických fakult veřejných vysokých škol.
Registrační číslo: |  |  | 133D242000007
PČ | Typ | Kód | Popis | MJ | Množství | J.cena [CZK bez DPH] | Cena celkem [CZK bez DPH] | Cenová soustava
|  | ACC 17 | Chlazení administrativních prostor - 4NP |  |  |  | 0
1 |  | ACE 17.009 | Cu potrubí včetně izolace, propojovací kabeláže. | bm | 235 |  | 0
Dodávka vč montážních prací
2 |  | ACE 17.010 | Oplechování rozvodů na střeše - ochrana proti UV záření. | bm | 13 |  | 0
Dodávka vč montážních prací
3 |  | ACE 17.011 | Naplnění inertním plynem a zaslepení potrubí. | ks | 1 |  | 0
Dodávka vč montážních prací
4 |  | ACE 17.012 | Štítky - označení zařízení. | ks | 1 |  | 0
Dodávka vč montážních prací
|  | ACC 19 | Chlazení administrativních prostor - 5NP |  |  |  | 0
5 |  | ACC 19.001 | Venkovní - VRF jednotka | ks | 1 |  | 0
Vč. výbavy pro chlazení do -20°C !
Nutná možnost chlazení i při poklasu tepelné zátěže pod 30%.
Technické parametry:
Chlacící výkon = 28,0 kW.
Příkon 8,18 kW - 400V.
MCA = 23,0 A, doporučené jištění C/32A.
Váha do 200 kg vč. náplní.
Chladivo R410a.
Dodávka vč. montážních prací
6 |  | ACC 19.001 | Venkovní - VRF jednotka. Vč. výbavy pro chlazení do -20°C ! Nutná možnost chlazení i při poklasu tepelné zátěže pod 30%. | ks | 1 |  | 0
Vč. výbavy pro chlazení do -20°C !
Nutná možnost chlazení i při poklasu tepelné zátěže pod 30%.
Technické parametry:
Chlacící výkon = 67,2 kW.
Příkon 24,40 kW - 400V.
MCA = 55,0A, doporučené jištění C/63A.
Váha do 350 kg vč. náplní.
Chladivo R410a.
Dodávka vč. montážních prací
7 |  | ACE 19.001 | Nástěnná jednotka. | ks | 1 |  | 0
Nom. výkon: Qchl = 1,5 kW
Chladivo R410a
Příkon 24 W - 230 V s 0,16A
Dodávka vč. montážních prací
8 |  | ACE 19.002 | Nástěnná jednotka. | ks | 3 |  | 0
Nom. výkon: Qchl = 2,2 kW
Chladivo R410a
Příkon 24 W - 230 V s 0,16A
Dodávka vč. montážních prací
9 |  | ACE 19.003 | Nástěnná jednotka. | ks | 7 |  | 0
Nom. výkon: Qchl = 3,6 kW.
Chladivo R410a.
Příkon 37 W - 230 V s 0,25A.
Dodávka vč. montážních prací
10 |  | ACE 19.004 | Nástěnná jednotka. | ks | 6 |  | 0
Nom. výkon: Qchl = 5,6 kW.
Chladivo R410a.
Příkon 52 W - 230 V s 0,35A.
Dodávka vč. montážních prací
11 |  | ACE 19.005 | Nástěnná jednotka. | ks | 2 |  | 0
Nom. výkon: Qchl = 6,8 kW.
Chladivo R410a.
Příkon 60 W - 230 V s 0,4A.
Dodávka vč. montážních prací
12 |  | ACE 19.006 | Nástěnná jednotka. | ks | 5 |  | 0
Nom. výkon: Qchl = 8,2 kW.
Chladivo R410a.
Příkon 65 W - 230 V s 0,43A.
Dodávka vč. montážních prací
13 |  | ACE 19.007 | Ref-Net - propojení venkovních jednotek. | ks | 1 |  | 0
Dodávka vč montážních prací
14 |  | ACE 19.008 | Ref-Net. | ks | 5 |  | 0
70,3 - 98,4kW
Dodávka vč montážních prací
15 |  | ACE 19.009 | Ref-Net. | ks | 4 |  | 0
45,0 - 70,3kW
Dodávka vč montážních prací
16 |  | ACE 19.010 | Ref-Net. | ks | 9 |  | 0
15,0 - 40,0kW
Dodávka vč montážních prací
17 |  | ACE 19.011 | Ref-Net. | ks | 5 |  | 0
0,0 - 15,0kW
Dodávka vč montážních prací
18 |  | ACE 19.008 | Nástěnný ovladač + adapter pro externí kontakt ZAP/VYP, porucha/chod, okenní/kartový kontakt. | ks | 24 |  | 0
Dodávka vč montážních prací
19 |  | ACE 19.009 | Cu potrubí včetně izolace, propojovací kabeláže. Doplnění chladiva - R410a. | bm | 310 |  | 0
20 |  | ACE 19.010 | Zkouška těsnosti potrubí, vstupní revize, vč. založení evidenční knihy chladícího zařízení. | ks | 1 |  | 0
21 |  | ACE 19.011 | Zprovoznění zařízení autorizovaným technikem. | ks | 1 |  | 0
22 |  | ACE 19.013 | Požární opláštění - izolace - pěnové sklo. | ks | 1 |  | 0
cca. 2 m
Dodávka vč montážních prací
|  | ACC 20 | Chlazení administrativních 2-5NP |  |  |  | 0
23 |  | ACE 20.007 | Cu potrubí včetně izolace, propojovací kabeláže. | bm | 210 |  | 0
Dodávka vč montážních prací
24 |  | ACE 20.008 | Oplechování rozvodů na střeše - ochrana proti UV záření. | bm | 13 |  | 0
Dodávka vč montážních prací
25 |  | ACE 20.009 | Naplnění inertním plynem a zaslepení potrubí. | ks | 1 |  | 0
Dodávka vč montážních prací
26 |  | ACE 20.010 | Štítky - označení zařízení. | ks | 1 |  | 0
Dodávka vč montážních prací
27 |  | ACE 20.014 | Požární opláštění - izolace - pěnové sklo. | bm | 10 |  | 0
Specifikace požárního opláštění CU potrubí (izolační pouzdro, třída reakce na oheň A2L-s1,d0), které je vedeno v prostoru CHUC - tl. 30 mm, dl. 10 bm
Dodávka vč montážních prací
|  | EF 1 - EF 12 | Odvětrání WC - západní strana |  |  |  | 0
28 |  | EF 1. - EF 12.001 | Odvodní ventilátor - diagonální ventilátor pro kruhové potrubí - EF 1.001. | ks | 1 |  | 0
V od. = 160 m3/h,
P od. = 150 Pa,
---------------------------------------------------------------
Příkon = max. 0,10 kW
Napětí 230 V.
DN 160
Dodávka vč. montážních prací
29 |  | EF 1. - EF 12.001 | Odvodní ventilátor - diagonální ventilátor pro kruhové potrubí - EF 2.001. | ks | 1 |  | 0
V od. = 350 m3/h,
P od. = 80 Pa,
---------------------------------------------------------------
Příkon = max. 0,026 kW
Proud 0,11 A, Napětí 230 V.
DN 160
Dodávka vč. montážních prací
30 |  | EF 1. - EF 12.001 | Odvodní ventilátor - diagonální ventilátor pro kruhové potrubí - EF 3.001. | ks | 1 |  | 0
V od. = 160 m3/h,
P od. = 150 Pa,
---------------------------------------------------------------
Příkon = max. 0,10 kW
Napětí 230 V.
DN 160
Dodávka vč. montážních prací
31 |  | EF 1. - EF 12.001 | Odvodní ventilátor - diagonální ventilátor pro kruhové potrubí - EF 4.001. | ks | 1 |  | 0
V od. = 350 m3/h,
P od. = 80 Pa,
---------------------------------------------------------------
Příkon = max. 0,026 kW
Proud 0,11 A, Napětí 230 V.
DN 160
Dodávka vč. montážních prací
32 |  | EF 1. - EF 12.001 | Odvodní ventilátor - diagonální ventilátor pro kruhové potrubí - EF 5.001. | ks | 1 |  | 0
V od. = 350 m3/h,
P od. = 80 Pa,
---------------------------------------------------------------
Příkon = max. 0,026 kW
Proud 0,11 A, Napětí 230 V.
DN 160
Dodávka vč. montážních prací
33 |  | EF 1. - EF 12.001 | Odvodní ventilátor - diagonální ventilátor pro kruhové potrubí - EF 6.001. | ks | 1 |  | 0
V od. = 160 m3/h,
P od. = 150 Pa,
---------------------------------------------------------------
Příkon = max. 0,10 kW
Napětí 230 V.
DN 160
Dodávka vč. montážních prací
34 |  | EF 1. - EF 12.001 | Odvodní ventilátor - diagonální ventilátor pro kruhové potrubí - EF 7.001. | ks | 1 |  | 0
V od. = 350 m3/h,
P od. = 80 Pa,
---------------------------------------------------------------
Příkon = max. 0,026 kW
Proud 0,11 A, Napětí 230 V.
DN 160
Dodávka vč. montážních prací
35 |  | EF 1. - EF 12.001 | Odvodní ventilátor - diagonální ventilátor pro kruhové potrubí - EF 8.001. | ks | 1 |  | 0
V od. = 160 m3/h,
P od. = 150 Pa,
---------------------------------------------------------------
Příkon = max. 0,10 kW
Napětí 230 V.
DN 160
Dodávka vč. montážních prací
36 |  | EF 1. - EF 12.001 | Odvodní ventilátor - diagonální ventilátor pro kruhové potrubí - EF 9.001. | ks | 1 |  | 0
V od. = 160 m3/h,
P od. = 150 Pa,
---------------------------------------------------------------
Příkon = max. 0,10 kW
Napětí 230 V.
DN 160
Dodávka vč. montážních prací
37 |  | EF 1. - EF 12.001 | Odvodní ventilátor - diagonální ventilátor pro kruhové potrubí - EF 10.001 | ks | 1 |  | 0
V od. = 350 m3/h,
P od. = 80 Pa,
---------------------------------------------------------------
Příkon = max. 0,026 kW
Proud 0,11 A, Napětí 230 V.
DN 160
Dodávka vč. montážních prací
38 |  | EF 1. - EF 12.001 | Odvodní ventilátor - diagonální ventilátor pro kruhové potrubí - EF 11.001 | ks | 1 |  | 0
V od. = 350 m3/h,
P od. = 80 Pa,
---------------------------------------------------------------
Příkon = max. 0,026 kW
Proud 0,11 A, Napětí 230 V.
DN 160
Dodávka vč. montážních prací
39 |  | EF 1. - EF 12.001 | Odvodní ventilátor - diagonální ventilátor pro kruhové potrubí - EF 12.001 | ks | 1 |  | 0
V od. = 160 m3/h,
P od. = 150 Pa,
---------------------------------------------------------------
Příkon = max. 0,10 kW
Napětí 230 V.
DN 160
Dodávka vč. montážních prací
40 |  | EF 1. - EF 12.001a | Časově nastavitelný doběh. | ks | 12 |  | 0
Nastavitelný 2–20 minut.
Dodávka vč. montážních prací
41 |  | EF 1. - EF 12.002 | Pružná manžeta. | ks | 24 |  | 0
DN 160
Dodávka vč. montážních prací
42 |  | EF 1. - EF 12.051 | Ohebny tlumič hluku. | ks | 24 |  | 0
DN 160 - délka 600mm
Dodávka vč. montážních prací
43 |  | EF 1. - EF 12.101 | Zpětná klapka - kruhová. | ks | 12 |  | 0
DN 160
Dodávka vč. montážních prací
44 |  | EF 1. - EF 12.102 | Regulační klapka čtyřhranná vícelistá pozinkovaná - mechanická. | ks | 3 |  | 0
125x100
Dodávka vč. montážních prací
45 |  | EF 1. - EF 12.102 | Regulační klapka čtyřhranná vícelistá pozinkovaná - mechanická. | ks | 1 |  | 0
160x150
Dodávka vč. montážních prací
46 |  | EF 1. - EF 12.103 | Regulační klapka čtyřhranná vícelistá pozinkovaná - mechanická. | ks | 1 |  | 0
200x150
Dodávka vč. montážních prací
47 |  | EF 1. - EF 12.251 | Potrubní vyústka odvodní pro hranaté potrubí - jednořadá. RAL dle investora. | ks | 5 |  | 0
225 x 75
Dodávka vč. montážních prací
48 |  | EF 1. - EF 12.252 | Potrubní vyústka odvodní pro hranaté potrubí - jednořadá. RAL dle investora. | ks | 1 |  | 0
200x150
Dodávka vč. montážních prací
49 |  | EF 1. - EF 12.253 | Potrubní vyústka odvodní pro hranaté potrubí - jednořadá. RAL dle investora. | ks | 1 |  | 0
300x150
Dodávka vč. montážních prací
50 |  | EF 1. - EF 12.254 | Odvodní talířový ventil kovový, včetně zděře. | ks | 37 |  | 0
DN 160
Dodávka vč. montážních prací
51 |  | EF 1. - EF 12.601 | Ohebná hluk tlumící hadice - pro dopojení talířových ventilů. | bm | 37 |  | 0
DN 160
Dodávka vč. montážních prací
52 |  | EF 1. - EF 12.701 | Kruhové potrubí SPIRO. Pozinkovaný plech sk. I v běžném provedení v třídě těsnosti B (III). 30% tvarovek. | bm | 105 |  | 0
DN 160
Dodávka vč. montážních prací
53 |  | EF 1. - EF 12.701 | Kruhové potrubí SPIRO. Pozinkovaný plech sk. I v běžném provedení v třídě těsnosti B (III). 30% tvarovek. | bm | 34 |  | 0
DN 200
Dodávka vč. montážních prací
54 |  | EF 1. - EF 12.801 | Ocelové čtyřhranné potrubí sk.I tl. (1+4) s těsností B - ROVNÉ | m2 | 42 |  | 0
AZK PCI
Dodávka vč. montážních prací
55 |  | EF 1. - EF 12.802 | Ocelové čtyřhranné potrubí sk.I tl. (1+4) s těsností B – TVAROVKY | m2 | 30 |  | 0
AZK PCI
Dodávka vč. montážních prací
56 |  | EF 1. - EF 12.901 | Kaučuková izolace samolepící. | m2 | 19 |  | 0
Tl. 25mm.
Dodávka vč. montážních prací
57 |  | EF 1. - EF 12.902 | Požární izolace. | m2 | 46 |  | 0
Odolnost 45 min.
Dodávka vč. montážních prací
|  | 900 | Demontáž stávajících chladících jednotek |  |  |  | 0
58 |  | 900.001 | Demontáž a ekologická likvidace chladící jednotky. | ks | 20 |  | 0
59 |  | 900.002 | Demontáž a ekologická likvidace chladící vnitřní jednotky. | ks | 20 |  | 0
60 |  | 900.003 | Demontáž a ekologická likvidace chladící jednotky - VRF - fasádá 2.NP. | ks | 1 |  | 0
61 |  | 900.004 | Demontáž a ekologická likvidace chladící vnitřních jednotek - VRF - 2.NP | ks | 10 |  | 0
62 |  | 900.005 | Demontáž a ekologická likvidace chladící jednotky - Multi Split - fasádá 2.NP. | ks | 1 |  | 0
63 |  | 900.006 | Demontáž a ekologická likvidace chladící vnitřních jednotek - Multi Split - 2.NP | ks | 5 |  | 0
64 |  | 900.007 | Vypuštění systému - SPLIT. | ks | 20 |  | 0
65 |  | 900.007 | Vypuštění systému - MULTI - SPLIT. | ks | 1 |  | 0
66 |  | 900.007 | Vypuštění systému - VRF. | ks | 1 |  | 0
67 |  | 900.008 | Demontáž a ekologická likvidace CU potrubí. | bm | 550 |  | 0
68 |  | 900.009 | Zapravení otvoru na fasádě. | ks | 20 |  | 0
69 |  | 900.010 | Demontáž a ekologická likvidace plastových kastů pro vedení potrubí. | bm | 450 |  | 0
|  | 999 | Ostatní náklady |  |  |  | 0
70 |  | 999.001 | Náklady na dopravu. | ks | 1 |  | 0
71 |  | 999.002 | Montážní mechanismy. | ks | 1 |  | 0
72 |  | 999.003 | Montážní materiál | kg | 621.5 |  | 0
Dodávka vč montážích prací
73 |  | 999.004 | Těsnící materiál. | m2 | 186 |  | 0
Dodávka vč montážích prací
74 |  | 999.005 | Spojovací materiál. | kg | 57.517 |  | 0
Dodávka vč montážích prací
75 |  | 999.006 | Značení vzduchotechnického zařízení a potrubí dle platných EN. | ks | 325 |  | 0
Dodávka vč montážích prací
76 |  | 999.007 | Komplexní vyzkoušení a zaregulování systému, zaškolení obsluhy. | h | 72 |  | 0
77 |  | 999.008 | Předávací dokumentace. | ks | 1 |  | 0
78 |  | 999.009 | Výrobní dokumentace. | ks | 1 |  | 0
79 |  | 999.010 | Dokumentace skutečného stavu. | ks | 1 |  | 0
80 |  | 999.011 | Zaměření před objednáním. | h | 24 |  | 0
81 |  | 999.012 | Vrtané otvory do DN 100. | ks | 60 |  | 0
Vrtání do stěny tl. 300 mm. Dodávka vč montážích prací
78 |  | 999.013 | Vrtané otvory do DN 160. | ks | 10 |  | 0
Vrtání do stěny tl. max 450 mm. Dodávka vč montážích prací
79 |  | 999.014 | Požární ucpávka. | ks | 37 |  | 0
Dodávka vč montážích prací
80 |  | 999.015 | Nátěr potrubí RAL. | m2 | 110 |  | 0
Dodávka vč montážích prací

## 01_C_D.1.4.3_Rekap_Z
KRYCÍ LIST SOUPISU PRACÍ
Stavba: | PdF UP - Rekonstrukce vybraných prostor objektu Žižkovo nám. 5
Název části: | Západní část objektu
Objekt: | D.1.4.3. Zařízení silnoproudu
Místo: | Žižkovo nám. 5, 779 00 Olomouc
Dotační titul: | Program 133 240 Rozvoj a obnova materiálně-technické základny lékařských a pedagogických fakult veřejných vysokých škol.
Registrační číslo: | 133D242000007
Zadavatel: | Univerzita Palackého v Olomouci |  | IČ: | 61989592
|  |  | DIČ: | CZ61989592
Zhotovitel: | Vyplní dodavatel |  | IČ: | Vyplní dodavatel
|  |  | DIČ: | Vyplní dodavatel
Projektant: | atelier-r, s.r.o. |  | IČ: | 26849917
Zpracovatel: |  |  | DIČ: | CZ26849917
Poznámka:
Cena bez DPH |  |  |  | 0
DPH |  |  | Sazba daně | Základ daně | Výše daně
|  | základní | 21% | 0 | 0
|  | snížená | 15% | 0 | 0
Cena s DPH |  |  |  | 0
REKAPITULACE ČLENĚNÍ SOUPISU PRACÍ
Stavba: | PdF UP - Rekonstrukce vybraných prostor objektu Žižkovo nám. 5
Název části: | Západní část objektu
Objekt: | D.1.4.3. Zařízení silnoproudu
Dotační titul: | Program 133 240 Rozvoj a obnova materiálně-technické základny lékařských a pedagogických fakult veřejných vysokých škol.
Registrační číslo: | 133D242000007
Kód | Popis |  |  | Cena bez DPH [CZK]
HSV | HSV - Práce a dodávky HSV |  |  | 0
3 | Svislé a kompletní konstrukce |  |  | 0
9 | Ostatní konstrukce a práce, bourání |  |  | 0
997 | Přesun sutě |  |  | 0
PSV | PSV - Práce a dodávky PSV |  |  | 0
741 | Elektroinstalace - silnoproud |  |  | 0
741_CBS | Centrální bateriový systém |  |  | 0
741_HR | Hromosvod |  |  | 0
741_KNX | Instalace KNX |  |  | 0
741_SV | Osvětlení |  |  | 0
741_UPS | Záložní zdroj UPS požárního větrání |  |  | 0
741_EH | Rozmrazování ledu a sněhu |  |  | 0
HZS | HZS - Hodinové zúčtovací sazby |  |  | 0
Náklady stavby celkem |  |  |  | 0
REKAPITULACE ČLENĚNÍ SOUPISU PRACÍ DLE FINANCOVÁNÍ
Stavba: | PdF UP - Rekonstrukce vybraných prostor objektu Žižkovo nám. 5
Název části: | Západní část objektu
Objekt | D.1.4.3. Zařízení silnoproudu
Dotační titul: | Program 133 240 Rozvoj a obnova materiálně-technické základny lékařských a pedagogických fakult veřejných vysokých škol.
Registrační číslo: | 133D242000007
Kód | Popis | Zpúsobilé náklady |  | Nezpůsobilé náklady
|  | Cena bez DPH [CZK] |  | Cena bez DPH [CZK]
HSV | HSV - Práce a dodávky HSV | 0 |  | 0
3 | Svislé a kompletní konstrukce | 0 |  | 0
9 | Ostatní konstrukce a práce, bourání | 0 |  | 0
997 | Přesun sutě | 0 |  | 0
PSV | PSV - Práce a dodávky PSV | 0 |  | 0
741 | Elektroinstalace - silnoproud | 0 |  | 0
741_CBS | Centrální bateriový systém | 0 |  | 0
741_HR | Hromosvod | 0 |  | 0
741_KNX | Instalace KNX | 0 |  | 0
741_SV | Osvětlení | 0 |  | 0
741_UPS | Záložní zdroj UPS požárního větrání | 0 |  | 0
741_EH | Rozmrazování ledu a sněhu | 0 |  | 0
HZS | HZS - Hodinové zúčtovací sazby | 0 |  | 0
Dělení nákladů |  | 0 |  | 0
Náklady stavby celkem |  | 0

## 01_C_D.1.4.3_Z_ZP
SOUPIS PRACÍ
Stavba: |  |  | PdF UP - Rekonstrukce vybraných prostor objektu Žižkovo nám. 5
Název části: |  |  | Západní část objektu
Objekt: |  |  | D.1.4.3. Zařízení silnoproudu - způsobilé náklady
Dotační titul: |  |  | Program 133 240 Rozvoj a obnova materiálně-technické základny lékařských a pedagogických fakult veřejných vysokých škol.
Registrační číslo: |  |  | 133D242000007
PČ | Typ | Kód | Popis | MJ | Množství | J.cena [CZK bez DPH] | Cena celkem [CZK bez DPH] | Cenová soustava
| D | HSV | Práce a dodávky HSV |  |  |  | 0
| D | 3 | Svislé a kompletní konstrukce |  |  |  | 0
1 | K | 317121251 | Montáž překladů ze železobetonových prefabrikátů dodatečně do připravených rýh, světlosti otvoru přes 1050 do 1800 mm | kus | 9 |  | 0 | CS ÚRS 2023 02
| Online PSC |  | https://podminky.urs.cz/item/CS_URS_2023_02/317121251
| VV |  | překlady nad nově osazované rozvaděče
| VV |  | výměry dle výkresu d.1.4.3-201-212
| VV |  | R1.1
| VV |  | 1 |  | 1
| VV |  | RP2.1P
| VV |  | 1 |  | 1
| VV |  | RS
| VV |  | 1 |  | 1
| VV |  | RH3P
| VV |  | 1 |  | 1
| VV |  | RH4P
| VV |  | 1 |  | 1
| VV |  | RH5P
| VV |  | 1 |  | 1
| VV |  | RP5.1P
| VV |  | 1 |  | 1
| VV |  | RP5.2P
| VV |  | 1 |  | 1
| VV |  | RP5.3P
| VV |  | 1 |  | 1
| VV |  | Součet |  | 9
2 | M | 59321210 | překlad železobetonový RZP vylehčený 1190x140x140mm | kus | 9 |  | 0 | CS ÚRS 2023 02
| D | 9 | Ostatní konstrukce a práce, bourání |  |  |  | 0
3 | K | 220261661 | Značení trasy vedení včetně značení trasy podle plánu, vyznačení šíře drážek nebo úchytných bodů, vyznačení průchodu, krabic a vývodu | m | 529 |  | 0 | CS ÚRS 2023 02
| Online PSC |  | https://podminky.urs.cz/item/CS_URS_2023_02/220261661
| VV |  | součet výměr položek 9740311.. Vysekání rýh
| VV |  | 219+310 |  | 529
4 | K | 946111112 | Věže pojízdné trubkové nebo dílcové s maximálním zatížením podlahy do 200 kg/m2 šířky od 0,6 do 0,9 m, délky do 3,2 m výšky přes 1,5 m do 2,5 m montáž | kus | 12 |  | 0 | CS ÚRS 2023 02
| Online PSC |  | https://podminky.urs.cz/item/CS_URS_2023_02/946111112
| VV |  | 1.pp
| VV |  | 2 |  | 2
| VV |  | 1.NP
| VV |  | 2 |  | 2
| VV |  | 2.NP
| VV |  | 2 |  | 2
| VV |  | 3.NP
| VV |  | 2 |  | 2
| VV |  | 4.NP
| VV |  | 2 |  | 2
| VV |  | 5.NP
| VV |  | 2 |  | 2
| VV |  | Součet |  | 12
5 | K | 946111212 | Věže pojízdné trubkové nebo dílcové s maximálním zatížením podlahy do 200 kg/m2 šířky od 0,6 do 0,9 m, délky do 3,2 m výšky přes 1,5 m do 2,5 m příplatek k ceně za každý den použití | kus | 98 |  | 0 | CS ÚRS 2023 02
| Online PSC |  | https://podminky.urs.cz/item/CS_URS_2023_02/946111212
| VV |  | 1.pp
| VV |  | 2*10 |  | 20
| VV |  | 1.NP
| VV |  | 2*8 |  | 16
| VV |  | 2.NP
| VV |  | 2*7 |  | 14
| VV |  | 3.NP
| VV |  | 2*8 |  | 16
| VV |  | 4.NP
| VV |  | 2*8 |  | 16
| VV |  | 5.NP
| VV |  | 2*8 |  | 16
| VV |  | Součet |  | 98
6 | K | 946112812 | Věže pojízdné trubkové nebo dílcové s maximálním zatížením podlahy do 200 kg/m2 šířky přes 0,9 do 1,6 m, délky do 3,2 m výšky přes 1,5 m do 2,5 m demontáž | kus | 12 |  | 0 | CS ÚRS 2023 02
| Online PSC |  | https://podminky.urs.cz/item/CS_URS_2023_02/946112812
| VV |  | 1.pp
| VV |  | 2 |  | 2
| VV |  | 1.NP
| VV |  | 2 |  | 2
| VV |  | 2.NP
| VV |  | 2 |  | 2
| VV |  | 3.NP
| VV |  | 2 |  | 2
| VV |  | 4.NP
| VV |  | 2 |  | 2
| VV |  | 5.NP
| VV |  | 2 |  | 2
| VV |  | Součet |  | 12
7 | K | 972054311 | Vybourání otvorů ve stropech nebo klenbách železobetonových bez odstranění podlahy a násypu, plochy do 0,25 m2, tl. do 80 mm | kus | 19 |  | 0 | CS ÚRS 2023 02
| Online PSC |  | https://podminky.urs.cz/item/CS_URS_2023_02/972054311
| VV |  | výměry dle výkresu d.1.4.3-201-212
| VV |  | průrazy mezi patry
| VV |  | 3 |  | 3
| VV |  | 4 |  | 4
| VV |  | 4 |  | 4
| VV |  | 4 |  | 4
| VV |  | 4 |  | 4
| VV |  | Součet |  | 19
8 | K | 973031151 | Vysekání výklenků nebo kapes ve zdivu z cihel na maltu vápennou nebo vápenocementovou výklenků, pohledové plochy přes 0,25 m2 | m3 | 0.634 |  | 0 | CS ÚRS 2023 02
| Online PSC |  | https://podminky.urs.cz/item/CS_URS_2023_02/973031151
| VV |  | vysekání otvorů pro rozvaděč + překlady:
| VV |  | výměry dle výkresu d.1.4.3-201-212
| VV |  | R1.1
| VV |  | (1,673*0,878*0,157)*0,5+0,14*0,14*(1,19-0,873) |  | 0.122
| VV |  | RP2.1P
| VV |  | (1,273*0,678*0,157)*+0,14*0,14*(1,19-0,873) |  | 0.001
| VV |  | RS
| VV |  | (0,873*0,678*0,157)*0,5+0,14*0,14*(1,19-0,873) |  | 0.053
| VV |  | RH3P
| VV |  | (1,673*0,678*0,157)*0,5+0,14*0,14*(1,19-0,873) |  | 0.095
| VV |  | RH4P
| VV |  | (1,673*0,678*0,157)*0,5+0,14*0,14*(1,19-0,873) |  | 0.095
| VV |  | RH5P
| VV |  | (0,673*0,678*0,157)*0,5+0,14*0,14*(1,19-0,873) |  | 0.042
| VV |  | RP5.1P
| VV |  | (0,873*0,678*0,157)+0,14*0,14*(1,19-0,873) |  | 0.099
| VV |  | RP5.2P
| VV |  | (0,873*0,678*0,157)*0,5+0,14*0,14*(1,19-0,873) |  | 0.053
| VV |  | RP5.3P
| VV |  | (1,273*0,678*0,157)*0,5+0,14*0,14*(1,19-0,873) |  | 0.074
| VV |  | Součet |  | 0.634
9 | K | 973031614 | Vysekání výklenků nebo kapes ve zdivu z cihel na maltu vápennou nebo vápenocementovou kapes pro špalíky a krabice, velikosti do 50x50x50 mm | kus | 60 |  | 0 | CS ÚRS 2023 02
| Online PSC |  | https://podminky.urs.cz/item/CS_URS_2023_02/973031614
10 | K | 973031619 | Vysekání výklenků nebo kapes ve zdivu z cihel na maltu vápennou nebo vápenocementovou kapes pro špalíky a krabice, velikosti do 150x150x100 mm | kus | 39 |  | 0 | CS ÚRS 2023 02
| Online PSC |  | https://podminky.urs.cz/item/CS_URS_2023_02/973031619
11 | K | 974031122 | Vysekání rýh ve zdivu cihelném na maltu vápennou nebo vápenocementovou do hl. 30 mm a šířky do 70 mm | m | 310 |  | 0 | CS ÚRS 2023 02
| Online PSC |  | https://podminky.urs.cz/item/CS_URS_2023_02/974031122
| VV |  | výměry dle výkresu d.1.4.3-201-212
| VV |  | 52+68+49+49+38+54 |  | 310
| VV |  | Součet |  | 310
12 | K | 974031143 | Vysekání rýh ve zdivu cihelném na maltu vápennou nebo vápenocementovou do hl. 70 mm a šířky do 100 mm | m | 219 |  | 0 | CS ÚRS 2023 02
| Online PSC |  | https://podminky.urs.cz/item/CS_URS_2023_02/974031143
| VV |  | výměry dle výkresu d.1.4.3-201-212
| VV |  | 58+33+32+31+34+31 |  | 219
| D | 997 | Přesun sutě |  |  |  | 0
13 | K | 997013117 | Vnitrostaveništní doprava suti a vybouraných hmot vodorovně do 50 m svisle s použitím mechanizace pro budovy a haly výšky přes 21 do 24 m | t | 6.257 |  | 0 | CS ÚRS 2023 02
| Online PSC |  | https://podminky.urs.cz/item/CS_URS_2023_02/997013117
14 | K | 997013501 | Odvoz suti a vybouraných hmot na skládku nebo meziskládku se složením, na vzdálenost do 1 km | t | 6.257 |  | 0 | CS ÚRS 2023 02
| Online PSC |  | https://podminky.urs.cz/item/CS_URS_2023_02/997013501
15 | K | 997013509 | Odvoz suti a vybouraných hmot na skládku nebo meziskládku se složením, na vzdálenost Příplatek k ceně za každý další i započatý 1 km přes 1 km | t | 62.57 |  | 0 | CS ÚRS 2023 02
| Online PSC |  | https://podminky.urs.cz/item/CS_URS_2023_02/997013509
| VV |  | 6,257*10 'Přepočtené koeficientem množství |  | 62.57
16 | K | 997013631 | Poplatek za uložení stavebního odpadu na skládce (skládkovné) směsného stavebního a demoličního zatříděného do Katalogu odpadů pod kódem 17 09 04 | t | 6.257 |  | 0 | CS ÚRS 2023 02
| Online PSC |  | https://podminky.urs.cz/item/CS_URS_2023_02/997013631
| D | PSV | Práce a dodávky PSV |  |  |  | 0
| D | 741 | Elektroinstalace - silnoproud |  |  |  | 0
17 | K | 741112021 | Montáž krabic elektroinstalačních bez napojení na trubky a lišty, demontáže a montáže víčka a přístroje protahovacích nebo odbočných nástěnných plastových čtyřhranných, vel. do 100x100 mm | kus | 307 |  | 0 | CS ÚRS 2023 02
| Online PSC |  | https://podminky.urs.cz/item/CS_URS_2023_02/741112021
| VV |  | krabice pro odbočování vedení pro nouzová svítidla s požární odolností
| VV |  | 13+13+10+14+14+12 |  | 76
| VV |  | krabice pro odbočování vedení ostatních
| VV |  | 35+38+24+40+50+44 |  | 231
| VV |  | Součet |  | 307
18 | M | k01 | krabice bezhalogenová na povrch, 500V, IP54 | ks | 231 |  | 0
19 | M | k02 | požárně odolná krabice EI90 na povrch, včetně 4 ks vývodek, pro rozvod 400V/16A, 105x105x40mm, IP54 | ks | 76 |  | 0
20 | K | 741112061 | Montáž krabic elektroinstalačních bez napojení na trubky a lišty, demontáže a montáže víčka a přístroje přístrojových zapuštěných plastových kruhových | kus | 39 |  | 0 | CS ÚRS 2023 02
| Online PSC |  | https://podminky.urs.cz/item/CS_URS_2023_02/741112061
| VV |  | krabice pro ukončení napájecích vývodů osvětlení a zásuvek u sezení
| VV |  | 9+6+6+6+10+2 |  | 39
21 | M | 34571458 | krabice pod omítku PVC odbočná kruhová D 100mm s víčkem | kus | 39 |  | 0 | CS ÚRS 2023 02
22 | K | 741112062 | Montáž krabic elektroinstalačních bez napojení na trubky a lišty, demontáže a montáže víčka a přístroje přístrojových zapuštěných plastových kruhových pro sádrokartonové příčky | kus | 60 |  | 0 | CS ÚRS 2023 02
| Online PSC |  | https://podminky.urs.cz/item/CS_URS_2023_02/741112062
| VV |  | součet dle jednotlivých výkazů ovládacích prvků a zásuvek 230V
| VV |  | 3+57 |  | 60
23 | M | 34571465 | krabice do dutých stěn PVC přístrojová kruhová D 70mm hluboká | kus | 60 |  | 0 | CS ÚRS 2023 02
24 | K | 741120301 | Montáž vodičů izolovaných měděných bez ukončení uložených pevně plných a laněných s PVC pláštěm, bezhalogenových, ohniodolných (např. CY, CHAH-V) průřezu žíly 0,55 až 16 mm2 | m | 925 |  | 0 | CS ÚRS 2023 02
| Online PSC |  | https://podminky.urs.cz/item/CS_URS_2023_02/741120301
| VV |  | H07Z-K 6
| VV |  | SEBT0P / 3x konec kabelového žlabu
| VV |  | 103 |  | 103
| VV |  | SEBT1P / 3x konec kabelového žlabu
| VV |  | 110 |  | 110
| VV |  | SEBT2P / 3x konec kabelového žlabu
| VV |  | 84 |  | 84
| VV |  | SEBT3P / 3x konec kabelového žlabu
| VV |  | 92 |  | 92
| VV |  | SEBT4P / 4x konec kabelového žlabu
| VV |  | 110 |  | 110
| VV |  | SEBT53P / 3x konec kabelového žlabu
| VV |  | 118 |  | 118
| VV |  | Mezisoučet |  | 617
| VV |  | H07Z-K 10
| VV |  | SEBT1P / rozvaděč RS ve 2.NP (CHUC u bytů)
| VV |  | 58 |  | 58
| VV |  | SEBT2P / rozvaděč RP2.1P
| VV |  | 27 |  | 27
| VV |  | SEBT2P / SEBT22P v rozvaděči RP2.2P
| VV |  | 62 |  | 62
| VV |  | SEBT53P / SEBT51P v rozvaděči RP5.1P
| VV |  | 38 |  | 38
| VV |  | SEBT53P / SEBT52P v rozvaděči RP5.2P
| VV |  | 29 |  | 29
| VV |  | Mezisoučet |  | 214
| VV |  | H07Z-K 16
| VV |  | SEBT53P / m.č.5.26 regulace VZT jednotky
| VV |  | 26 |  | 26
| VV |  | SEBT53P / m.č.5.26 potrubí VZT jednotky
| VV |  | 35 |  | 35
| VV |  | SEBT53P / ventilátor CHUC B v šachtě
| VV |  | 33 |  | 33
| VV |  | Mezisoučet |  | 94
| VV |  | Součet |  | 925
25 | M | VCU6K_ZH | vodič izolovaný bezhalogenový s Cu jádrem H07Z-K 6 mm2 | m | 678.7 |  | 0
| VV |  | 617*1,1 'Přepočtené koeficientem množství |  | 678.7
26 | M | VCU10K_ZH | vodič izolovaný bezhalogenový s Cu jádrem H07Z-K 10 mm2 | m | 235.4 |  | 0
| VV |  | 214*1,1 'Přepočtené koeficientem množství |  | 235.4
27 | M | VCU16K_ZH | vodič izolovaný bezhalogenový s Cu jádrem H07Z-K 16 mm2 | m | 103.4 |  | 0
| VV |  | 94*1,1 'Přepočtené koeficientem množství |  | 103.4
28 | K | 741120303 | Montáž vodičů izolovaných měděných bez ukončení uložených pevně plných a laněných s PVC pláštěm, bezhalogenových, ohniodolných (např. CY, CHAH-V) průřezu žíly 25 až 35 mm2 | m | 158 |  | 0 | CS ÚRS 2023 02
| Online PSC |  | https://podminky.urs.cz/item/CS_URS_2023_02/741120303
| VV |  | H07Z-K 25
| VV |  | MET / smyčkově rozvaděče na západní straně (R2.1/RH2P/RH3P/RH4P/RP5.3P)
| VV |  | 122 |  | 122
| VV |  | MET / potrubí CHUC B v šachtě
| VV |  | 11 |  | 11
| VV |  | SEBT53P / SEBT5P v rozvaděči RH5P
| VV |  | 25 |  | 25
| VV |  | Součet |  | 158
29 | M | VCU25K_ZH | vodič izolovaný bezhalogenový s Cu jádrem H07Z-K 25 mm2 | m | 173.8 |  | 0
| VV |  | 158*1,1 'Přepočtené koeficientem množství |  | 173.8
30 | K | 741122611 | Montáž kabelů měděných bez ukončení uložených pevně plných kulatých nebo bezhalogenových (např. CYKY) počtu a průřezu žil 3x1,5 až 6 mm2 | m | 6026 |  | 0 | CS ÚRS 2023 02
| Online PSC |  | https://podminky.urs.cz/item/CS_URS_2023_02/741122611
| VV |  | CXKH-R 3x1.5
| VV |  | WL37.102
| VV |  | 51 |  | 51
| VV |  | WL37.103
| VV |  | 71 |  | 71
| VV |  | WL37.105
| VV |  | 46 |  | 46
| VV |  | WL37.105.1
| VV |  | 26 |  | 26
| VV |  | WL17.303
| VV |  | 23 |  | 23
| VV |  | WL17.101
| VV |  | 65 |  | 65
| VV |  | WL17.105.1
| VV |  | 31 |  | 31
| VV |  | WL17.105
| VV |  | 32 |  | 32
| VV |  | WL18.101
| VV |  | 75 |  | 75
| VV |  | WL18.101.1
| VV |  | 48 |  | 48
| VV |  | WL18.103
| VV |  | 44 |  | 44
| VV |  | WL18.103.1
| VV |  | 14 |  | 14
| VV |  | WL21.102
| VV |  | 45 |  | 45
| VV |  | WL25.101
| VV |  | 75 |  | 75
| VV |  | WL25.103.1
| VV |  | 41 |  | 41
| VV |  | WL25.104
| VV |  | 79 |  | 79
| VV |  | WL25.104.1
| VV |  | 32 |  | 32
| VV |  | WL31.103
| VV |  | 75 |  | 75
| VV |  | WL31.103.1
| VV |  | 49 |  | 49
| VV |  | WL31.104
| VV |  | 84 |  | 84
| VV |  | WL31.104.1
| VV |  | 62 |  | 62
| VV |  | WL31.105
| VV |  | 45 |  | 45
| VV |  | WL31.105.1
| VV |  | 33 |  | 33
| VV |  | Mezisoučet |  | 1146
| VV |  | CXKH-R 3x2.5
| VV |  | WL37.200
| VV |  | 53 |  | 53
| VV |  | WL37.202
| VV |  | 27 |  | 27
| VV |  | WL17.201
| VV |  | 22 |  | 22
| VV |  | WL17.202
| VV |  | 15 |  | 15
| VV |  | WL17.204
| VV |  | 56 |  | 56
| VV |  | WL17.102
| VV |  | 99 |  | 99
| VV |  | R1.3/Z
| VV |  | 18 |  | 18
| VV |  | R1.2/Z3
| VV |  | 23 |  | 23
| VV |  | R1.2/Z2
| VV |  | 17 |  | 17
| VV |  | R1.2/Z1
| VV |  | 21 |  | 21
| VV |  | WL18.204
| VV |  | 25 |  | 25
| VV |  | WL18.200
| VV |  | 49 |  | 49
| VV |  | WL18.201
| VV |  | 48 |  | 48
| VV |  | WL18.202
| VV |  | 42 |  | 42
| VV |  | WL18.203
| VV |  | 19 |  | 19
| VV |  | WL18.102
| VV |  | 86 |  | 86
| VV |  | WL18.102.1
| VV |  | 42 |  | 42
| VV |  | R2.3/Z1
| VV |  | 8 |  | 8
| VV |  | WL20.200
| VV |  | 35 |  | 35
| VV |  | WL21.101
| VV |  | 84 |  | 84
| VV |  | WL25.201
| VV |  | 48 |  | 48
| VV |  | WL25.202
| VV |  | 17 |  | 17
| VV |  | WL25.203
| VV |  | 20 |  | 20
| VV |  | WL26.200
| VV |  | 45 |  | 45
| VV |  | WL26.201
| VV |  | 44 |  | 44
| VV |  | WL26.202
| VV |  | 44 |  | 44
| VV |  | WL26.203
| VV |  | 67 |  | 67
| VV |  | WL26.204
| VV |  | 16 |  | 16
| VV |  | WL25.103
| VV |  | 84 |  | 84
| VV |  | WL31.201
| VV |  | 48 |  | 48
| VV |  | WL31.202
| VV |  | 20 |  | 20
| VV |  | WL31.203
| VV |  | 21 |  | 21
| VV |  | WL33.200
| VV |  | 26 |  | 26
| VV |  | WL33.201
| VV |  | 28 |  | 28
| VV |  | WL33.202
| VV |  | 45 |  | 45
| VV |  | WL33.203
| VV |  | 43 |  | 43
| VV |  | WL32.200
| VV |  | 54 |  | 54
| VV |  | WL32.201
| VV |  | 18 |  | 18
| VV |  | WL32.202
| VV |  | 21 |  | 21
| VV |  | WL32.203
| VV |  | 38 |  | 38
| VV |  | WL32.204
| VV |  | 36 |  | 36
| VV |  | WL36.200
| VV |  | 45 |  | 45
| VV |  | Mezisoučet |  | 1617
| VV |  | CXKH-V 3x1.5 P60R
| VV |  | WL37.104
| VV |  | 66 |  | 66
| VV |  | WLP200
| VV |  | 40 |  | 40
| VV |  | WLP201
| VV |  | 50 |  | 50
| VV |  | WLP202
| VV |  | 50 |  | 50
| VV |  | WLP203
| VV |  | 55 |  | 55
| VV |  | WLP204
| VV |  | 60 |  | 60
| VV |  | WL17.104
| VV |  | 59 |  | 59
| VV |  | WL18.100
| VV |  | 58 |  | 58
| VV |  | WL18.100.1
| VV |  | 66 |  | 66
| VV |  | WL21.103
| VV |  | 58 |  | 58
| VV |  | WL21.103.1
| VV |  | 66 |  | 66
| VV |  | WL25.102
| VV |  | 58 |  | 58
| VV |  | WL25.102.1
| VV |  | 66 |  | 66
| VV |  | WL31.102
| VV |  | 58 |  | 58
| VV |  | WL31.102.1
| VV |  | 66 |  | 66
| VV |  | Mezisoučet |  | 876
| VV |  | CXKH-V 3x2.5 P60R
| VV |  | WLP205
| VV |  | 65 |  | 65
| VV |  | WLP206
| VV |  | 75 |  | 75
| VV |  | WLp8
| VV |  | 240 |  | 240
| VV |  | WLp9
| VV |  | 186 |  | 186
| VV |  | WLp10
| VV |  | 189 |  | 189
| VV |  | WLp11
| VV |  | 221 |  | 221
| VV |  | WLp12
| VV |  | 210 |  | 210
| VV |  | WLp13
| VV |  | 240 |  | 240
| VV |  | WLp14
| VV |  | 238 |  | 238
| VV |  | WLp15
| VV |  | 241 |  | 241
| VV |  | WL24.100.1.1
| VV |  | 35 |  | 35
| VV |  | WL24.100.1.2
| VV |  | 35 |  | 35
| VV |  | WL24.100.2.1
| VV |  | 30 |  | 30
| VV |  | WL24.100.2.2
| VV |  | 30 |  | 30
| VV |  | WL24.100.3.1
| VV |  | 15 |  | 15
| VV |  | WL24.100.3.2
| VV |  | 15 |  | 15
| VV |  | WL24.100.4.1
| VV |  | 30 |  | 30
| VV |  | WL24.100.4.2
| VV |  | 30 |  | 30
| VV |  | WL24.100.5.1
| VV |  | 35 |  | 35
| VV |  | WL24.100.5.2
| VV |  | 35 |  | 35
| VV |  | WL24.100.6
| VV |  | 56 |  | 56
| VV |  | WSP13
| VV |  | 83 |  | 83
| VV |  | Mezisoučet |  | 2334
| VV |  | CYKY-J 3x2.5
| VV |  | WL35.200
| VV |  | 53 |  | 53
| VV |  | Mezisoučet |  | 53
| VV |  | Součet |  | 6026
31 | M | 34111036 | kabel instalační jádro Cu plné izolace PVC plášť PVC 450/750V (CYKY) 3x2,5mm2 | m | 58.3 |  | 0 | CS ÚRS 2023 02
| VV |  | 53*1,1 'Přepočtené koeficientem množství |  | 58.3
32 | M | KCUV3_1.5 | kabel požárně odolný 1-CXKH-V 3x1.5, B2ca,s1,d1 | m | 963.6 |  | 0
| P |  | Poznámka k položce: kabel splňuje podmínky pro volně vedené kabely dle vyhl. 23/2008 Sb.a 268/2011 Sb. a splňuje funkční schopnost při požáru 180 minut
| VV |  | 876*1,1 'Přepočtené koeficientem množství |  | 963.6
33 | M | KCUV3_2.5 | kabel požárně odolný 1-CXKH-V 3x2.5, B2ca,s1,d1 | m | 2567.4 |  | 0
| P |  | Poznámka k položce: kabel splňuje podmínky pro volně vedené kabely dle vyhl. 23/2008 Sb.a 268/2011 Sb. a splňuje funkční schopnost při požáru 180 minut
| VV |  | 2334*1,1 'Přepočtené koeficientem množství |  | 2567.4
34 | M | KCU3_1.5_23 | kabel bezhalogenový 1-CXKH-R 3x1.5 B2ca,s1,d1 | m | 1260.6 |  | 0
| P |  | Poznámka k položce: kabel dle vyhl. 23/2008 Sb., 268/2011 Sb., dle ČSN EN 50399:2012 splňuje kategorii B2ca,s1,d1
| VV |  | 1146*1,1 'Přepočtené koeficientem množství |  | 1260.6
35 | M | KCU3_2.5_23 | kabel bezhalogenový 1-CXKH-R 3x2.5 B2ca,s1,d1 | m | 1778.7 |  | 0
| P |  | Poznámka k položce: kabel dle vyhl. 23/2008 Sb., 268/2011 Sb., dle ČSN EN 50399:2012 splňuje kategorii B2ca,s1,d1
| VV |  | 1617*1,1 'Přepočtené koeficientem množství |  | 1778.7
36 | K | 741122642 | Montáž kabelů měděných bez ukončení uložených pevně plných kulatých nebo bezhalogenových (např. CYKY) počtu a průřezu žil 5x4 až 6 mm2 | m | 87 |  | 0 | CS ÚRS 2023 02
| Online PSC |  | https://podminky.urs.cz/item/CS_URS_2023_02/741122642
| VV |  | CXKH-R-J 5x4
| VV |  | WL20.1
| VV |  | 25 |  | 25
| VV |  | CXKH-R-J 5x6
| VV |  | WL30.21
| VV |  | 62 |  | 62
| VV |  | Součet |  | 87
37 | M | KCU5_4_23 | kabel bezhalogenový 1-CXKH-R 5x4 B2ca,s1,d1 | m | 27.5 |  | 0
| P |  | Poznámka k položce: kabel dle vyhl. 23/2008 Sb., 268/2011 Sb., dle ČSN EN 50399:2012 splňuje kategorii B2ca,s1,d1
| VV |  | 25*1,1 'Přepočtené koeficientem množství |  | 27.5
38 | M | KCU5_6_23 | kabel bezhalogenový 1-CXKH-R 5x6 B2ca,s1,d1 | m | 68.2 |  | 0
| P |  | Poznámka k položce: kabel dle vyhl. 23/2008 Sb., 268/2011 Sb., dle ČSN EN 50399:2012 splňuje kategorii B2ca,s1,d1
| VV |  | 62*1,1 'Přepočtené koeficientem množství |  | 68.2
39 | K | 741122643 | Montáž kabelů měděných bez ukončení uložených pevně plných kulatých nebo bezhalogenových (např. CYKY) počtu a průřezu žil 5x10 mm2 | m | 115 |  | 0 | CS ÚRS 2023 02
| Online PSC |  | https://podminky.urs.cz/item/CS_URS_2023_02/741122643
| VV |  | CYKY-J 5x10
| VV |  | WL34.3
| VV |  | 32 |  | 32
| VV |  | Mezisoučet |  | 32
| VV |  | CXKH-V-J 5x10 P60R
| VV |  | WLP13
| VV |  | 83 |  | 83
| VV |  | Mezisoučet |  | 83
| VV |  | Součet |  | 115
40 | M | 34113034 | kabel instalační jádro Cu plné izolace PVC plášť PVC 450/750V (CYKY) 5x10mm2 | m | 35.2 |  | 0 | CS ÚRS 2023 02
| VV |  | 32*1,1 'Přepočtené koeficientem množství |  | 35.2
41 | M | KCUV5_10 | kabel požárně odolný 1-CXKH-V 5x10, B2ca,s1,d1 | m | 91.3 |  | 0
| P |  | Poznámka k položce: kabel splňuje podmínky pro volně vedené kabely dle vyhl. 23/2008 Sb.a 268/2011 Sb. a splňuje funkční schopnost při požáru 180 minut
| VV |  | 83*1,1 'Přepočtené koeficientem množství |  | 91.3
42 | K | 741124731 | Montáž kabelů měděných ovládacích bez ukončení uložených pevně stíněných ovládacích s plným jádrem (např. JYTY) počtu a průměru žil 2 až 19x0,8 mm2 | m | 1822 |  | 0 | CS ÚRS 2023 02
| Online PSC |  | https://podminky.urs.cz/item/CS_URS_2023_02/741124731
| VV |  | J-H(St)H 2x2x0.8
| VV |  | DALI 1.NP/P
| VV |  | 160 |  | 160
| VV |  | DALI 1.PP/P
| VV |  | 187 |  | 187
| VV |  | DALI 2.NP/P
| VV |  | 260 |  | 260
| VV |  | DALI 3.NP/P
| VV |  | 211 |  | 211
| VV |  | DALI 4.NP/P
| VV |  | 121 |  | 121
| VV |  | DALI 5.NP/P
| VV |  | 245 |  | 245
| VV |  | WS_CPS10
| VV |  | 128 |  | 128
| VV |  | WS_CPS11
| VV |  | 76 |  | 76
| VV |  | WS_CPS12
| VV |  | 86 |  | 86
| VV |  | WS_CPS13
| VV |  | 94 |  | 94
| VV |  | WS_CPS14
| VV |  | 148 |  | 148
| VV |  | WS_CPS15
| VV |  | 15 |  | 15
| VV |  | WS_CPS8
| VV |  | 38 |  | 38
| VV |  | WS_CPS9
| VV |  | 53 |  | 53
| VV |  | Součet |  | 1822
43 | M | 341R211010 | kabel sdělovací s Cu jádrem J-H(ST)H 2x2x0.8 mm Bezhalogenový, plamen nešířící kabel, ČSN EN 50266, ČSN EN 50267, IEC 60754, IEC 61034 | m | 2004.2 |  | 0
| VV |  | 1822*1,1 'Přepočtené koeficientem množství |  | 2004.2
44 | K | 741130001 | Ukončení vodičů a kabelů izolovaných s označením a zapojením v rozváděči nebo na přístroji, průřezu žíly do 2,5 mm2 | kus | 618 |  | 0 | CS ÚRS 2023 02
| Online PSC |  | https://podminky.urs.cz/item/CS_URS_2023_02/741130001
| VV |  | (2*3)*(65+38) |  | 618
45 | K | 741130003 | Ukončení vodičů a kabelů izolovaných s označením a zapojením v rozváděči nebo na přístroji, průřezu žíly do 4 mm2 | kus | 10 |  | 0 | CS ÚRS 2023 02
| Online PSC |  | https://podminky.urs.cz/item/CS_URS_2023_02/741130003
| VV |  | (2*5)*1 |  | 10
46 | K | 741130004 | Ukončení vodičů a kabelů izolovaných s označením a zapojením v rozváděči nebo na přístroji, průřezu žíly do 6 mm2 | kus | 22 |  | 0 | CS ÚRS 2023 02
| Online PSC |  | https://podminky.urs.cz/item/CS_URS_2023_02/741130004
| VV |  | (2*1)*6 |  | 12
| VV |  | (2*5)*1 |  | 10
| VV |  | Součet |  | 22
47 | K | 741130005 | Ukončení vodičů a kabelů izolovaných s označením a zapojením v rozváděči nebo na přístroji, průřezu žíly do 10 mm2 | kus | 30 |  | 0 | CS ÚRS 2023 02
| Online PSC |  | https://podminky.urs.cz/item/CS_URS_2023_02/741130005
| VV |  | (2*5)*2 |  | 20
| VV |  | (2*1)*5 |  | 10
| VV |  | Součet |  | 30
48 | K | 741130006 | Ukončení vodičů a kabelů izolovaných s označením a zapojením v rozváděči nebo na přístroji, průřezu žíly do 16 mm2 | kus | 6 |  | 0 | CS ÚRS 2023 02
| Online PSC |  | https://podminky.urs.cz/item/CS_URS_2023_02/741130006
| VV |  | (2*1)*3 |  | 6
49 | K | 741130007 | Ukončení vodičů a kabelů izolovaných s označením a zapojením v rozváděči nebo na přístroji, průřezu žíly do 25 mm2 | kus | 20 |  | 0 | CS ÚRS 2023 02
| Online PSC |  | https://podminky.urs.cz/item/CS_URS_2023_02/741130007
| VV |  | (2*1)*(1+2+2+2+2+1) |  | 20
50 | K | 741136051R01 | Propojení kabel silový ohebný bez stínění spojkou do 1 kV 3x1,5 až 6 mm2 | kus | 69 |  | 0
| VV |  | přesun rozvaděče R1.5
| VV |  | 26 |  | 26
| VV |  | přesun rozvaděče RP2.1P
| VV |  | 26 |  | 26
| VV |  | přesun rozvaděče RP5.1L
| VV |  | 7 |  | 7
| VV |  | přepojení na rozvaděč RP5.1L
| VV |  | 10 |  | 10
| VV |  | Součet |  | 69
51 | M | ksp1.5-4 | lisovací kabelová spojka pro kabel Cu 3x1.5 - 3x2.5 | ks | 69 |  | 0
52 | K | 741136052R04 | Propojení kabel silový ohebný bez stínění spojkou do 1 kV 5x10 až 16 mm2 | kus | 4 |  | 0
| VV |  | přesun rozvaděče R1.5
| VV |  | 1 |  | 1
| VV |  | přesun rozvaděče R2.1P
| VV |  | 2 |  | 2
| VV |  | přesun rozvaděče RP5.1L
| VV |  | 1 |  | 1
| VV |  | Součet |  | 4
53 | M | ksp10 | lisovací kabelová spojka pro kabel Cu 5x10-5x16 | ks | 4 |  | 0
54 | K | 741210003 | Montáž rozvodnic oceloplechových nebo plastových bez zapojení vodičů běžných, hmotnosti do 100 kg | kus | 9 |  | 0 | CS ÚRS 2023 02
| Online PSC |  | https://podminky.urs.cz/item/CS_URS_2023_02/741210003
| VV |  | výměry dle výkresu d.1.4.3-201-212
| VV |  | R1.1
| VV |  | 1 |  | 1
| VV |  | RP2.1P
| VV |  | 1 |  | 1
| VV |  | RS
| VV |  | 1 |  | 1
| VV |  | RH3P
| VV |  | 1 |  | 1
| VV |  | RH4P
| VV |  | 1 |  | 1
| VV |  | RH5P
| VV |  | 1 |  | 1
| VV |  | RP5.1P
| VV |  | 1 |  | 1
| VV |  | RP5.2P
| VV |  | 1 |  | 1
| VV |  | RP5.3P
| VV |  | 1 |  | 1
| VV |  | Součet |  | 9
55 | M | Rz001 | dodávka rozvaděče R1.1 - (z) dle výkresu d.1.4.3.317 | kpl | 1 |  | 0
56 | M | Rz002 | doplnění rozvaděče R2.1 - (z) dle výkresu d.1.4.3.318 | kpl | 1 |  | 0
| P |  | Poznámka k položce: kpl dodávka+montáž
57 | M | Rz003 | doplnění rozvaděče R2.2 - (z) dle výkresu d.1.4.3.319 | kpl | 1 |  | 0
| P |  | Poznámka k položce: kpl dodávka+montáž
58 | M | Rz004 | doplnění rozvaděče R2.4 - (z) dle výkresu d.1.4.3.320 | kpl | 1 |  | 0
| P |  | Poznámka k položce: kpl dodávka+montáž
59 | M | Rz005 | doplnění rozvaděče RH2P - (z) dle výkresu d.1.4.3.321 | kpl | 1 |  | 0
| P |  | Poznámka k položce: kpl dodávka+montáž
60 | M | Rz006 | dodávka rozvaděče RP2.1P - (z) dle výkresu d.1.4.3.322 | kpl | 1 |  | 0
61 | M | Rz008 | dodávka rozvaděče RS - (z) dle výkresu d.1.4.3.324 | kpl | 1 |  | 0
62 | M | Rz009 | dodávka rozvaděče RH3P - (z) dle výkresu d.1.4.3.325 | kpl | 1 |  | 0
63 | M | Rz010 | doplnění rozvaděče RP3.1P - (z) dle výkresu d.1.4.3.326 | kpl | 1 |  | 0
| P |  | Poznámka k položce: kpl dodávka+montáž
64 | M | Rz011 | doplnění rozvaděče RP3.2P - (z) dle výkresu d.1.4.3.327 | kpl | 1 |  | 0
| P |  | Poznámka k položce: kpl dodávka+montáž
65 | M | Rz015 | dodávka rozvaděče RH4P - (z) dle výkresu d.1.4.3.331 | kpl | 1 |  | 0
66 | M | Rz016 | doplnění rozvaděče RP4.1P - (z) dle výkresu d.1.4.3.332 | kpl | 1 |  | 0
| P |  | Poznámka k položce: kpl dodávka+montáž
67 | M | Rz017 | doplnění rozvaděče RP4.2P - (z) dle výkresu d.1.4.3.333 | kpl | 1 |  | 0
| P |  | Poznámka k položce: kpl dodávka+montáž
68 | M | Rz018 | dodávka rozvaděče RH5P - (z) dle výkresu d.1.4.3.334 | kpl | 1 |  | 0
69 | M | Rz019 | dodávka rozvaděče RP5.1P - (z) dle výkresu d.1.4.3.335 | kpl | 1 |  | 0
70 | M | Rz020 | dodávka rozvaděče RP5.2P - (z) dle výkresu d.1.4.3.336 | kpl | 1 |  | 0
71 | M | Rz021 | dodávka rozvaděče RP5.3P - (z) dle výkresu d.1.4.3.337 | kpl | 1 |  | 0
72 | K | 741310201 | Montáž spínačů jedno nebo dvoupólových polozapuštěných nebo zapuštěných se zapojením vodičů šroubové připojení, pro prostředí normální spínačů, řazení 1-jednopólových | kus | 3 |  | 0 | CS ÚRS 2023 02
| Online PSC |  | https://podminky.urs.cz/item/CS_URS_2023_02/741310201
| VV |  | výměry dle výkresu d.1.4.3-201-212
| VV |  | 0+0+0+1+2+0 |  | 3
73 | M | ř1_IP20 | spínač ř.1, pod omítku, ostré hrany, lakovaný termoplast, RAL9016 / studio bílá, 10 A / 250 V AC, IP20, bezšroubové svorky, pro vodiče 1,5-2,5 mm², kompletní | ks | 3 |  | 0
| P |  | Poznámka k položce: parametry a design dle d.1.4.3.402
74 | K | 741313042 | Montáž zásuvek domovních se zapojením vodičů šroubové připojení polozapuštěných nebo zapuštěných 10/16 A, provedení 2P + PE dvojí zapojení pro průběžnou montáž | kus | 57 |  | 0 | CS ÚRS 2023 02
| Online PSC |  | https://podminky.urs.cz/item/CS_URS_2023_02/741313042
| VV |  | výměry dle výkresu d.1.4.3-201-212
| VV |  | 230V
| VV |  | 7+8+5+13+16+7 |  | 56
| VV |  | SPD3
| VV |  | "recepce" 1 |  | 1
| VV |  | Součet |  | 57
75 | M | Z1n_IP20 | zásuvka jednonásobná s ochranným kolíkem, s clonkami - kompletní, 2P+PE, 16A / 250V AC, IP20, ostré hrany, lakovaný termoplast, RAL9016 / studio bílá | kus | 56 |  | 0
| P |  | Poznámka k položce: parametry a design dle d.1.4.3.402
76 | M | Z1n_IP20_SPD3 | zásuvka jednonásobná s ochranným kolíkem, s clonkami - kompletní, 2P+PE, 16A / 250V AC, IP20, ostré hrany, lakovaný termoplast, RAL9016 / studio bílá, přepěťová typ SPD3 | kus | 1 |  | 0
| P |  | Poznámka k položce: parametry a design dle d.1.4.3.402
77 | K | 741321003 | Montáž proudových chráničů se zapojením vodičů dvoupólových nn do 25 A ve skříni | kus | 5 |  | 0 | CS ÚRS 2023 02
| Online PSC |  | https://podminky.urs.cz/item/CS_URS_2023_02/741321003
78 | M | 8590125382942 | Proudový chránič s nadproudovou ochranou, In 16 A, Ue AC 230 V, charakteristika B, Idn 30 mA, 1+N-pól, Icn 10 kA, typ A | ks | 5 |  | 0
| VV |  | R1.3
| VV |  | 1 |  | 1
| VV |  | R1.2
| VV |  | 3 |  | 3
| VV |  | R2.3
| VV |  | 1 |  | 1
| VV |  | Součet |  | 5
79 | K | 741910412 | Montáž žlabů bez stojiny a výložníků kovových s podpěrkami a příslušenstvím bez víka, šířky do 100 mm | m | 530 |  | 0 | CS ÚRS 2023 02
| Online PSC |  | https://podminky.urs.cz/item/CS_URS_2023_02/741910412
| VV |  | výměry dle výkresu d.1.4.3-201-212
| VV |  | žlab 60/60
| VV |  | 7+12+60 |  | 79
| VV |  | žlab 100/100
| VV |  | 62+77+48+65+66+48 |  | 366
| VV |  | Mezisoučet |  | 445
| VV |  | s požární odolností
| VV |  | žlab 60/60 P60R
| VV |  | 39+38 |  | 77
| VV |  | žlab 100/60 P60R
| VV |  | 8 |  | 8
| VV |  | Mezisoučet |  | 85
| VV |  | Součet |  | 530
80 | M | dz60x60 | trasa kabelovým drátěným žlabem, zinkovaný, šířka 60 x výška 60 mm, včetně závitových tyčí d8 (l=0.6m) ze stropu po 1 m a dalšího nutného příslušenství, kompletní dle předpisu výrobce | m | 86.9 |  | 0
| VV |  | 79*1,1 'Přepočtené koeficientem množství |  | 86.9
81 | M | dz100x100 | trasa kabelovým drátěným žlabem, zinkovaný, šířka 100 x výška 100 mm, včetně závitových tyčí d8 (l=0.6m) ze stropu po 1 m a dalšího nutného příslušenství, kompletní dle předpisu výrobce | m | 402.6 |  | 0
| VV |  | 366*1,1 'Přepočtené koeficientem množství |  | 402.6
82 | M | dz60x60_P60R | požárně odolná trasa kabelovým drátěnm žlabem (P-60R) , zinkovaný, šířka 60 x výška 60 mm, včetně závitových tyčí d8 (l=0.6m) ze stropu po 1m a dalšího nutného příslušenství, kompletní dle předpisu výrobce | m | 84.7 |  | 0
| VV |  | 77*1,1 'Přepočtené koeficientem množství |  | 84.7
83 | M | dz100x60_P60R | požárně odolná trasa kabelovým drátěnm žlabem (P-60R) , zinkovaný, šířka 100 x výška 60 mm, včetně závitových tyčí d8 (l=0.6m) ze stropu po 1m a dalšího nutného příslušenství, kompletní dle předpisu výrobce | m | 8.8 |  | 0
| VV |  | 8*1,1 'Přepočtené koeficientem množství |  | 8.8
84 | K | 741910611 | Montáž ostatních nosných prvků příchytek kovových pro kabelové lávky a žebříky, pro kabel do Ø 40 mm | kus | 1972 |  | 0 | CS ÚRS 2023 02
| Online PSC |  | https://podminky.urs.cz/item/CS_URS_2023_02/741910611
| VV |  | výměry dle výkresu d.1.4.3-201-212
| VV |  | dle výměr jednotlivých položek
| VV |  | 979+993 |  | 1972
85 | M | 345R71760 | příchytka kovová jednostranná 14,8x10mm vč. šroubu do betonu | kus | 979 |  | 0
| VV |  | 74 |  | 74
| VV |  | 197 |  | 197
| VV |  | 115 |  | 115
| VV |  | 107 |  | 107
| VV |  | 287 |  | 287
| VV |  | 199 |  | 199
| VV |  | Součet |  | 979
86 | M | 345R71761 | příchytka kovová jednostranná 14,8x10mm pro požárně odolnou normovanou konstrukci kabelů vč. šroubu do betonu | kus | 993 |  | 0
| VV |  | 159 |  | 159
| VV |  | 196 |  | 196
| VV |  | 174 |  | 174
| VV |  | 181 |  | 181
| VV |  | 173 |  | 173
| VV |  | 110 |  | 110
| VV |  | Součet |  | 993
87 | K | 741910615 | Montáž ostatních nosných prvků příchytek kovových pro kabelové lávky a žebříky, pro kabel do Ø 120 mm | kus | 237 |  | 0 | CS ÚRS 2023 02
| Online PSC |  | https://podminky.urs.cz/item/CS_URS_2023_02/741910615
| P |  | Poznámka k položce: 1ks/0,5m trasy
| VV |  | výměry dle výkresu d.1.4.3-201-212
| VV |  | kabelové trasy - svazkový držák
| VV |  | 143+94 |  | 237
88 | M | 4012195863953 | nástěnný/stropní kovový svazkový držák pro trasu s funkční integritou P60-R | ks | 94 |  | 0
| VV |  | výměry dle výkresu d.1.4.3-201-212
| VV |  | 37+27+30 |  | 94
89 | M | 4012195651703 | nástěnný/stropní bezhalogenový svazkový držák s hmoždinkou s dvojitou přírubou | ks | 143 |  | 0
| VV |  | 24+38+38+26+17+0 |  | 143
90 | K | 998741203 | Přesun hmot pro silnoproud stanovený procentní sazbou (%) z ceny vodorovná dopravní vzdálenost do 50 m v objektech výšky přes 12 do 24 m | % | 30555.046 |  | 0 | CS ÚRS 2023 02
| Online PSC |  | https://podminky.urs.cz/item/CS_URS_2023_02/998741203
91 | K | vent2 | zapojení požárního ventilátoru | ks | 1 |  | 0
92 | K | vent3 | zapojení servopohonů klapek VZT | ks | 10 |  | 0
93 | M | pod_mt | podružný materiál na zakázku | kpl | 1 |  | 0
| P |  | Poznámka k položce: Dle všeobecných podmínek ceníku VP 800-741, příloha č.4 se jedná o drobný jednicový materiál, jehož podíl na celkových nákladech je malý proto se jednotlivě nespecifikuje. Oceňuje se 3% přirážkou k ceně nosného materiálu. SEZNAM PODRUŽNÝCH MATERIÁLŮ: vývodky, spojky vodičové do 16mm2, spojníky sponky, příchytky, lišty niedax, hmoždinky PVC izolanty drobné výrobky z plastů a pryže drát vázací a svařovací elektrody pásky z elektrovodného hliníku cín pájka na hliník výrobky pro svařování a pájení plyny na svařování a pájení odmašťovače izolační hmoty lepidla a tmely kyseliny a odrezovače nátěrové hmoty pro drobné opravy kabelová oka a spojky do 16mm2 materiál označovací, např. štítky, spojovací materiál (nýty, vruty, hřebíky, šrouby a matice do M16
94 | K | 013254000 | Dokumentace skutečného provedení stavby | kpl | 1 |  | 0 | CS ÚRS 2023 02
| Online PSC |  | https://podminky.urs.cz/item/CS_URS_2023_02/013254000
95 | K | 041903000 | Dozor jiné osoby | kpl | 1 |  | 0 | CS ÚRS 2023 02
| Online PSC |  | https://podminky.urs.cz/item/CS_URS_2023_02/041903000
| P |  | Poznámka k položce: Dozor Technickou inspekčí ČR: Dle § 4 odst. 1 písm. c) nařízení vlády č. 190/2022 Sb., o vyhrazených technických elektrických zařízeních a požadavcích na zajištění jejich bezpečnosti, jde o vyhrazené elektrické zařízení I. třídy: elektrické zařízení v objektu, který podle PBŘ umožňuje přítomnost více než 200 osob. Vyhrazená elektrická zařízení I. třídy představují dle § 3 odst. 2 zákona č. 250/2021 Sb., o bezpečnosti práce v souvislosti s provozem vyhrazených technických zařízení a o změně souvisejících zákonů, technická zařízení s nejvyšší mírou rizika.
96 | K | 044002000 | Revize | kpl | 1 |  | 0 | CS ÚRS 2023 02
| Online PSC |  | https://podminky.urs.cz/item/CS_URS_2023_02/044002000
| P |  | Poznámka k položce: výchozí revize dle ČSN 33 1500, tištěný protokol 5x + digitálně
97 | K | 049303000 | Náklady vzniklé v souvislosti s předáním stavby | kpl | 1 |  | 0 | CS ÚRS 2023 02
| Online PSC |  | https://podminky.urs.cz/item/CS_URS_2023_02/049303000
| P |  | Poznámka k položce: Zajištění a kompletace dokladů potřebných ke konečnému předání dokončeného díla dle SoD.
| VV |  | dle TZ d.1.4.3.101, čl.13
| VV |  | 1 |  | 1
98 | K | 092103001 | Náklady na zkušební provoz | kpl | 1 |  | 0 | CS ÚRS 2023 02
| Online PSC |  | https://podminky.urs.cz/item/CS_URS_2023_02/092103001
| P |  | Poznámka k položce: (elektrikář odborný) - zkušební provoz - koordinační zkouška požárně bezpečnostních zařízení ve smyslu §7 odst. 1 vyhlášky č. 246/2001 Sb. (konečná zkouška)
| D | 741_CBS | Centrální bateriový systém |  |  |  | 0
99 | M | Rv003_2 | CPS monitorovací modul stavu napájecí sítě 400V do rozvaděč na DIN | ks | 6 |  | 0
100 | M | Rv003_3 | CPS monitorovací modul stavu napájecí sítě 230V do rozvaděč na DIN | ks | 1 |  | 0
101 | K | CPS_01 | Centrální Bateriový Systém - instalace, zapojení linek a hlídání napětí v podružných rozvaděčích, naprogramování a uvedení do provozu | ks | 1 |  | 0
| P |  | Poznámka k položce: servisní technik dodavatele CPS
102 | K | CPS_03 | Náklady na zkušební provoz CPS | kpl | 1 |  | 0
| P |  | Poznámka k položce: Účast na koordinační zkoušce požárně bezpečnostních zařízení ve smyslu §7 odst. 1 vyhlášky č. 246/2001 Sb. servisní technik dodavatele
| D | 741_HR | Hromosvod |  |  |  | 0
103 | K | 741420001 | Montáž hromosvodného vedení svodových drátů nebo lan s podpěrami, Ø do 10 mm | m | 24.7 |  | 0 | CS ÚRS 2023 02
| Online PSC |  | https://podminky.urs.cz/item/CS_URS_2023_02/741420001
| VV |  | výměry dle výkresu d.1.4.3.601
| VV |  | úprava vedení na sedlové střeše
| VV |  | 10,2 |  | 10.2
| VV |  | 14,5 |  | 14.5
| VV |  | Součet |  | 24.7
104 | M | 35441092 | lano ocelové Pz průřez 50mm2 | kg | 9.88 |  | 0 | CS ÚRS 2023 02
| VV |  | 24,7*0,4 'Přepočtené koeficientem množství |  | 9.88
105 | M | 35441550 | podpěra vedení FeZn na lepenkovou a vláknocementovou krytinu 100mm | kus | 8 |  | 0 | CS ÚRS 2023 02
106 | M | 35441490 | podpěra vedení FeZn na hřebenáče a prejzovou krytinu 120mm | kus | 15 |  | 0 | CS ÚRS 2023 02
107 | K | 741420021 | Montáž hromosvodného vedení svorek se 2 šrouby | kus | 8 |  | 0 | CS ÚRS 2023 02
| Online PSC |  | https://podminky.urs.cz/item/CS_URS_2023_02/741420021
| VV |  | výměry dle výkresu d.1.4.3.601
| VV |  | úprava vedení na sedlové střeše
| VV |  | spojovací
| VV |  | 2*2 |  | 4
| VV |  | 2*2 |  | 4
| VV |  | Součet |  | 8
108 | M | 35442033 | svorka uzemnění nerez spojovací | kus | 8 |  | 0 | CS ÚRS 2023 02
109 | K | 741420022 | Montáž hromosvodného vedení svorek se 3 a více šrouby | kus | 4 |  | 0 | CS ÚRS 2023 02
| Online PSC |  | https://podminky.urs.cz/item/CS_URS_2023_02/741420022
| VV |  | výměry dle výkresu d.1.4.3.601
| VV |  | úprava vedení na sedlové střeše
| VV |  | 2+2 |  | 4
110 | M | 35431030 | svorka uzemnění FeZn k jímací tyči, 72 x40mm | kus | 4 |  | 0 | CS ÚRS 2023 02
111 | K | 741420054 | Montáž hromosvodného vedení ochranných prvků tvarování prvků | kus | 8 |  | 0 | CS ÚRS 2023 02
| Online PSC |  | https://podminky.urs.cz/item/CS_URS_2023_02/741420054
| VV |  | výměry dle výkresu d.1.4.3.601
| VV |  | úprava vedení na sedlové střeše
| VV |  | úprava stávajícího vedení
| VV |  | 4+4 |  | 8
112 | K | 741430004 | Montáž jímacích tyčí délky do 3 m, na střešní hřeben | kus | 4 |  | 0 | CS ÚRS 2023 02
| Online PSC |  | https://podminky.urs.cz/item/CS_URS_2023_02/741430004
| VV |  | výměry dle výkresu d.1.4.3.601
| VV |  | úprava vedení na sedlové střeše
| VV |  | 2+2 |  | 4
113 | M | 35441061 | tyč jímací s kovaným hrotem 2000mm FeZn | kus | 4 |  | 0 | CS ÚRS 2023 02
114 | M | 35442268 | držák jímací tyče na krov horní, Fezn, 350mm | kus | 4 |  | 0 | CS ÚRS 2023 02
115 | M | 35442269 | držák jímací tyče na krov dolní, FeZn, 800mm | kus | 4 |  | 0 | CS ÚRS 2023 02
116 | K | 0440020001 | Revize hromosvodové soustavy dle ČSN 33 1500 po úpravě | kpl | 1 |  | 0
117 | K | 063303000 | Práce ve výškách, v hloubkách | kpl | 1 |  | 0 | CS ÚRS 2023 02
| Online PSC |  | https://podminky.urs.cz/item/CS_URS_2023_02/063303000
| VV |  | výměry dle výkresu d.1.4.3.601
| VV |  | úprava vedení na sedlové střeše
| VV |  | 1 |  | 1
| D | 741_KNX | Instalace KNX |  |  |  | 0
118 | K | 741124731 | Montáž kabelů měděných ovládacích bez ukončení uložených pevně stíněných ovládacích s plným jádrem (např. JYTY) počtu a průměru žil 2 až 19x0,8 mm2 | m | 1087 |  | 0 | CS ÚRS 2023 02
| Online PSC |  | https://podminky.urs.cz/item/CS_URS_2023_02/741124731
| VV |  | KNX linka 2.1
| VV |  | 132 |  | 132
| VV |  | KNX linka 2.2
| VV |  | 219 |  | 219
| VV |  | KNX linka 2.3
| VV |  | 150 |  | 150
| VV |  | KNX linka 2.4
| VV |  | 132 |  | 132
| VV |  | KNX linka 2.5
| VV |  | 158 |  | 158
| VV |  | KNX linka 2.6
| VV |  | 228 |  | 228
| VV |  | přívod linie 0 z RKNX0
| VV |  | 68 |  | 68
| VV |  | Součet |  | 1087
119 | M | 341R211080 | kabel sdělovací s Cu jádrem sběrnicový YCYM 2x2x0,8mm, zelený | m | 1195.7 |  | 0
| P |  | Poznámka k položce: Barvy žil vodičů kabelu: - pracovní pár: červená - černá - náhradní pár: bílá - žlutá Jmenovité napětí: 250 V Zkušební napětí: - mezi vodiči: 800 V - mezi vodiči a vnějším pláštěm: 4 kV Lze klást v souběhu se silovými vedeními.
| VV |  | 1087*1,1 'Přepočtené koeficientem množství |  | 1195.7
120 | K | 741910511 | Montáž kovových nosných a doplňkových konstrukcí se zhotovením pro upevnění přístrojů a zařízení celkové hmotnosti do 5 kg | kus | 49 |  | 0 | CS ÚRS 2023 02
| Online PSC |  | https://podminky.urs.cz/item/CS_URS_2023_02/741910511
| VV |  | konstrukce ze závitové tyča pro zavěšení detektorů přítomnosti ze stropu
| VV |  | 49 |  | 49
121 | M | 31197001 | tyč závitová Pz 4.6 M6 | m | 49 |  | 0 | CS ÚRS 2023 02
122 | K | KNX1 | Naprogramování systému inteligentní instalace KNX. | system | 1 |  | 0
| P |  | Poznámka k položce: Po naprogramování systému KNX bude uživateli předána kopie konfigurace systému KNX ze sw ETS.
123 | K | KNX2 | Oživení inteligentní instalace KNX. | system | 1 |  | 0
124 | K | R7471316Z | Montáž detektor přítomnosti stropní, zavěšený pro KNX | kus | 49 |  | 0
| VV |  | výměry dle výkresu d.1.4.3-201-212
| VV |  | 9+10+7+8+8+7 |  | 49
125 | M | R_KNX_det_cho | KNX snímač přítomnosti pro řízení stmívání na stálou osvětlenost na chodby - kompletní, lakovaný termoplast, RAL9006 / bílý hliník, s interním snímačem intenzity osvětlení, nastavení osvětlenosti: 1 lx - 1 000 lx, s integrovanou sběrnicovou spojkou, obdélníkový tvar oblasti zachycení, oblast zachycení při výšce instalace 3 m: – při podélném pohybu ke snímači max. 20 m × 3 m – při kolmém pohybu ke snímači max. 30 m × 3 m, IP20, včetně krabice na povrch pro zavěšení ze stropu na závitové tyči | ks | 49 |  | 0
| P |  | Poznámka k položce: parametry a design dle d.1.4.3.402
| D | 741_SV | Osvětlení |  |  |  | 0
126 | K | 741372062 | Montáž svítidel s integrovaným zdrojem LED se zapojením vodičů interiérových přisazených stropních hranatých nebo kruhových, plochy přes 0,09 do 0,36 m2 | kus | 62 |  | 0 | CS ÚRS 2023 02
| Online PSC |  | https://podminky.urs.cz/item/CS_URS_2023_02/741372062
| VV |  | S10a
| VV |  | 17 |  | 17
| VV |  | N21
| VV |  | 29 |  | 29
| VV |  | N22
| VV |  | 12 |  | 12
| VV |  | N23
| VV |  | 3 |  | 3
| VV |  | N31
| VV |  | 1 |  | 1
| VV |  | Součet |  | 62
127 | K | 741372073 | Montáž svítidel s integrovaným zdrojem LED se zapojením vodičů interiérových závěsných hranatých nebo kruhových, plochy přes 0,09 do 0,36 m2 | kus | 202 |  | 0 | CS ÚRS 2023 02
| Online PSC |  | https://podminky.urs.cz/item/CS_URS_2023_02/741372073
| VV |  | S1
| VV |  | 202 |  | 202
128 | K | 741372112 | Montáž svítidel s integrovaným zdrojem LED se zapojením vodičů interiérových vestavných stropních panelových hranatých nebo kruhových, plochy přes 0,09 do 0,36 m2 | kus | 10 |  | 0 | CS ÚRS 2023 02
| Online PSC |  | https://podminky.urs.cz/item/CS_URS_2023_02/741372112
| VV |  | S1a
| VV |  | 10 |  | 10
129 | M | sv_S1 | LED závěsné lineární, 23W/3150lm DALI, IP21 | ks | 202 |  | 0
| VV |  | výměry dle výkresu d.1.4.3-201-212
| VV |  | 38 |  | 38
| VV |  | 36 |  | 36
| VV |  | 25 |  | 25
| VV |  | 36 |  | 36
| VV |  | 36 |  | 36
| VV |  | 31 |  | 31
| VV |  | Součet |  | 202
130 | M | sv_S1a | LED vestavné lineární, 23W/3150lm DALI, IP21 | ks | 10 |  | 0
| VV |  | výměry dle výkresu d.1.4.3-201-212
| VV |  | 2 |  | 2
| VV |  | 2 |  | 2
| VV |  | 2 |  | 2
| VV |  | 2 |  | 2
| VV |  | 2 |  | 2
| VV |  | 0 |  | 0
| VV |  | Součet |  | 10
131 | M | sv_S10a | LED přisazené stropní 76/77°, 17W/2500lm, IP65 | ks | 17 |  | 0
| VV |  | výměry dle výkresu d.1.4.3-201-212
| VV |  | 1 |  | 1
| VV |  | 3 |  | 3
| VV |  | 3 |  | 3
| VV |  | 3 |  | 3
| VV |  | 3 |  | 3
| VV |  | 4 |  | 4
| VV |  | Součet |  | 17
132 | M | CPS_N21 | nouzové LED orientační svítidlo centrálního napájení 230V/2,5W, lankový závěs max.1,2m, viditelnost 22m, piktogram dle PD, těleso svítidla: nerez ocel (V2A), difuzér: methakrylát s tištěným piktogramem, základna s lanky: ocelový plech bílý, pokles světelného toku L80B50: 50.000h, IP40, IK05, tř.I | ks | 29 |  | 0
| VV |  | výměry dle výkresu d.1.4.3-201-212
| VV |  | 4+6+5+5+5+4 |  | 29
133 | M | CPS_N22 | nouzové LED orientační svítidlo centrálního napájení 230V/2,5W, přisazená stropní montáž, viditelnost 22m, piktogram dle PD, těleso svítidla: nerez ocel (V2A), difuzér: methakrylát s tištěným piktogramem, pokles světelného toku L80B50: 50.000h, IP40, IK05, tř.I | ks | 12 |  | 0
| VV |  | výměry dle výkresu d.1.4.3-201-212
| VV |  | 2+2+2+2+2+2 |  | 12
134 | M | CPS_N23 | nouzové LED orientační svítidlo centrálního napájení 230V/2,5W, přisazená nástěnná montáž, viditelnost 22m, piktogram dle PD, těleso svítidla: nerez ocel (V2A), difuzér: methakrylát s tištěným piktogramem, pokles světelného toku L80B50: 50.000h, IP40, IK05, tř.I | ks | 3 |  | 0
| VV |  | výměry dle výkresu d.1.4.3-201-212
| VV |  | 2+1 |  | 3
135 | M | CPS_N31 | nouzové LED orientační svítidlo centrálního napájení 230V/4,7W, lankový závěs max.1,2m, viditelnost 30m, piktogram dle PD, těleso svítidla: nerez ocel (V2A), difuzér: methakrylát s tištěným piktogramem, základna s lanky: ocelový plech bílý, pokles světelného toku L80B50: 50.000h, IP40, IK05, tř.I | ks | 1 |  | 0
| VV |  | výměry dle výkresu d.1.4.3-201-212
| VV |  | 1 |  | 1
136 | M | CPS_NM | NM - monitorovací a spínací modul pro propojení centrálního bateriového systému CPS se svítidly umělého osvětlení s elektronickým předřadníkem | ks | 17 |  | 0
| VV |  | výměry dle výkresu d.1.4.3-201-212
| VV |  | 0+1+12+1+1+2 |  | 17
137 | M | CPS_dNM | dNM - monitorovací a spínací modul pro propojení centrálního bateriového systému CPS se svítidly umělého osvětlení s elektronickým stmívatelným DALI předřadníkem | ks | 53 |  | 0
| VV |  | výměry dle výkresu d.1.4.3-201-212
| VV |  | 10+9+7+9+9+9 |  | 53
| D | HZS | Hodinové zúčtovací sazby |  |  |  | 0
138 | K | HZS2232 | Hodinové zúčtovací sazby profesí PSV provádění stavebních instalací elektrikář odborný | hod | 393.5 |  | 0 | CS ÚRS 2023 02
| Online PSC |  | https://podminky.urs.cz/item/CS_URS_2023_02/HZS2232
| VV |  | doplnění prvků do rozvaděčů
| VV |  | R1.3
| VV |  | 1*0,5 |  | 0.5
| VV |  | R1.2
| VV |  | 3*0,5 |  | 1.5
| VV |  | R2.3
| VV |  | 1*0,5 |  | 0.5
| VV |  | Mezisoučet |  | 2.5
| VV |  | přesunutí rozvaděče R1.5 (odpojení stávajících vývodů vč. popisu, naspojkování, zapojení na nově osazený rozvaděč)
| VV |  | 5+16+8 |  | 29
| VV |  | přesunutí rozvaděče RP2.1P (odpojení stávajících vývodů vč. popisu, naspojkování, zapojení na nově osazený rozvaděč)
| VV |  | 5+16+8 |  | 29
| VV |  | přesunutí rozvaděče RP5.1L (odpojení stávajících vývodů vč. popisu, naspojkování, zapojení na nově osazený rozvaděč)
| VV |  | 5+16+8 |  | 29
| VV |  | nalezení vývodů, přepojení okruhů ze zrušených rozvaděčů na nový rozvaděč RP5.1P
| VV |  | 2*10 |  | 20
| VV |  | Mezisoučet |  | 107
| VV |  | demontáže, zajištění a úpravy stávající elektrické instalace
| VV |  | 6*(3*8) |  | 144
| VV |  | spolupráce s revizním technikem
| VV |  | 6*3 |  | 18
| VV |  | koordinace s ostatními profesemi
| VV |  | 6*15 |  | 90
| VV |  | úpravy rozvaděčů v recepci - zrušení nefunkčních ovladačů, nové popisy
| VV |  | 2*(2*8) |  | 32
| VV |  | Mezisoučet |  | 284
| VV |  | Součet |  | 393.5

## 01_C_D.1.4.3_Z_NZ
SOUPIS PRACÍ
Stavba: |  |  | PdF UP - Rekonstrukce vybraných prostor objektu Žižkovo nám. 5
Název části: |  |  | Západní část objektu
Objekt: |  |  | D.1.4.3. Zařízení silnoproudu - nezpůsobilé náklady
Dotační titul: |  |  | Program 133 240 Rozvoj a obnova materiálně-technické základny lékařských a pedagogických fakult veřejných vysokých škol.
Registrační číslo: |  |  | 133D242000007
PČ | Typ | Kód | Popis | MJ | Množství | J.cena [CZK bez DPH] | Cena celkem [CZK bez DPH] | Cenová soustava
| D | HSV | Práce a dodávky HSV |  |  |  | 0
| D | 9 | Ostatní konstrukce a práce, bourání |  |  |  | 0
1 | K | 220261661 | Značení trasy vedení včetně značení trasy podle plánu, vyznačení šíře drážek nebo úchytných bodů, vyznačení průchodu, krabic a vývodu | m | 334 |  | 0 | CS ÚRS 2023 02
| Online PSC |  | https://podminky.urs.cz/item/CS_URS_2023_02/220261661
| VV |  | součet výměr položek 9740311.. Vysekání rýh
| VV |  | 193+141 |  | 334
2 | K | 946111112 | Věže pojízdné trubkové nebo dílcové s maximálním zatížením podlahy do 200 kg/m2 šířky od 0,6 do 0,9 m, délky do 3,2 m výšky přes 1,5 m do 2,5 m montáž | kus | 6 |  | 0 | CS ÚRS 2023 02
| Online PSC |  | https://podminky.urs.cz/item/CS_URS_2023_02/946111112
| VV |  | 1.pp
| VV |  | 1 |  | 1
| VV |  | 1.NP
| VV |  | 1 |  | 1
| VV |  | 2.NP
| VV |  | 1 |  | 1
| VV |  | 3.NP
| VV |  | 1 |  | 1
| VV |  | 4.NP
| VV |  | 1 |  | 1
| VV |  | 5.NP
| VV |  | 1 |  | 1
| VV |  | Součet |  | 6
3 | K | 946111212 | Věže pojízdné trubkové nebo dílcové s maximálním zatížením podlahy do 200 kg/m2 šířky od 0,6 do 0,9 m, délky do 3,2 m výšky přes 1,5 m do 2,5 m příplatek k ceně za každý den použití | kus | 29 |  | 0 | CS ÚRS 2023 02
| Online PSC |  | https://podminky.urs.cz/item/CS_URS_2023_02/946111212
| VV |  | 1.pp
| VV |  | 1*4 |  | 4
| VV |  | 1.NP
| VV |  | 1*4 |  | 4
| VV |  | 2.NP
| VV |  | 1*5 |  | 5
| VV |  | 3.NP
| VV |  | 1*6 |  | 6
| VV |  | 4.NP
| VV |  | 1*4 |  | 4
| VV |  | 5.NP
| VV |  | 1*6 |  | 6
| VV |  | Součet |  | 29
4 | K | 946112812 | Věže pojízdné trubkové nebo dílcové s maximálním zatížením podlahy do 200 kg/m2 šířky přes 0,9 do 1,6 m, délky do 3,2 m výšky přes 1,5 m do 2,5 m demontáž | kus | 6 |  | 0 | CS ÚRS 2023 02
| Online PSC |  | https://podminky.urs.cz/item/CS_URS_2023_02/946112812
| VV |  | 1.pp
| VV |  | 1 |  | 1
| VV |  | 1.NP
| VV |  | 1 |  | 1
| VV |  | 2.NP
| VV |  | 1 |  | 1
| VV |  | 3.NP
| VV |  | 1 |  | 1
| VV |  | 4.NP
| VV |  | 1 |  | 1
| VV |  | 5.NP
| VV |  | 1 |  | 1
| VV |  | Součet |  | 6
5 | K | 973031614 | Vysekání výklenků nebo kapes ve zdivu z cihel na maltu vápennou nebo vápenocementovou kapes pro špalíky a krabice, velikosti do 50x50x50 mm | kus | 85 |  | 0 | CS ÚRS 2023 02
| Online PSC |  | https://podminky.urs.cz/item/CS_URS_2023_02/973031614
6 | K | 973031619 | Vysekání výklenků nebo kapes ve zdivu z cihel na maltu vápennou nebo vápenocementovou kapes pro špalíky a krabice, velikosti do 150x150x100 mm | kus | 2 |  | 0 | CS ÚRS 2023 02
| Online PSC |  | https://podminky.urs.cz/item/CS_URS_2023_02/973031619
7 | K | 974031122 | Vysekání rýh ve zdivu cihelném na maltu vápennou nebo vápenocementovou do hl. 30 mm a šířky do 70 mm | m | 193 |  | 0 | CS ÚRS 2023 02
| Online PSC |  | https://podminky.urs.cz/item/CS_URS_2023_02/974031122
| VV |  | výměry dle výkresu d.1.4.3-201-212
| VV |  | 19+10 |  | 29
| VV |  | 29 |  | 29
| VV |  | 26+11 |  | 37
| VV |  | 32 |  | 32
| VV |  | 31 |  | 31
| VV |  | 35 |  | 35
| VV |  | Součet |  | 193
8 | K | 974031143 | Vysekání rýh ve zdivu cihelném na maltu vápennou nebo vápenocementovou do hl. 70 mm a šířky do 100 mm | m | 141 |  | 0 | CS ÚRS 2023 02
| Online PSC |  | https://podminky.urs.cz/item/CS_URS_2023_02/974031143
| VV |  | výměry dle výkresu d.1.4.3-201-212
| VV |  | 21 |  | 21
| VV |  | 25 |  | 25
| VV |  | 18 |  | 18
| VV |  | 27 |  | 27
| VV |  | 21 |  | 21
| VV |  | 29 |  | 29
| VV |  | Součet |  | 141
| D | 997 | Přesun sutě |  |  |  | 0
9 | K | 997013117 | Vnitrostaveništní doprava suti a vybouraných hmot vodorovně do 50 m svisle s použitím mechanizace pro budovy a haly výšky přes 21 do 24 m | t | 2.611 |  | 0 | CS ÚRS 2023 02
| Online PSC |  | https://podminky.urs.cz/item/CS_URS_2023_02/997013117
10 | K | 997013501 | Odvoz suti a vybouraných hmot na skládku nebo meziskládku se složením, na vzdálenost do 1 km | t | 2.611 |  | 0 | CS ÚRS 2023 02
| Online PSC |  | https://podminky.urs.cz/item/CS_URS_2023_02/997013501
11 | K | 997013509 | Odvoz suti a vybouraných hmot na skládku nebo meziskládku se složením, na vzdálenost Příplatek k ceně za každý další i započatý 1 km přes 1 km | t | 26.11 |  | 0 | CS ÚRS 2023 02
| Online PSC |  | https://podminky.urs.cz/item/CS_URS_2023_02/997013509
| VV |  | 2,611*10 'Přepočtené koeficientem množství |  | 26.11
12 | K | 997013631 | Poplatek za uložení stavebního odpadu na skládce (skládkovné) směsného stavebního a demoličního zatříděného do Katalogu odpadů pod kódem 17 09 04 | t | 2.611 |  | 0 | CS ÚRS 2023 02
| Online PSC |  | https://podminky.urs.cz/item/CS_URS_2023_02/997013631
| D | PSV | Práce a dodávky PSV |  |  |  | 0
| D | 741 | Elektroinstalace - silnoproud |  |  |  | 0
13 | K | 741_PA03 | Montáž svorkovnice pro vyrovnání potenciálů a doplňujícího ochranného pospojování | ks | 1 |  | 0
| VV |  | výměry dle výkresu d.1.4.3-201-212
| VV |  | SEBT_IT2
| VV |  | 1 |  | 1
14 | M | 34165663 | svorkovnice pro vyrovnání potenciálů na povrch s krytem | ks | 1 |  | 0
15 | K | 741110301 | Montáž trubek ochranných s nasunutím nebo našroubováním do krabic plastových tuhých, uložených pevně, vnitřní Ø do 40 mm | m | 8 |  | 0 | CS ÚRS 2023 02
| Online PSC |  | https://podminky.urs.cz/item/CS_URS_2023_02/741110301
| VV |  | výměry dle výkresu d.1.4.3-201-212
| VV |  | m.č.3.22a, svody k zásuvkám
| VV |  | 8*0,5 |  | 4
| VV |  | střecha respiria, instalace temperací
| VV |  | 4 |  | 4
| VV |  | Součet |  | 8
16 | M | 34571108 | trubka elektroinstalační pancéřová pevná z PH D 20,6/25mm, délka 3m | m | 8.8 |  | 0 | CS ÚRS 2023 02
| VV |  | 8*1,1 'Přepočtené koeficientem množství |  | 8.8
17 | K | 741110042 | Montáž trubek elektroinstalačních s nasunutím nebo našroubováním do krabic plastových ohebných, uložených pevně, vnější Ø přes 23 do 35 mm | m | 11.5 |  | 0 | CS ÚRS 2023 02
| Online PSC |  | https://podminky.urs.cz/item/CS_URS_2023_02/741110042
| VV |  | výměry dle výkresu d.1.4.3-201-212
| VV |  | svody z KO100 pro antistatické podlahy
| VV |  | 2*0,5 |  | 1
| VV |  | ochrana kabelů pro podlahové krabice
| VV |  | 6,5+4 |  | 10.5
| VV |  | Součet |  | 11.5
18 | M | 34571073 | trubka elektroinstalační ohebná z PVC (EN) 2325 | m | 12.65 |  | 0 | CS ÚRS 2023 02
| VV |  | 11,5*1,1 'Přepočtené koeficientem množství |  | 12.65
19 | K | 741112003 | Montáž krabic elektroinstalačních bez napojení na trubky a lišty, demontáže a montáže víčka a přístroje protahovacích nebo odbočných zapuštěných plastových čtyřhranných | kus | 2 |  | 0 | CS ÚRS 2023 02
| Online PSC |  | https://podminky.urs.cz/item/CS_URS_2023_02/741112003
| VV |  | výměry dle výkresu d.1.4.3-201-212
| VV |  | KO100 pro antistatické podlahy
| VV |  | 2 |  | 2
20 | M | 34571459 | krabice pod omítku PVC odbočná čtvercová 100x100mm s víčkem | kus | 2 |  | 0 | CS ÚRS 2023 02
21 | K | 741112021 | Montáž krabic elektroinstalačních bez napojení na trubky a lišty, demontáže a montáže víčka a přístroje protahovacích nebo odbočných nástěnných plastových čtyřhranných, vel. do 100x100 mm | kus | 25 |  | 0 | CS ÚRS 2023 02
| Online PSC |  | https://podminky.urs.cz/item/CS_URS_2023_02/741112021
22 | M | k01 | krabice bezhalogenová na povrch, 500V, IP54 | ks | 25 |  | 0
23 | K | 741112062 | Montáž krabic elektroinstalačních bez napojení na trubky a lišty, demontáže a montáže víčka a přístroje přístrojových zapuštěných plastových kruhových pro sádrokartonové příčky | kus | 85 |  | 0 | CS ÚRS 2023 02
| Online PSC |  | https://podminky.urs.cz/item/CS_URS_2023_02/741112062
| VV |  | součet dle jednotlivých výkazů ovládacích prvků a zásuvek 230V
| VV |  | 4+72+2+1+6 |  | 85
24 | M | 34571465 | krabice do dutých stěn PVC přístrojová kruhová D 70mm hluboká | kus | 85 |  | 0 | CS ÚRS 2023 02
25 | K | 741120301 | Montáž vodičů izolovaných měděných bez ukončení uložených pevně plných a laněných s PVC pláštěm, bezhalogenových, ohniodolných (např. CY, CHAH-V) průřezu žíly 0,55 až 16 mm2 | m | 828 |  | 0 | CS ÚRS 2023 02
| Online PSC |  | https://podminky.urs.cz/item/CS_URS_2023_02/741120301
| VV |  | H07Z-K 4
| VV |  | SEBT0P / m.č. 0.07a osoušeč rukou
| VV |  | 21 |  | 21
| VV |  | SEBT0P / m.č. 0.05a osoušeč rukou
| VV |  | 31 |  | 31
| VV |  | SEBT0P / m.č. 0.07a ventilátor
| VV |  | 26 |  | 26
| VV |  | SEBT0P / m.č. 0.05a ventilátor
| VV |  | 36 |  | 36
| VV |  | SEBT1P / m.č. 1.13a osoušeč rukou
| VV |  | 31 |  | 31
| VV |  | SEBT1P / m.č. 1.11a osoušeč rukou
| VV |  | 28 |  | 28
| VV |  | SEBT1P / m.č. 1.13a ventilátor
| VV |  | 36 |  | 36
| VV |  | SEBT1P / m.č. 1.11a ventilátor
| VV |  | 33 |  | 33
| VV |  | SEBT2P / m.č. 2.14a osoušeč rukou
| VV |  | 32 |  | 32
| VV |  | SEBT2P / m.č. 2.12a osoušeč rukou
| VV |  | 29 |  | 29
| VV |  | SEBT2P / m.č. 2.14a ventilátor
| VV |  | 37 |  | 37
| VV |  | SEBT2P / m.č. 2.12a ventilátor
| VV |  | 34 |  | 34
| VV |  | SEBT3P / m.č. 3.14a osoušeč rukou
| VV |  | 26 |  | 26
| VV |  | SEBT3P / m.č. 3.12a osoušeč rukou
| VV |  | 26 |  | 26
| VV |  | SEBT3P / m.č. 3.14a ventilátor
| VV |  | 31 |  | 31
| VV |  | SEBT3P / m.č. 3.12a ventilátor
| VV |  | 31 |  | 31
| VV |  | SEBT3P / m.č. 3.11a 2x podlahová krabice
| VV |  | 24 |  | 24
| VV |  | SEBT_IT2 / m.č. 3.21b ústředna EPS
| VV |  | 14 |  | 14
| VV |  | SEBT_IT2 / m.č. 3.21a ústředna PZTS
| VV |  | 8 |  | 8
| VV |  | SEBT_IT2 / m.č. 3.21a ústředna EKV
| VV |  | 8 |  | 8
| VV |  | SEBT4P / m.č. 4.11a osoušeč rukou
| VV |  | 26 |  | 26
| VV |  | SEBT4P / m.č. 4.13a osoušeč rukou
| VV |  | 26 |  | 26
| VV |  | SEBT4P / m.č. 4.11a ventilátor
| VV |  | 31 |  | 31
| VV |  | SEBT4P / m.č. 4.13a ventilátor
| VV |  | 31 |  | 31
| VV |  | SEBT53P / m.č. 5.12a osoušeč rukou
| VV |  | 16 |  | 16
| VV |  | SEBT53P / m.č. 5.13a osoušeč rukou
| VV |  | 17 |  | 17
| VV |  | SEBT53P / m.č. 5.12a ventilátor
| VV |  | 21 |  | 21
| VV |  | SEBT53P / m.č. 5.13a ventilátor
| VV |  | 22 |  | 22
| VV |  | SEBT53P / m.č. 5.10 podlahová krabice
| VV |  | 31 |  | 31
| VV |  | SEBT_IT2 / m.č. 3.21a kabelový žlab
| VV |  | 5 |  | 5
| VV |  | Mezisoučet |  | 768
| VV |  | H07Z-K 16
| VV |  | SEBT_IT2 / m.č. 3.21a 4x datový rozvaděč SKR
| VV |  | 32 |  | 32
| VV |  | SEBT_IT2 / m.č. 3.21b 1x datový rozvaděč ER
| VV |  | 14 |  | 14
| VV |  | SEBT_IT2 / m.č.3.21b rozvaděč RPO.IT2
| VV |  | 14 |  | 14
| VV |  | Mezisoučet |  | 60
| VV |  | Součet |  | 828
26 | M | VCU4K_ZH | vodič izolovaný bezhalogenový s Cu jádrem H07Z-K 4 mm2 | m | 844.8 |  | 0
| VV |  | 768*1,1 'Přepočtené koeficientem množství |  | 844.8
27 | M | VCU16K_ZH | vodič izolovaný bezhalogenový s Cu jádrem H07Z-K 16 mm2 | m | 66 |  | 0
| VV |  | 60*1,1 'Přepočtené koeficientem množství |  | 66
28 | K | 741120303 | Montáž vodičů izolovaných měděných bez ukončení uložených pevně plných a laněných s PVC pláštěm, bezhalogenových, ohniodolných (např. CY, CHAH-V) průřezu žíly 25 až 35 mm2 | m | 66 |  | 0 | CS ÚRS 2023 02
| Online PSC |  | https://podminky.urs.cz/item/CS_URS_2023_02/741120303
| VV |  | H07Z-K 25
| VV |  | MET / rozvaděč DT1 (MaR) ve 3.NP
| VV |  | 38 |  | 38
| VV |  | SEBT3P / m.č. 3.21a svorkovnice SEBT_IT2
| VV |  | 23 |  | 23
| VV |  | SEBT_IT2 / m.č.3.21a rozvaděč R.IT2
| VV |  | 5 |  | 5
| VV |  | Součet |  | 66
29 | M | VCU25K_ZH | vodič izolovaný bezhalogenový s Cu jádrem H07Z-K 25 mm2 | m | 72.6 |  | 0
| VV |  | 66*1,1 'Přepočtené koeficientem množství |  | 72.6
30 | K | 741122611 | Montáž kabelů měděných bez ukončení uložených pevně plných kulatých nebo bezhalogenových (např. CYKY) počtu a průřezu žil 3x1,5 až 6 mm2 | m | 4506 |  | 0 | CS ÚRS 2023 02
| Online PSC |  | https://podminky.urs.cz/item/CS_URS_2023_02/741122611
| VV |  | CXKH-R 2x2.5
| VV |  | WL27.300
| VV |  | 52 |  | 52
| VV |  | WL17.300
| VV |  | 52 |  | 52
| VV |  | WL19.300
| VV |  | 52 |  | 52
| VV |  | WL22.300
| VV |  | 52 |  | 52
| VV |  | WL31.307
| VV |  | 52 |  | 52
| VV |  | Mezisoučet |  | 260
| VV |  | CXKH-R 2x1.5
| VV |  | WS30.101
| VV |  | 61 |  | 61
| VV |  | WS30.104
| VV |  | 66 |  | 66
| VV |  | WS30.107
| VV |  | 57 |  | 57
| VV |  | WS30.110
| VV |  | 62 |  | 62
| VV |  | WS30.113
| VV |  | 53 |  | 53
| VV |  | WS30.116
| VV |  | 58 |  | 58
| VV |  | WS30.119
| VV |  | 52 |  | 52
| VV |  | WS30.122
| VV |  | 54 |  | 54
| VV |  | WS30.125
| VV |  | 57 |  | 57
| VV |  | WS30.128
| VV |  | 59 |  | 59
| VV |  | WS30.137
| VV |  | 49 |  | 49
| VV |  | WS30.140
| VV |  | 51 |  | 51
| VV |  | WL37.300
| VV |  | 49 |  | 49
| VV |  | Mezisoučet |  | 728
| VV |  | CYKY 3x1.5
| VV |  | WLP2.3
| VV |  | 5 |  | 5
| VV |  | WLP2.4
| VV |  | 5 |  | 5
| VV |  | WL28.302
| VV |  | 8 |  | 8
| VV |  | WL28.300
| VV |  | 11 |  | 11
| VV |  | WL28.301
| VV |  | 11 |  | 11
| VV |  | WL31.304
| VV |  | 39 |  | 39
| VV |  | WL31.306
| VV |  | 39 |  | 39
| VV |  | WL35.3
| VV |  | 30 |  | 30
| VV |  | WL35.4
| VV |  | 30 |  | 30
| VV |  | WL35.5
| VV |  | 30 |  | 30
| VV |  | WL35.9
| VV |  | 30 |  | 30
| VV |  | WL35.10
| VV |  | 30 |  | 30
| VV |  | WL35.11
| VV |  | 30 |  | 30
| VV |  | úpravy klim 2.NP
| VV |  | 100 |  | 100
| VV |  | Mezisoučet |  | 398
| VV |  | CYKY 3x2.5
| VV |  | WLP2.5
| VV |  | 5 |  | 5
| VV |  | WL28.200
| VV |  | 21 |  | 21
| VV |  | WL28.201
| VV |  | 10 |  | 10
| VV |  | WL28.202
| VV |  | 12 |  | 12
| VV |  | WL28.203
| VV |  | 14 |  | 14
| VV |  | WL28.204
| VV |  | 11 |  | 11
| VV |  | WL35.300
| VV |  | 85 |  | 85
| VV |  | WL35.12
| VV |  | 30 |  | 30
| VV |  | Mezisoučet |  | 188
| VV |  | CXKH-R 3x1.5
| VV |  | WL17.100
| VV |  | 39 |  | 39
| VV |  | WL17.103
| VV |  | 84 |  | 84
| VV |  | WL19.100
| VV |  | 84 |  | 84
| VV |  | WL19.101
| VV |  | 36 |  | 36
| VV |  | WL22.100
| VV |  | 115 |  | 115
| VV |  | WL25.100
| VV |  | 64 |  | 64
| VV |  | WL27.100
| VV |  | 84 |  | 84
| VV |  | WL30.100
| VV |  | 48 |  | 48
| VV |  | WL30.103
| VV |  | 53 |  | 53
| VV |  | WL30.106
| VV |  | 44 |  | 44
| VV |  | WL30.109
| VV |  | 49 |  | 49
| VV |  | WL30.112
| VV |  | 40 |  | 40
| VV |  | WL30.115
| VV |  | 45 |  | 45
| VV |  | WL30.118
| VV |  | 39 |  | 39
| VV |  | WL30.121
| VV |  | 41 |  | 41
| VV |  | WL30.124
| VV |  | 44 |  | 44
| VV |  | WL30.127
| VV |  | 46 |  | 46
| VV |  | WL30.136
| VV |  | 49 |  | 49
| VV |  | WL30.139
| VV |  | 51 |  | 51
| VV |  | WL31.100
| VV |  | 84 |  | 84
| VV |  | WL31.101
| VV |  | 42 |  | 42
| VV |  | WL37.100
| VV |  | 84 |  | 84
| VV |  | WL37.101
| VV |  | 33 |  | 33
| VV |  | Mezisoučet |  | 1298
| VV |  | CXKH-R 3x2.5
| VV |  | WL17.200
| VV |  | 38 |  | 38
| VV |  | WL17.203
| VV |  | 48 |  | 48
| VV |  | WL17.301
| VV |  | 31 |  | 31
| VV |  | WL17.302
| VV |  | 26 |  | 26
| VV |  | WL19.301
| VV |  | 27 |  | 27
| VV |  | WL19.302
| VV |  | 35 |  | 35
| VV |  | WL19.200
| VV |  | 64 |  | 64
| VV |  | WL19.201
| VV |  | 38 |  | 38
| VV |  | WL22.301
| VV |  | 19 |  | 19
| VV |  | WL22.302
| VV |  | 24 |  | 24
| VV |  | WL22.200
| VV |  | 88 |  | 88
| VV |  | WL22.201
| VV |  | 25 |  | 25
| VV |  | WL22.202
| VV |  | 25 |  | 25
| VV |  | WL22.203
| VV |  | 24 |  | 24
| VV |  | WL25.200
| VV |  | 49 |  | 49
| VV |  | WL25.204
| VV |  | 35 |  | 35
| VV |  | WL25.205
| VV |  | 31 |  | 31
| VV |  | WL27.301
| VV |  | 23 |  | 23
| VV |  | WL27.302
| VV |  | 28 |  | 28
| VV |  | WL31.200
| VV |  | 48 |  | 48
| VV |  | WL31.204
| VV |  | 32 |  | 32
| VV |  | WL31.308
| VV |  | 26 |  | 26
| VV |  | WL31.309
| VV |  | 35 |  | 35
| VV |  | WL37.201
| VV |  | 22 |  | 22
| VV |  | WL37.205
| VV |  | 23 |  | 23
| VV |  | WL37.301
| VV |  | 35 |  | 35
| VV |  | WL37.302
| VV |  | 25 |  | 25
| VV |  | WL37.203
| VV |  | 41 |  | 41
| VV |  | WL37.204
| VV |  | 38 |  | 38
| VV |  | WL31.310
| VV |  | 68 |  | 68
| VV |  | WL31.311
| VV |  | 75 |  | 75
| VV |  | WL32.300
| VV |  | 82 |  | 82
| VV |  | WL36.300
| VV |  | 54 |  | 54
| VV |  | WL37.303
| VV |  | 45 |  | 45
| VV |  | WL37.304
| VV |  | 73 |  | 73
| VV |  | WL37.305
| VV |  | 65 |  | 65
| VV |  | WL37.306
| VV |  | 62 |  | 62
| VV |  | Mezisoučet |  | 1527
| VV |  | CYKY-J 3x4
| VV |  | WL28.205
| VV |  | 10 |  | 10
| VV |  | WL28.206
| VV |  | 12 |  | 12
| VV |  | WL28.207
| VV |  | 14 |  | 14
| VV |  | WL28.208
| VV |  | 11 |  | 11
| VV |  | Mezisoučet |  | 47
| VV |  | CYKY-J 3x6
| VV |  | WL35.6
| VV |  | 30 |  | 30
| VV |  | WL35.7
| VV |  | 30 |  | 30
| VV |  | Mezisoučet |  | 60
| VV |  | Součet |  | 4506
31 | M | KCU2_1.5_ZH | kabel bezhalogenový 1-CXKH-R 2x1.5 | m | 800.8 |  | 0
| VV |  | 728*1,1 'Přepočtené koeficientem množství |  | 800.8
32 | M | KCU2_2.5_ZH | kabel bezhalogenový 1-CXKH-R 2x2.5 | m | 297 |  | 0
| VV |  | 270*1,1 'Přepočtené koeficientem množství |  | 297
33 | M | 34111030 | kabel instalační jádro Cu plné izolace PVC plášť PVC 450/750V (CYKY) 3x1,5mm2 | m | 437.8 |  | 0 | CS ÚRS 2023 02
| VV |  | 398*1,1 'Přepočtené koeficientem množství |  | 437.8
34 | M | 34111036 | kabel instalační jádro Cu plné izolace PVC plášť PVC 450/750V (CYKY) 3x2,5mm2 | m | 206.8 |  | 0 | CS ÚRS 2023 02
| VV |  | 188*1,1 'Přepočtené koeficientem množství |  | 206.8
35 | M | 34111042 | kabel instalační jádro Cu plné izolace PVC plášť PVC 450/750V (CYKY) 3x4mm2 | m | 51.7 |  | 0 | CS ÚRS 2023 02
| VV |  | 47*1,1 'Přepočtené koeficientem množství |  | 51.7
36 | M | 34111048 | kabel instalační jádro Cu plné izolace PVC plášť PVC 450/750V (CYKY) 3x6mm2 | m | 66 |  | 0 | CS ÚRS 2023 02
| VV |  | 60*1,1 'Přepočtené koeficientem množství |  | 66
37 | M | KCU3_1.5_23 | kabel bezhalogenový 1-CXKH-R 3x1.5 B2ca,s1,d1 | m | 1427.8 |  | 0
| P |  | Poznámka k položce: kabel dle vyhl. 23/2008 Sb., 268/2011 Sb., dle ČSN EN 50399:2012 splňuje kategorii B2ca,s1,d1
| VV |  | 1298*1,1 'Přepočtené koeficientem množství |  | 1427.8
38 | M | KCU3_2.5_23 | kabel bezhalogenový 1-CXKH-R 3x2.5 B2ca,s1,d1 | m | 1679.7 |  | 0
| P |  | Poznámka k položce: kabel dle vyhl. 23/2008 Sb., 268/2011 Sb., dle ČSN EN 50399:2012 splňuje kategorii B2ca,s1,d1
| VV |  | 1527*1,1 'Přepočtené koeficientem množství |  | 1679.7
39 | K | 741122641 | Montáž kabelů měděných bez ukončení uložených pevně plných kulatých nebo bezhalogenových (např. CYKY) počtu a průřezu žil 5x1,5 až 2,5 mm2 | m | 39 |  | 0 | CS ÚRS 2023 02
| Online PSC |  | https://podminky.urs.cz/item/CS_URS_2023_02/741122641
| VV |  | CYKY-J 5x1.5
| VV |  | WL31.305
| VV |  | 39 |  | 39
40 | M | 34111090 | kabel instalační jádro Cu plné izolace PVC plášť PVC 450/750V (CYKY) 5x1,5mm2 | m | 42.9 |  | 0 | CS ÚRS 2023 02
| VV |  | 39*1,1 'Přepočtené koeficientem množství |  | 42.9
41 | K | 741122642 | Montáž kabelů měděných bez ukončení uložených pevně plných kulatých nebo bezhalogenových (např. CYKY) počtu a průřezu žil 5x4 až 6 mm2 | m | 76 |  | 0 | CS ÚRS 2023 02
| Online PSC |  | https://podminky.urs.cz/item/CS_URS_2023_02/741122642
| VV |  | CXKH-V-J 5x6 P60R
| VV |  | WLP6
| VV |  | 76 |  | 76
42 | M | KCUV5_6 | kabel požárně odolný 1-CXKH-V 5x6, B2ca,s1,d1 | m | 83.6 |  | 0
| P |  | Poznámka k položce: kabel splňuje podmínky pro volně vedené kabely dle vyhl. 23/2008 Sb.a 268/2011 Sb. a splňuje funkční schopnost při požáru 180 minut
| VV |  | 76*1,1 'Přepočtené koeficientem množství |  | 83.6
43 | K | 741122643 | Montáž kabelů měděných bez ukončení uložených pevně plných kulatých nebo bezhalogenových (např. CYKY) počtu a průřezu žil 5x10 mm2 | m | 49 |  | 0 | CS ÚRS 2023 02
| Online PSC |  | https://podminky.urs.cz/item/CS_URS_2023_02/741122643
| VV |  | CXKH-R-J 5x10
| VV |  | WL22.3
| VV |  | 49 |  | 49
44 | M | KCU5_10_23 | kabel bezhalogenový 1-CXKH-R 5x10 B2ca,s1,d1 | m | 53.9 |  | 0
| P |  | Poznámka k položce: kabel dle vyhl. 23/2008 Sb., 268/2011 Sb., dle ČSN EN 50399:2012 splňuje kategorii B2ca,s1,d1
| VV |  | 49*1,1 'Přepočtené koeficientem množství |  | 53.9
45 | K | 741122644 | Montáž kabelů měděných bez ukončení uložených pevně plných kulatých nebo bezhalogenových (např. CYKY) počtu a průřezu žil 5x16 mm2 | m | 32 |  | 0 | CS ÚRS 2023 02
| Online PSC |  | https://podminky.urs.cz/item/CS_URS_2023_02/741122644
| VV |  | CXKH-R-J 5x16
| VV |  | WL25.3
| VV |  | 32 |  | 32
46 | M | KCU5_16_23 | kabel bezhalogenový 1-CXKH-R 5x16 B2ca,s1,d1 | m | 35.2 |  | 0
| P |  | Poznámka k položce: kabel dle vyhl. 23/2008 Sb., 268/2011 Sb., dle ČSN EN 50399:2012 splňuje kategorii B2ca,s1,d1
| VV |  | 32*1,1 'Přepočtené koeficientem množství |  | 35.2
47 | K | 741122645 | Montáž kabelů měděných bez ukončení uložených pevně plných kulatých nebo bezhalogenových (např. CYKY) počtu a průřezu žil 5x25 až 35 mm2 | m | 110 |  | 0 | CS ÚRS 2023 02
| Online PSC |  | https://podminky.urs.cz/item/CS_URS_2023_02/741122645
| VV |  | CXKH-V 5x25 P60R
| VV |  | WL01.4
| VV |  | 110 |  | 110
48 | M | KCUV5_25 | kabel požárně odolný 1-CXKH-V 5x25, B2ca,s1,d1 | m | 121 |  | 0
| P |  | Poznámka k položce: kabel splňuje podmínky pro volně vedené kabely dle vyhl. 23/2008 Sb.a 268/2011 Sb. a splňuje funkční schopnost při požáru 180 minut
| VV |  | 110*1,1 'Přepočtené koeficientem množství |  | 121
49 | K | 741124731 | Montáž kabelů měděných ovládacích bez ukončení uložených pevně stíněných ovládacích s plným jádrem (např. JYTY) počtu a průměru žil 2 až 19x0,8 mm2 | m | 345 |  | 0 | CS ÚRS 2023 02
| Online PSC |  | https://podminky.urs.cz/item/CS_URS_2023_02/741124731
| VV |  | J-H(St)H 2x2x0.8 pro DALI
| VV |  | DALI 1.PP/P
| VV |  | 56 |  | 56
| VV |  | DALI 1.NP/P
| VV |  | 48 |  | 48
| VV |  | DALI 2.NP/P
| VV |  | 69 |  | 69
| VV |  | DALI 3.NP/P
| VV |  | 63 |  | 63
| VV |  | DALI 4.NP/P
| VV |  | 36 |  | 36
| VV |  | DALI 5.NP/P
| VV |  | 73 |  | 73
| VV |  | Součet |  | 345
50 | M | 341R211010 | kabel sdělovací s Cu jádrem J-H(ST)H 2x2x0.8 mm Bezhalogenový, plamen nešířící kabel, ČSN EN 50266, ČSN EN 50267, IEC 60754, IEC 61034 | m | 379.5 |  | 0
| VV |  | 345*1,1 'Přepočtené koeficientem množství |  | 379.5
51 | K | 741130001 | Ukončení vodičů a kabelů izolovaných s označením a zapojením v rozváděči nebo na přístroji, průřezu žíly do 2,5 mm2 | kus | 604 |  | 0 | CS ÚRS 2023 02
| Online PSC |  | https://podminky.urs.cz/item/CS_URS_2023_02/741130001
| VV |  | (2*3)*(87) |  | 522
| VV |  | (2*2)*(18) |  | 72
| VV |  | (2*5)*(1) |  | 10
| VV |  | Součet |  | 604
52 | K | 741130003 | Ukončení vodičů a kabelů izolovaných s označením a zapojením v rozváděči nebo na přístroji, průřezu žíly do 4 mm2 | kus | 274 |  | 0 | CS ÚRS 2023 02
| Online PSC |  | https://podminky.urs.cz/item/CS_URS_2023_02/741130003
| VV |  | (2*3)*4 |  | 24
| VV |  | (2*1)*125 |  | 250
| VV |  | Součet |  | 274
53 | K | 741130004 | Ukončení vodičů a kabelů izolovaných s označením a zapojením v rozváděči nebo na přístroji, průřezu žíly do 6 mm2 | kus | 12 |  | 0 | CS ÚRS 2023 02
| Online PSC |  | https://podminky.urs.cz/item/CS_URS_2023_02/741130004
| VV |  | (2*3)*(2) |  | 12
54 | K | 741130005 | Ukončení vodičů a kabelů izolovaných s označením a zapojením v rozváděči nebo na přístroji, průřezu žíly do 10 mm2 | kus | 10 |  | 0 | CS ÚRS 2023 02
| Online PSC |  | https://podminky.urs.cz/item/CS_URS_2023_02/741130005
| VV |  | (2*5)*1 |  | 10
55 | K | 741130006 | Ukončení vodičů a kabelů izolovaných s označením a zapojením v rozváděči nebo na přístroji, průřezu žíly do 16 mm2 | kus | 16 |  | 0 | CS ÚRS 2023 02
| Online PSC |  | https://podminky.urs.cz/item/CS_URS_2023_02/741130006
| VV |  | (2*5)*1 |  | 10
| VV |  | (2*1)*3 |  | 6
| VV |  | Součet |  | 16
56 | K | 741130007 | Ukončení vodičů a kabelů izolovaných s označením a zapojením v rozváděči nebo na přístroji, průřezu žíly do 25 mm2 | kus | 16 |  | 0 | CS ÚRS 2023 02
| Online PSC |  | https://podminky.urs.cz/item/CS_URS_2023_02/741130007
| VV |  | (2*5)*1 |  | 10
| VV |  | (2*1)*3 |  | 6
| VV |  | Součet |  | 16
57 | K | 741210002 | Montáž rozvodnic oceloplechových nebo plastových bez zapojení vodičů běžných, hmotnosti do 50 kg | kus | 3 |  | 0 | CS ÚRS 2023 02
| Online PSC |  | https://podminky.urs.cz/item/CS_URS_2023_02/741210002
| VV |  | výměry dle výkresu d.1.4.3-201-212
| VV |  | R-IT2
| VV |  | 1 |  | 1
| VV |  | RPO-IT2
| VV |  | 1 |  | 1
| VV |  | R30.21
| VV |  | 1 |  | 1
| VV |  | Součet |  | 3
58 | K | 741210103 | Montáž rozváděčů litinových, hliníkových nebo plastových bez zapojení vodičů sestavy hmotnosti do 300 kg | kus | 1 |  | 0 | CS ÚRS 2023 02
| Online PSC |  | https://podminky.urs.cz/item/CS_URS_2023_02/741210103
| VV |  | výměry dle výkresu d.1.4.3-201-212
| VV |  | DT2
| VV |  | 1 |  | 1
59 | M | Rz012 | dodávka rozvaděče R-IT2 - (z) dle výkresu d.1.4.3.328 | kpl | 1 |  | 0
60 | M | Rz013 | dodávka rozvaděče RPO-IT2 - (z) dle výkresu d.1.4.3.329 | kpl | 1 |  | 0
61 | M | Rz014 | dodávka rozvaděče DT2 (MaR) - (z) dle výkresu d.1.4.3.330 | kpl | 1 |  | 0
62 | M | Rv95 | dodávka rozvaděče R30.21 (z) | ks | 1 |  | 0
| P |  | Poznámka k položce: 1ks Rozvodnicová skříň, pro nástěnnou montáž, krytí IP65, průhledné dveře, počet řad 1, počet modulů v řadě 4, PE+N, barva šedá, materiál ABS 1ks Jistič, In 10 A, Ue AC 230/400 V / DC 72 V, charakteristika C, 1pól, Icn 10 kA
63 | K | 741310201 | Montáž spínačů jedno nebo dvoupólových polozapuštěných nebo zapuštěných se zapojením vodičů šroubové připojení, pro prostředí normální spínačů, řazení 1-jednopólových | kus | 4 |  | 0 | CS ÚRS 2023 02
| Online PSC |  | https://podminky.urs.cz/item/CS_URS_2023_02/741310201
| VV |  | výměry dle výkresu d.1.4.3-201-212
| VV |  | 0+0+1+2+0+1 |  | 4
64 | M | ř1_IP20 | spínač ř.1, pod omítku, ostré hrany, lakovaný termoplast, RAL9016 / studio bílá, 10 A / 250 V AC, IP20, bezšroubové svorky, pro vodiče 1,5-2,5 mm², kompletní | ks | 4 |  | 0
| P |  | Poznámka k položce: parametry a design dle d.1.4.3.402
65 | K | 741313042 | Montáž zásuvek domovních se zapojením vodičů šroubové připojení polozapuštěných nebo zapuštěných 10/16 A, provedení 2P + PE dvojí zapojení pro průběžnou montáž | kus | 72 |  | 0 | CS ÚRS 2023 02
| Online PSC |  | https://podminky.urs.cz/item/CS_URS_2023_02/741313042
| VV |  | výměry dle výkresu d.1.4.3-201-212
| VV |  | 230V
| VV |  | 9+8+18+11+8+14 |  | 68
| VV |  | 230V/SPD3
| VV |  | 1+1+0+0+1+1 |  | 4
| VV |  | Součet |  | 72
66 | M | Z1n_IP20 | zásuvka jednonásobná s ochranným kolíkem, s clonkami - kompletní, 2P+PE, 16A / 250V AC, IP20, ostré hrany, lakovaný termoplast, RAL9016 / studio bílá | kus | 68 |  | 0
| P |  | Poznámka k položce: parametry a design dle d.1.4.3.402
67 | M | Z1n_IP20_SPD3 | zásuvka jednonásobná s ochranným kolíkem, s clonkami - kompletní, 2P+PE, 16A / 250V AC, IP20, ostré hrany, lakovaný termoplast, RAL9016 / studio bílá, přepěťová typ SPD3 | kus | 4 |  | 0
| P |  | Poznámka k položce: parametry a design dle d.1.4.3.402
68 | K | 741313082 | Montáž zásuvek domovních se zapojením vodičů šroubové připojení venkovní nebo mokré, provedení 2P + PE | kus | 8 |  | 0 | CS ÚRS 2023 02
| Online PSC |  | https://podminky.urs.cz/item/CS_URS_2023_02/741313082
| VV |  | výměry dle výkresu d.1.4.3-201-212
| VV |  | serverovna
| VV |  | 230V/16A
| VV |  | 4 |  | 4
| VV |  | 230V/20A
| VV |  | 4 |  | 4
| VV |  | Součet |  | 8
69 | M | Z1n_IP44no | zásuvka jednonásobná 230V/16A, na povrch, IP44, kompletní, barva bílá | kus | 4 |  | 0
70 | M | Z20A_IP44no | zásuvka jednonásobná 230V/20A, na povrch, IP44, kompletní | kus | 4 |  | 0
71 | K | 741820102 | Měření osvětlovacího zařízení intenzity osvětlení na pracovišti do 50 svítidel | soubor | 6 |  | 0 | CS ÚRS 2023 02
| Online PSC |  | https://podminky.urs.cz/item/CS_URS_2023_02/741820102
| VV |  | "m.č.0.17" 1 |  | 1
| VV |  | "m.č.1.20" 1 |  | 1
| VV |  | "m.č.3.11a" 1 |  | 1
| VV |  | "m.č.4.22" 1 |  | 1
| VV |  | "m.č.5.25" 1 |  | 1
| VV |  | "m.č.5.10" 1 |  | 1
| VV |  | Součet |  | 6
72 | K | 741910412 | Montáž žlabů bez stojiny a výložníků kovových s podpěrkami a příslušenstvím bez víka, šířky do 100 mm | m | 32 |  | 0 | CS ÚRS 2023 02
| Online PSC |  | https://podminky.urs.cz/item/CS_URS_2023_02/741910412
| VV |  | výměry dle výkresu d.1.4.3-201-212
| VV |  | žlab 60/60
| VV |  | 2,5+2,5+2,5+7+2,5+2,5 |  | 19.5
| VV |  | žlab 100/60
| VV |  | 10+2,5 |  | 12.5
| VV |  | Součet |  | 32
73 | M | dz60x60 | trasa kabelovým drátěným žlabem, zinkovaný, šířka 60 x výška 60 mm, včetně závitových tyčí d8 (l=0.6m) ze stropu po 1 m a dalšího nutného příslušenství, kompletní dle předpisu výrobce | m | 21.45 |  | 0
| VV |  | 19,5*1,1 'Přepočtené koeficientem množství |  | 21.45
74 | M | dz60x100 | trasa kabelovým drátěným žlabem, zinkovaný, šířka 100 x výška 60 mm, včetně závitových tyčí d8 (l=0.6m) ze stropu po 1 m a dalšího nutného příslušenství, kompletní dle předpisu výrobce | m | 13.75 |  | 0
| VV |  | 12,5*1,1 'Přepočtené koeficientem množství |  | 13.75
75 | K | 741pis01 | Zapojení a zprovoznění elektrického napájení pisoárů | ks | 17 |  | 0
| VV |  | výměry dle výkresu d.1.4.3-201-212
| VV |  | 3+3+3+3+3+2 |  | 17
76 | K | 741vent01 | Zapojení ventilátoru, nastavení doběhového času | ks | 12 |  | 0
| P |  | Poznámka k položce: ventilátory dodávkou VZT
| VV |  | výměry dle výkresu d.1.4.3-201-212
| VV |  | 2+2+2+2+2+2 |  | 12
77 | K | 741210122R01 | Montáž a zapojení osoušeče rukou | kus | 12 |  | 0
| P |  | Poznámka k položce: osoušeče dodávkou stavby
| VV |  | výměry dle výkresu d.1.4.3-201-212
| VV |  | 2+2+2+2+2+2 |  | 12
78 | K | 742110202R01 | Montáž podlahových krabic montovaných do mazaniny | kus | 3 |  | 0
| VV |  | výměry dle výkresu d.1.4.3-201-212
| VV |  | 0+0+0+2+0+1 |  | 3
79 | M | podl_kr6 | PK6 podlahová krabice - čtvercová jednotka, 199 x 199mm, výška 95mm, ušlechtilá ocel - nerez 1.4307, RAL9010. Součástí dodávky jsou modulové zásuvky 45x45mm - 3x 230V + 1x 230V SPD3 + prostorová rezerva pro osazení 4ks zásuvek 22,5x45mm datových RJ45 | ks | 3 |  | 0
| P |  | Poznámka k položce: Čtvercová vestavná jednotka pro použití v podlahách z mazaniny. Vestavné pouzdro s předlisovanými přívodními otvory pro trubky (M25). Vrchní díl nastavitelný pomocí 4 nivelačních podpěr na horním okraji podlahové krytiny. Zapuštění pro podlahovou krytinu v odklápěcím víku 15 mm. Minimální vestavná hloubka činí 95 mm, rozsah nivelace + 30 mm.
80 | K | 998741203 | Přesun hmot pro silnoproud stanovený procentní sazbou (%) z ceny vodorovná dopravní vzdálenost do 50 m v objektech výšky přes 12 do 24 m | % | 20337.558 |  | 0 | CS ÚRS 2023 02
| Online PSC |  | https://podminky.urs.cz/item/CS_URS_2023_02/998741203
81 | K | R747251118 | Montáž, zapojení a nastavění detektorů přítomnosti | kus | 53 |  | 0
| VV |  | výměry dle výkresu d.1.4.3-201-212
| VV |  | P1
| VV |  | 1+1+1+1+1+0 |  | 5
| VV |  | P2
| VV |  | 8+8+8+8+8+6 |  | 46
| VV |  | P3
| VV |  | 2 |  | 2
| VV |  | Součet |  | 53
82 | M | 4007529921652 | P2 – detektor přítomnosti pro vestavnou montáž s jedním spínacím a jedním bezpotenciálovým kontaktem | ks | 46 |  | 0
| P |  | Poznámka k položce: kruhový, UV odolný polykarbonát, RAL9010 napětí : 110 - 240 V AC 50Hz kanál 1 - spínací výkon: 2300 W / cos φ=1 , 1150 VA/cos φ=0.5, 300 W LED kanál 2 - (bezpotenciálový kontakt), spínací výkon: 3 A (230 V), cos φ = 1 detekční rozsah: vodorovný 360° (stropní montáž) dosah : max. Ø 10 m křížem, max. Ø 6 m přímo, max. Ø 4 m sedící sledovaná oblast (pohyb křížem): 78 m² / 2.5 m montážní výška stupeň krytí : IP20 čas doběhu : 15 s - 30 min prahová hodnota sepnutí : 10 - 2000 lux možnost nastavení jako MASTER detektor možnost nastavování dálkovým ovládáním
83 | M | 400752992565 | P1 – detektor přítomnosti pro vestavnou montáž s jedním spínacím kontaktem | ks | 5 |  | 0
| P |  | Poznámka k položce: kruhový, UV odolný polykarbonát, RAL9010 napětí : 110 - 240 V AC 50Hz spínací výkon: 2300 W / cos φ=1 , 1150 VA/cos φ=0.5, 300 W LED detekční rozsah: vodorovný 360° (stropní montáž) dosah : max. Ø 10 m křížem, max. Ø 6 m přímo, max. Ø 4 m sedící sledovaná oblast (pohyb křížem): 78 m² / 2.5 m montážní výška stupeň krytí : IP20 čas doběhu : 15 s - 30 min prahová hodnota sepnutí : 10 - 2000 lux možnost nastavení jako MASTER detektor možnost nastavování dálkovým ovládáním
84 | M | 4007529943289 | P3 – detektor přítomnosti pro vestavnou nástěnnou montáž s jedním spínacím kanálem |  | 2 |  | 0
| P |  | Poznámka k položce: ostré hrany, UV odolný polykarbonát, RAL9010 napětí : 110 - 240 V AC 50Hz spínací výkon: 2000 W / cos φ=1 , 1000 VA/cos φ=0.5, 300 W LED detekční rozsah: vodorovný 120° (nástěnná montáž) dosah : max. 8 m křížem, max. 3 m přímo stupeň krytí : IP20 čas doběhu : 15 s - 30 min prahová hodnota sepnutí : 10 - 2000 lux možnost nastavení jako SLAVE detektor
85 | M | pod_mt | podružný materiál na zakázku | kpl | 1 |  | 0
| P |  | Poznámka k položce: Dle všeobecných podmínek ceníku VP 800-741, příloha č.4 se jedná o drobný jednicový materiál, jehož podíl na celkových nákladech je malý proto se jednotlivě nespecifikuje. Oceňuje se 3% přirážkou k ceně nosného materiálu. SEZNAM PODRUŽNÝCH MATERIÁLŮ: vývodky, spojky vodičové do 16mm2, spojníky sponky, příchytky, lišty niedax, hmoždinky PVC izolanty drobné výrobky z plastů a pryže drát vázací a svařovací elektrody pásky z elektrovodného hliníku cín pájka na hliník výrobky pro svařování a pájení plyny na svařování a pájení odmašťovače izolační hmoty lepidla a tmely kyseliny a odrezovače nátěrové hmoty pro drobné opravy kabelová oka a spojky do 16mm2 materiál označovací, např. štítky, spojovací materiál (nýty, vruty, hřebíky, šrouby a matice do M16
86 | K | 013254000 | Dokumentace skutečného provedení stavby | kpl | 1 |  | 0 | CS ÚRS 2023 02
| Online PSC |  | https://podminky.urs.cz/item/CS_URS_2023_02/013254000
87 | K | 041903000 | Dozor jiné osoby | kpl | 1 |  | 0 | CS ÚRS 2023 02
| Online PSC |  | https://podminky.urs.cz/item/CS_URS_2023_02/041903000
| P |  | Poznámka k položce: Dozor Technickou inspekčí ČR: Dle § 4 odst. 1 písm. c) nařízení vlády č. 190/2022 Sb., o vyhrazených technických elektrických zařízeních a požadavcích na zajištění jejich bezpečnosti, jde o vyhrazené elektrické zařízení I. třídy: elektrické zařízení v objektu, který podle PBŘ umožňuje přítomnost více než 200 osob. Vyhrazená elektrická zařízení I. třídy představují dle § 3 odst. 2 zákona č. 250/2021 Sb., o bezpečnosti práce v souvislosti s provozem vyhrazených technických zařízení a o změně souvisejících zákonů, technická zařízení s nejvyšší mírou rizika.
88 | K | 044002000 | Revize | kpl | 1 |  | 0 | CS ÚRS 2023 02
| Online PSC |  | https://podminky.urs.cz/item/CS_URS_2023_02/044002000
| P |  | Poznámka k položce: výchozí revize dle ČSN 33 1500, tištěný protokol 5x + digitálně
89 | K | 049303000 | Náklady vzniklé v souvislosti s předáním stavby | kpl | 1 |  | 0 | CS ÚRS 2023 02
| Online PSC |  | https://podminky.urs.cz/item/CS_URS_2023_02/049303000
| P |  | Poznámka k položce: Zajištění a kompletace dokladů potřebných ke konečnému předání dokončeného díla dle SoD.
| VV |  | dle TZ d.1.4.3.101, čl.13
| VV |  | 1 |  | 1
| D | 741_KNX | Instalace KNX |  |  |  | 0
90 | K | 741124731 | Montáž kabelů měděných ovládacích bez ukončení uložených pevně stíněných ovládacích s plným jádrem (např. JYTY) počtu a průměru žil 2 až 19x0,8 mm2 | m | 303 |  | 0 | CS ÚRS 2023 02
| Online PSC |  | https://podminky.urs.cz/item/CS_URS_2023_02/741124731
| VV |  | KNX linka 2.1
| VV |  | 40 |  | 40
| VV |  | KNX linka 2.2
| VV |  | 66 |  | 66
| VV |  | KNX linka 2.3
| VV |  | 42 |  | 42
| VV |  | KNX linka 2.4
| VV |  | 40 |  | 40
| VV |  | KNX linka 2.5
| VV |  | 47 |  | 47
| VV |  | KNX linka 2.6
| VV |  | 68 |  | 68
| VV |  | Součet |  | 303
91 | M | 341R211080 | kabel sdělovací s Cu jádrem sběrnicový YCYM 2x2x0,8mm, zelený | m | 333.3 |  | 0
| P |  | Poznámka k položce: Barvy žil vodičů kabelu: - pracovní pár: červená - černá - náhradní pár: bílá - žlutá Jmenovité napětí: 250 V Zkušební napětí: - mezi vodiči: 800 V - mezi vodiči a vnějším pláštěm: 4 kV Lze klást v souběhu se silovými vedeními.
| VV |  | 303*1,1 'Přepočtené koeficientem množství |  | 333.3
92 | K | R7471313K1 | Montáž ovládací prvek 1-/2 násobný, zapuštěný pro KNX, včetně popisu | kus | 1 |  | 0
| VV |  | výměry dle výkresu d.1.4.3-201-212
| VV |  | 0+0+0+1+0+0 |  | 1
93 | M | R_KNX_tl_1/2 | prvek ovládací 1-/2 násobný - kompletní, zapuštěný pro KNX s popisovým polem, tlačítkové kontakty vlevo/vpravo, indikace stavu sepnutí, IP20, (ovládací prvek+sběrnicová spojka+rámeček), ostré hrany, lakovaný termoplast, RAL9016 / studio bílá | ks | 1 |  | 0
| P |  | Poznámka k položce: parametry a design dle d.1.4.3.402
94 | K | R7471313K4 | Montáž ovládací prvek 4/8 násobný, zapuštěný pro KNX, včetně popisu | kus | 6 |  | 0
| VV |  | výměry dle výkresu d.1.4.3-201-212
| VV |  | 1+1+0+1+1+2 |  | 6
95 | M | R_KNX_tl_4/8 | prvek ovládací 4-/8 násobný - kompletní, zapuštěný pro KNX s popisovým polem, tlačítkové kontakty vlevo/vpravo, indikace stavu sepnutí, IP20, (ovládací prvek+sběrnicová spojka+rámeček), ostré hrany, lakovaný termoplast, RAL9016 / studio bílá | ks | 6 |  | 0
| P |  | Poznámka k položce: parametry a design dle d.1.4.3.402
96 | K | R7471316P | Montáž detektor přítomnosti stropní, přisazený pro KNX | kus | 8 |  | 0
| VV |  | výměry dle výkresu d.1.4.3-201-212
| VV |  | 1+1+1+2+1+2 |  | 8
97 | M | R_KNX_det_plo | KNX snímač přítomnosti pro řízení stmívání na stálou osvětlenost do místností/plošný - kompletní, lakovaný termoplast RAL9006 / bílý hliník, s interním snímačem intenzity osvětlení, nastavení osvětlenosti: 1 lx - 1 000 lx, s integrovanou sběrnicovou spojkou, průměr oblasti zachycení při výšce instalace 3 m: sedící osoby: 10 m, procházející osoby 12 m, IP20, včetně krabice na povrch | ks | 8 |  | 0
| P |  | Poznámka k položce: parametry a design dle d.1.4.3.402
98 | K | KNX1 | Naprogramování systému inteligentní instalace KNX. | system | 1 |  | 0
| P |  | Poznámka k položce: Po naprogramování systému KNX bude uživateli předána kopie konfigurace systému KNX ze sw ETS.
99 | K | KNX2 | Oživení inteligentní instalace KNX. | system | 1 |  | 0
| D | 741_SV | Osvětlení |  |  |  | 0
100 | K | 741372062 | Montáž svítidel s integrovaným zdrojem LED se zapojením vodičů interiérových přisazených stropních hranatých nebo kruhových, plochy přes 0,09 do 0,36 m2 | kus | 95 |  | 0 | CS ÚRS 2023 02
| Online PSC |  | https://podminky.urs.cz/item/CS_URS_2023_02/741372062
| VV |  | S4
| VV |  | 29 |  | 29
| VV |  | S5
| VV |  | 35 |  | 35
| VV |  | S6a
| VV |  | 1 |  | 1
| VV |  | S6c
| VV |  | 10 |  | 10
| VV |  | S6d
| VV |  | 1 |  | 1
| VV |  | S7
| VV |  | 14 |  | 14
| VV |  | S15
| VV |  | 1 |  | 1
| VV |  | S16
| VV |  | 1 |  | 1
| VV |  | S17
| VV |  | 1 |  | 1
| VV |  | N5
| VV |  | 2 |  | 2
| VV |  | Součet |  | 95
101 | K | 741372073 | Montáž svítidel s integrovaným zdrojem LED se zapojením vodičů interiérových závěsných hranatých nebo kruhových, plochy přes 0,09 do 0,36 m2 | kus | 13 |  | 0 | CS ÚRS 2023 02
| Online PSC |  | https://podminky.urs.cz/item/CS_URS_2023_02/741372073
| VV |  | S2
| VV |  | 13 |  | 13
102 | M | sv_S2 | LED závěsné lineární, 37W/5450lm DALI, IP21 | ks | 13 |  | 0
| VV |  | výměry dle výkresu d.1.4.3-201-212
| VV |  | 2+2+0+7+2+0 |  | 13
103 | M | sv_S4 | LED vestavné, 15W/2350lm, IP20 | ks | 29 |  | 0
| VV |  | výměry dle výkresu d.1.4.3-201-212
| VV |  | 5+5+5+5+5+4 |  | 29
104 | M | sv_S5 | LED vestavné, 22W/3300lm, IP20 | ks | 35 |  | 0
| VV |  | výměry dle výkresu d.1.4.3-201-212
| VV |  | 6+6+9+6+6+2 |  | 35
105 | M | sv_S6a | LED vestavné lineární, 11W/1850lm, IP21, atyp 950 mm | ks | 1 |  | 0
| VV |  | výměry dle výkresu d.1.4.3-201-212
| VV |  | 1 |  | 1
106 | M | sv_S6c | LED vestavné lineární, 14W/2250lm, IP21, atyp 1250 mm | ks | 10 |  | 0
| VV |  | výměry dle výkresu d.1.4.3-201-212
| VV |  | 2+2+2+2+2+0 |  | 10
107 | M | sv_S6d | LED vestavné lineární, 11W/1850lm, IP21, atyp 850mm | ks | 1 |  | 0
| VV |  | výměry dle výkresu d.1.4.3-201-212
| VV |  | 1 |  | 1
108 | M | sv_S7 | LED vestavné, 20W/2000lm, DALI, IP23 | ks | 14 |  | 0
| VV |  | výměry dle výkresu d.1.4.3-201-212
| VV |  | 10+4 |  | 14
109 | M | sv_S15 | LED přisazené průmyslové, 37W/4940lm, IP54 | ks | 1 |  | 0
| VV |  | výměry dle výkresu d.1.4.3-201-212
| VV |  | 1 |  | 1
110 | M | sv_S16 | LED přisazené průmyslové, 14W/2140lm, IP54 | ks | 1 |  | 0
| VV |  | výměry dle výkresu d.1.4.3-201-212
| VV |  | 1 |  | 1
111 | M | sv_S17 | LED přisazené průmyslové, 43W/6980lm, IP54 | ks | 1 |  | 0
| VV |  | výměry dle výkresu d.1.4.3-201-212
| VV |  | 1 |  | 1
112 | M | CPS_N5 | nouzové LED orientační svítidlo centrálního napájení 230V/4,1W, přisazené, viditelnost 26m, bez piktogramu nebo piktogram dle PD, těleso svítidla: polykarbonát difuzér: polxkarbonát, pokles světelného toku L80B50: 50.000h, IP65, IK08, tř.II | ks | 2 |  | 0
| VV |  | výměry dle výkresu d.1.4.3-201-212
| VV |  | 2 |  | 2
| D | 741_EH | Rozmrazování ledu a sněhu |  |  |  | 0
113 | K | M_EH1 | Montáž kabel Cu topný volné délky uložený na střechu vč. příslušenství | m | 32 |  | 0
114 | M | kab006 | dvoužilové kabel s lineárním příkonem 20 W/m pro ochranu střech, okapů a svodů 640W/32,1m | ks | 1 |  | 0
115 | M | pri002 | příchytka plastová do žlabu | ks | 27 |  | 0
116 | M | pri003 | řetěz plastový do svodu | m | 4 |  | 0
117 | M | pri004 | příchytka k plastovému řetězu | ks | 12 |  | 0
118 | K | M_EH2 | Montáž setu čidla teploty a vlhkosti, zapojení v přechodové krabici | ks | 1 |  | 0
119 | M | pri001 | sada teplotního a vlhkostního čidla do okapu, IP65, -30 … 80 °C, PVC | ks | 1 |  | 0
120 | K | M_EH3 | Nastavení a zaregulování řídících jednotek | ks | 1 |  | 0
| D | HZS | Hodinové zúčtovací sazby |  |  |  | 0
121 | K | HZS2232 | Hodinové zúčtovací sazby profesí PSV provádění stavebních instalací elektrikář odborný | hod | 86 |  | 0 | CS ÚRS 2023 02
| Online PSC |  | https://podminky.urs.cz/item/CS_URS_2023_02/HZS2232
| VV |  | demontáže, zajištění a úpravy stávající elektrické instalace
| VV |  | 6+6+8+8+6+6 |  | 40
| VV |  | úpravy napájení klimatizačních jednotek 2.NP
| VV |  | 40 |  | 40
| VV |  | spolupráce s revizním technikem
| VV |  | 6 |  | 6
| VV |  | Součet |  | 86

## 01_C_D.1.4.4_Rekap_Z
KRYCÍ LIST SOUPISU PRACÍ
Stavba: | PdF UP - Rekonstrukce vybraných prostor objektu Žižkovo nám. 5
Název části: | Západní část objektu
Objekt: | D.1.4.4. Zařízení slaboproudu
Místo: | Žižkovo nám. 5, 779 00 Olomouc
Dotační titul: | Program 133 240 Rozvoj a obnova materiálně-technické základny lékařských a pedagogických fakult veřejných vysokých škol.
Registrační číslo: | 133D242000007
Zadavatel: | Univerzita Palackého v Olomouci |  | IČ: | 61989592
|  |  | DIČ: | CZ61989592
Zhotovitel: | Vyplní dodavatel |  | IČ: | Vyplní dodavatel
|  |  | DIČ: | Vyplní dodavatel
Projektant: | atelier-r, s.r.o. |  | IČ: | 26849917
Zpracovatel: |  |  | DIČ: | CZ26849917
Poznámka:
Cena bez DPH |  |  |  | 0
DPH |  |  | Sazba daně | Základ daně | Výše daně
|  | základní | 21% | 0 | 0
|  | snížená | 15% | 0 | 0
Cena s DPH |  |  |  | 0
REKAPITULACE ČLENĚNÍ SOUPISU PRACÍ
Stavba: | PdF UP - Rekonstrukce vybraných prostor objektu Žižkovo nám. 5
Název části: | Západní část objektu
Objekt: | D.1.4.4. Zařízení slaboproudu
Dotační titul: | Program 133 240 Rozvoj a obnova materiálně-technické základny lékařských a pedagogických fakult veřejných vysokých škol.
Registrační číslo: | 133D242000007
Kód | Popis |  |  | Cena bez DPH [CZK]
D.1.4.4.1 | SK - Strukturovaná kabeláž |  |  | 0
D.1.4.4.2 | EPS - Elektronická požární signalizace |  |  | 0
D.1.4.4.3 | NZS - Nouzový zvukový systém |  |  | 0
D.1.4.4.4 | EKV - Elektronická kontrola vstupu |  |  | 0
D.1.4.4.6 | CCTV - Kamerový systém |  |  | 0
D.1.4.4.7 | PTZS - Poplachový zabezpečovací a tísňový systém |  |  | 0
Náklady stavby celkem |  |  |  | 0

## 01_C_D.1.4.4.1_Z
SOUPIS PRACÍ
Stavba: |  |  | PdF UP - Rekonstrukce vybraných prostor objektu Žižkovo nám. 5
Název části: |  |  | Západní část objektu
Objekt: |  |  | D.1.4.4.1-Zařízení slaboproudu - SK
Dotační titul: |  |  | Program 133 240 Rozvoj a obnova materiálně-technické základny lékařských a pedagogických fakult veřejných vysokých škol.
Registrační číslo: |  |  | 133D242000007
PČ | Typ | Kód | Popis | MJ | Množství | J.cena [CZK bez DPH] | Cena celkem [CZK bez DPH] | Cenová soustava
|  |  | D.1.4.4.1-Zařízení slaboproudu - SK |  |  |  | 0
| Díl | M23.01 | SK - Strukturovaná kabeláž |  |  |  | 0
1 | K |  | Montáž - 19' rozvaděč stojanový jednodílný 47U/800x800mm, dveře síto 80%-6mm | ks | 2 |  | 0
2 | M |  | Dodávka - 19' rozvaděč stojanový jednodílný 47U/800x800mm, dveře síto 80%-6mm | ks | 2 |  | 0
| V V |  | Výměry dle výkresu: d.1.d.4.4.28
| V V |  | 0+0+0+2+0+0
3 | K |  | Montáž - 19' ventilační jednotka spodní(horní) 230V 4 ventil. , termostat | ks | 2 |  | 0
4 | M |  | Dodávka - 19' ventilační jednotka spodní(horní) 230V 4 ventil. , termostat | ks | 2 |  | 0
| V V |  | Výměry dle výkresu: d.1.d.4.4.28
| V V |  | 0+0+0+2+0+0
5 | K |  | Montáž - 19' patch panel osázený 24 port RJ 45, Cat.6, 1U | ks | 5 |  | 0
6 | M |  | Dodávka - 19' patch panel osázený 24 port RJ 45, Cat.6, 1U | ks | 5 |  | 0
| V V |  | Výměry dle výkresu: d.1.d.4.4.28
| V V |  | 0+0+0+5+0+0
7 | K |  | Montáž - 19' propojovací panel telefonní, 50 port | ks | 1 |  | 0
8 | M |  | Dodávka - 19' propojovací panel telefonní, 50 port | ks | 1 |  | 0
| V V |  | Výměry dle výkresu: d.1.d.4.4.28
| V V |  | 0+0+0+1+0+0
9 | K |  | Montáž - 19' vyvazovací panel jednostranná lišta, 1U | ks | 3 |  | 0
10 | M |  | Dodávka - 19' vyvazovací panel jednostranná lišta, 1U | ks | 3 |  | 0
| V V |  | Výměry dle výkresu: d.1.d.4.4.28
| V V |  | 0+0+0+3+0+0
11 | K |  | Montáž - 19' vyvazovací panel jednostranná lišta, 2U | ks | 3 |  | 0
12 | M |  | Dodávka - 19' vyvazovací panel jednostranná lišta, 2U | ks | 3 |  | 0
| V V |  | Výměry dle výkresu: d.1.d.4.4.28
| V V |  | 0+0+0+3+0+0
13 | K |  | Montáž - 19" zemnící lišta | ks | 2 |  | 0
14 | M |  | Dodávka - 19" zemnící lišta | ks | 2 |  | 0
| V V |  | Výměry dle výkresu: d.1.d.4.4.28
| V V |  | 0+0+0+2+0+0
15 | K |  | Montáž - 19" napájecí panel, 2m, 8 pozic, přepěťová ochrana | ks | 2 |  | 0
16 | M |  | Dodávka - 19" napájecí panel, 2m, 8 pozic, přepěťová ochrana | ks | 2 |  | 0
| V V |  | Výměry dle výkresu: d.1.d.4.4.28
| V V |  | 0+0+0+2+0+0
17 | K |  | Montáž - Montážní sada (4x šroub, matka…) | ks | 16 |  | 0
18 | M |  | Dodávka - Montážní sada (4x šroub, matka…) | ks | 16 |  | 0
| V V |  | Výměry dle výkresu: d.1.d.4.4.28
| V V |  | 0+0+0+105+0+0
19 | K |  | Montáž - Optický rozvaděč do racku - kompletní pro 96 vláken E2000 | ks | 1 |  | 0
20 | M |  | Dodávka - Optický rozvaděč do racku - kompletní pro 48 vláken E2000 | ks | 1 |  | 0
| V V |  | Výměry dle výkresu: d.1.d.4.4.28
| V V |  | 0+0+0+1+0+0
21 | K |  | Montáž - Optická kazeta pro 12 vláken + 12ks ochrana sváru - doplnění stávajícího rozvaděče v 1PP | kpl | 1 |  | 0
22 | M |  | Dodávka - Optická kazeta pro 12 vláken + 12ks ochrana sváru - doplnění stávajícího rozvaděče v 1PP | kpl | 1 |  | 0
| P |  | Práce ve stávajícíh rozvaděčích budou prováděny servisní organizací UPOL
| V V |  | Výměry dle výkresu: d.1.d.4.4.28
| V V |  | 0+0+0+1+0+0
23 | K |  | Montáž - Propojovací kabel UTP, Cat.6, 1m | ks | 24 |  | 0
24 | M |  | Dodávka - Propojovací kabel UTP, Cat.6, 1m | ks | 24 |  | 0
| V V |  | Výměry dle výkresu: d.1.d.4.4.28
| V V |  | 0+0+0+24+0+0
25 | K |  | Montáž - Propojovací kabel UTP, Cat.6, 2m | ks | 30 |  | 0
26 | M |  | Dodávka - Propojovací kabel UTP, Cat.6, 2m | ks | 30 |  | 0
| V V |  | Výměry dle výkresu: d.1.d.4.4.28
| V V |  | 0+0+0+73+0+0
27 | K |  | Montáž - Propojovací optický kabel E2000/LC, SM, duplex, 2m | ks | 4 |  | 0
28 | M |  | Dodávka - Propojovací optický kabel E2000/LC, SM, duplex, 2m | ks | 4 |  | 0
| V V |  | Výměry dle výkresu: d.1.d.4.4.28
| V V |  | 4
29 | K |  | Montáž - Zálohovaný zdroj UPS 1500VA, LCD RM 2U, 1 kW, SmartSlot, USB, hl. 457mm | ks | 1 |  | 0
30 | M |  | Dodávka - Zálohovaný zdroj UPS 1500VA, LCD RM 2U, 1 kW, SmartSlot, USB, hl. 457mm | ks | 1 |  | 0
| V V |  | Výměry dle výkresu: d.1.d.4.4.28
| V V |  | 0+0+0+1+0+0
31 | K |  | Montáž - Ethernet Switch 48-port 10/100/1000BaseT, 4 x 1/10G SFP/SFP+, 2 x 40G QSFP+, redundant fans, front-to-back airflow, 1 AC PSU JPSU-150-AC-AFOincluded (optics sold separately), 5 let servisní podpora vč. licencí - propojení na stávající infrastrukturu se 100% kompatibilitou ( Technická zpráva ) | ks | 2 |  | 0
32 | M |  | Dodávka - Ethernet Switch 48-port 10/100/1000BaseT, 4 x 1/10G SFP/SFP+, 2 x 40G QSFP+, redundant fans, front-to-back airflow, 1 AC PSU JPSU-150-AC-AFOincluded (optics sold separately), 5 let servisní podpora vč. licencí - propojení na stávající infrastrukturu se 100% kompatibilitou ( Technická zpráva ) | ks | 2 |  | 0
| PP |  | Ethernet switch: • min 48x 10/100/1000 BaseT, min 4x SFP+ (1/10GE), min 2x QSFP+ (40GE), • dedikovaný out-of-band management interface RJ45, konzolový port (RJ45, USB nebo RS-232 9 pin) • maximální rozměr chassis prvku 1U, redundantní aktivní chlazení (vyměnitelné za běhu), • do VSE možno seskupit minimálně 10 přepínačů, • VSE umožňuje redundantní komponentu/pravidla pro data, • přepínače ve VSE jsou vyměnitelné bez dopadu na zbytek hardware VSE, • podpora fyzických rozhraní: 10/100/1000BaseT, 1000BASE-T, 1000BASE-SX, 1000BASE-LX, 1000BASE-LH (nebo ZX), 10GBASE-SR, 10GBASE-LRM, • 10GBASE-LR, 40GE interface NNI, 40GBASE-SR4, 40GBASE-LR4, • 32k MAC na systém, podpora paketů o délce 9k jako minimum, • VLAN id rozsah 4k, konfigurovaných VLAN současně min. 4000, • IEEE 802.1Q (trunk intf.), VLAN vztažená na port, Hlasová VLAN, Privátní VLAN, • možnost akceptovat non-tagged paket na trunk portu, • LACP včetně LACP napříč stohem/VSE, • podpora automatické správy VLAN (VTP, MVRP (IEEE 802.1ak) nebo jiné) • xSTP (IEEE 802.1D/802.1s/802.1w), kompatibilní s PVSTP+, • BPDU guard, Loop protection, LLDP (IEEE 802.1AB), LLDP-MED (integrace s hlasovou VLAN), • MACsec (IEEE 802.1AE) – vyžadováno pro všechny 1 GB porty bez omezení, • ACL implementovány v hardware s ohledem na výkon, • ACL definovatelné pro porty (vstup/výstup), VLAN, L3, podmínky pro shodu umožňují použít výrazy z L2-L4 OSI, • ACL i pro IPv6, ACLka na provoz směrem k CPU, Policing / rate limit pro provoz směrem k CPU, • L3 funkcionality podporováno v hardware s ohledem na výkon, L3 interface i pro VLAN, • 13 000 IPv4 cest, • 3 000 IPv6 cest, • statické, dynamické směrování (OSPF, IS-IS, BGP), • virtuální směrování (VRF, směrovací instance), • DHCP server / relay, • Multicast podporováno v hardware, IGMP snooping v 1/2/3, • podpora VRRP nebo ekvivalentní pro IPv6, • podpora OSPFv3, podpora IPv6 ACL, • podpora DHCPv6 snooping, podpora IPv6 ND inspection, podpora IPv6 MLD snooping, IPv6 Route Advertisements (RA) Guard • 802.1x "single / multiple / single secured“ suplikant, • 802.1x statický proskok, 802.1x VLAN assignment, 802.1x MAC radius, VoIP VLAN s 802.1x spoluprací, • DHCP snooping, DHCP untrust porty, Dynamic ARP inspection, • statická MAC / MAC omezení na port, limit na stěhování MAC, • možnost automaticky blokovat infikovanou koncovou stanici z prvku centrální správy, • klasifikace provozu podporováno v hardware, • „Trust“ Klasifikace provozu na 802.1p, DSCP, IP prec, • „Untrust“ Klasifikace provozu na L2-L4 polích hlavičky paketu, • tvarování egress portů, politika na ingress portech,• min. 8x Queues na port implementováno v hardware, časování mechanismu DWRR na každý port, min. 2 priority na časovací mechanismus, • implementace striktní priority (LLQ), pravidla pro přepsání CoS bitů, • vysoká dostupnost, modularita, VRRP, • interface pro správu dostupný lokálně, telnet, SSH, • autentifikace uživatelů (lokální, Radius, TACACS+), • automatická záloha konfigurace na remote SCP nebo FTP nebo TFTP, • možnost konfiguračních změn přes txt soubor, podpora syslog (lokální i vzdálený), • možnost scriptování (např. tcl, python nebo jinak), • podpora automatizace konfigurace a sběru dat pomocí frameworků Ansible nebo SaltStack, • podpora bezzásahové prvotní konfigurace (Zero Touch Provisioning), • SNMP verze 1/2c/3, ping, traceroute, Flow technologie (sFlow nebo Netflow nebo IPfix), • zrcadlení provozu lokální i vzdálené, • vynucení potvrzení změn nastavení, • dostupný centrální management s GUI pro správu min. 100 přepínačů, • Care Next Day Support 5 let.
| V V |  | Výměry dle výkresu: d.1.d.4.4.28
| V V |  | 0+0+0+2+0+0
33 | K |  | Montáž - Ethernet Switch 48-port 10/100/1000BaseT PoE+, 4 x 1/10G SFP/SFP+, 2 x 40G QSFP+, redundant fans, front-to-back airflow, 1 AC PSU JPSU-920-AC-AFO included (optics sold separately), 5 let servisní podpora vč. licencí - propojení na stávající infrastrukturu se 100% kompatibilitou ( Technická zpráva ) | ks | 1 |  | 0
34 | M |  | Dodávka - Ethernet Switch 48-port 10/100/1000BaseT PoE+, 4 x 1/10G SFP/SFP+, 2 x 40G QSFP+, redundant fans, front-to-back airflow, 1 AC PSU JPSU-920-AC-AFO included (optics sold separately), 5 let servisní podpora vč. licencí - propojení na stávající infrastrukturu se 100% kompatibilitou ( Technická zpráva ) | ks | 1 |  | 0
| PP |  | Ethernet switch: • min 48x 10/100/1000 BaseT, min 4x SFP+ (1/10GE), min 2x QSFP+ (40GE), • dedikovaný out-of-band management interface RJ45, konzolový port (RJ45, USB nebo RS-232 9 pin) • varianta modelu 48x 10/100/1000 BaseT napájené porty (všechny porty) tj. PoE (IEEE 802.3af) a PoE+ (IEEE 802.3at), • maximální rozměr chassis prvku 1U, redundantní aktivní chlazení (vyměnitelné za běhu), • do VSE možno seskupit minimálně 10 přepínačů, • VSE umožňuje redundantní komponentu/pravidla pro data, • přepínače ve VSE jsou vyměnitelné bez dopadu na zbytek hardware VSE, • podpora fyzických rozhraní: 10/100/1000BaseT, 1000BASE-T, 1000BASE-SX, 1000BASE-LX, 1000BASE-LH (nebo ZX), 10GBASE-SR, 10GBASE-LRM, • 10GBASE-LR, 40GE interface NNI, 40GBASE-SR4, 40GBASE-LR4, • 32k MAC na systém, podpora paketů o délce 9k jako minimum, • VLAN id rozsah 4k, konfigurovaných VLAN současně min. 4000, • IEEE 802.1Q (trunk intf.), VLAN vztažená na port, Hlasová VLAN, Privátní VLAN, • možnost akceptovat non-tagged paket na trunk portu, • LACP včetně LACP napříč stohem/VSE, • podpora automatické správy VLAN (VTP, MVRP (IEEE 802.1ak) nebo jiné) • xSTP (IEEE 802.1D/802.1s/802.1w), kompatibilní s PVSTP+, • BPDU guard, Loop protection, LLDP (IEEE 802.1AB), LLDP-MED (integrace s hlasovou VLAN), • MACsec (IEEE 802.1AE) – vyžadováno pro všechny 1 GB porty bez omezení, • ACL implementovány v hardware s ohledem na výkon, • ACL definovatelné pro porty (vstup/výstup), VLAN, L3, podmínky pro shodu umožňují použít výrazy z L2-L4 OSI, • ACL i pro IPv6, ACLka na provoz směrem k CPU, Policing / rate limit pro provoz směrem k CPU, • L3 funkcionality podporováno v hardware s ohledem na výkon, L3 interface i pro VLAN, • 13 000 IPv4 cest, • 3 000 IPv6 cest, • statické, dynamické směrování (OSPF, IS-IS, BGP), • virtuální směrování (VRF, směrovací instance), • DHCP server / relay, • Multicast podporováno v hardware, IGMP snooping v 1/2/3, • podpora VRRP nebo ekvivalentní pro IPv6, • podpora OSPFv3, podpora IPv6 ACL, • podpora DHCPv6 snooping, podpora IPv6 ND inspection, podpora IPv6 MLD snooping, IPv6 Route Advertisements (RA) Guard • 802.1x "single / multiple / single secured“ suplikant, • 802.1x statický proskok, 802.1x VLAN assignment, 802.1x MAC radius, VoIP VLAN s 802.1x spoluprací, • DHCP snooping, DHCP untrust porty, Dynamic ARP inspection, • statická MAC / MAC omezení na port, limit na stěhování MAC, • možnost automaticky blokovat infikovanou koncovou stanici z prvku centrální správy, • klasifikace provozu podporováno v hardware, • „Trust“ Klasifikace provozu na 802.1p, DSCP, IP prec, • „Untrust“ Klasifikace provozu na L2-L4 polích hlavičky paketu, • tvarování egress portů, politika na ingress portech,• min. 8x Queues na port implementováno v hardware, časování mechanismu DWRR na každý port, min. 2 priority na časovací mechanismus, • implementace striktní priority (LLQ), pravidla pro přepsání CoS bitů, • vysoká dostupnost, modularita, VRRP, • interface pro správu dostupný lokálně, telnet, SSH, • autentifikace uživatelů (lokální, Radius, TACACS+), • automatická záloha konfigurace na remote SCP nebo FTP nebo TFTP, • možnost konfiguračních změn přes txt soubor, podpora syslog (lokální i vzdálený), • možnost scriptování (např. tcl, python nebo jinak), • podpora automatizace konfigurace a sběru dat pomocí frameworků Ansible nebo SaltStack, • podpora bezzásahové prvotní konfigurace (Zero Touch Provisioning), • SNMP verze 1/2c/3, ping, traceroute, Flow technologie (sFlow nebo Netflow nebo IPfix), • zrcadlení provozu lokální i vzdálené, • vynucení potvrzení změn nastavení, • dostupný centrální management s GUI pro správu min. 100 přepínačů, • Care Next Day Support 5 let.
| V V |  | Výměry dle výkresu: d.1.d.4.4.28
0+0+0+1+0+0
35 | K |  | Montáž - Transceiver, SFP+, 10G-LR, SMF 10km, Extended Temperature (0 through 85 C), Duplex LC/PC receptacle | ks | 2 |  | 0
36 | M |  | Dodávka - Transceiver, SFP+, 10G-LR, SMF 10km, Extended Temperature (0 through 85 C), Duplex LC/PC receptacle | ks | 2 |  | 0
| V V |  | Výměry dle výkresu: d.1.d.4.4.28
| V V |  | 2
37 | K |  | Montáž - Kabel SFP+ 10 Gigabit Ethernet Direct Attach Copper (Twinax Copper Cable), 3M | ks | 1 |  | 0
38 | M |  | Dodávka - Kabel SFP+ 10 Gigabit Ethernet Direct Attach Copper (Twinax Copper Cable), 3M | ks | 1 |  | 0
| V V |  | Výměry dle výkresu: d.1.d.4.4.28
| V V |  | 1
39 | K |  | Montáž - Kabel SFP+ 10 Gigabit Ethernet Direct Attach Copper (Twinax Copper Cable), 1M | ks | 2 |  | 0
40 | M |  | Dodávka - Kabel SFP+ 10 Gigabit Ethernet Direct Attach Copper (Twinax Copper Cable), 1M | ks | 2 |  | 0
| P |  | Dodávané SFP propojovací prvky musí být originální, nepřipouští se OEM nebo kompatibilní
| V V |  | Výměry dle výkresu: d.1.d.4.4.28
| V V |  | 2
41 | K |  | Montáž - Zásuvka komunikační 2xRJ, Cat.6, UTP - kompletní, pod omítku | ks | 14 |  | 0
42 | M |  | Dodávka - Zásuvka komunikační 2xRJ, Cat.6, UTP - kompletní, pod omítku | ks | 14 |  | 0
| V V |  | Výměry dle výkresu: d.1.d.4.4.14 až d.1.d.4.4.19
| V V |  | 3+2+1+3+2+3
43 | K |  | Montáž - Zásuvka komunikační 2xRJ, Cat.6, UTP - kompletní, podlahová krabice | ks | 5 |  | 0
44 | M |  | Dodávka - Zásuvka komunikační 2xRJ, Cat.6, UTP - kompletní, podlahová krabice | ks | 5 |  | 0
| V V |  | Výměry dle výkresu: d.1.d.4.4.14 až d.1.d.4.4.19
| V V |  | 0+0+0+4+0+1
45 | K |  | Montáž - Konektor RJ45 Cat.6, UTP, nestíněný na drát | ks | 16 |  | 0
46 | M |  | Dodávka - Konektor RJ45 Cat.6, UTP, nestíněný na drát | ks | 16 |  | 0
| V V |  | Výměry dle výkresu: d.1.d.4.4.14 až d.1.d.4.4.19
| V V |  | 2+2+5+3+3+2
47 | K |  | Montáž - Kabel datový UTP, Cat. 6, B2ca s1d1a1 | m | 4254 |  | 0
48 | M |  | Dodávka - Kabel datový UTP, Cat. 6, B2ca s1d1a1 | m | 4254 |  | 0
| V V |  | Výměry dle výkresu: d.1.d.4.4.14 až d.1.d.4.4.19
| V V |  | 608+482+648+1228+548+740
49 | K |  | Montáž - Kabel HDMI - 15metrů | ks | 1 |  | 0
50 | M |  | Dodávka - Kabel HDMI - 15metrů | ks | 1 |  | 0
| V V |  | Výměry dle výkresu: d.1.d.4.4.14 až d.1.d.4.4.19
| V V |  | 0+0+0+0+0+1
51 | K |  | Montáž - Kabelový žlab plný plechový 100/50, vč. nosníků, uchycení strop - kompletní | m | 48 |  | 0
52 | M |  | Dodávka - Kabelový žlab plný plechový 100/50, vč. nosníků, uchycení strop - kompletní | m | 48 |  | 0
| V V |  | Výměry dle výkresu: d.1.d.4.4.14 až d.1.d.4.4.19
| V V |  | 0+18+8+12+8+0
53 | K |  | Montáž - Kabelový žlab plný plechový 200/100, vč. nosníků, uchycení strop - kompletní | m | 238 |  | 0
54 | M |  | Dodávka - Kabelový žlab plný plechový 200/100, vč. nosníků, uchycení strop - kompletní | m | 238 |  | 0
| V V |  | Výměry dle výkresu: d.1.d.4.4.14 až d.1.d.4.4.19
| V V |  | 40+46+22+42+42+46
55 | K |  | Montáž - Kabelový žlab plný plechový 300/100, vč. nosníků, uchycení strop - kompletní | m | 328 |  | 0
56 | M |  | Dodávka - Kabelový žlab plný plechový 300/100, vč. nosníků, uchycení strop - kompletní | m | 328 |  | 0
| V V |  | Výměry dle výkresu: d.1.d.4.4.14 až d.1.d.4.4.19
| V V |  | 48+40+42+88+54+56
57 | K |  | Montáž - Kabelový žlab drátěný 250/100, kompletní, uchycení k stěně, stoupací vedení | m | 68 |  | 0
58 | M |  | Dodávka - Kabelový žlab drátěný 250/100, kompletní, uchycení k stěně, stoupací vedení | m | 68 |  | 0
| V V |  | Výměry dle výkresu: d.1.d.4.4.14 až d.1.d.4.4.19
| V V |  | 12+12+12+12+12+8
59 | K |  | Montáž - Skupinový držák kabelů | ks | 8 |  | 0
60 | M |  | Dodávka - Skupinový držák kabelů | ks | 8 |  | 0
| V V |  | Výměry dle výkresu: d.1.d.4.4.14 až d.1.d.4.4.19
| V V |  | 0+0+0+8+0+0
61 | K |  | Montáž - Kabelová příchytka včetně kovového hřebu do betonu a stahovacího pásku | ks | 111 |  | 0
62 | M |  | Dodávka - Kabelová příchytka včetně kovového hřebu do betonu a stahovacího pásku | ks | 111 |  | 0
| V V |  | Výměry dle výkresu: d.1.d.4.4.14 až d.1.d.4.4.19
| V V |  | 14+14+36+10+14+23
63 | K |  | Montáž - Krabice přístrojová hluboká, pod omítku, vč. vysekání a zapravení | ks | 19 |  | 0
64 | M |  | Dodávka - Krabice přístrojová hluboká, pod omítku, vč. vysekání a zapravení | ks | 19 |  | 0
| V V |  | Výměry dle výkresu: d.1.d.4.4.14 až d.1.d.4.4.19
| V V |  | 3+2+1+7+2+4
65 | K |  | Montáž - Trubka ohebná, ø 25mm, pod omítku | m | 61 |  | 0
66 | M |  | Dodávka - Trubka ohebná, ø 25mm, pod omítku | m | 61 |  | 0
| V V |  | Výměry dle výkresu: d.1.d.4.4.14 až d.1.d.4.4.19
| V V |  | 13+9+4+13+9+13
67 | K |  | Montáž - Trubka ohebná, ø 40mm, pod omítku | m | 8 |  | 0
68 | M |  | Dodávka - Trubka ohebná, ø 40mm, pod omítku | m | 8 |  | 0
| V V |  | Výměry dle výkresu: d.1.d.4.4.14 až d.1.d.4.4.19
| V V |  | 0+0+0+4+0+4
69 | K |  | Montáž - Trubka ohebná, ø 32mm, bezhalogenová, vč. příchytek | m | 44 |  | 0
70 | M |  | Dodávka - Trubka ohebná, ø 32mm, bezhalogenová, vč. příchytek | m | 44 |  | 0
| V V |  | Výměry dle výkresu: d.1.d.4.4.14 až d.1.d.4.4.19
| V V |  | 12+8+0+10+6+8
71 | K |  | Montáž - Trubka ohebná, ø 40mm, podlaha | m | 9 |  | 0
72 | M |  | Dodávka - Trubka ohebná, ø 40mm, podlaha | m | 9 |  | 0
| V V |  | Výměry dle výkresu: d.1.d.4.4.14 až d.1.d.4.4.19
| V V |  | 0+0+0+6+0+3
71 | K |  | Vysekání drážky, hloubka do 50mm, šířka do 35mm | m | 42 |  | 0
| V V |  | Výměry dle výkresu: d.1.d.4.4.14 až d.1.d.4.4.19
| V V |  | 9+6+3+9+6+9
72 | K |  | Zapravení vysekané drážky, hloubka do 50mm, šířka do 35mm | m | 42 |  | 0
| V V |  | Výměry dle výkresu: d.1.d.4.4.14 až d.1.d.4.4.19
| V V |  | 9+6+3+9+6+9
73 | K |  | Vysekání drážky, hloubka do 200mm, šířka do 200mm | m | 50 |  | 0
| V V |  | Výměry dle výkresu: d.1.d.4.4.14 až d.1.d.4.4.19
| V V |  | 10+10+10+10+10+0
74 | K |  | Zapravení vysekané drážky, hloubka do 200mm, šířka do 200mm | m | 50 |  | 0
| V V |  | Výměry dle výkresu: d.1.d.4.4.14 až d.1.d.4.4.19
| V V |  | 10+10+10+10+10+0
75 | K |  | Průraz stěnou do 40cm, vč. zapravení | ks | 8 |  | 0
| V V |  | Výměry dle výkresu: d.1.d.4.4.14 až d.1.d.4.4.19
| V V |  | 1+0+1+3+1+2
76 | K |  | Průraz stěnou do 80cm, vč. zapravení | ks | 8 |  | 0
| V V |  | Výměry dle výkresu: d.1.d.4.4.14 až d.1.d.4.4.19
| V V |  | 3+1+1+2+1+0
77 | K |  | Montáž - Protipožární ucpávka, EI 60 včetně označení - štítek | kpl | 1 |  | 0
78 | M |  | Dodávka - Protipožární ucpávka, EI 60 včetně označení - štítek | kpl | 1 |  | 0
| V V |  | Výměry dle výkresu: d.1.d.4.4.14 až d.1.d.4.4.19
| V V |  | 1
79 | K |  | Montáž - Vyznačení a doplnění mechanické ochrany na ponechávané optické kabely na základě podkladů od CVT UPOL | kpl | 1 |  | 0
80 | M |  | Dodávka - Vyznačení a doplnění mechanické ochrany na ponechávané optické kabely na základě podkladů od CVT UPOL | kpl | 1 |  | 0
| V V |  | Výměry dle výkresu: d.1.d.4.4.14 až d.1.d.4.4.19
| V V |  | 1
81 | M |  | Dodávka - Pomocný elektroinstalační materiál (kotvy, hmoždinky, wago svorky, stahovací pásky, atd.) | kpl | 1 |  | 0
| V V |  | Výměry dle výkresu: d.1.d.4.4.14 až d.1.d.4.4.19
| V V |  | 1
82 | K |  | Demontáž stávajících nosných tras a koncových prvků - rozsah demontáže bude upřesněn správcem systému | hod | 40 |  | 0
| V V |  | Výměry dle výkresu: d.1.d.4.4.14 až d.1.d.4.4.19
| V V |  | 40
83 | K |  | Měření metalického kabelu, vč. vypracování měřícího protokolu | ks | 54 |  | 0
| V V |  | Výměry dle výkresu: d.1.d.4.4.14 až d.1.d.4.4.19
| V V |  | 54
84 | K |  | Svár optického vlákna | ks | 72 |  | 0
| V V |  | Výměry dle výkresu: d.1.d.4.4.14 až d.1.d.4.4.19
| V V |  | 72
85 | K |  | Měření optického vlákna, vč. vypracování měřícího protokolu | ks | 36 |  | 0
| V V |  | Výměry dle výkresu: d.1.d.4.4.14 až d.1.d.4.4.19
| V V |  | 36
86 | K |  | Konfigurace a nastavení aktivních prvků (MD - manday) | MD | 1 |  | 0
| V V |  | Výměry dle výkresu: d.1.d.4.4.14 až d.1.d.4.4.19
| V V |  | 1
87 | K |  | Měření, výchozí revize, spolupráce s revizním technikem | kpl | 1 |  | 0
| V V |  | Výměry dle výkresu: d.1.d.4.4.14 až d.1.d.4.4.19
| V V |  | 1
88 | K |  | Ekologická likvidace vzniklého odpadu | kpl | 1 |  | 0
| V V |  | Výměry dle výkresu: d.1.d.4.4.14 až d.1.d.4.4.19
| V V |  | 1

## 01_C_D.1.4.4.2_Z
SOUPIS PRACÍ
Stavba: |  |  | PdF UP - Rekonstrukce vybraných prostor objektu Žižkovo nám. 5
Název části: |  |  | Západní část objektu
Objekt: |  |  | D.1.4.4.2-Elektronická požární signalizace - EPS
Dotační titul: |  |  | Program 133 240 Rozvoj a obnova materiálně-technické základny lékařských a pedagogických fakult veřejných vysokých škol.
Registrační číslo: |  |  | 133D242000007
PČ | Typ | Kód | Popis | MJ | Množství | J.cena [CZK bez DPH] | Cena celkem [CZK bez DPH] | Cenová soustava
|  |  | D.1.4.4.2-Elektronická požární signalizace - EPS |  |  |  | 0
| Díl | M23.02 | EPS - Elektrická požární signalizace |  |  |  | 0
1 | K |  | Montáž - Ústředna EPS - redundantní modulární ústředna, základní verze včetně čelního ovládacího panelu, bluetooth servisní rozhraní, LAN port | kpl | 1 |  | 0
2 | M |  | Dodávka - Ústředna EPS - redundantní modulární ústředna, základní verze včetně čelního ovládacího panelu, bluetooth servisní rozhraní, LAN port | kpl | 1 |  | 0
| V V |  | Výměry dle výkresu: d.1.d.4.4.02 až d.1.d.4.4.07
| V V |  | 1+0+0+0+0+0
3 | K |  | Montáž - Výměnné popisné pole na ovládací panel česky | ks | 2 |  | 0
4 | M |  | Dodávka - Výměnné popisné pole na ovládací panel česky | ks | 2 |  | 0
| V V |  | Výměry dle výkresu: d.1.d.4.4.02 až d.1.d.4.4.07
| V V |  | 1+1+0+0+0+0
5 | K |  | Montáž - Karta 16ti bistabilních relé, 30V/3A | ks | 1 |  | 0
6 | M |  | Dodávka - Karta 16ti bistabilních relé, 30V/3A | ks | 1 |  | 0
| V V |  | Výměry dle výkresu: d.1.d.4.4.02 až d.1.d.4.4.07
| V V |  | 1+0+0+0+0+0
7 | K |  | Montáž - Karta pro připojení externích monitorovacích a ovládacích zařízení, rozhraní pro OPPO, 2 monitorované výstupy, 3 monitorované vstupy, 3 releové výstupy, pro modulární ústředny | ks | 1 |  | 0
8 | M |  | Dodávka - Karta pro připojení externích monitorovacích a ovládacích zařízení, rozhraní pro OPPO, 2 monitorované výstupy, 3 monitorované vstupy, 3 releové výstupy, pro modulární ústředny | ks | 1 |  | 0
| V V |  | Výměry dle výkresu: d.1.d.4.4.02 až d.1.d.4.4.07
| V V |  | 1+0+0+0+0+0
9 | K |  | Montáž - Karta redundantního propojení ústředen, 4x rozhraní RS-485 a 2x rozhraní 10/100 Base TX pro síťové propojení a pro připojení IP aplikací | ks | 1 |  | 0
10 | M |  | Dodávka - Karta redundantního propojení ústředen, 4x rozhraní RS-485 a 2x rozhraní 10/100 Base TX pro síťové propojení a pro připojení IP aplikací | ks | 1 |  | 0
| V V |  | Výměry dle výkresu: d.1.d.4.4.02 až d.1.d.4.4.07
| V V |  | 1+0+0+0+0+0
11 | K |  | Montáž - Karta 2 kruhových analogových linek | ks | 2 |  | 0
12 | M |  | Dodávka - Karta 2 kruhových analogových linek | ks | 2 |  | 0
| V V |  | Výměry dle výkresu: d.1.d.4.4.02 až d.1.d.4.4.07
| V V |  | 0+0+0+2+0+0
13 | K |  | Montáž - Externí plnohodnotný ovládací panel v plastovém krytu, redundantní sběrnice, bez výměnného popisného pole | ks | 1 |  | 0
14 | M |  | Dodávka - Externí plnohodnotný ovládací panel v plastovém krytu, redundantní sběrnice, bez výměnného popisného pole | ks | 1 |  | 0
| V V |  | Výměry dle výkresu: d.1.d.4.4.02 až d.1.d.4.4.07
| V V |  | 0+1+0+0+0+0
15 | K |  | Montáž - Ovládací (řídící) karta | ks | 1 |  | 0
16 | M |  | Dodávka - Ovládací (řídící) karta | ks | 1 |  | 0
| V V |  | Výměry dle výkresu: d.1.d.4.4.02 až d.1.d.4.4.07
| V V |  | 1+0+0+0+0+0
17 | M |  | Dodávka - Provozní kniha (deník) EPS | ks | 1 |  | 0
| V V |  | Výměry dle výkresu: d.1.d.4.4.02 až d.1.d.4.4.07
| V V |  | 1+0+0+0+0+0
18 | K |  | Montáž - Multisenzorový hlásič pro detekci kouře a tepla s integr. zkratovým izolátorem, bílý | ks | 234 |  | 0
19 | M |  | Dodávka - Multisenzorový hlásič pro detekci kouře a tepla s integr. zkratovým izolátorem, bílý | ks | 234 |  | 0
| V V |  | Výměry dle výkresu: d.1.d.4.4.02 až d.1.d.4.4.07
| V V |  | 32+52+42+35+38+35
20 | K |  | Montáž - Sokl pro multisenzorový hlásič, bílý | ks | 234 |  | 0
21 | M |  | Dodávka - Sokl pro multisenzorový hlásič, bílý | ks | 234 |  | 0
| V V |  | Výměry dle výkresu: d.1.d.4.4.02 až d.1.d.4.4.07
| V V |  | 32+52+42+35+38+35
22 | K |  | Montáž - Multisenzorový hlásič pro detekci kouře a tepla s integr. zkratovým izolátorem, černý | ks | 52 |  | 0
23 | M |  | Dodávka - Multisenzorový hlásič pro detekci kouře a tepla s integr. zkratovým izolátorem, černý | ks | 52 |  | 0
| V V |  | Výměry dle výkresu: d.1.d.4.4.02 až d.1.d.4.4.07
| V V |  | 10+10+5+9+8+10
24 | K |  | Montáž - Sokl pro multisenzorový hlásič, černý | ks | 52 |  | 0
25 | M |  | Dodávka - Sokl pro multisenzorový hlásič, černý | ks | 52 |  | 0
| V V |  | Výměry dle výkresu: d.1.d.4.4.02 až d.1.d.4.4.07
| V V |  | 10+10+5+9+8+10
26 | K |  | Montáž - Tlačítkový hlásič typu A, červený, IP24 (vnitřní), integrovaný zkratový izolátor,zápustná montáž, vč. KU68 | ks | 29 |  | 0
27 | M |  | Dodávka - Tlačítkový hlásič typu A, červený, IP24 (vnitřní), integrovaný zkratový izolátor, zápustná montáž, vč. KU68 | ks | 29 |  | 0
| V V |  | Výměry dle výkresu: d.1.d.4.4.02 až d.1.d.4.4.07
| V V |  | 7+4+5+5+4+4
28 | K |  | Montáž - Přídržný magnet na omítku s přerušovacím tlačítkem a kotvícím protikusem, 400N, 24V DC | ks | 12 |  | 0
29 | M |  | Dodávka - Přídržný magnet na omítku s přerušovacím tlačítkem a kotvícím protikusem, 400N, 24V DC | ks | 12 |  | 0
| V V |  | Výměry dle výkresu: d.1.d.4.4.02 až d.1.d.4.4.07
| V V |  | 2+2+2+2+2+2
30 | K |  | Montáž - Reléový modul 4 výstupy vč. zkrat. izolátoru | ks | 6 |  | 0
31 | M |  | Dodávka - Reléový modul 4 výstupy vč. zkrat. izolátoru | ks | 6 |  | 0
| V V |  | Výměry dle výkresu: d.1.d.4.4.02 až d.1.d.4.4.07
| V V |  | 0+0+0+6+0+0
29 | K |  | Montáž - Vstupní modul, 4 vstupy pro monitorované nebo nemonitorované stavy | ks | 1 |  | 0
30 | M |  | Dodávka - Vstupní modul, 4 vstupy pro monitorované nebo nemonitorované stavy | ks | 1 |  | 0
| V V |  | Výměry dle výkresu: d.1.d.4.4.02 až d.1.d.4.4.07
| V V |  | 0+1+0+0+0+0
31 | K |  | Montáž - Krabice pro moduly IP66 / rozměry: 130 x 94 x 57 mm | ks | 6 |  | 0
32 | M |  | Dodávka - Krabice pro moduly IP66 / rozměry: 130 x 94 x 57 mm | ks | 6 |  | 0
| V V |  | Výměry dle výkresu: d.1.d.4.4.02 až d.1.d.4.4.07
| V V |  | 0+0+0+6+0+0
33 | K |  | Montáž - Krabice pro moduly IP66 / rozměry: 94x94x57mm | ks | 1 |  | 0
34 | M |  | Dodávka - Krabice pro moduly IP66 / rozměry: 94x94x57mm | ks | 1 |  | 0
| V V |  | Výměry dle výkresu: d.1.d.4.4.02 až d.1.d.4.4.07
| V V |  | 0+1+0+0+0+0
35 | K |  | Montáž - Záslepka PG 16 | ks | 49 |  | 0
36 | M |  | Dodávka - Záslepka PG 16 | ks | 49 |  | 0
| V V |  | Výměry dle výkresu: d.1.d.4.4.02 až d.1.d.4.4.07
| V V |  | 49
37 | K |  | Montáž - Stabilizovaný zálohovaný zdroj 24V/5A v boxu, EN-54 | ks | 1 |  | 0
38 | M |  | Dodávka - Stabilizovaný zálohovaný zdroj 24V/5A v boxu, EN-54 | ks | 1 |  | 0
| V V |  | Výměry dle výkresu: d.1.d.4.4.02 až d.1.d.4.4.07
| V V |  | 0+0+0+1+0+0
39 | K |  | Montáž - Akumulátor, kapacita 17Ah, nominální napětí 12 Vss | ks | 2 |  | 0
40 | M |  | Dodávka - Akumulátor, kapacita 17Ah, nominální napětí 12 Vss | ks | 2 |  | 0
| V V |  | Výměry dle výkresu: d.1.d.4.4.02 až d.1.d.4.4.07
| V V |  | 0+0+0+2+0+0
41 | K |  | Montáž - Akumulátor, kapacita 44Ah, nominální napětí 12 Vss | ks | 2 |  | 0
42 | M |  | Dodávka - Akumulátor, kapacita 44Ah, nominální napětí 12 Vss | ks | 2 |  | 0
| V V |  | Výměry dle výkresu: d.1.d.4.4.02 až d.1.d.4.4.07
| V V |  | 0+0+0+2+0+0
43 | M |  | Dodávka - SD karta 8GB | ks | 1 |  | 0
| V V |  | Výměry dle výkresu: d.1.d.4.4.02 až d.1.d.4.4.07
| V V |  | 1+0+0+0+0+0
44 | K |  | Montáž - Odepínací vypínač, desing shodný se silnoproudem, pod omítku/SDK | ks | 12 |  | 0
45 | M |  | Dodávka - Odepínací vypínač, desing shodný se silnoproudem, pod omítku/SDK | ks | 12 |  | 0
| V V |  | Výměry dle výkresu: d.1.d.4.4.02 až d.1.d.4.4.07
| V V |  | 2+2+2+2+2+2
46 | K |  | Montáž - Kabel sdělovací 1x2x0,8, B2ca s1d1a1 | m | 4525 |  | 0
47 | M |  | Dodávka - Kabel sdělovací 1x2x0,8, B2ca s1d1a1 | m | 4525 |  | 0
| V V |  | Výměry dle výkresu: d.1.d.4.4.02 až d.1.d.4.4.07
| V V |  | 717+1072+599+660+766+711
48 | K |  | Montáž - Kabel sdělovací 2x2x0,8, B2ca s1d1a1, P60 | m | 1382 |  | 0
49 | M |  | Dodávka - Kabel sdělovací 2x2x0,8, B2ca s1d1a1, P60 | m | 1382 |  | 0
| V V |  | Výměry dle výkresu: d.1.d.4.4.02 až d.1.d.4.4.07
| V V |  | 269+204+270+220+226+193
50 | K |  | Montáž - Kabelový žlab drátěný 150/50, P90-R, vč. nosníků, bez víka, uchycení strop, normovaná trasa | m | 14 |  | 0
51 | M |  | Dodávka - Kabelový žlab drátěný 150/50, P90-R, vč. nosníků, bez víka, uchycení strop, normovaná trasa | m | 14 |  | 0
| V V |  | Výměry dle výkresu: d.1.d.4.4.02 až d.1.d.4.4.07
| V V |  | 0+0+14+0+0+0
52 | K |  | Montáž - Kabelová lávka 60x150 se zachováním funkčnosti při požáru (P90-R, E90), stoupací vedení, (ks=3m) | ks | 7 |  | 0
53 | M |  | Dodávka - Kabelová lávka 60x150 se zachováním funkčnosti při požáru (P90-R, E90), stoupací vedení, (ks=3m) | ks | 7 |  | 0
| V V |  | Výměry dle výkresu: d.1.d.4.4.02 až d.1.d.4.4.07
| V V |  | 7
54 | K |  | Montáž - Kryt kabelových příchytek na kabelovou lávku, kompletní sada (kryt nahrazuje nutnost vytvoření odlehčovacího oblouku) | ks | 7 |  | 0
55 | M |  | Dodávka - Kryt kabelových příchytek na kabelovou lávku, kompletní sada (kryt nahrazuje nutnost vytvoření odlehčovacího oblouku) | ks | 7 |  | 0
| V V |  | Výměry dle výkresu: d.1.d.4.4.02 až d.1.d.4.4.07
| V V |  | 7
56 | K |  | Montáž - Příchytka kovová pro jeden kabel, včetně nastřelovacího kovového hrotu | ks | 963 |  | 0
57 | M |  | Dodávka - Příchytka kovová pro jeden kabel, včetně nastřelovacího kovového hrotu | ks | 963 |  | 0
| V V |  | Výměry dle výkresu: d.1.d.4.4.02 až d.1.d.4.4.07
| V V |  | 202+139+117+172+135+198
58 | K |  | Montáž - Příchytka kovová pro dva kabely, včetně nastřelovacího kovového hrotu | ks | 933 |  | 0
59 | M |  | Dodávka - Příchytka kovová pro dva kabely, včetně nastřelovacího kovového hrotu | ks | 933 |  | 0
| V V |  | Výměry dle výkresu: d.1.d.4.4.02 až d.1.d.4.4.07
| V V |  | 152+198+123+184+182+94
60 | K |  | Montáž - Příchytka kovová pro jeden kabel, včetně nastřelovacího kovového hrotu, požárně odolný | ks | 454 |  | 0
61 | M |  | Dodávka - Příchytka kovová pro jeden kabel, včetně nastřelovacího kovového hrotu, požárně odolný | ks | 454 |  | 0
| V V |  | Výměry dle výkresu: d.1.d.4.4.02 až d.1.d.4.4.07
| V V |  | 73+102+114+55+76+34
62 | K |  | Montáž - Příchytka kovová pro dva kabely, včetně nastřelovacího kovového hrotu, požárně odolný | ks | 659 |  | 0
63 | M |  | Dodávka - Příchytka kovová pro dva kabely, včetně nastřelovacího kovového hrotu, požárně odolný | ks | 659 |  | 0
| V V |  | Výměry dle výkresu: d.1.d.4.4.02 až d.1.d.4.4.07
| V V |  | 138+142+43+154+52+130
64 | K |  | Montáž - Trubka ohebná, ø 25mm, pod omítku | m | 114 |  | 0
65 | M |  | Dodávka - Trubka ohebná, ø 25mm, pod omítku | m | 114 |  | 0
| V V |  | Výměry dle výkresu: d.1.d.4.4.02 až d.1.d.4.4.07
| V V |  | 26+16+20+20+16+16
66 | K |  | Montáž - Trubka ohebná, ø 25mm, bezhalogenová, vč. příchytek | m | 326 |  | 0
67 | M |  | Dodávka - Trubka ohebná, ø 25mm, bezhalogenová, vč. příchytek | m | 326 |  | 0
| V V |  | Výměry dle výkresu: d.1.d.4.4.02 až d.1.d.4.4.07
| V V |  | 38+88+54+52+52+42
68 | K |  | Montáž - Trubka pevná, ø 25mm, bezhalogenová, vč. příchytek | m | 886 |  | 0
69 | M |  | Dodávka - Trubka pevná, ø 25mm, bezhalogenová, vč. příchytek | m | 886 |  | 0
| V V |  | Výměry dle výkresu: d.1.d.4.4.02 až d.1.d.4.4.07
| V V |  | 116+178+164+150+154+124
70 | K |  | Vysekání drážky, hloubka do 50mm, šířka do 35mm | m | 87 |  | 0
| V V |  | Výměry dle výkresu: d.1.d.4.4.02 až d.1.d.4.4.07
| V V |  | 21+12+15+15+12+12
71 | K |  | Zapravení vysekané drážky, hloubka do 50mm, šířka do 35mm | m | 87 |  | 0
| V V |  | Výměry dle výkresu: d.1.d.4.4.02 až d.1.d.4.4.07
| V V |  | 21+12+15+15+12+12
72 | K |  | Průraz stropem, vč. zapravení | ks | 1 |  | 0
| V V |  | Výměry dle výkresu: d.1.d.4.4.02 až d.1.d.4.4.07
| V V |  | 1+0+0+0+0+0
73 | K |  | Průraz stěnou do 40cm, vč. zapravení | ks | 171 |  | 0
| V V |  | Výměry dle výkresu: d.1.d.4.4.02 až d.1.d.4.4.07
| V V |  | 17+26+31+25+29+43
74 | K |  | Průraz stěnou do 80cm, vč. zapravení | ks | 56 |  | 0
| V V |  | Výměry dle výkresu: d.1.d.4.4.02 až d.1.d.4.4.07
| V V |  | 13+9+9+10+10+5
75 | M |  | Montáž - Protipožární ucpávka, EI 60 včetně označení - štítek | kpl | 1 |  | 0
76 | K |  | Dodávka - Protipožární ucpávka, EI 60 včetně označení - štítek | kpl | 1 |  | 0
| V V |  | Výměry dle výkresu: d.1.d.4.4.02 až d.1.d.4.4.07
| V V |  | 1
77 | M |  | Dodávka - Pomocný elektroinstalační materiál (kotvy, hmoždinky, svorky, stahovací pásky, spojky atd.) | kpl | 1 |  | 0
| V V |  | Výměry dle výkresu: d.1.d.4.4.02 až d.1.d.4.4.07
| V V |  | 1
78 | K |  | Programování a zpovoznění systému EPS | hod | 32 |  | 0
| V V |  | Výměry dle výkresu: d.1.d.4.4.02 až d.1.d.4.4.07
| V V |  | 32
79 | K |  | Funkční zkoušky systému | kpl | 20 |  | 0
| V V |  | Výměry dle výkresu: d.1.d.4.4.02 až d.1.d.4.4.07
| V V |  | 20
80 | K |  | Měření, výchozí revize, spolupráce s revizním technikem | kpl | 1 |  | 0
| V V |  | Výměry dle výkresu: d.1.d.4.4.02 až d.1.d.4.4.07
| V V |  | 1
81 | K |  | Ekologická likvidace vzniklého odpadu | kpl | 1 |  | 0
| V V |  | Výměry dle výkresu: d.1.d.4.4.02 až d.1.d.4.4.07
| V V |  | 1
82 | K |  | Zaškolení a instruktáž osoby uživatele na zařízení EPS | kpl | 1 |  | 0
| V V |  | Výměry dle výkresu: d.1.d.4.4.02 až d.1.d.4.4.07
| V V |  | 1

## 01_C_D.1.4.4.3_Z
SOUPIS PRACÍ
Stavba: |  |  | PdF UP - Rekonstrukce vybraných prostor objektu Žižkovo nám. 5
Název části: |  |  | Západní část objektu
Objekt: |  |  | D.1.4.4.3-Nouzový zvukový systém - NZS
Dotační titul: |  |  | Program 133 240 Rozvoj a obnova materiálně-technické základny lékařských a pedagogických fakult veřejných vysokých škol.
Registrační číslo: |  |  | 133D242000007
PČ | Typ | Kód | Popis | MJ | Množství | J.cena [CZK bez DPH] | Cena celkem [CZK bez DPH] | Cenová soustava
|  |  | D.1.4.4.3-Nouzový zvukový systém - NZS |  |  |  | 0
| Díl | M23.03 | NZS - Nouzový zvukový systém |  |  |  | 0
1 | K |  | Montáž - Řídicí jednotka, 8 audiovstupů, 4 audiovýstupy, dvoukanálový záznamník zpráv, podporuje až 16 stanic hlasatele a 492 zón pro vyvolávání osob, umožňuje správu 12 zón, 18 GPI a 19 GPO, zatížení reproduktoru až 2 000 W | ks | 1 |  | 0
2 | M |  | Dodávka - Řídicí jednotka, 8 audiovstupů, 4 audiovýstupy, dvoukanálový záznamník zpráv, podporuje až 16 stanic hlasatele a 492 zón pro vyvolávání osob, umožňuje správu 12 zón, 18 GPI a 19 GPO, zatížení reproduktoru až 2 000 W | ks | 1 |  | 0
| V V |  | Výměry dle výkresu: d.1.d.4.4.08 až d.1.d.4.4.13
| V V |  | 0+0+0+1+0+0
3 | K |  | Montáž - OMNEO modul | ks | 1 |  | 0
4 | M |  | Dodávka - OMNEO modul | ks | 1 |  | 0
| V V |  | Výměry dle výkresu: d.1.d.4.4.08 až d.1.d.4.4.13
| V V |  | 0+0+0+1+0+0
5 | K |  | Montáž - Ethernet Ring Switch managed 8x10/100/1000TX | ks | 1 |  | 0
6 | M |  | Dodávka - Ethernet Ring Switch managed 8x10/100/1000TX | ks | 1 |  | 0
| V V |  | Výměry dle výkresu: d.1.d.4.4.08 až d.1.d.4.4.13
| V V |  | 0+0+0+1+0+0
7 | K |  | Montáž - SFP module 1000BaseLX LC1310nm | ks | 2 |  | 0
8 | M |  | Dodávka - SFP module 1000BaseLX LC1310nm | ks | 2 |  | 0
| V V |  | Výměry dle výkresu: d.1.d.4.4.08 až d.1.d.4.4.13
| V V |  | 0+0+0+2+0+0
9 | K |  | Montáž - Zesilovač 2x500W, EN 54-16 | ks | 3 |  | 0
10 | M |  | Dodávka - Zesilovač 2x500W, EN 54-16 | ks | 3 |  | 0
| V V |  | Výměry dle výkresu: d.1.d.4.4.08 až d.1.d.4.4.13
| V V |  | 0+0+0+3+0+0
11 | K |  | Montáž - Nabíječ baterií evakuačního rozhlasu 24V | ks | 1 |  | 0
12 | M |  | Dodávka - Nabíječ baterií evakuačního rozhlasu 24V | ks | 1 |  | 0
| V V |  | Výměry dle výkresu: d.1.d.4.4.08 až d.1.d.4.4.13
| V V |  | 0+0+0+1+0+0
13 | K |  | Montáž - Akumulátor 12V/150Ah, M6 | ks | 2 |  | 0
14 | M |  | Dodávka - Akumulátor 12V/150Ah, M6 | ks | 2 |  | 0
| V V |  | Výměry dle výkresu: d.1.d.4.4.08 až d.1.d.4.4.13
| V V |  | 0+0+0+2+0+0
15 | K |  | Montáž - Rozšíření stanice hlasatele o 20 tlačítek | ks | 1 |  | 0
16 | M |  | Dodávka - Rozšíření stanice hlasatele o 20 tlačítek | ks | 1 |  | 0
| V V |  | Výměry dle výkresu: d.1.d.4.4.08 až d.1.d.4.4.13
| V V |  | 0+0+0+1+0+0
17 | K |  | Montáž - Dohledový modul reproduktorového vedení | ks | 6 |  | 0
18 | M |  | Dodávka - Dohledový modul reproduktorového vedení | ks | 6 |  | 0
| V V |  | Výměry dle výkresu: d.1.d.4.4.08 až d.1.d.4.4.13
| V V |  | 1+1+1+1+1+1
19 | K |  | Montáž - 19' rozvaděč stojanový jednodílný 32U/600x600mm, dveře síto 80%-6mm | ks | 1 |  | 0
20 | M |  | Dodávka - 19' rozvaděč stojanový jednodílný 32U/600x600mm, dveře síto 80%-6mm | ks | 1 |  | 0
| V V |  | Výměry dle výkresu: d.1.d.4.4.08 až d.1.d.4.4.13
| V V |  | 0+0+0+1+0+0
21 | K |  | Montáž - 19' ventilační jednotka spodní(horní) 230V 4 ventil. , termostat | ks | 1 |  | 0
22 | M |  | Dodávka - 19' ventilační jednotka spodní(horní) 230V 4 ventil. , termostat | ks | 1 |  | 0
| V V |  | Výměry dle výkresu: d.1.d.4.4.08 až d.1.d.4.4.13
| V V |  | 0+0+0+1+0+0
23 | K |  | Montáž - 19' polička 1U/450mm | ks | 1 |  | 0
24 | M |  | Dodávka - 19' polička 1U/450mm | ks | 1 |  | 0
| V V |  | Výměry dle výkresu: d.1.d.4.4.08 až d.1.d.4.4.13
| V V |  | 0+0+0+1+0+0
25 | K |  | Montáž - 19" napájecí panel, 3 m, 5 pozic, s přepěťovou ochranou | ks | 1 |  | 0
26 | M |  | Dodávka - 19" napájecí panel, 3 m, 5 pozic, s přepěťovou ochranou | ks | 1 |  | 0
| V V |  | Výměry dle výkresu: d.1.d.4.4.08 až d.1.d.4.4.13
| V V |  | 0+0+0+1+0+0
27 | K |  | Montáž - Montážní sada (4x šroub, matka…) | ks | 3 |  | 0
28 | M |  | Dodávka - Montážní sada (4x šroub, matka…) | ks | 3 |  | 0
| V V |  | Výměry dle výkresu: d.1.d.4.4.08 až d.1.d.4.4.13
| V V |  | 3
29 | K |  | Montáž - Reproduktor stropní 6W/100V, kovový, EVAC, EN 54-24 | ks | 19 |  | 0
30 | M |  | Dodávka - Reproduktor stropní 6W/100V, kovový, EVAC, EN 54-24 | ks | 19 |  | 0
| V V |  | Výměry dle výkresu: d.1.d.4.4.08 až d.1.d.4.4.13
| V V |  | 8+2+2+2+2+3
31 | K |  | Montáž - Reproduktor nástěnný kulatý, 6W/100V, kovový, bílý, EN 54-24 | ks | 179 |  | 0
32 | M |  | Dodávka - Reproduktor nástěnný kulatý, 6W/100V, kovový, bílý, EN 54-24 | ks | 179 |  | 0
| V V |  | Výměry dle výkresu: d.1.d.4.4.08 až d.1.d.4.4.13
| V V |  | 18+35+36+30+33+27
33 | K |  | Montáž - Reproduktor závěsný kulový, 16/8/4 W/100V, černý, EN 54-24 | ks | 52 |  | 0
34 | M |  | Dodávka - Reproduktor závěsný 10W/100V, kovový, bílý, EN 54-24 | ks | 52 |  | 0
| V V |  | Výměry dle výkresu: d.1.d.4.4.08 až d.1.d.4.4.13
| V V |  | 11+9+6+9+9+8
35 | M |  | Dodávka - Provozní kniha (deník) NZS ( Povinná náležitost dle ČSN EN 60849 ) | ks | 1 |  | 0
| V V |  | Výměry dle výkresu: d.1.d.4.4.08 až d.1.d.4.4.13
| V V |  | 1
36 | K |  | Montáž - Kabel sdělovací 1x2x0,8, B2ca s1d1a1 | m | 454 |  | 0
37 | M |  | Dodávka - Kabel sdělovací 1x2x0,8, B2ca s1d1a1 | m | 454 |  | 0
| V V |  | Výměry dle výkresu: d.1.d.4.4.08 až d.1.d.4.4.13
| V V |  | 66+76+82+92+75+63
38 | K |  | Montáž - Kabel silový 2x2,5mm2, B2ca s1d1a1, P60 | m | 6159 |  | 0
39 | M |  | Dodávka - Kabel silový 2x2,5mm2, B2ca s1d1a1, P60 | m | 6159 |  | 0
| V V |  | Výměry dle výkresu: d.1.d.4.4.08 až d.1.d.4.4.13
| V V |  | 1016+1042+1034+1068+1041+958
40 | K |  | Montáž - Krabice propojovací s požární odolností | ks | 14 |  | 0
41 | M |  | Dodávka - Krabice propojovací s požární odolností | ks | 14 |  | 0
| V V |  | Výměry dle výkresu: d.1.d.4.4.08 až d.1.d.4.4.13
| V V |  | 2+3+3+2+2+2
42 | K |  | Montáž - Příchytka kovová pro jeden kabel, včetně nastřelovacího kovového hrotu | ks | 908 |  | 0
43 | M |  | Dodávka - Příchytka kovová pro jeden kabel, včetně nastřelovacího kovového hrotu | ks | 908 |  | 0
| V V |  | Výměry dle výkresu: d.1.d.4.4.08 až d.1.d.4.4.13
| V V |  | 132+152+164+184+150+126
44 | K |  | Montáž - Příchytka kovová pro jeden kabel, včetně nastřelovacího kovového hrotu, požárně odolný | ks | 1905 |  | 0
45 | M |  | Dodávka - Příchytka kovová pro jeden kabel, včetně nastřelovacího kovového hrotu, požárně odolný | ks | 1905 |  | 0
| V V |  | Výměry dle výkresu: d.1.d.4.4.08 až d.1.d.4.4.13
324+273+288+321+345+354
46 | K |  | Montáž - Příchytka kovová pro dva kabely, včetně nastřelovacího kovového hrotu, požárně odolný | ks | 2787 |  | 0
47 | M |  | Dodávka - Příchytka kovová pro dva kabely, včetně nastřelovacího kovového hrotu, požárně odolný | ks | 2787 |  | 0
| V V |  | Výměry dle výkresu: d.1.d.4.4.08 až d.1.d.4.4.13
378+516+498+507+579+309
48 | K |  | Montáž - Trubka ohebná, ø 32mm, pod omítku | m | 226 |  | 0
49 | M |  | Dodávka - Trubka ohebná, ø 32mm, pod omítku | m | 226 |  | 0
| V V |  | Výměry dle výkresu: d.1.d.4.4.08 až d.1.d.4.4.13
| V V |  | 24+43+42+39+39+39
50 | K |  | Vysekání drážky, hloubka do 50mm, šířka do 35mm | m | 179 |  | 0
| V V |  | Výměry dle výkresu: d.1.d.4.4.08 až d.1.d.4.4.13
| V V |  | 18+35+36+30+33+27
51 | K |  | Zapravení vysekané drážky, hloubka do 50mm, šířka do 35mm | m | 179 |  | 0
| V V |  | Výměry dle výkresu: d.1.d.4.4.08 až d.1.d.4.4.13
| V V |  | 18+35+36+30+33+27
52 | K |  | Průraz stěnou do 40cm, vč. zapravení | ks | 147 |  | 0
| V V |  | Výměry dle výkresu: d.1.d.4.4.08 až d.1.d.4.4.13
| V V |  | 16+26+24+21+23+37
53 | K |  | Průraz stěnou do 80cm, vč. zapravení | ks | 92 |  | 0
| V V |  | Výměry dle výkresu: d.1.d.4.4.08 až d.1.d.4.4.13
| V V |  | 18+20+14+18+22+0
54 | K |  | Montáž - Protipožární ucpávka, EI 60 včetně označení - štítek | kpl | 1 |  | 0
55 | M |  | Dodávka - Protipožární ucpávka, EI 60 včetně označení - štítek | kpl | 1 |  | 0
| V V |  | Výměry dle výkresu: d.1.d.4.4.08 až d.1.d.4.4.13
| V V |  | 1
56 | M |  | Dodávka - Pomocný elektroinstalační materiál (kotvy, hmoždinky, svorky, stahovací pásky, spojky atd.) | kpl | 1 |  | 0
| V V |  | Výměry dle výkresu: d.1.d.4.4.08 až d.1.d.4.4.13
| V V |  | 1
57 | K |  | Programování a zpovoznění systému NZS | hod | 24 |  | 0
| V V |  | Výměry dle výkresu: d.1.d.4.4.08 až d.1.d.4.4.13
| V V |  | 24
58 | K |  | Funkční zkouška systému | hod | 8 |  | 0
| V V |  | Výměry dle výkresu: d.1.d.4.4.08 až d.1.d.4.4.13
| V V |  | 8
59 | K |  | Měření, výchozí revize, spolupráce s revizním technikem | kpl | 1 |  | 0
| V V |  | Výměry dle výkresu: d.1.d.4.4.08 až d.1.d.4.4.13
| V V |  | 1
60 | K |  | Odborné měření srozumitelnosti vč. měřicího protokolu ( povinná náležitost dle ČSN EN 60849) | kpl | 1 |  | 0
| V V |  | Výměry dle výkresu: d.1.d.4.4.08 až d.1.d.4.4.13
| V V |  | 1
61 | K |  | Ekologická likvidace vzniklého odpadu | kpl | 1 |  | 0
| V V |  | Výměry dle výkresu: d.1.d.4.4.08 až d.1.d.4.4.13
| V V |  | 1
62 | K |  | Zaškolení a instruktáž osoby uživatele na zařízení NZS | kpl | 1 |  | 0
| V V |  | Výměry dle výkresu: d.1.d.4.4.08 až d.1.d.4.4.13
| V V |  | 1

## 01_C_D.1.4.4.4_Z
SOUPIS PRACÍ
Stavba: |  |  | PdF UP - Rekonstrukce vybraných prostor objektu Žižkovo nám. 5
Název části: |  |  | Západní část objektu
Objekt: |  |  | D.1.4.4.4-Elektronická kontrola vstupu - EKV
Dotační titul: |  |  | Program 133 240 Rozvoj a obnova materiálně-technické základny lékařských a pedagogických fakult veřejných vysokých škol.
Registrační číslo: |  |  | 133D242000007
PČ | Typ | Kód | Popis | MJ | Množství | J.cena [CZK bez DPH] | Cena celkem [CZK bez DPH] | Cenová soustava
|  |  | D.1.4.4.4-Elektronická kontrola vstupu - EKV |  |  |  | 0
| Díl | M23.05 | EKV - Elektronická kontrola vstupu |  |  |  | 0
1 | K |  | Montáž - RFID přístupová jednotka bez PoE modulu základní deska | ks | 1 |  | 0
2 | M |  | Dodávka - RFID přístupová jednotka bez PoE modulu základní deska | ks | 1 |  | 0
| V V |  | Výměry dle výkresu: d.1.d.4.4.20 až d.1.d.4.4.23
| V V |  | 0+0+0+1
3 | K |  | Montáž - Uzlová skříňka pro Řídící jednotku | ks | 1 |  | 0
4 | M |  | Dodávka - Uzlová skříňka pro Řídící jednotku | ks | 1 |  | 0
| V V |  | Výměry dle výkresu: d.1.d.4.4.20 až d.1.d.4.4.23
| V V |  | 0+0+0+1
5 | K |  | Montáž - Napáječ 230st/12Vss 3A + kryt - zálohovaný pulsní zdroj, vč. AKU 7Ah | ks | 1 |  | 0
6 | M |  | Dodávka - Napáječ 230st/12Vss 3A + kryt - zálohovaný pulsní zdroj, vč. AKU 7Ah | ks | 1 |  | 0
| V V |  | Výměry dle výkresu: d.1.d.4.4.20 až d.1.d.4.4.23
| V V |  | 0+0+0+1
7 | K |  | Montáž - RFID reader mifare/desfire sektorové vyčítání | ks | 1 |  | 0
8 | M |  | Dodávka - RFID reader mifare/desfire sektorové vyčítání | ks | 1 |  | 0
| V V |  | Výměry dle výkresu: d.1.d.4.4.20 až d.1.d.4.4.23
| V V |  | 0+0+0+1
9 | K |  | Montáž - Rámeček pro čtečku standard ABS | ks | 1 |  | 0
10 | M |  | Dodávka - Rámeček pro čtečku standard ABS | ks | 1 |  | 0
| V V |  | Výměry dle výkresu: d.1.d.4.4.20 až d.1.d.4.4.23
| V V |  | 0+0+0+1
11 | K |  | Montáž - Redukce na čtečku | ks | 1 |  | 0
12 | M |  | Dodávka - Redukce na čtečku | ks | 1 |  | 0
| V V |  | Výměry dle výkresu: d.1.d.4.4.20 až d.1.d.4.4.23
| V V |  | 0+0+0+1
13 | K |  | Montáž - Elektromechanický úzký samozamykací panikový zámek | ks | 1 |  | 0
14 | M |  | Dodávka - Elektromechanický úzký samozamykací panikový zámek | ks | 1 |  | 0
| V V |  | Výměry dle výkresu: d.1.d.4.4.20 až d.1.d.4.4.23
| V V |  | 0+0+0+1
15 | K |  | Montáž - Bezpečnostní kování klika x klika | ks | 1 |  | 0
16 | M |  | Dodávka - Bezpečnostní kování klika x klika | ks | 1 |  | 0
| V V |  | Výměry dle výkresu: d.1.d.4.4.20 až d.1.d.4.4.23
| V V |  | 0+0+0+1
17 | K |  | Montáž - Universální protiplech | ks | 1 |  | 0
18 | M |  | Dodávka - Universální protiplech | ks | 1 |  | 0
| V V |  | Výměry dle výkresu: d.1.d.4.4.20 až d.1.d.4.4.23
| V V |  | 0+0+0+1
19 | K |  | Montáž - Kabelová průchodka | ks | 1 |  | 0
20 | M |  | Dodávka - Kabelová průchodka | ks | 1 |  | 0
| V V |  | Výměry dle výkresu: d.1.d.4.4.20 až d.1.d.4.4.23
| V V |  | 0+0+0+1
21 | K |  | Montáž - 6m propojovací kabel s konektorem pro el.zámky | ks | 1 |  | 0
22 | M |  | Dodávka - 6m propojovací kabel s konektorem pro el.zámky | ks | 1 |  | 0
| V V |  | Výměry dle výkresu: d.1.d.4.4.20 až d.1.d.4.4.23
| V V |  | 0+0+0+1
23 | K |  | Montáž - Dělený čtyřhran 9 mm | ks | 1 |  | 0
24 | M |  | Dodávka - Dělený čtyřhran 9 mm | ks | 1 |  | 0
| V V |  | Výměry dle výkresu: d.1.d.4.4.20 až d.1.d.4.4.23
| V V |  | 0+0+0+1
25 | K |  | Montáž - Kabel datový Cat. 5e, FTP, B2ca-s1,d1,a1 | m | 18 |  | 0
26 | M |  | Dodávka - Kabel datový Cat. 5e, FTP, B2ca-s1,d1,a1 | m | 18 |  | 0
| V V |  | Výměry dle výkresu: d.1.d.4.4.20 až d.1.d.4.4.23
| V V |  | 0+0+0+18
27 | K |  | Montáž - Kabel silový 2x1,5mm2, B2ca s1d1a1 | m | 18 |  | 0
28 | M |  | Dodávka - Kabel silový 2x1,5mm2, B2ca s1d1a1 | m | 18 |  | 0
| V V |  | Výměry dle výkresu: d.1.d.4.4.20 až d.1.d.4.4.23
| V V |  | 0+0+0+18
29 | K |  | Montáž - Kabelová příchytka včetně kovového hřebu do betonu a stahovacího pásku | ks | 12 |  | 0
30 | M |  | Dodávka - Kabelová příchytka včetně kovového hřebu do betonu a stahovacího pásku | ks | 12 |  | 0
| V V |  | Výměry dle výkresu: d.1.d.4.4.20 až d.1.d.4.4.23
| V V |  | 0+0+0+12
31 | K |  | Montáž - Trubka ohebná, ø 25mm, pod omítku | m | 7 |  | 0
32 | M |  | Dodávka - Trubka ohebná, ø 25mm, pod omítku | m | 7 |  | 0
| V V |  | Výměry dle výkresu: d.1.d.4.4.20 až d.1.d.4.4.23
| V V |  | 0+0+0+7
33 | K |  | Vysekání drážky hloubka do 50mm, šířka do 35mm | m | 5 |  | 0
| V V |  | Výměry dle výkresu: d.1.d.4.4.20 až d.1.d.4.4.23
| V V |  | 0+0+0+5
34 | K |  | Zapravení vysekané drážky, hloubka do 50mm, šířka do 35mm | m | 5 |  | 0
| V V |  | Výměry dle výkresu: d.1.d.4.4.20 až d.1.d.4.4.23
| V V |  | 0+0+0+5
35 | K |  | Průraz stěnou do 40cm, vč. zapravení | ks | 2 |  | 0
| V V |  | Výměry dle výkresu: d.1.d.4.4.20 až d.1.d.4.4.23
| V V |  | 0+0+0+2
36 | K |  | Montáž - Protipožární ucpávka, EI 60 včetně označení - štítek | kpl | 1 |  | 0
37 | M |  | Dodávka - Protipožární ucpávka, EI 60 včetně označení - štítek | kpl | 1 |  | 0
| V V |  | Výměry dle výkresu: d.1.d.4.4.20 až d.1.d.4.4.23
| V V |  | 1
38 | M |  | Dodávka - Pomocný elektroinstalační materiál (kotvy, hmoždinky, svorky, stahovací pásky, spojky atd.) | kpl | 1 |  | 0
| V V |  | Výměry dle výkresu: d.1.d.4.4.20 až d.1.d.4.4.23
| V V |  | 1
39 | K |  | Oživení a zavedení do centrálního systému EKV | hod | 4 |  | 0
| V V |  | Výměry dle výkresu: d.1.d.4.4.20 až d.1.d.4.4.23
| V V |  | 4
40 | K |  | Funkční zkouška systému EKV | hod | 2 |  | 0
| V V |  | Výměry dle výkresu: d.1.d.4.4.20 až d.1.d.4.4.23
| V V |  | 2
41 | K |  | Měření, výchozí revize, spolupráce s revizním technikem | kpl | 1 |  | 0
| V V |  | Výměry dle výkresu: d.1.d.4.4.20 až d.1.d.4.4.23
| V V |  | 1
42 | K |  | Ekologická likvidace vzniklého odpadu | kpl | 1 |  | 0
| V V |  | Výměry dle výkresu: d.1.d.4.4.20 až d.1.d.4.4.23
| V V |  | 1

## 01_C_D.1.4.4.6_Z
SOUPIS PRACÍ
Stavba: |  |  | PdF UP - Rekonstrukce vybraných prostor objektu Žižkovo nám. 5
Název části: |  |  | Západní část objektu
Objekt: |  |  | D.1.4.4.6-Kamerový systém - CCTV
Dotační titul: |  |  | Program 133 240 Rozvoj a obnova materiálně-technické základny lékařských a pedagogických fakult veřejných vysokých škol.
Registrační číslo: |  |  | 133D242000007
PČ | Typ | Kód | Popis | MJ | Množství | J.cena [CZK bez DPH] | Cena celkem [CZK bez DPH] | Cenová soustava
|  |  | D.1.4.4.6-Kamerový systém - CCTV |  |  |  | 0
| Díl | M23.07 | CCTV - Kamerový systém |  |  |  | 0
1 | K |  | Montáž - Vnitřní IP dome kamera, 4MP, 4mm, WDR 120dB, IR 30m, VCA, IP67 | ks | 3 |  | 0
2 | M |  | Dodávka - Vnitřní IP dome kamera, 4MP, 4mm, WDR 120dB, IR 30m, VCA, IP67 | ks | 3 |  | 0
| V V |  | Výměry dle výkresu: d.1.d.4.4.14 až d.1.d.4.4.19
| V V |  | 2+0+1+0+0+0
3 | K |  | Montáž - Instalační krabice pro montáž dome kamery | ks | 3 |  | 0
4 | M |  | Dodávka - Instalační krabice pro montáž dome kamery | ks | 3 |  | 0
| V V |  | Výměry dle výkresu: d.1.d.4.4.14 až d.1.d.4.4.19
| V V |  | 2+0+1+0+0+0
5 | K |  | Montáž - Licence pro připojení 1 kamery | ks | 3 |  | 0
6 | M |  | Dodávka - Licence pro připojení 1 kamery | ks | 3 |  | 0
| V V |  | Výměry dle výkresu: d.1.d.4.4.14 až d.1.d.4.4.19
| V V |  | 3
| P |  | Poznámka k položce: Kabelové a nosné trasy jsou řešeny v rámci Strukturované kabeláže
7 | M |  | Dodávka - Pomocný elektroinstalační materiál (kotvy, hmoždinky, svorky, stahovací pásky, spojky atd.) | kpl | 1 |  | 0
| V V |  | Výměry dle výkresu: d.1.d.4.4.14 až d.1.d.4.4.19
| V V |  | 1
8 | K |  | Programování a zprovoznění systému CCTV | hod | 4 |  | 0
| V V |  | Výměry dle výkresu: d.1.d.4.4.14 až d.1.d.4.4.19
| V V |  | 4
9 | K |  | Nastavení, úprava pohledu a vyladění kamery | hod | 3 |  | 0
| V V |  | Výměry dle výkresu: d.1.d.4.4.14 až d.1.d.4.4.19
| V V |  | 3
10 | K |  | Funkční zkouška systému | hod | 1 |  | 0
| V V |  | Výměry dle výkresu: d.1.d.4.4.14 až d.1.d.4.4.19
| V V |  | 1
11 | K |  | Ekologická likvidace vzniklého odpadu | kpl | 1 |  | 0
| V V |  | Výměry dle výkresu: D.1.1.4.6
| V V |  | 1
12 | K |  | Zaškolení a instruktáž osoby uživatele na zařízení CCTV | kpl | 1 |  | 0
| V V |  | Výměry dle výkresu: d.1.d.4.4.14 až d.1.d.4.4.19
| V V |  | 1

## 01_C_D.1.4.4.7_Z
SOUPIS PRACÍ
Stavba: |  |  | PdF UP - Rekonstrukce vybraných prostor objektu Žižkovo nám. 5
Název části: |  |  | Západní část objektu
Objekt: |  |  | D.1.4.4.7-Poplachový zabezpečovací a tísňový systém - PTZS
Dotační titul: |  |  | Program 133 240 Rozvoj a obnova materiálně-technické základny lékařských a pedagogických fakult veřejných vysokých škol.
Registrační číslo: |  |  | 133D242000007
PČ | Typ | Kód | Popis | MJ | Množství | J.cena [CZK bez DPH] | Cena celkem [CZK bez DPH] | Cenová soustava
|  |  | D.1.4.4.7-Poplachový zabezpečovací a tísňový systém - PTZS |  |  |  | 0
| Díl | M23.04 | PZTS - Poplachový zabezpečovací a tísňový systém |  |  |  | 0
1 | K |  | Montáž - Zakladní deska zabezpečovací ústředny. Zahrnuje stabilizovaný zdroj 2 A, 16 zón s možností rozšíření UniBus moduly až na 32, 2 reléové auxy rozšiřitelné až na 32, integrovaný port TCP/IP | ks | 1 |  | 0
2 | M |  | Dodávka - Zakladní deska zabezpečovací ústředny. Zahrnuje stabilizovaný zdroj 2 A, 16 zón s možností rozšíření UniBus moduly až na 32, 2 reléové auxy rozšiřitelné až na 32, integrovaný port TCP/IP | ks | 1 |  | 0
| V V |  | Výměry dle výkresu: d.1.d.4.4.20 až d.1.d.4.4.23
| V V |  | 0+1+0+0
3 | K |  | Montáž - Terminal klávesnice, 20 podsvětlených kláves a podsvětlený OLED displej | ks | 2 |  | 0
4 | M |  | Dodávka - Terminal klávesnice, 20 podsvětlených kláves a podsvětlený OLED displej | ks | 2 |  | 0
| V V |  | Výměry dle výkresu: d.1.d.4.4.20 až d.1.d.4.4.23
| V V |  | 0+1+1+0
5 | K |  | Montáž - Kabel sdělovací 3x2x0,5, B2ca s1d1a1 | m | 42 |  | 0
6 | M |  | Dodávka - Kabel sdělovací 3x2x0,5, B2ca s1d1a1 | m | 42 |  | 0
| V V |  | Výměry dle výkresu: d.1.d.4.4.20 až d.1.d.4.4.23
| V V |  | 0+42+0+0
7 | K |  | Montáž - Kabelová příchytka včetně kovového hřebu do betonu a stahovacího pásku | ks | 80 |  | 0
8 | M |  | Dodávka - Kabelová příchytka včetně kovového hřebu do betonu a stahovacího pásku | ks | 80 |  | 0
| V V |  | Výměry dle výkresu: d.1.d.4.4.20 až d.1.d.4.4.23
| V V |  | 0+80+0+0
9 | K |  | Průraz stěnou do 80cm, vč. zapravení | ks | 1 |  | 0
| V V |  | Výměry dle výkresu: d.1.d.4.4.20 až d.1.d.4.4.23
| V V |  | 0+1+0+0
10 | K |  | Montáž - Protipožární ucpávka, EI 60 včetně označení - štítek | kpl | 1 |  | 0
11 | M |  | Dodávka - Protipožární ucpávka, EI 60 včetně označení - štítek | kpl | 1 |  | 0
| V V |  | Výměry dle výkresu: d.1.d.4.4.20 až d.1.d.4.4.23
| V V |  | 1
12 | M |  | Dodávka - Pomocný elektroinstalační materiál (kotvy, hmoždinky, svorky, stahovací pásky, spojky atd.) | kpl | 1 |  | 0
| V V |  | Výměry dle výkresu: d.1.d.4.4.20 až d.1.d.4.4.23
| V V |  | 1
13 | K |  | Upgrade stávajícího systému PTZS | hod | 40 |  | 0
| V V |  | Výměry dle výkresu: d.1.d.4.4.20 až d.1.d.4.4.23
| V V |  | 40
14 | K |  | Funkční zkouška systému | hod | 8 |  | 0
| V V |  | Výměry dle výkresu: d.1.d.4.4.20 až d.1.d.4.4.23
| V V |  | 8
15 | K |  | Měření, výchozí revize, spolupráce s revizním technikem | kpl | 1 |  | 0
| V V |  | Výměry dle výkresu: d.1.d.4.4.20 až d.1.d.4.4.23
| V V |  | 1
16 | K |  | Ekologická likvidace vzniklého odpadu | kpl | 1 |  | 0
| V V |  | Výměry dle výkresu: d.1.d.4.4.20 až d.1.d.4.4.23
| V V |  | 1

## 01_C_D.1.4.5_Rekap_Z
KRYCÍ LIST SOUPISU PRACÍ
Stavba: | PdF UP - Rekonstrukce vybraných prostor objektu Žižkovo nám. 5
Název části: | Západní část objektu
Objekt: | D.1.4.5 - Zařízení vytápění
Místo: | Žižkovo nám. 5, 779 00 Olomouc
Dotační titul: | Program 133 240 Rozvoj a obnova materiálně-technické základny lékařských a pedagogických fakult veřejných vysokých škol.
Registrační číslo: | 133D242000007
Zadavatel: | Univerzita Palackého v Olomouci |  | IČ: | 61989592
|  |  | DIČ: | CZ61989592
Zhotovitel: | Vyplní dodavatel |  | IČ: | Vyplní dodavatel
|  |  | DIČ: | Vyplní dodavatel
Projektant: | atelier-r, s.r.o. |  | IČ: | 26849917
Zpracovatel: |  |  | DIČ: | CZ26849917
Poznámka:
Cena bez DPH |  |  |  | 0
DPH |  |  | Sazba daně | Základ daně | Výše daně
|  | základní | 21% | 0 | 0
|  | snížená | 15% | 0 | 0
Cena s DPH |  |  |  | 0
REKAPITULACE ČLENĚNÍ SOUPISU PRACÍ
Stavba: | PdF UP - Rekonstrukce vybraných prostor objektu Žižkovo nám. 5
Název části: | Západní část objektu
Objekt: | D.1.4.5 - Zařízení vytápění
Dotační titul: | Program 133 240 Rozvoj a obnova materiálně-technické základny lékařských a pedagogických fakult veřejných vysokých škol.
Registrační číslo: | 133D242000007
Kód | Popis |  |  | Cena bez DPH [CZK]
3.NP | 3.NP |  |  | 0
4.NP | 4.NP |  |  | 0
200 | 200 - Armatury |  |  | 0
300 | 300 - Potrubí, izolace, nátěry |  |  | 0
400 | 400 - Otopná tělesa a jiná ohřívací tělesa |  |  | 0
900 | 900 - Ostaní náklady |  |  | 0
Náklady stavby celkem |  |  |  | 0

## 01_C_D.1.4.5_Z
SOUPIS PRACÍ
Stavba: |  |  | PdF UP - Rekonstrukce vybraných prostor objektu Žižkovo nám. 5
Název části: |  |  | Západní část objektu
Objekt: |  |  | D.1.4.5 - Zařízení vytápění
Dotační titul: |  |  | Program 133 240 Rozvoj a obnova materiálně-technické základny lékařských a pedagogických fakult veřejných vysokých škol.
Registrační číslo: |  |  | 133D242000007
PČ | Zařízení | Pozice | Popis | MJ | Množství | J.cena [CZK bez DPH] | Cena celkem [CZK bez DPH] | Cenová soustava
|  |  | 3.NP |  |  |  | 0
1 | 1 | 001 | Přeložení potrubí. Posun spodní hrany potrubí na výškou 3,1m. | bm | 60 |  | 0
Dodávka a montáž
|  |  | 4.NP |  |  |  | 0
2 |  | 002 | Přeložení potrubí. Posun stoupacího potrubí. | bm | 25 |  | 0
Dodávka a montáž
|  |  | 200 - Armatury |  |  |  | 0
3 |  | 201 | Kulový kohout | ks | 9 |  | 0
z poniklované mosazi, plnoprůtočný
PN10, tmax. 100°C, tmin -10°C, ovládání pákou
DN20
Dodávka vč. montážních prací
4 |  | 201 | Kulový kohout | ks | 9 |  | 0
z poniklované mosazi, plnoprůtočný
PN10, tmax. 100°C, tmin -10°C, ovládání pákou
DN25
Dodávka vč. montážních prací
5 |  | 202 | Ruční vyvažovací ventil | ks | 1 |  | 0
včetně měřících vsuvek a vypouštění.
Izolační pouzdro.
DN15; Kv=1.35 m3/h
Dodávka vč. montážních prací
6 |  | 203 | Ruční vyvažovací ventil | ks | 1 |  | 0
včetně měřících vsuvek a vypouštění.
Izolační pouzdro.
DN15; Kv=1.35 m3/h
Dodávka vč. montážních prací
7 |  | 202 | Ruční vyvažovací ventil | ks | 1 |  | 0
včetně měřících vsuvek a vypouštění.
Izolační pouzdro.
DN15; Kv=1.35 m3/h
Dodávka vč. montážních prací
8 |  | 203 | Ruční vyvažovací ventil | ks | 1 |  | 0
včetně měřících vsuvek a vypouštění.
Izolační pouzdro.
DN15; Kv=1.35 m3/h
Dodávka vč. montážních prací
9 |  | 202 | Ruční vyvažovací ventil | ks | 1 |  | 0
včetně měřících vsuvek a vypouštění.
Izolační pouzdro.
DN15; Kv=1.35 m3/h
Dodávka vč. montážních prací
10 |  | 203 | Ruční vyvažovací ventil | ks | 1 |  | 0
četně měřících vsuvek a vypouštění.
Izolační pouzdro.
DN15; Kv=1.35 m3/h
Dodávka vč. montážních prací
11 |  | 204 | Napouštěcí a vypouštěcí kohout | ks | 15 |  | 0
z poniklované mosazi, s vnějším závitem, rukojeť s dorazem, s hadicovým nástavcem a uzavíracím víčkem
PN10, t=-10°C až 90°C DN15
Dodávka vč. montážních prací
12 |  | 205 | Automatický odvzdušňovací ventil. | ks | 15 |  | 0
DN 15
Dodávka vč. montážních prací
|  |  | 300 - Potrubí, izolace, nátěry |  |  |  | 0
13 |  | 301 | Cu měděné potrubí | bm | 210 |  | 0
15x1
CU měděné potrubí včetně prořezu a všech přídavků pro svářecí a těsnící materiály. Veškeré odbočení, oblouky, redukce které jsou započteny v běžných metrech musí být provedeny pomocí varných tvarovek.
Dodávka vč. montážních prací
14 |  | 302 | Cu měděné potrubí | bm | 50 |  | 0
18x1
CU měděné potrubí včetně prořezu a všech přídavků pro svářecí a těsnící materiály. Veškeré odbočení, oblouky, redukce které jsou započteny v běžných metrech musí být provedeny pomocí varných tvarovek.
Dodávka vč. montážních prací
15 |  | 303 | Cu měděné potrubí | bm | 40 |  | 0
22x1
CU měděné potrubí včetně prořezu a všech přídavků pro svářecí a těsnící materiály. Veškeré odbočení, oblouky, redukce které jsou započteny v běžných metrech musí být provedeny pomocí varných tvarovek.
Dodávka vč. montážních prací
16 |  | 303 | Cu měděné potrubí | bm | 15 |  | 0
28x1,5
CU měděné potrubí včetně prořezu a všech přídavků pro svářecí a těsnící materiály. Veškeré odbočení, oblouky, redukce které jsou započteny v běžných metrech musí být provedeny pomocí varných tvarovek.
Dodávka vč. montážních prací
17 |  | 303 | CU 15x1 | bm | 231 |  | 0
tl. 20 mm
izolační pouzdro
Řezaná potrubní pouzdra z kamenné vlny kašírovaná hliníkovou fólií se skleněnou mřížkou, délka 1 m. Izolace určena pro potrubní rozvody s provozní teplotou od +15°C do +250°C, třída reakce na oheň je A2-s1 d0 dle ČSN EN 13 501-1. Součinitel tepelné vodivosti při 50°C je λm=0,037 W.m-1.K-1. Teplota na vnější straně (na hliníkové fólií) nesmí přesáhnout 100°C.
Dodávka vč. montážních prací
18 |  | 304 | CU 18x1 | bm | 55 |  | 0
tl. 30 mm
izolační pouzdro
Řezaná potrubní pouzdra z kamenné vlny kašírovaná hliníkovou fólií se skleněnou mřížkou, délka 1 m. Izolace určena pro potrubní rozvody s provozní teplotou od +15°C do +250°C, třída reakce na oheň je A2-s1 d0 dle ČSN EN 13 501-1. Součinitel tepelné vodivosti při 50°C je λm=0,037 W.m-1.K-1. Teplota na vnější straně (na hliníkové fólií) nesmí přesáhnout 100°C.
Dodávka vč. montážních prací
19 |  | 305 | CU 22x1 | bm | 44 |  | 0
tl. 30 mm
izolační pouzdro
Řezaná potrubní pouzdra z kamenné vlny kašírovaná hliníkovou fólií se skleněnou mřížkou, délka 1 m. Izolace určena pro potrubní rozvody s provozní teplotou od +15°C do +250°C, třída reakce na oheň je A2-s1 d0 dle ČSN EN 13 501-1. Součinitel tepelné vodivosti při 50°C je λm=0,037 W.m-1.K-1. Teplota na vnější straně (na hliníkové fólií) nesmí přesáhnout 100°C.
Dodávka vč. montážních prací
20 |  | 305 | CU 22x1 | bm | 16.5 |  | 0
tl. 30 mm
izolační pouzdro
Řezaná potrubní pouzdra z kamenné vlny kašírovaná hliníkovou fólií se skleněnou mřížkou, délka 1 m. Izolace určena pro potrubní rozvody s provozní teplotou od +15°C do +250°C, třída reakce na oheň je A2-s1 d0 dle ČSN EN 13 501-1. Součinitel tepelné vodivosti při 50°C je λm=0,037 W.m-1.K-1. Teplota na vnější straně (na hliníkové fólií) nesmí přesáhnout 100°C.
Dodávka vč. montážních prací
21 |  | 307 | Proplach a tlaková zkouška | bm | 315 |  | 0
potrubí do DN65
zkouška vodou!
22 |  | 308 | Nátěr potrubí | bm | 315 |  | 0
do DN25
dle technické zprávy
Dodávka vč. montážních prací
|  |  | 400 - Otopná tělesa a jiná ohřívací tělesa |  |  |  | 0
|  | 401 | Deskové otopné těleso | ks | 24 |  | 0
21-600/1000
Deskové otopné těleso v hygienickém provedení bez vnitřních teplosměnných ploch, umožňující pravé připojení. RAL 7016. Finální RaL bude potvrzena bude potvrzeno před objednáním.
Dodávka vč. montážních prací
|  | 402 | Deskové otopné těleso | ks | 1 |  | 0
21-900/500
úprava na hg - vyšší těleso
Deskové otopné těleso v hygienickém provedení bez vnitřních teplosměnných ploch, umožňující pravé připojení. RAL 7016. Finální RaL bude potvrzena bude potvrzeno před objednáním.
Dodávka vč. montážních prací
|  | 402 | Deskové otopné těleso | ks | 1 |  | 0
20-600/1800
Deskové otopné těleso v hygienickém provedení bez vnitřních teplosměnných ploch, umožňující pravé připojení. RAL 7016. Finální RaL bude potvrzena bude potvrzeno před objednáním.
Dodávka vč. montážních prací
|  | 405 | Rohové šroubení | ks | 26 |  | 0
Dodávka vč. montážních prací
|  | 406 | Termostatický ventil standard | ks | 26 |  | 0
Dodávka vč. montážních prací
|  | 407 | Termostatická hlavice DX s vestavěným čidlem | ks | 26 |  | 0
s zarážkami Sparclip, kapalinová náplň, stupnice 1 - 5, ochrana proti zamrznutí, provedení šedé RAL 7016, standardní provedení, rozsah nastavení 6°C ÷ 28°C. Provedení s ochranou proti odcizení
Dodávka vč. montážních prací
|  | 408 | Ruční odvzdušňovací ventil pro otopné těleso | ks | 26 |  | 0
Dodávka vč. montážních prací
|  | 409 | Proplach a tlakovová zkouška otopných těles. | ks | 26 |  | 0
Zkouška vodou
|  | 401 | Člankové otopné telěso | ks | 5 |  | 0
500/160 - 20 článků
Demontáž, vyčištění a remontáž
Litinové článkové radiátory v kabinetech nutno vyčistit, natřít a nasledná remnotáž. RAL 7016.
Dodávka vč. montážních prací
|  | 402 | Termostatická hlavice s vestavěným čidlem a zarážkami | ks | 5 |  | 0
kapalinová náplň, stupnice 1 - 5, ochrana proti zamrznutí standardní provedení, rozsah nastavení 6°C ÷ 28°C.
Dodávka vč. montážních prací
|  | 403 | Rohové šroubení | ks | 5 |  | 0
Dodávka vč. montážních prací
|  | 404 | Ruční odvzdušňovací ventil | ks | 5 |  | 0
Dodávka vč. montážních prací
|  | 407 | Proplach a tlakovová zkouška otopných těles. | ks | 5 |  | 0
Zkouška vodou
|  | 408 | Nástřik | ks | 5 |  | 0
ral 7016
Dodávka vč. montážních prací
|  | 401 | Deskové otopné těleso | ks | 5 |  | 0
vyčištění, demontáž a remontáž
Stávající desková tělesa v 5.NP nutno vyčistit, natřít a nasledná remnotáž. RAL 7016.
Dodávka vč. montážních prací
|  | 402 | Termostatická hlavice s vestavěným čidlem a zarážkami | ks | 5 |  | 0
kapalinová náplň, stupnice 1 - 5, ochrana proti zamrznutí standardní provedení, rozsah nastavení 6°C ÷ 28°C
Dodávka vč. montážních prací
|  | 403 | Rohové šroubení | ks | 5 |  | 0
Dodávka vč. montážních prací
|  | 404 | Ruční odvzdušňovací ventil. | ks | 5 |  | 0
Dodávka vč. montážních prací
|  | 407 | Proplach a tlakovová zkouška otopných těles | ks | 5 |  | 0
Zkouška vodou
|  | 408 | Nástřik | ks | 5 |  | 0
ral 7016
Dodávka vč. montážních prací
|  | 416 | Spirálové otopné těleso | ks | 1 |  | 0
237/4000
Trubkové spirálové těleso. RAL 7016. Finální RaL bude potvrzena bude potvrzeno před objednáním.
Dodávka vč. montážních prací
|  | 417 | Spirálové otopné těleso | ks | 1 |  | 0
237/1500
Trubkové spirálové těleso. RAL 7016. Finální RaL bude potvrzena bude potvrzeno před objednáním.
Dodávka vč. montážních prací
|  | 418 | Termostatický ventil | ks | 2 |  | 0
Dodávka vč. montážních prací
|  | 419 | Přímé šroubení | ks | 4 |  | 0
Dodávka vč. montážních prací
|  | 420 | Termostatická hlavice s vestavěným čidlem a zarážkami kapalinová náplň | ks | 2 |  | 0
stupnice 1 - 5, ochrana proti zamrznutí standardní provedení, rozsah nastavení 6°C ÷ 28°C.
Dodávka vč. montážních prací
|  | 412 | Ruční odvzdušňovací ventil | ks | 2 |  | 0
Dodávka vč. montážních prací
|  | 423 | Proplach a tlakovová zkouška otopných těles. | ks | 2 |  | 0
Zkouška vodou
|  |  | 900 - Ostaní náklady |  |  |  | 0
|  | 901 | Náklady na dopravu | ks | 1 |  | 0
|  | 902 | Vnitrostaveništní doprava | ks | 1 |  | 0
|  | 903 | Montážní mechanismy, plošiny, lešení | ks | 1 |  | 0
|  | 906 | Vyregulování systému | ks | 1 |  | 0
|  | 907 | Montážní materiál včetně výpočtu kluzných a pevných bodů v závislosti na typu montážního materiálu | ks | 1 |  | 0
|  | 908 | Spojovací materiál | ks | 1 |  | 0
|  | 909 | Těsnící materiál | ks | 1 |  | 0
|  | 910 | Dilatační zkouška | ks | 1 |  | 0
|  | 911 | Tlaková zkouška | ks | 1 |  | 0
|  | 912 | Stavební výpomoc | hod | 36 |  | 0
|  | 913 | Topná zkouška dle ČSN 06 0310 - 72 hod. | ks | 1 |  | 0
|  | 914 | Požární ucpávky | ks | 35 |  | 0
|  | 915 | Napuštění a odvzdušnění systému | ks | 1 |  | 0
|  | 916 | Demontáž a ekologická likvidace stávajících OT. | ks | 26 |  | 0
|  | 917 | Demontáž a ekologická likvidace stávajících rozvodů. | bm | 470 |  | 0

## 02_A_Rekap
REKAPITULACE STAVBY
Stavba: | PdF UP - Rekonstrukce vybraných prostor objektu Žižkovo nám. 5
Název části: | Rekonstrukce výukových místností v objektu Žižkovo nám. 5
Místo: | Žižkovo nám. 5, 779 00 Olomouc
Dotační titul: | OPJAK - ERDF PRO VŠ
Registrační číslo: | -
Zadavatel: | Univerzita Palackého v Olomouci | IČ: | 61989592
|  | DIČ: | CZ61989592
Zhotovitel: | Vyplní dodavatel | IČ: | Vyplní dodavatel
|  | DIČ: | Vyplní dodavatel
Projektant: | MERU atelier s.r.o. | IČ: | 17807514
Zpracovatel: |  | DIČ: | CZ17807514
Poznámka:
Soupis prací je sestaven s využitím Cenové soustavy ÚRS. Položky, které pochází z této cenové soustavy, jsou ve sloupci 'Cenová soustava' označeny popisem 'CS ÚRS' a úrovní příslušného kalendářního pololetí. Veškeré další informace vymezující popis a podmínky použití těchto položek z Cenové soustavy, které nejsou uvedeny přímo v soupisu prací, jsou neomezeně dálkově k dispozici na webu podminky.urs.cz.
Cena bez DPH |  |  | 0
DPH |  | Sazba daně | Základ daně | Výše daně
| základní | 21% | 0 | 0
| snížená | 15% | 0 | 0
Cena s DPH |  |  | 0
REKAPITULACE OBJEKTŮ STAVBY A SOUPISŮ PRACÍ
Stavba: | PdF UP - Rekonstrukce vybraných prostor objektu Žižkovo nám. 5
Název části: | Rekonstrukce výukových místností v objektu Žižkovo nám. 5
Místo: | Žižkovo nám. 5, 779 00 Olomouc
Dotační titul: | OPJAK - ERDF PRO VŠ
Registrační číslo: | -
Kód | Popis |  |  | Cena bez DPH [CZK]
D.1.1 | Architektonické a stavebně-technické řešení |  |  | 0
D.1.4 | Technika prostředí staveb |  |  | 0
VON | Vedlejší a ostatní náklady |  |  | 0 | 0
Cena bez DPH |  |  |  | 0

## 02_A_D.1.1_Rekap
KRYCÍ LIST SOUPISU PRACÍ
Stavba: | PdF UP - Rekonstrukce vybraných prostor objektu Žižkovo nám. 5
Název části: | Rekonstrukce výukových místností v objektu Žižkovo nám. 5
Objekt: | D.1.1-Architektonické a stavebně-technické řešení
Místo: | Žižkovo nám. 5, 779 00 Olomouc
Dotační titul: | OPJAK - ERDF PRO VŠ
Registrační číslo: | -
Zadavatel: | Univerzita Palackého v Olomouci |  | IČ: | 61989592
|  |  | DIČ: | CZ61989592
Zhotovitel: | Vyplní dodavatel |  | IČ: | Vyplní dodavatel
|  |  | DIČ: | Vyplní dodavatel
Projektant: | MERU atelier s.r.o. |  | IČ: | 17807514
Zpracovatel: |  |  | DIČ: | CZ17807514
Poznámka:
Položky nenavázané na cenovou soustavu (D+M) budou oceněny kompletně včetně přesunu hmot. Položky montáže nenavázané na cenovou soustavu budou oceněny kompletně včetně přesunu hmot. Dodávka materiálů (výrobků) nenavázaných na cenovou soustavu bude oceněna včetně přesunu hmot. Poznámka: PD znamená projektová dokumentace D+M znamená dodávka a montáž Jsou-li v soupisu prací uvedeny odkazy na obchodní firmy, názvy nebo specifická označení výrobků apod., jsou takové odkazy pouze informativní a zhotoviteli umožňují v souladu se zákonem č. 134/2016 Sb. a příslušných paragrafů použít i jiných kvalitativně a technicky obdobných, případně kvalitnějších řešení. Popis objektu: SO 01 - Rekonstrukce výukových místností Popis rozpočtu: D.1.1 - Architektonicko-stavební řešení Položky nenavázané na cenovou soustavu (D+M) budou oceněny kompletně včetně přesunu hmot. Položky montáže nenavázané na cenovou soustavu budou oceněny kompletně včetně přesunu hmot. Dodávka materiálů (výrobků) nenavázaných na cenovou soustavu bude oceněna včetně přesunu hmot. Popis rozpočtu: D.1.4.1 - Zdravotechnika Popis rozpočtu: D.1.4.2 - Vzduchotechnika Popis rozpočtu: D.1.4.3 - Elektromontáže - silnoproud Svítidla jsou ceněna vč.el.předřadníků,závěsů,zdrojů a popl.za likvidaci zdrojů a svítidel. Rozvodnice jsou ceněny včetně příslušenství(svorky, propojovací lišty, PE+N,...). Popis rozpočtu: D.1.4.4.KT - Elektromontáže - slaboproud - KT Páteřní kabelové trasy na chodbách jsou řešeny jiným projektem. Metalické kabely budou ze třid vyvedeny do těchto tras a vedeny k datovým rozvaděčům v těchto trasách. Popis rozpočtu: D.1.4.4.SK - Elektromontáže - slaboproud - SK Strukturovaná kabeláž kategorie 6, v nestíněném provedení (kabely U/UTP), kabeláž splňuje požadavky dle TIA/EIA 568B.2-1, EN 50173-1:2002 a ISO 11801:2002, pracovní frekvence 200 MHz,testovací 250 MHz, protokol 10/100/1000BaseT. Aktivní prvky a prvky AV techniky jsou dodávkou investora.
Cena bez DPH |  |  |  | 0
DPH |  |  | Sazba daně | Základ daně | Výše daně
|  | základní | 21% | 0 | 0
|  | snížená | 15% | 0 | 0
Cena s DPH |  |  |  | 0
REKAPITULACE ČLENĚNÍ SOUPISU PRACÍ
Stavba: | PdF UP - Rekonstrukce vybraných prostor objektu Žižkovo nám. 5
Název části: | Rekonstrukce výukových místností v objektu Žižkovo nám. 5
Objekt: | D.1.1-Architektonické a stavebně-technické řešení
Dotační titul: | OPJAK - ERDF PRO VŠ
Registrační číslo: | -
Kód | Popis |  |  | Cena bez DPH [CZK]
HSV | HSV - Práce a dodávky HSV |  |  | 0
3 | Svislé a kompletní konstrukce |  |  | 0
342 | Stěny a příčky montované lehké |  |  | 0
416 | Podhledy a mezistropy montované lehké |  |  | 0
6 | Úpravy povrchu, podlahy |  |  | 0
61 | Úpravy povrchů vnitřní |  |  | 0
63 | Podlahy a podlahové konstrukce |  |  | 0
635 | Suché podlahy |  |  | 0
94 | Lešení a stavební výtahy |  |  | 0
95 | Dokončovací konstrukce na pozemních stavbách |  |  | 0
96 | Bourání konstrukcí |  |  | 0
99 | Staveništní přesun hmot |  |  | 0
PSV | PSV - Práce a dodávky PSV |  |  | 0
711 | Izolace proti vodě |  |  | 0
713 | Izolace tepelné |  |  | 0
762 | Konstrukce tesařské |  |  | 0
766 | Konstrukce truhlářské |  |  | 0
767 | Konstrukce zámečnické |  |  | 0
769 | Otvorové prvky z plastu |  |  | 0
771 | Podlahy z dlaždic a obklady |  |  | 0
775 | Podlahy vlysové a parketové |  |  | 0
776 | Podlahy povlakové |  |  | 0
777 | Podlahy ze syntetických hmot |  |  | 0
781 | Obklady keramické |  |  | 0
783 | Nátěry |  |  | 0
784 | Malby |  |  | 0
786 | Zastiňující technika |  |  | 0
PSU7 | PSU - Práce a dodávky |  |  | 0
D96 | Přesuny suti a vybouraných hmot |  |  | 0
Náklady stavby celkem |  |  |  | 0

## 02_A_D.1.1
SOUPIS PRACÍ
Stavba: |  |  | PdF UP - Rekonstrukce vybraných prostor objektu Žižkovo nám. 5
Název části: |  |  | Rekonstrukce výukových místností v objektu Žižkovo nám. 5
Objekt: |  |  | D.1.1-Architektonické a stavebně-technické řešení
Dotační titul: |  |  | OPJAK - ERDF PRO VŠ
Registrační číslo: |  |  | -
PČ | Typ | Kód | Popis | MJ | Množství | J.cena [CZK bez DPH] | Cena celkem [CZK bez DPH] | Cenová soustava
| D | HSV | Práce a dodávky |  |  |  | 0
| Díl: | 3 | Svislé a kompletní konstrukce |  |  |  | 0
1 |  | 317121047RT2 | Překlady pórobetonové nenosné délky 1240 mm, šířky 100 mm, výšky 249 mm | kus | 2 |  | 0 | RTS 24/ I
viz půdorys 1PP - původní objekt - nový stav :
|  |  | P1.52 : 1,000 |  | 1
|  |  | P1.53 : 1,000 |  | 1
2 |  | 342255024R00 | Příčky z cihel a tvárnic nepálených příčky z příčkovek pórobetonových tloušťky 100 mm | m2 | 8.806 |  | 0 | RTS 24/ I
včetně pomocného lešení
viz půdorys 1PP - původní objekt - nový stav :
|  |  | P1.52 : (1,970+1,950)*2,950 |  | 11.564
|  |  | -0,700*1,970 |  | -1.379
|  |  | -0,700*1,970 |  | -1.379
3 |  | 346275115R00 | Přizdívky a obezdívky z desek pórobetonových tloušťky 150 mm | m2 | 2.364 |  | 0 | RTS 24/ I
s pomocným lešením o výšce podlahy do 1900 mm a pro zatížení do 1,5 kPa.
viz půdorys 1PP - původní objekt - nový stav :
|  |  | P1.52 : 1,970*1,200 |  | 2.364
| Díl: | 342 | Stěny a příčky montované lehké |  |  |  | 0
4 |  | 342261113RT1 | Příčky z desek sádrokartonových jednoduché opláštění, jednoduchá konstrukce CW 100 tloušťka příčky 125 mm, desky standard, tloušťky 12,5 mm, tloušťka izolace 50 mm, požární odolnost EI 30 | m2 | 11.76 |  | 0 | RTS 24/ I
zřízení nosné konstrukce příčky, vložení tepelné izolace tl. do 5 cm, montáž desek, tmelení spár Q2 a úprava rohů. Včetně dodávek materiálu.
viz půdorys 5NP - původní objekt - nový stav :
|  |  | 5.54 : 2,800*4,200 |  | 11.76
5 |  | 342263310RT1 | Úpravy, doplňkové práce a příplatky pro sádrokartonové a sádrovláknité příčky úpravy příček pro osazení zařizovacích předmět úprava pro osazení umývadla | kus | 12 |  | 0 | RTS 24/ I
poznámka 1 :
viz půdorys 1NP - původní objekt - nový stav :
|  |  | 1.74 : 1,000 |  | 1
viz půdorys 3NP - původní objekt - nový stav :
|  |  | 3.21 : 1,000 |  | 1
|  |  | 3.34 : 1,000 |  | 1
|  |  | 3.52 : 1,000 |  | 1
|  |  | 3.75 : 1,000 |  | 1
viz půdorys 4NP - původní objekt - nový stav :
|  |  | 4.11 : 1,000 |  | 1
|  |  | 4.31 : 1,000 |  | 1
|  |  | 4.71 : 1,000 |  | 1
|  |  | 4.75 : 1,000 |  | 1
viz půdorys 5NP - původní objekt - nový stav :
|  |  | 5.18 : 1,000 |  | 1
|  |  | 5.20 : 1,000 |  | 1
|  |  | 5.21 : 1,000 |  | 1
6 |  | 342263990RD1 | Úpravy, doplňkové práce a příplatky pro sádrokartonové a sádrovláknité příčky příplatek za desku tloušťky 12,5 mm, se zvýšenou pevností, z jedné strany příčky | m2 | 864.4032 |  | 0 | RTS 24/ I
|  |  | Odkaz na mn. položky pořadí 9 : 864,40319 |  | 864.4032
7 |  | 342091011R00 | Úpravy, doplňkové práce a příplatky pro sádrokartonové a sádrovláknité příčky příplatky za zřízení otvoru do 4 m2, OK 1x CW, 1x opláštění | kus | 31 |  | 0 | RTS 24/ I
Včetně:
- nezbytné úpravy desek na příslušný rozměr
- úpravy rohů, koutů a hran konstrukcí ze sádrokartonu
- standardního tmelení Q2, to je: základní tmelení Q1+ dodatečné tmelení (tmelení najemno) a případné přebroušení.
viz půdorys 1NP - původní objekt - nový stav :
|  |  | 1.52 : 1,000 |  | 1
|  |  | 1.72 : 1,000 |  | 1
|  |  | 1.74 : 1,000 |  | 1
viz půdorys 2NP - původní objekt - nový stav :
|  |  | 2.63 : 1,000 |  | 1
viz půdorys 3NP - původní objekt - nový stav :
|  |  | 3.21 : 2,000 |  | 2
|  |  | 3.34 : 1,000 |  | 1
|  |  | 3.52 : 1,000 |  | 1
|  |  | 3.62 : 2,000 |  | 2
|  |  | 3.71 : 1,000 |  | 1
|  |  | 3.75 : 1,000 |  | 1
viz půdorys 4NP - původní objekt - nový stav :
|  |  | 4.11 : 1,000 |  | 1
|  |  | 4.13 : 2,000 |  | 2
|  |  | 4.31 : 1,000 |  | 1
|  |  | 4.47 : 1,000 |  | 1
|  |  | 4.68 : 2,000 |  | 2
|  |  | 4.72 : 1,000 |  | 1
|  |  | 4.73 : 1,000 |  | 1
|  |  | 4.75 : 1,000 |  | 1
viz půdorys 5NP - původní objekt - nový stav :
|  |  | 5.18 : 1,000 |  | 1
|  |  | 5.20 : 1,000 |  | 1
|  |  | 5.21 : 1,000 |  | 1
|  |  | 5.44 : 1,000 |  | 1
|  |  | 5.45 : 1,000 |  | 1
|  |  | 5.57 : 1,000 |  | 1
|  |  | 5.58 : 1,000 |  | 1
|  |  | 5.59 : 1,000 |  | 1
|  |  | 5.61 : 1,000 |  | 1
8 |  | 342091043R00 | Úpravy, doplňkové práce a příplatky pro sádrokartonové a sádrovláknité příčky příplatky za nestandardní povrchovou úpravu Q3 | m2 | 864.4032 |  | 0 | RTS 24/ I
|  |  | Odkaz na mn. položky pořadí 9 : 864,40319 |  | 864.4032
9 |  | 342266111RT1 | Předstěny opláštěné sádrokartonovými deskami obklad stěn sádrokartonem na ocelovou konstrukci z profilů CW 50 tloušťka desky 12, 5 mm, standard, tloušťka izolace 50 mm | m2 | 864.4032 |  | 0 | RTS 24/ I
viz půdorys 1NP - původní objekt - nový stav :
|  |  | 1.52 : 12,850*3,330 |  | 42.7905
|  |  | 1.72 : 5,100*3,345 |  | 17.0595
|  |  | 1.74 : 8,460*3,336 |  | 28.2226
viz půdorys 2NP - původní objekt - nový stav :
|  |  | 2.63 : 10,975*3,352 |  | 36.7882
viz půdorys 3NP - původní objekt - nový stav :
|  |  | 3.21 : 9,980*3,336 |  | 33.2933
|  |  | 3.34 : 9,220*3,354 |  | 30.9239
|  |  | 3.52 : 18,670*3,186 |  | 59.4826
|  |  | -1,450*3,000 |  | -4.35
|  |  | 3.62 : 13,820*3,395 |  | 46.9189
|  |  | 3.71 : 7,560*3,361 |  | 25.4092
|  |  | 3.75 : 10,186*3,356 |  | 34.1842
viz půdorys 4NP - původní objekt - nový stav :
|  |  | 4.11 : 4,950*2,952 |  | 14.6124
|  |  | 4.13 : 12,950*2,954 |  | 38.2543
|  |  | -2,115*2,800 |  | -5.922
|  |  | 4.31 : 6,700*2,963 |  | 19.8521
|  |  | 4.47 : 10,060*2,980 |  | 29.9788
|  |  | 4.68 : 13,820*3,017 |  | 41.6949
|  |  | 4.71 : 8,620*2,989 |  | 25.7652
|  |  | 4.72 : 10,100*3,000 |  | 30.3
|  |  | 4.73 : 7,700*3,000 |  | 23.1
|  |  | 4.75 : 18,670*2,935 |  | 54.7965
viz půdorys 5NP - původní objekt - nový stav :
|  |  | 5.18 : 7,650*3,150 |  | 24.0975
|  |  | 5.20 : 7,000*3,160 |  | 22.12
|  |  | 5.21 : 7,950*3,180 |  | 25.281
|  |  | 5.44 : 7,975*3,180 |  | 25.3605
|  |  | 5.45 : 7,390*3,170 |  | 23.4263
|  |  | 5.57 : 12,550*3,180 |  | 39.909
|  |  | 5.58 : 6,940*3,160 |  | 21.9304
|  |  | 5.59 : 11,650*3,190 |  | 37.1635
|  |  | 5.61 : 7,320*3,000 |  | 21.96
10 |  | 342R002 | D+M boční stěnové akustické panely | kpl | 1 |  | 0 | Vlastní
Akustický stěnový obklad s viditelnou hladkou spárou, instalovaný do systémového obvodového pevnějšího U-profilu 44mm. Panely mají nehořlavé vnitřní jádro vyrobené ze skelné vlny vysoké hustoty.
Součinitel zvukové absorpce dle klasifikace EN ISO 11654 ?w=1,0, ?p 125Hz =0,65.
Panely mají tloušťku 40mm a nízkofrekvenční absorbér taktéž 40mm. Rozměr panelu je 2700x600 mm. Hmotnost celkové instalace je do 7 Kg/m2.
Viditelný povrch panelu je pokryt textilní tkaninou v barvě bílá 085 nebo dle vzorníku výrobce. Nejbližší barevný vzorek NCS: S 0500-N. Odražené světlo je rozptýlené, neoslňující. Zadní strana panelu je pokryta přírodně zbarvenou sklovlákennou tkaninou. Požární třída A2-s1 d0 dle EN 13501-1.
Plně recyklovatelný výrobek. Obsah CO2 potřebný k výrobě panelu max 10,8 kg CO2 equiv/m2 vycházející z EPD v souladu s normou ISO 14025 / EN 15804. Dle Finské emisní třídy označen M1. Údržba systému je možná pomocí vysávání nebo týdenního čištění hadříkem. Životnost 50 let.
Barva dle koordinace s architekty (projekt interiérů).
viz půdorys 5NP - původní objekt - nový stav :
|  |  | 5.54 : 1,000 |  | 1
| Díl: | 416 | Podhledy a mezistropy montované lehké |  |  |  | 0
11 |  | 416022121R00 | Podhledy na kovové konstrukci opláštěné deskami sádrokartonovými dvouúrovňový křížový rošt z profilů CD zavěšený 1x deska, tloušťky 12,5 mm, standard, , bez izolace | m2 | 107.17 |  | 0 | RTS 24/ I
s úpravou rohů, koutů a hran konstrukcí, přebroušení a tmelení spár,
viz půdorys 3NP - původní objekt - nový stav :
|  |  | 3.52 : 159,630-106,230 |  | 53.4
viz půdorys 4NP - původní objekt - nový stav :
|  |  | 4.75 : 160,000-106,230 |  | 53.77
12 |  | 416072121R00 | Podhledy na kovové konstrukci opláštěné deskami sádrokartonovými dvouúrovňový křížový rošt z profilů CD zavěšený 1x deska, tloušťky 12,5 mm, akustická protipožární, požární odolnost REI 30 a u stropů z železobetonových desek tl. 60 mm REI 45, tl. 80 mm REI 60 a tl. 100 m REI 90, s minerální izolací tl. 50 mm | m2 | 1648.26 |  | 0 | RTS 24/ I
s úpravou rohů, koutů a hran konstrukcí, přebroušení a tmelení spár,
viz půdorys 1PP - původní objekt - nový stav :
|  |  | P1.78 : 22,640 |  | 22.64
viz půdorys 1NP - původní objekt - nový stav :
|  |  | 1.52 : 69,900 |  | 69.9
|  |  | 1.72 : 27,640 |  | 27.64
|  |  | 1.74 : 45,850 |  | 45.85
viz půdorys 2NP - původní objekt - nový stav :
|  |  | 2.63 : 59,500 |  | 59.5
viz půdorys 3NP - původní objekt - nový stav :
|  |  | 3.21 : 55,790 |  | 55.79
|  |  | 3.34 : 51,540 |  | 51.54
|  |  | 3.44 : 27,950 |  | 27.95
|  |  | 3.51 : 21,860 |  | 21.86
|  |  | 3.52 : 106,230 |  | 106.23
|  |  | 3.62 : 77,350 |  | 77.35
|  |  | 3.71 : 33,490 |  | 33.49
|  |  | 3.75 : 45,470 |  | 45.47
viz půdorys 4NP - původní objekt - nový stav :
|  |  | 4.11 : 27,670 |  | 27.67
|  |  | 4.13 : 70,710 |  | 70.71
|  |  | 4.31 : 37,420 |  | 37.42
|  |  | 4.47 : 44,570 |  | 44.57
|  |  | 4.65 : 28,68 |  | 28.68
|  |  | 4.68 : 77,810 |  | 77.81
|  |  | 4.71 : 48,010 |  | 48.01
|  |  | 4.72 : 56,060 |  | 56.06
|  |  | 4.73 : 42,740 |  | 42.74
|  |  | 4.75 : 106,230 |  | 106.23
viz půdorys 5NP - původní objekt - nový stav :
|  |  | 5.18 : 42,130 |  | 42.13
|  |  | 5.20 : 39,100 |  | 39.1
|  |  | 5.21 : 43,610 |  | 43.61
|  |  | 5.25 : 49,070 |  | 49.07
|  |  | 5.44 : 43,760 |  | 43.76
|  |  | 5.45 : 39,400 |  | 39.4
|  |  | 5.57 : 64,430 |  | 64.43
|  |  | 5.58 : 36,380 |  | 36.38
|  |  | 5.59 : 59,930 |  | 59.93
|  |  | 5.61 : 45,340 |  | 45.34
13 |  | 416093111R00 | Doplňkové práce čelo podhledu SDK výšky do 200 mm, z desek standard, tloušťky 12,5 mm | m2 | 40 |  | 0 | RTS 24/ I
bez dodávky izolace
14 |  | 416093121R00 | Doplňkové práce čelo podhledu SDK výšky od 200 do 500 mm, z desek standard, tloušťky 12,5 mm | m2 | 70 |  | 0 | RTS 24/ I
bez dodávky izolace
15 |  | 416R001 | D+M zavěšené lokální akustické panely v prostoru nad osvětlením ve formátu 2400x1200 až 3000x1200 mm | kus | 8 |  | 0 | Vlastní
Samostatně zavěšený akustický stropní prvek. Panely jsou nehořlavé a mají vnitřní jádro vyrobené ze skelné vlny vysoké hustoty. Vhodné pro shromaždiště dle ČSN 73 0865.
Ekvivalentní absorpční plocha prvku 2400x1200 je pro 125 Hz rovna 1,3 m2 sabin, pro 4000 Hz rovna 3,9 m2 sabin.
Akustické panely mají rovné, natřené boční hrany, nemají rám, (dají se jednoduše upravit řezem). Tloušťka panelu je 40 mm a rozměr panelu 3000x1200mm, 2400x1200mm, 2400x600mm, 1800x1200mm. Systém zavěšení možný pomocí ocelových lanek, drátových závěsů, přímé instalační destičky, jednobodového závěsu. Hmotnost samotného panelu je 4,5 kg/m2. Maximální zátěžová kapacita prvku s 8 upevňovacími body je 4 kg. Zatížení panelu musí být rovnoměrně rozloženo, všechny závěsy musí nést stejnou zátěž.
Povrch kazety je pokryt z horní i spodní strany skelnou tkaninou v bílé barvě, popřípadě v barvě dle NCS vzorníku. Odražené světlo je rozptýlené, neoslňující. Požární třída A2-s1 d0 dle EN 13501-1.
Plně recyklovatelný výrobek. Obsah CO2 při výrobě panelu 9,12 kg CO2 equiv/m2 vycházející z EPD v souladu s normou ISO 14025 / EN 15804. Dle Finské emisní třídy označen M1. Údržba systému je možná pomocí denního vysávání nebo týdenního utírání vlhkým hadříkem. Životnost 50 let.
viz půdorys 5NP - původní objekt - nový stav :
|  |  | 5.54 : 8,000 |  | 8
| Díl: | 6 | Úpravy povrchu, podlahy |  |  |  | 0
16 |  | 602011102R00 | Omítka stěn z hotových směsí postřik, báze, cementová, , , | m2 | 143.7577 |  | 0 | RTS 24/ I
po jednotlivých vrstvách
|  |  | Odkaz na mn. položky pořadí 17 : 143,75775 |  | 143.7577
17 |  | 602011141RT3 | Omítka stěn z hotových směsí vrstva štuková, vápenná, , tloušťka vrstvy 4 mm, | m2 | 143.7577 |  | 0 | RTS 24/ I
po jednotlivých vrstvách
|  |  | Odkaz na mn. položky pořadí 23 : 19,97600 |  | 19.976
viz půdorys 1PP - původní objekt - nový stav :
|  |  | P1.58 : (3,200+8,020+0,450)*2*1,500 |  | 35.01
|  |  | -0,900*1,500 |  | -1.35
|  |  | P1.57 : (6,730+8,020)*1,500 |  | 22.125
|  |  | -0,900*1,500 |  | -1.35
|  |  | -(6,130+2,390)*1,500 |  | -12.78
|  |  | (0,640+0,480)*2*1,500 |  | 3.36
|  |  | P1.23 : (0,450*2+1,030)*2,080 |  | 4.0144
|  |  | P1.22 : (0,500*2+1,080)*2,000 |  | 4.16
|  |  | P1.08b : (1,940+0,600)*1,500 |  | 3.81
|  |  | P1.05 : 2,150*1,500 |  | 3.225
|  |  | P1.52 : (4,100+1,970+1,400)*1,500 |  | 11.205
|  |  | P1.50 : 7,100*2,000 |  | 14.2
viz půdorys 1NP - původní objekt - stávající stav/bourací práce :
|  |  | 1.72 : 2,060*1,380 |  | 2.8428
|  |  | 1.52 : 1,080*1,360 |  | 1.4688
|  |  | 1.24 : (1,600+0,600)*1,500 |  | 3.3
|  |  | 1.09 : (0,500+1,200)*1,500 |  | 2.55
viz půdorys 2NP - původní objekt - stávající stav/bourací práce :
|  |  | 2.63 : 1,070*1,390 |  | 1.4873
viz půdorys 3NP - původní objekt - stávající stav/bourací práce :
|  |  | 3.62 : (1,100+0,460*2)*1,390 |  | 2.8078
|  |  | 3.71 : 1,000*1,400 |  | 1.4
|  |  | 3.75 : 0,610*1,380 |  | 0.8418
|  |  | 3.34 : 0,600*0,520 |  | 0.312
|  |  | 3.21 : 0,600*1,400 |  | 0.84
viz půdorys 4NP - původní objekt - stávající stav/bourací práce :
|  |  | 4.73 : 1,060*1,420 |  | 1.5052
|  |  | 4.72 : 1,200*1,380 |  | 1.656
|  |  | 4.71 : 0,900*1,370 |  | 1.233
|  |  | 4.68 : 1,090*1,370 |  | 1.4933
|  |  | 4.31 : 1,070*1,380 |  | 1.4766
|  |  | 4.11 : 0,630*1,500 |  | 0.945
|  |  | 4.13 : 1,080*1,350 |  | 1.458
viz půdorys 5NP - původní objekt - stávající stav/bourací práce :
|  |  | 5.54 : (0,760+1,555)*1,450 |  | 3.3567
|  |  | 5.44 : (0,500+0,710)*2,000 |  | 2.42
|  |  | 5.18 : 1,000*1,830 |  | 1.83
|  |  | 5.25 : 1,600*1,830 |  | 2.928
| Díl: | 61 | Úpravy povrchů vnitřní |  |  |  | 0
18 |  | 610991111R00 | Zakrývání výplní vnitřních otvorů, předmětů apod. fólií Pe 0,05-0,2 mm | m2 | 380 |  | 0 | RTS 24/ I
které se zřizují před úpravami povrchu, a obalení osazených dveřních zárubní před znečištěním při úpravách povrchu nástřikem plastických maltovin včetně pozdějšího odkrytí,
|  |  | 2,500*30,4*5 |  | 380
19 |  | 612409991RT2 | Začištění omítek kolem oken, dveří a obkladů apod. s použitím suché maltové směsi | m | 36 |  | 0 | RTS 24/ I
viz půdorys 1PP - původní objekt - nový stav :
|  |  | P1.08a : 6,000 |  | 6
|  |  | P1.08b : 6,000 |  | 6
|  |  | P1.05 : 6,000 |  | 6
|  |  | Koeficient : 1 |  | 18
20 |  | 612421231RT2 | Oprava vnitřních vápenných omítek stěn v množství opravované plochy přes 5 do 10 %, štukových | m2 | 2952.5615 |  | 0 | RTS 24/ I
viz půdorys 1PP - původní objekt - nový stav :
|  |  | P1.58 : (3,200+8,020+0,450)*2*(3,150-1,500) |  | 38.511
|  |  | -0,900*(2,000-1,500) |  | -0.45
|  |  | -1,420*1,640 |  | -2.3288
|  |  | -1,390*1,640 |  | -2.2796
|  |  | -1,410*1,640 |  | -2.3124
|  |  | P1.57 : (6,730+8,020)*(3,150-1,500) |  | 24.3375
|  |  | -0,900*(2,000-1,500) |  | -0.45
|  |  | (6,130+2,390)*3,150 |  | 26.838
|  |  | -1,200*2,020 |  | -2.424
|  |  | (0,640+0,480)*2*(3,150-1,500) |  | 3.696
|  |  | P1.56 : (6,690+5,250)*2*3,157 |  | 75.3892
|  |  | -1,000*2,070 |  | -2.07
|  |  | -1,405*1,650 |  | -2.3182
|  |  | -1,420*1,650 |  | -2.343
|  |  | P1.59 : (5,230+0,300+6,090)*2*2,900 |  | 67.396
|  |  | -1,540*2,000 |  | -3.08
|  |  | -2,000*2,130 |  | -4.26
|  |  | -0,900*2,020 |  | -1.818
|  |  | -1,220*1,640 |  | -2.0008
|  |  | -1,230*1,640 |  | -2.0172
|  |  | P1.60 : (5,230+0,630+7,060)*2*3,160 |  | 81.6544
|  |  | -2,000*2,130 |  | -4.26
|  |  | (2,000+2,130*2)*0,435 |  | 2.7231
|  |  | -0,900*2,020 |  | -1.818
|  |  | -1,210*1,640*2 |  | -3.9688
|  |  | -1,235*1,640 |  | -2.0254
|  |  | P1.77 : (6,410+4,070)*2*2,950 |  | 61.832
|  |  | -1,000*2,070*2 |  | -4.14
|  |  | -2,000*2,030 |  | -4.06
|  |  | (1,000+2,070*2)*0,740*2 |  | 7.6072
|  |  | (2,000+2,030*2)*0,480 |  | 2.9088
|  |  | -1,270*1,640 |  | -2.0828
|  |  | -1,240*1,640 |  | -2.0336
|  |  | P1.78 : (4,640+4,880*2)*2,900 |  | 41.76
|  |  | -2,000*2,030 |  | -4.06
|  |  | -1,230*1,640 |  | -2.0172
|  |  | -1,220*1,640 |  | -2.0008
|  |  | P1.80 : (13,320+4,080)*2*3,100 |  | 107.88
|  |  | -1,000*2,070*2 |  | -4.14
|  |  | (1,000+2,070*2)*0,700*2 |  | 7.196
|  |  | -0,800*1,970 |  | -1.576
|  |  | -1,240*1,640*2 |  | -4.0672
|  |  | -1,260*1,640*2 |  | -4.1328
|  |  | -1,220*1,640 |  | -2.0008
|  |  | P1.23 : (9,790+5,230)*2*2,740 |  | 82.3096
|  |  | -1,000*2,070 |  | -2.07
|  |  | -1,230*1,650 |  | -2.0295
|  |  | -1,270*1,650 |  | -2.0955
|  |  | -1,250*1,650*2 |  | -4.125
|  |  | P1.22 : (11,727+5,230+0,500)*2*2,770 |  | 96.7118
|  |  | -1,000*2,070 |  | -2.07
|  |  | -1,220*1,650*2 |  | -4.026
|  |  | -1,230*1,650 |  | -2.0295
|  |  | -1,260*1,650 |  | -2.079
|  |  | P1.08a : (5,250+12,670)*2*3,180 |  | 113.9712
|  |  | -1,000*2,070 |  | -2.07
|  |  | -1,220*1,240 |  | -1.5128
|  |  | -1,199*1,240 |  | -1.4868
|  |  | -1,210*1,240*2 |  | -3.0008
|  |  | -1,230*1,240 |  | -1.5252
|  |  | P1.08b : (5,250+9,950)*2*3,180 |  | 96.672
|  |  | -1,975*2,070 |  | -4.0883
|  |  | -1,000*2,070 |  | -2.07
|  |  | -1,240*1,240*2 |  | -3.0752
|  |  | -1,220*1,240 |  | -1.5128
|  |  | -1,210*1,240 |  | -1.5004
|  |  | P1.05 : (8,620+5,280)*2*2,690 |  | 74.782
|  |  | -1,000*2,070 |  | -2.07
|  |  | -1,000*2,020 |  | -2.02
|  |  | -1,230*1,130 |  | -1.3899
|  |  | -1,240*1,510 |  | -1.8724
|  |  | -1,270*1,510 |  | -1.9177
|  |  | P1.50 : (4,100+1,370)*2*2,920 |  | 31.9448
|  |  | -0,800*1,970 |  | -1.576
|  |  | P1.51 : (4,100+1,475)*2*2,950 |  | 32.8925
|  |  | -0,800*1,970 |  | -1.576
|  |  | -0,900*2,020 |  | -1.818
|  |  | -1,950*2,950 |  | -5.7525
|  |  | -0,545*1,550 |  | -0.84475
|  |  | -0,585*1,550 |  | -0.90675
|  |  | P1.52 : (2,850+2,150)*2,940 |  | 14.7
|  |  | 1,970*(2,940-1,200) |  | 3.4278
viz půdorys 1NP - původní objekt - nový stav :
|  |  | 1.09 : (5,430+17,760)*2*3,160 |  | 146.5608
|  |  | -1,000*2,150*2 |  | -4.3
|  |  | -2,140*3,000 |  | -6.42
|  |  | -1,360*2,250*7 |  | -21.42
|  |  | -(0,500+1,200)*3,160 |  | -5.372
|  |  | 1.24 : (11,960+5,440)*2*3,140 |  | 109.272
|  |  | -1,000*2,150 |  | -2.15
|  |  | -1,340*2,240*4 |  | -12.0064
|  |  | -(0,600+1,600)*3,140 |  | -6.908
|  |  | 1.52 : (12,850+5,440*2)*3,330 |  | 79.0209
|  |  | -1,000*2,150 |  | -2.15
|  |  | -1,340*2,280*5 |  | -15.276
|  |  | -(0,610+1,080)*3,330 |  | -5.6277
|  |  | 1.72 : (5,420*2+5,100)*3,345 |  | 53.3193
|  |  | -1,190*2,190*2 |  | -5.2122
|  |  | -2,060*3,345 |  | -6.8907
|  |  | 1.74 : (5,420*2+8,460)*3,336 |  | 64.3848
|  |  | -1,180*2,160*3 |  | -7.6464
viz půdorys 2NP - původní objekt - nový stav :
|  |  | 2.63 : (10,975+5,420*2)*3,352 |  | 73.1239
|  |  | -1,200*2,160*4 |  | -10.368
viz půdorys 3NP - původní objekt - nový stav :
|  |  | 3.21 : (5,590*2+9,980)*3,336 |  | 70.5898
|  |  | -1,360*2,250*4 |  | -12.24
|  |  | 3.34 : (9,220+5,590*2)*3,354 |  | 68.4216
|  |  | -1,340*2,300*3 |  | -9.246
|  |  | 3.44 : (5,000+5,590)*2*3,360 |  | 71.1648
|  |  | -1,340*2,300*2 |  | -6.164
|  |  | -1,000*2,150 |  | -2.15
|  |  | 3.51 : (4,390+4,980)*2*3,375 |  | 63.2475
|  |  | -1,100*2,150 |  | -2.365
|  |  | -1,180*2,180 |  | -2.5724
|  |  | 3.52 : (18,670+8,550*2)*3,186 |  | 113.9632
|  |  | -1,340*2,250*7 |  | -21.105
|  |  | 3.62 : (13,820+5,560*2)*3,395 |  | 84.6713
|  |  | -1,180*2,180*5 |  | -12.862
|  |  | 3.71 : (7,560+4,430*2)*3,361 |  | 55.1876
|  |  | -1,200*2,160*3 |  | -7.776
|  |  | 3.75 : (10,186+4,420*2)*3,356 |  | 63.8513
|  |  | -1,200*2,180*4 |  | -10.464
viz půdorys 4NP - původní objekt - nový stav :
|  |  | 4.11 : (5,590*2+4,950)*2,952 |  | 47.6158
|  |  | -1,180*1,840*2 |  | -4.3424
|  |  | 4.13 : (5,590*2+12,950)*2,954 |  | 71.28
|  |  | -1,190*1,850*5 |  | -11.0075
|  |  | 4.31 : (6,700+5,590*2)*2,963 |  | 52.9784
|  |  | -1,340*1,980*2 |  | -5.3064
|  |  | 4.47 : (7,540+4,430*2)*2,980 |  | 48.872
|  |  | -1,180*1,860*3 |  | -6.5844
|  |  | 4.65 : (5,170+5,590)*2*3,000 |  | 64.56
|  |  | -1,330*1,970*2 |  | -5.2402
|  |  | -1,000*2,150 |  | -2.15
|  |  | 4.68 : (13,820+5,560*2)*3,017 |  | 75.244
|  |  | -1,200*1,860*5 |  | -11.16
|  |  | 4.71 : (5,570*2+8,620)*2,989 |  | 59.0626
|  |  | -1,180*1,850*3 |  | -6.549
|  |  | 4.72 : (5,550*2+10,100)*3,000 |  | 63.6
|  |  | -1,340*1,940*4 |  | -10.3984
|  |  | 4.73 : (5,550*2+7,700)*3,000 |  | 56.4
|  |  | -1,340*1,930*3 |  | -7.7586
|  |  | 4.75 : (18,670+8,570*2)*2,935 |  | 105.1024
|  |  | -1,340*1,970*9 |  | -23.7582
viz půdorys 5NP - původní objekt - nový stav :
|  |  | 5.18 : 2,860*3,150*2 |  | 18.018
|  |  | 2,700*(3,150+1,670)/2*2 |  | 13.014
|  |  | 7,650*1,670 |  | 12.7755
|  |  | 5.20 : 2,860*3,150*2 |  | 18.018
|  |  | 2,700*(3,150+1,650)/2*2 |  | 12.96
|  |  | 7,000*1,650 |  | 11.55
|  |  | 5.21 : 2,860*3,180*2 |  | 18.1896
|  |  | 2,700*(3,180+1,660)/2*2 |  | 13.068
|  |  | 7,950*1,660 |  | 13.197
|  |  | 5.25 : 8,780*(3,170+1,660) |  | 42.4074
|  |  | 6,620*1,660*2 |  | 21.9784
|  |  | 5.44 : (7,975+5,390*2+0,500*2)*3,180 |  | 62.8209
|  |  | 5.45 : (7,390+5,390*2)*3,170 |  | 57.5989
|  |  | 5.54 : (13,500+7,910)*2*1,500 |  | 64.23
|  |  | -1,450*2,020 |  | -2.929
|  |  | 5.57 : 2,725*3,180*2 |  | 17.331
|  |  | 2,500*(3,180+1,200)/2*2 |  | 10.95
|  |  | 12,550*1,200 |  | 15.06
|  |  | 5.58 : 2,725*3,160*2 |  | 17.222
|  |  | 2,500*(3,160+1,200)/2*2 |  | 10.9
|  |  | 6,940*1,200 |  | 8.328
|  |  | 5.59 : 2,725*3,190*2 |  | 17.3855
|  |  | 2,500*(3,190+1,240)/2*2 |  | 11.075
|  |  | 11,650*1,240 |  | 14.446
|  |  | 5.61 : (6,450*2+7,320)*1,480 |  | 29.9256
21 |  | 612473185R00 | Omítky vnitřní zdiva ze suchých směsí příplatek za zabudované omítníky v ploše stěn | m2 | 184.3734 |  | 0 | RTS 24/ I
omítka vápenocementová, strojně nebo ručně nanášená v podlaží i ve schodišti na jakýkoliv druh podkladu, kompletní souvrství
|  |  | Odkaz na mn. položky pořadí 22 : 184,37340 |  | 184.3734
22 |  | 612474510R00 | Omítka vnitřní stěn ze suché směsi jednovrstvá filcovaná, , vápenocementová, na pálené cihly a tvarovky, | m2 | 184.3734 |  | 0 | RTS 24/ I
kompletní souvrství
|  |  | Odkaz na mn. položky pořadí 46 : 1,49330 |  | 1.4933
|  |  | Odkaz na mn. položky pořadí 47 : 176,42685 |  | 176.4269
|  |  | Odkaz na mn. položky pořadí 118 : 6,45325 |  | 6.4532
23 |  | 612481211RU1 | Vyztužení povrchu vnitřních stěn sklotextilní síťovinou s dodávkou síťoviny a stěrkového tmelu | m2 | 19.976 |  | 0 | RTS 24/ I
viz půdorys 1PP - původní objekt - nový stav :
|  |  | P1.52 : (1,970+1,950)*2,950*2 |  | 23.128
|  |  | -0,700*1,970*2 |  | -2.758
|  |  | -0,700*1,970*2 |  | -2.758
|  |  | přizdívka : 1,970*1,200 |  | 2.364
| Díl: | 63 | Podlahy a podlahové konstrukce |  |  |  | 0
24 |  | 631591211R00 | Násyp pod podlahy z lehkých materiálů z minerálního porobetonového granulátu | m3 | 83.6522 |  | 0 | RTS 24/ I
pod mazaniny a dlažby, popř. na plochých střechách vodorovný nebo ve spádu s udusáním a urovnáním povrchu
viz půdorys 1NP - původní objekt - nový stav :
skladba P1 :
Začátek provozního součtu
|  |  | 1.09 : 96,400 |  | 96.4
|  |  | 1.24 : 65,060 |  | 65.06
|  |  | 1.52 : 69,900 |  | 69.9
|  |  | 1.72 : 27,640 |  | 27.64
|  |  | 1.74 : 45,850 |  | 45.85
|  |  | Mezisoučet |  | 304.85
Konec provozního součtu
|  |  | 304,8500*0,040 |  | 12.194
viz půdorys 2NP - původní objekt - nový stav :
|  |  | 2.63 : 59,500*0,040 |  | 2.38
viz půdorys 3NP - původní objekt - nový stav :
Začátek provozního součtu
|  |  | 3.21 : 55,790 |  | 55.79
|  |  | 3.34 : 51,540 |  | 51.54
|  |  | 3.44 : 27,950 |  | 27.95
|  |  | 3.51 : 21,860 |  | 21.86
|  |  | 3.52 : 159,630 |  | 159.63
|  |  | 3.62 : 77,350 |  | 77.35
|  |  | 3.71 : 33,490 |  | 33.49
|  |  | 3.75 : 45,470 |  | 45.47
|  |  | Mezisoučet |  | 473.08
Konec provozního součtu
|  |  | 473,0800*0,040 |  | 18.9232
viz půdorys 4NP - původní objekt - nový stav :
Začátek provozního součtu
|  |  | 4.11 : 27,670 |  | 27.67
|  |  | 4.13 : 70,710 |  | 70.71
|  |  | 4.31 : 37,420 |  | 37.42
|  |  | 4.47 : 44,570 |  | 44.57
|  |  | 28,6800*0,040 |  | 1.1472
|  |  | 4.68 : 77,810 |  | 77.81
|  |  | 4.71 : 48,010 |  | 48.01
|  |  | 4.72 : 56,060 |  | 56.06
|  |  | 4.73 : 42,740 |  | 42.74
|  |  | 4.75 : 160,000 |  | 160
|  |  | Mezisoučet |  | 564.99
Konec provozního součtu
|  |  | 564,9900*0,040 |  | 22.5996
viz půdorys 5NP - původní objekt - nový stav :
Začátek provozního součtu
|  |  | 5.18 : 42,130 |  | 42.13
|  |  | 5.20 : 39,100 |  | 39.1
|  |  | 5.21 : 43,610 |  | 43.61
|  |  | 5.25 : 49,070 |  | 49.07
|  |  | 5.44 : 43,760 |  | 43.76
|  |  | 5.45 : 39,400 |  | 39.4
|  |  | 5.54 : 97,470 |  | 97.47
|  |  | 5.57 : 64,430 |  | 64.43
|  |  | 5.58 : 36,380 |  | 36.38
|  |  | 5.59 : 59,930 |  | 59.93
|  |  | 5.61 : 45,340 |  | 45.34
|  |  | Mezisoučet |  | 560.62
Konec provozního součtu
|  |  | 560,6200*0,040 |  | 22.4248
|  |  | Koeficient : 0,05 |  | 3.9261
25 |  | 632443211R00 | Potěr litý cementový pevnost v tlaku 25 MPa, pokládaná plocha do 100 m2, tloušťky 50 mm | m2 | 659.8 |  | 0 | RTS 24/ I
dovoz směsi, doprava pomocí šnekového čerpadla, lití hadicí na plochu, srovnání latí do roviny
viz půdorys 1PP - původní objekt - nový stav :
skladba P2.1 :
|  |  | P1.58 : 25,450 |  | 25.45
|  |  | P1.59 : 32,180 |  | 32.18
|  |  | P1.60 : 37,610 |  | 37.61
|  |  | P1.57 : 53,970 |  | 53.97
|  |  | P1.77 : 9,890 |  | 9.89
|  |  | P1.78 : 22,640 |  | 22.64
|  |  | P1.80 : 3,100 |  | 3.1
skladba P2.2 :
|  |  | P1.50 : 2,920 |  | 2.92
|  |  | P1.51 : 2,950 |  | 2.95
|  |  | P1.52 : 2,940 |  | 2.94
|  |  | P1.53 : 2,950 |  | 2.95
skladba P2.3 :
|  |  | P1.08a : 119,200 |  | 119.2
|  |  | P1.05 : 45,500 |  | 45.5
|  |  | P1.08b : 119,200 |  | 119.2
|  |  | P1.22 : 62,430 |  | 62.43
|  |  | P1.23 : 81,380 |  | 81.38
|  |  | P1.56 : 35,490 |  | 35.49
26 |  | 632443212R00 | Potěr litý cementový pevnost v tlaku 25 MPa, pokládaná plocha do 100 m2, příplatek za každých 5 mm tloušťky | m2 | 659.8 |  | 0 | RTS 24/ I
dovoz směsi, doprava pomocí šnekového čerpadla, lití hadicí na plochu, srovnání latí do roviny
viz půdorys 1PP - původní objekt - nový stav :
skladba P2.1 :
|  |  | P1.58 : 25,450 |  | 25.45
|  |  | P1.59 : 32,180 |  | 32.18
|  |  | P1.60 : 37,610 |  | 37.61
|  |  | P1.57 : 53,970 |  | 53.97
|  |  | P1.77 : 9,890 |  | 9.89
|  |  | P1.78 : 22,640 |  | 22.64
|  |  | P1.80 : 3,100 |  | 3.1
skladba P2.2 :
|  |  | P1.50 : 2,920 |  | 2.92
|  |  | P1.51 : 2,950 |  | 2.95
|  |  | P1.52 : 2,940 |  | 2.94
|  |  | P1.53 : 2,950 |  | 2.95
skladba P2.3 :
|  |  | P1.08a : 119,200 |  | 119.2
|  |  | P1.05 : 45,500 |  | 45.5
|  |  | P1.08b : 119,200 |  | 119.2
|  |  | P1.22 : 62,430 |  | 62.43
|  |  | P1.23 : 81,380 |  | 81.38
|  |  | P1.56 : 35,490 |  | 35.49
27 |  | 63R001 | D+M očištění, sešití trhlin, odmaštění podlahy | m2 | 659.8 |  | 0 | Vlastní
viz půdorys 1PP - původní objekt - nový stav :
skladba P2.1 :
|  |  | P1.58 : 25,450 |  | 25.45
|  |  | P1.59 : 32,180 |  | 32.18
|  |  | P1.60 : 37,610 |  | 37.61
|  |  | P1.57 : 53,970 |  | 53.97
|  |  | P1.77 : 9,890 |  | 9.89
|  |  | P1.78 : 22,640 |  | 22.64
|  |  | P1.80 : 3,100 |  | 3.1
skladba P2.2 :
|  |  | P1.50 : 2,920 |  | 2.92
|  |  | P1.51 : 2,950 |  | 2.95
|  |  | P1.52 : 2,940 |  | 2.94
|  |  | P1.53 : 2,950 |  | 2.95
skladba P2.3 :
|  |  | P1.08a : 119,200 |  | 119.2
|  |  | P1.05 : 45,500 |  | 45.5
|  |  | P1.08b : 119,200 |  | 119.2
|  |  | P1.22 : 62,430 |  | 62.43
|  |  | P1.23 : 81,380 |  | 81.38
|  |  | P1.56 : 35,490 |  | 35.49
| Díl: | 635 | Suché podlahy |  |  |  | 0
28 |  | 635111022R01 | Podlaha suchá, desky SDVK 18 mm + dřevovláknitá 10 mm | m2 | 1991.72 |  | 0 | Vlastní
Umístění okrajových pásků, úprava dílců na potřebný rozměr, položení dvou vrstev z podlahových dílců, lepení spojů, sešroubování v místě spojů, zatmelení spár.
skladba P1 :
viz půdorys 1NP - původní objekt - nový stav :
|  |  | 1.09 : 96,400 |  | 96.4
|  |  | 1.24 : 65,060 |  | 65.06
|  |  | 1.52 : 69,900 |  | 69.9
|  |  | 1.72 : 27,640 |  | 27.64
|  |  | 1.74 : 45,850 |  | 45.85
viz půdorys 2NP - původní objekt - nový stav :
|  |  | 2.63 : 59,500 |  | 59.5
viz půdorys 3NP - původní objekt - nový stav :
|  |  | 3.21 : 55,790 |  | 55.79
|  |  | 3.34 : 51,540 |  | 51.54
|  |  | 3.44 : 27,950 |  | 27.95
|  |  | 3.51 : 21,860 |  | 21.86
|  |  | 3.52 : 159,630 |  | 159.63
|  |  | 3.62 : 77,350 |  | 77.35
|  |  | 3.71 : 33,490 |  | 33.49
|  |  | 3.75 : 45,470 |  | 45.47
viz půdorys 4NP - původní objekt - nový stav :
|  |  | 4.11 : 27,670 |  | 27.67
|  |  | 4.13 : 70,710 |  | 70.71
|  |  | 4.31 : 37,420 |  | 37.42
|  |  | 4.47 : 44,570 |  | 44.57
|  |  | 4.65 : 28,680 |  | 28.68
|  |  | 4.68 : 77,810 |  | 77.81
|  |  | 4.71 : 48,010 |  | 48.01
|  |  | 4.72 : 56,060 |  | 56.06
|  |  | 4.73 : 42,740 |  | 42.74
|  |  | 4.75 : 160,000 |  | 160
viz půdorys 5NP - původní objekt - nový stav :
|  |  | 5.18 : 42,130 |  | 42.13
|  |  | 5.20 : 39,100 |  | 39.1
|  |  | 5.21 : 43,610 |  | 43.61
|  |  | 5.25 : 49,070 |  | 49.07
|  |  | 5.44 : 43,760 |  | 43.76
|  |  | 5.45 : 39,400 |  | 39.4
|  |  | 5.54 : 97,470 |  | 97.47
|  |  | 5.57 : 64,430 |  | 64.43
|  |  | 5.58 : 36,380 |  | 36.38
|  |  | 5.59 : 59,930 |  | 59.93
|  |  | 5.61 : 45,340 |  | 45.34
| Díl: | 94 | Lešení a stavební výtahy |  |  |  | 0
29 |  | 941955002R00 | Lešení lehké pracovní pomocné pomocné, o výšce lešeňové podlahy přes 1,2 do 1,9 m | m2 | 2029.32 |  | 0 | RTS 24/ I
viz půdorys 1PP - původní objekt - nový stav :
|  |  | P1.08a : 119,200 |  | 119.2
|  |  | P1.08b : 119,200 |  | 119.2
|  |  | P1.56 : 35,490 |  | 35.49
|  |  | P1.78 : 22,640 |  | 22.64
viz půdorys 1NP - původní objekt - nový stav :
|  |  | 1.52 : 69,900 |  | 69.9
|  |  | 1.72 : 27,640 |  | 27.64
|  |  | 1.74 : 45,850 |  | 45.85
viz půdorys 2NP - původní objekt - nový stav :
|  |  | 2.63 : 59,500 |  | 59.5
viz půdorys 3NP - původní objekt - nový stav :
|  |  | 3.21 : 55,790 |  | 55.79
|  |  | 3.34 : 51,540 |  | 51.54
|  |  | 3.44 : 27,950 |  | 27.95
|  |  | 3.51 : 21,860 |  | 21.86
|  |  | 3.52 : 159,630 |  | 159.63
|  |  | 3.62 : 77,350 |  | 77.35
|  |  | 3.71 : 33,490 |  | 33.49
|  |  | 3.75 : 45,470 |  | 45.47
viz půdorys 4NP - původní objekt - nový stav :
|  |  | 4.11 : 27,670 |  | 27.67
|  |  | 4.13 : 70,710 |  | 70.71
|  |  | 4.31 : 37,420 |  | 37.42
|  |  | 4.47 : 44,570 |  | 44.57
|  |  | 4.65 : 28,680 |  | 28.68
|  |  | 4.68 : 77,810 |  | 77.81
|  |  | 4.71 : 48,010 |  | 48.01
|  |  | 4.72 : 56,060 |  | 56.06
|  |  | 4.73 : 42,740 |  | 42.74
|  |  | 4.75 : 160,000 |  | 160
viz půdorys 5NP - původní objekt - nový stav :
|  |  | 5.18 : 42,130 |  | 42.13
|  |  | 5.20 : 39,100 |  | 39.1
|  |  | 5.21 : 43,610 |  | 43.61
|  |  | 5.25 : 49,070 |  | 49.07
|  |  | 5.44 : 43,760 |  | 43.76
|  |  | 5.45 : 39,400 |  | 39.4
|  |  | 5.57 : 64,430 |  | 64.43
|  |  | 5.58 : 36,380 |  | 36.38
|  |  | 5.59 : 59,930 |  | 59.93
|  |  | 5.61 : 45,340 |  | 45.34
| Díl: | 95 | Dokončovací konstrukce na pozemních stavbách |  |  |  | 0
30 |  | 952901111R00 | Vyčištění budov a ostatních objektů budov bytové nebo občanské výstavby - zametení a umytí podlah, dlažeb, obkladů, schodů v místnostech, chodbách a schodištích, vyčištění a umytí oken, dveří s rámy, zárubněmi, umytí a vyčištění jiných zasklených a natíraných ploch a zařizovacích předmětů před předáním do užívání světlá výška podlaží do 4 m | m2 | 2651.52 |  | 0 | RTS 24/ I
viz půdorys 1PP - původní objekt - nový stav :
|  |  | P1.08a : 119,200 |  | 119.2
|  |  | P1.05 : 45,500 |  | 45.5
|  |  | P1.08b : 119,200 |  | 119.2
|  |  | P1.22 : 62,430 |  | 62.43
|  |  | P1.23 : 81,380 |  | 81.38
|  |  | P1.56 : 35,490 |  | 35.49
|  |  | P1.58 : 25,450 |  | 25.45
|  |  | P1.59 : 32,180 |  | 32.18
|  |  | P1.60 : 37,610 |  | 37.61
|  |  | P1.57 : 53,970 |  | 53.97
|  |  | P1.77 : 9,890 |  | 9.89
|  |  | P1.78 : 22,640 |  | 22.64
|  |  | P1.80 : 3,100 |  | 3.1
|  |  | P1.50 : 2,920 |  | 2.92
|  |  | P1.51 : 2,950 |  | 2.95
|  |  | P1.52 : 2,940 |  | 2.94
|  |  | P1.53 : 2,950 |  | 2.95
viz půdorys 1NP - původní objekt - nový stav :
|  |  | 1.09 : 96,400 |  | 96.4
|  |  | 1.24 : 65,060 |  | 65.06
|  |  | 1.52 : 69,900 |  | 69.9
|  |  | 1.72 : 27,640 |  | 27.64
|  |  | 1.74 : 45,850 |  | 45.85
viz půdorys 2NP - původní objekt - nový stav :
|  |  | 2.63 : 59,500 |  | 59.5
viz půdorys 3NP - původní objekt - nový stav :
|  |  | 3.21 : 55,790 |  | 55.79
|  |  | 3.34 : 51,540 |  | 51.54
|  |  | 3.44 : 27,950 |  | 27.95
|  |  | 3.51 : 21,860 |  | 21.86
|  |  | 3.52 : 159,630 |  | 159.63
|  |  | 3.62 : 77,350 |  | 77.35
|  |  | 3.71 : 33,490 |  | 33.49
|  |  | 3.75 : 45,470 |  | 45.47
viz půdorys 4NP - původní objekt - nový stav :
|  |  | 4.11 : 27,670 |  | 27.67
|  |  | 4.13 : 70,710 |  | 70.71
|  |  | 4.31 : 37,420 |  | 37.42
|  |  | 4.47 : 44,570 |  | 44.57
|  |  | 4.65 : 28,680 |  | 28.68
|  |  | 4.68 : 77,810 |  | 77.81
|  |  | 4.71 : 48,010 |  | 48.01
|  |  | 4.72 : 56,060 |  | 56.06
|  |  | 4.73 : 42,740 |  | 42.74
|  |  | 4.75 : 160,000 |  | 160
viz půdorys 5NP - původní objekt - nový stav :
|  |  | 5.18 : 42,130 |  | 42.13
|  |  | 5.20 : 39,100 |  | 39.1
|  |  | 5.21 : 43,610 |  | 43.61
|  |  | 5.25 : 49,070 |  | 49.07
|  |  | 5.44 : 43,760 |  | 43.76
|  |  | 5.45 : 39,400 |  | 39.4
|  |  | 5.54 : 97,470 |  | 97.47
|  |  | 5.57 : 64,430 |  | 64.43
|  |  | 5.58 : 36,380 |  | 36.38
|  |  | 5.59 : 59,930 |  | 59.93
|  |  | 5.61 : 45,340 |  | 45.34
31 |  | 95R001 | Zpětná montáž reproduktoru - závěsná konstrukce na stěně | kus | 36 |  | 0 | Vlastní
poznámka 6a :
viz půdorys 1PP - původní objekt - nový stav :
|  |  | P1.08a : 2,000 |  | 2
|  |  | P1.08b : 2,000 |  | 2
|  |  | P1.05 : 2,000 |  | 2
viz půdorys 1NP - původní objekt - nový stav :
|  |  | 1.24 : 2,000 |  | 2
|  |  | 1.09 : 2,000 |  | 2
viz půdorys 3NP - původní objekt - nový stav :
|  |  | 3.75 : 1,000 |  | 1
|  |  | 3.34 : 4,000 |  | 4
|  |  | 3.21 : 1,000 |  | 1
viz půdorys 4NP - původní objekt - nový stav :
|  |  | 4.75 : 1,000 |  | 1
|  |  | 4.73 : 1,000 |  | 1
|  |  | 4.72 : 2,000 |  | 2
|  |  | 4.71 : 2,000 |  | 2
|  |  | 4.68 : 1,000 |  | 1
|  |  | 4.47 : 1,000 |  | 1
|  |  | 4.31 : 2,000 |  | 2
|  |  | 4.13 : 1,000 |  | 1
viz půdorys 5NP - původní objekt - nový stav :
|  |  | 5.59 : 1,000 |  | 1
|  |  | 5.58 : 2,000 |  | 2
|  |  | 5.57 : 1,000 |  | 1
|  |  | 5.54 : 1,000 |  | 1
|  |  | 5.20 : 2,000 |  | 2
|  |  | 5.21 : 2,000 |  | 2
32 |  | 95R002 | Zpětná montáž reproduktoru - závěsná konstrukce v podhledu | kus | 4 |  | 0 | Vlastní
poznámka 6b :
viz půdorys 1NP - původní objekt - nový stav :
|  |  | 1.52 : 2,000 |  | 2
viz půdorys 3NP - původní objekt - nový stav :
|  |  | 3.62 : 2,000 |  | 2
33 |  | 95R003 | Zpětná montáž reproduktoru - závěsná konstrukce na SDK předstěně | kus | 12 |  | 0 | Vlastní
poznámka 6c :
viz půdorys 3NP - původní objekt - nový stav :
|  |  | 3.75 : 1,000 |  | 1
|  |  | 3.21 : 1,000 |  | 1
viz půdorys 4NP - původní objekt - nový stav :
|  |  | 4.75 : 1,000 |  | 1
|  |  | 4.73 : 1,000 |  | 1
|  |  | 4.68 : 1,000 |  | 1
|  |  | 4.47 : 1,000 |  | 1
|  |  | 4.13 : 1,000 |  | 1
viz půdorys 5NP - původní objekt - nový stav :
|  |  | 5.61 : 2,000 |  | 2
|  |  | 5.59 : 1,000 |  | 1
|  |  | 5.57 : 1,000 |  | 1
|  |  | 5.54 : 1,000 |  | 1
34 |  | 95R004 | Zpětná montáž projektoru - závěsná konstrukce na stěně | kus | 1 |  | 0 | Vlastní
poznámka 7a :
viz půdorys 1PP - původní objekt - nový stav :
|  |  | P1.05 : 1,000 |  | 1
35 |  | 95R005 | Zpětná montáž projektoru - závěsná konstrukce v podhledu | kus | 15 |  | 0 | Vlastní
poznámka 7b :
viz půdorys 1PP - původní objekt - nový stav :
|  |  | P1.60 : 1,000 |  | 1
|  |  | P1.08a : 1,000 |  | 1
|  |  | P1.08b : 1,000 |  | 1
viz půdorys 1NP - původní objekt - nový stav :
|  |  | 1.72 : 1,000 |  | 1
|  |  | 1.52 : 1,000 |  | 1
|  |  | 1.24 : 1,000 |  | 1
|  |  | 1.09 : 1,000 |  | 1
viz půdorys 2NP - původní objekt - nový stav :
|  |  | 2.63 : 1,000 |  | 1
viz půdorys 3NP - původní objekt - nový stav :
|  |  | 3.52 : 1,000 |  | 1
|  |  | 3.51 : 1,000 |  | 1
|  |  | 3.71 : 1,000 |  | 1
|  |  | 3.75 : 1,000 |  | 1
|  |  | 3.34 : 1,000 |  | 1
viz půdorys 4NP - původní objekt - nový stav :
|  |  | 4.75 : 1,000 |  | 1
|  |  | 4.73 : 1,000 |  | 1
36 |  | 95R006 | Zpětná montáž televize - závěsná konstrukce na stěně | kus | 5 |  | 0 | Vlastní
poznámka 8a :
viz půdorys 1PP - původní objekt - nový stav :
|  |  | P1.60 : 1,000 |  | 1
viz půdorys 1NP - původní objekt - nový stav :
|  |  | 1.24 : 1,000 |  | 1
viz půdorys 3NP - původní objekt - nový stav :
|  |  | 3.51 : 1,000 |  | 1
|  |  | 3.62 : 1,000 |  | 1
viz půdorys 4NP - původní objekt - nový stav :
|  |  | 4.31 : 1,000 |  | 1
37 |  | 95R007 | Zpětná montáž televize - závěsná konstrukce v podhledu | kus | 3 |  | 0 | Vlastní
poznámka 8b :
viz půdorys 1NP - původní objekt - nový stav :
|  |  | 1.52 : 1,000 |  | 1
viz půdorys 3NP - původní objekt - nový stav :
|  |  | 3.52 : 1,000 |  | 1
viz půdorys 4NP - původní objekt - nový stav :
|  |  | 4.75 : 1,000 |  | 1
| Díl: | 96 | Bourání konstrukcí |  |  |  | 0
38 |  | 962031113R00 | Bourání příček z cihel pálených plných, tloušťky 65 mm | m2 | 26.8843 |  | 0 | RTS 24/ I
nebo vybourání otvorů průřezové plochy přes 4 m2 v příčkách, včetně pomocného lešení o výšce podlahy do 1900 mm a pro zatížení do 1,5 kPa (150 kg/m2),
viz půdorys 1PP - původní objekt - stávající stav/bourací práce :
|  |  | P1.52 : 1,400*2,940 |  | 4.116
|  |  | 2,300*2,970 |  | 6.831
|  |  | -0,700*1,970 |  | -1.379
|  |  | 1,970*2,970 |  | 5.8509
|  |  | -0,700*1,970*2 |  | -2.758
|  |  | P1.50 : 0,350*2,920 |  | 1.022
viz půdorys 4NP - původní objekt - stávající stav/bourací práce :
poznámka 5 :
|  |  | 4.47 : 4,430*2,980 |  | 13.2014
39 |  | 963016111R00 | Demontáž sádrokartonových a sádrovláknitých podhledů z desek bez minerální izolace, na jednoduché ocelové konstrukci, 1x opláštěné tl. 12,5 mm | m2 | 289.24 |  | 0 | RTS 24/ I
viz půdorys 4NP - původní objekt - stávající stav/bourací práce :
|  |  | 5.44 : 43,760 |  | 43.76
|  |  | 5.45 : 39,400 |  | 39.4
|  |  | 5.57 : 64,430 |  | 64.43
|  |  | 5.58 : 36,380 |  | 36.38
|  |  | 5.59 : 59,930 |  | 59.93
|  |  | 5.61 : 45,340 |  | 45.34
40 |  | 965042241RT1 | Bourání podkladů pod dlažby nebo litých celistvých dlažeb a mazanin betonových nebo z litého asfaltu, tloušťky přes 100 mm, plochy přes 4 m2 | m3 | 89.55 |  | 0 | RTS 24/ I
viz půdorys 1PP - původní objekt - stávající stav/bourací práce :
skladba P2 :
Začátek provozního součtu
|  |  | P1.08a : 119,200 |  | 119.2
|  |  | P1.05 : 45,500 |  | 45.5
|  |  | P1.08b : 119,200 |  | 119.2
|  |  | P1.22 : 62,430 |  | 62.43
|  |  | P1.23 : 81,360 |  | 81.36
|  |  | P1.56 : 35,490 |  | 35.49
|  |  | P1.58 : 25,450 |  | 25.45
|  |  | P1.59 : 32,180 |  | 32.18
|  |  | P1.60 : 37,610 |  | 37.61
|  |  | P1.57 : 53,970 |  | 53.97
|  |  | P1.77 : 9,890 |  | 9.89
|  |  | P1.78 : 22,640 |  | 22.64
|  |  | P1.80 : 54,260 |  | 54.26
|  |  | P1.50 : 5,340 |  | 5.34
|  |  | P1.51 : 4,350 |  | 4.35
|  |  | P1.52 : 7,530 |  | 7.53
|  |  | Mezisoučet |  | 716.4
Konec provozního součtu
|  |  | 716,400*0,125 |  | 89.55
41 |  | 965081713RT1 | Bourání podlah z keramických dlaždic, tloušťky do 10 mm, plochy přes 1 m2 | m2 | 14.0866 |  | 0 | RTS 24/ I
bez podkladního lože, s jakoukoliv výplní spár
viz půdorys 1PP - původní objekt - stávající stav/bourací práce :
skladba P2 :
|  |  | P1.77 : 9,890 |  | 9.89
|  |  | P1.50 : 1,180*1,370 |  | 1.6166
viz půdorys 5NP - původní objekt - stávající stav/bourací práce :
|  |  | 5.11 : 2,580 |  | 2.58
42 |  | 965082923R00 | Odstranění násypu pod podlahami a ochranného na střechách tloušťky do 100 mm, plochy přes 2 m2 | m3 | 70.9131 |  | 0 | RTS 24/ I
viz půdorys 1NP - původní objekt - stávající stav/bourací práce :
skladba P1 :
Začátek provozního součtu
|  |  | 1.09 : 96,400 |  | 96.4
|  |  | 1.24 : 65,060 |  | 65.06
|  |  | 1.52 : 69,900 |  | 69.9
|  |  | 1.72 : 27,640 |  | 27.64
|  |  | 1.74 : 45,850 |  | 45.85
|  |  | Mezisoučet |  | 304.85
Konec provozního součtu
|  |  | 304,8500*0,05 |  | 15.2425
viz půdorys 2NP - původní objekt - stávající stav/bourací práce :
skladba P1 :
|  |  | 2.63 : 59,500*0,05 |  | 2.975
viz půdorys 3NP - původní objekt - stávající stav/bourací práce :
skladba P1 :
Začátek provozního součtu
|  |  | 3.21 : 55,790 |  | 55.79
|  |  | 3.34 : 51,540 |  | 51.54
|  |  | 3.44 : 27,950 |  | 27.95
|  |  | 3.51 : 21,860 |  | 21.86
|  |  | 3.52 : 159,630 |  | 159.63
|  |  | 3.62 : 77,350 |  | 77.35
|  |  | 3.71 : 33,490 |  | 33.49
|  |  | 3.75 : 45,470 |  | 45.47
|  |  | Mezisoučet |  | 473.08
Konec provozního součtu
|  |  | 473,0800*0,05 |  | 23.654
viz půdorys 4NP - původní objekt - stávající stav/bourací práce :
poznámka 9 :
|  |  | 4.47 : 4,430*2,400*0,05 |  | 0.5316
|  |  | Mezisoučet |  | 42.4031
viz půdorys 5NP - původní objekt - stávající stav/bourací práce :
skladba P1 :
Začátek provozního součtu
|  |  | 5.18 : 42,130 |  | 42.13
|  |  | 5.20 : 39,100 |  | 39.1
|  |  | 5.21 : 43,610 |  | 43.61
|  |  | 5.25 : 49,070 |  | 49.07
|  |  | 5.44 : 43,760 |  | 43.76
|  |  | 5.45 : 39,400 |  | 39.4
|  |  | 5.54 : 97,470 |  | 97.47
|  |  | 5.57 : 64,430 |  | 64.43
|  |  | 5.58 : 36,380 |  | 36.38
|  |  | 5.59 : 59,930 |  | 59.93
|  |  | 5.61 : 45,340 |  | 45.34
|  |  | 5.03 : 9,580 |  | 9.58
|  |  | Mezisoučet |  | 570.2
Konec provozního součtu
|  |  | 570,2000*0,05 |  | 28.51
43 |  | 968061125R00 | Vyvěšení nebo zavěšení dřevěných křídel dveří, plochy do 2 m2 | kus | 7 |  | 0 | RTS 24/ I
oken, dveří a vrat, s uložením a opětovným zavěšením po provedení stavebních změn,
viz půdorys 1PP - původní objekt - stávající stav/bourací práce :
|  |  | P1.57 : 3,000 |  | 3
|  |  | P1.52 : 3,000 |  | 3
|  |  | P1.51 : 1,000 |  | 1
44 |  | 968062455R00 | Vybourání dřevěných rámů dveřních zárubní, plochy do 2 m2 | m2 | 12.2928 |  | 0 | RTS 24/ I
včetně pomocného lešení o výšce podlahy do 1900 mm a pro zatížení do 1,5 kPa (150 kg/m2),
viz půdorys 1PP - původní objekt - stávající stav/bourací práce :
poznámka 5 :
|  |  | P1.57 : 1,000*1,970 |  | 1.97
|  |  | 1,540*1,970 |  | 3.0338
|  |  | P1.52 : 0,700*1,970*3 |  | 4.137
|  |  | P1.51 : 0,800*1,970 |  | 1.576
viz půdorys 4NP - původní objekt - stávající stav/bourací práce :
poznámka 11 :
|  |  | 4.31 : 0,800*1,970 |  | 1.576
45 |  | 970031200R00 | Jádrové vrtání, kruhové prostupy v cihelném zdivu jádrové vrtání, do D 200 mm | m | 1.68 |  | 0 | RTS 24/ I
viz půdorys 1PP - původní objekt - stávající stav/bourací práce :
|  |  | P1.50 : 0,840 |  | 0.84
|  |  | P1.52 : 0,840 |  | 0.84
46 |  | 978059521R00 | Odsekání a odebrání obkladů stěn z obkládaček vnitřních z jakýchkoliv materiálů, plochy do 2 m2 | m2 | 1.4933 |  | 0 | RTS 24/ I
včetně otlučení podkladní omítky až na zdivo,
viz půdorys 4NP - původní objekt - stávající stav/bourací práce :
|  |  | 4.68 : 1,090*1,370 |  | 1.4933
47 |  | 978059531R00 | Odsekání a odebrání obkladů stěn z obkládaček vnitřních z jakýchkoliv materiálů, plochy přes 2 m2 | m2 | 176.4269 |  | 0 | RTS 24/ I
včetně otlučení podkladní omítky až na zdivo,
poznámka 2 :
viz půdorys 1PP - původní objekt - stávající stav/bourací práce :
|  |  | P1.58 : (3,200+8,020+0,450)*2*1,500 |  | 35.01
|  |  | -0,900*1,500 |  | -1.35
|  |  | P1.57 : (6,730+8,020)*2*1,500 |  | 44.25
|  |  | -0,900*1,500 |  | -1.35
|  |  | -(6,130+2,390)*1,500 |  | -12.78
|  |  | (0,640+0,480)*2*1,500 |  | 3.36
|  |  | P1.52 : (4,100+1,970+1,400)*1,500 |  | 11.205
|  |  | P1.50 : 7,100*2,000 |  | 14.2
|  |  | P1.23 : (0,450*2+1,030)*1,500 |  | 2.895
|  |  | P1.22 : (0,500*2+1,080)*1,500 |  | 3.12
|  |  | P1.08b : (1,940+0,600)*1,500 |  | 3.81
|  |  | P1.05 : 2,150*1,500 |  | 3.225
viz půdorys 1NP - původní objekt - stávající stav/bourací práce :
|  |  | 1.72 : 2,060*1,380 |  | 2.8428
|  |  | 1.74 : 1,960*1,370 |  | 2.6852
|  |  | 1.52 : (0,610+1,080)*1,360 |  | 2.2984
|  |  | 1.24 : (1,600+0,600)*1,500 |  | 3.3
|  |  | 1.09 : (0,500+1,200)*1,500 |  | 2.55
viz půdorys 2NP - původní objekt - stávající stav/bourací práce :
|  |  | 2.63 : (1,070+0,760)*1,390 |  | 2.5437
viz půdorys 3NP - původní objekt - stávající stav/bourací práce :
|  |  | 3.52 : 1,550*1,350 |  | 2.0925
|  |  | 3.62 : (1,100+0,460*2)*1,390 |  | 2.8078
|  |  | 3.71 : (1,000+0,500)*1,400 |  | 2.1
|  |  | 3.75 : (0,950+0,610)*1,380 |  | 2.1528
|  |  | 3.34 : (1,090+0,600)*0,520 |  | 0.8788
|  |  | 3.21 : (1,070+0,600)*1,400 |  | 2.338
viz půdorys 4NP - původní objekt - stávající stav/bourací práce :
|  |  | 4.75 : 1,550*1,310 |  | 2.0305
|  |  | 4.73 : (1,060+0,760)*1,420 |  | 2.5844
|  |  | 4.72 : (1,200+0,900)*1,380 |  | 2.898
|  |  | 4.71 : (1,200+0,900)*1,370 |  | 2.877
|  |  | 4.31 : (0,600+1,070)*1,380 |  | 2.3046
|  |  | 4.11 : (0,630+2,710)*1,500 |  | 5.01
|  |  | 4.13 : (1,080+1,950)*1,350 |  | 4.0905
viz půdorys 5NP - původní objekt - stávající stav/bourací práce :
|  |  | 5.54 : (0,760+1,555)*1,450 |  | 3.3567
|  |  | 5.44 : (0,500*2+0,710)*2,000 |  | 3.42
|  |  | 5.18 : (1,500+1,000)*1,830 |  | 4.575
|  |  | 5.20 : (0,350*2+1,100)*1,830 |  | 3.294
|  |  | 5.21 : (0,350+1,220)*1,830 |  | 2.8731
|  |  | 5.25 : 1,600*1,830 |  | 2.928
48 |  | 96R001 | Demontáž stávajícího pódia 4350x8220 mm včetně schodů, konstrukce a nášlapné vrstvy, včetně odvozu a likvidace suti | kus | 1 |  | 0 | Vlastní
viz půdorys 1NP - původní objekt - stávající stav/bourací práce :
poznámka 4 :
viz půdorys 1NP - původní objekt - nový stav :
|  |  | 1.64 : 1,000 |  | 1
49 |  | 96R002 | Demontáž stávajícího okna do 2 m2 včetně odvozu a likvidace suti | kus | 3 |  | 0 | Vlastní
viz půdorys 1PP - původní objekt - nový stav :
|  |  | P1.08a : 1,000 |  | 1
|  |  | P1.08b : 1,000 |  | 1
|  |  | P1.05 : 1,000 |  | 1
50 |  | 96R003 | Demontáž reproduktoru - závěsná konstrukce na stěně | kus | 56 |  | 0 | Vlastní
poznámka 6a :
viz půdorys 1PP - původní objekt - stávající stav/bourací práce :
|  |  | P1.08a : 2,000 |  | 2
|  |  | P1.08b : 2,000 |  | 2
|  |  | P1.05 : 2,000 |  | 2
viz půdorys 1NP - původní objekt - stávající stav/bourací práce :
|  |  | 1.52 : 2,000 |  | 2
|  |  | 1.24 : 2,000 |  | 2
|  |  | 1.09 : 4,000 |  | 4
viz půdorys 3NP - původní objekt - stávající stav/bourací práce :
|  |  | 3.62 : 2,000 |  | 2
|  |  | 3.75 : 2,000 |  | 2
|  |  | 3.34 : 4,000 |  | 4
|  |  | 3.21 : 2,000 |  | 2
viz půdorys 4NP - původní objekt - stávající stav/bourací práce :
|  |  | 4.75 : 2,000 |  | 2
|  |  | 4.73 : 2,000 |  | 2
|  |  | 4.72 : 2,000 |  | 2
|  |  | 4.71 : 2,000 |  | 2
|  |  | 4.68 : 2,000 |  | 2
|  |  | 4.47 : 2,000 |  | 2
|  |  | 4.31 : 2,000 |  | 2
|  |  | 4.13 : 2,000 |  | 2
viz půdorys 5NP - původní objekt - stávající stav/bourací práce :
|  |  | 5.61 : 2,000 |  | 2
|  |  | 5.58 : 2,000 |  | 2
|  |  | 5.59 : 2,000 |  | 2
|  |  | 5.57 : 2,000 |  | 2
|  |  | 5.54 : 2,000 |  | 2
|  |  | 5.18 : 2,000 |  | 2
|  |  | 5.20 : 2,000 |  | 2
|  |  | 5.21 : 2,000 |  | 2
51 |  | 96R004 | Demontáž reproduktoru - závěsná konstrukce na stropu | kus | 1 |  | 0 | Vlastní
poznámka 6b :
viz půdorys 1NP - původní objekt - stávající stav/bourací práce :
|  |  | 1,000 |  | 1
52 |  | 96R005 | Demontáž projektoru - závěsná konstrukce na stěně | kus | 2 |  | 0 | Vlastní
poznámka 7a :
viz půdorys 1PP - původní objekt - stávající stav/bourací práce :
|  |  | 1,000 |  | 1
viz půdorys 1NP - původní objekt - stávající stav/bourací práce :
|  |  | 1,000 |  | 1
53 |  | 96R006 | Demontáž projektoru - závěsná konstrukce na stropu | kus | 15 |  | 0 | Vlastní
poznámka 7b :
viz půdorys 1PP - původní objekt - stávající stav/bourací práce :
|  |  | P1.60 : 1,000 |  | 1
|  |  | P1.08a : 1,000 |  | 1
|  |  | P1.08b : 1,000 |  | 1
|  |  | P1.05 : 1,000 |  | 1
viz půdorys 1NP - původní objekt - stávající stav/bourací práce :
|  |  | 1.72 : 1,000 |  | 1
|  |  | 1.52 : 1,000 |  | 1
|  |  | 1.24 : 1,000 |  | 1
viz půdorys 2NP - původní objekt - stávající stav/bourací práce :
|  |  | 2.63 : 1,000 |  | 1
viz půdorys 3NP - původní objekt - stávající stav/bourací práce :
|  |  | 3.52 : 1,000 |  | 1
|  |  | 3.51 : 1,000 |  | 1
|  |  | 3.71 : 1,000 |  | 1
|  |  | 3.75 : 1,000 |  | 1
|  |  | 3.34 : 1,000 |  | 1
viz půdorys 4NP - původní objekt - stávající stav/bourací práce :
|  |  | 4.75 : 1,000 |  | 1
|  |  | 4.73 : 1,000 |  | 1
54 |  | 96R007 | Demontáž televize - závěsná konstrukce na stěně | kus | 7 |  | 0 | Vlastní
poznámka 8a :
viz půdorys 1PP - původní objekt - stávající stav/bourací práce :
|  |  | P1.60 : 1,000 |  | 1
viz půdorys 1NP - původní objekt - stávající stav/bourací práce :
|  |  | 1.52 : 1,000 |  | 1
|  |  | 1.24 : 1,000 |  | 1
viz půdorys 3NP - původní objekt - stávající stav/bourací práce :
|  |  | 3.51 : 1,000 |  | 1
|  |  | 3.62 : 1,000 |  | 1
|  |  | 3.71 : 1,000 |  | 1
viz půdorys 4NP - původní objekt - stávající stav/bourací práce :
|  |  | 4.31 : 1,000 |  | 1
55 |  | 96R008 | Demontáž televize - závěsná konstrukce na stropu | kus | 2 |  | 0 | Vlastní
poznámka 8b :
viz půdorys 3NP - původní objekt - stávající stav/bourací práce :
|  |  | 3.52 : 1,000 |  | 1
viz půdorys 4NP - původní objekt - stávající stav/bourací práce :
|  |  | 4.75 : 1,000 |  | 1
56 |  | 96R009 | Demontáž tabule, po dokončení prací zpětná montáž | kus | 67 |  | 0 | Vlastní
viz půdorys 1PP - původní objekt - stávající stav/bourací práce :
|  |  | 10,000 |  | 10
viz půdorys 1NP - původní objekt - stávající stav/bourací práce :
|  |  | 8,000 |  | 8
viz půdorys 2NP - původní objekt - stávající stav/bourací práce :
|  |  | 1,000 |  | 1
viz půdorys 3NP - původní objekt - stávající stav/bourací práce :
|  |  | 13,000 |  | 13
viz půdorys 4NP - původní objekt - stávající stav/bourací práce :
|  |  | 21,000 |  | 21
viz půdorys 5NP - původní objekt - stávající stav/bourací práce :
|  |  | 14,000 |  | 14
| Díl: | 99 | Staveništní přesun hmot |  |  |  | 0
57 |  | 999281111R00 | Přesun hmot pro opravy a údržbu objektů pro opravy a údržbu dosavadních objektů včetně vnějších plášťů výšky do 25 m, | t | 244.8135 |  | 0 | RTS 24/ I
oborů 801, 803, 811 a 812
Hmotnosti z položek s pořadovými čísly: :
1,2,3,4,5,6,9,11,12,13,14,16,17,18,19,20,21,22,23,24,25,26,28,29,30,38,39,44,45, :
|  |  | Součet: : 242,65470 |  | 244.8135
| D | PSV | Práce a dodávky |  |  |  | 0
| Díl: | 711 | Izolace proti vodě |  |  |  | 0
58 |  | 711111001RZ2 | Provedení izolace proti zemní vlhkosti natěradly za studena na ploše vodorovné nátěrem penetračním, 1 x nátěr, včetně dodávky penetračního laku ALP-M | m2 | 692.79 |  | 0 | RTS 24/ I
Penetrace pod pásy z modifikovaného asfaltu.
|  |  | Odkaz na mn. položky pořadí 59 : 692,79000 |  | 692.79
59 |  | 711141559R00 | Provedení izolace proti zemní vlhkosti pásy přitavením vodorovná, 1 vrstva, bez dodávky izolačních pásů, | m2 | 692.79 |  | 0 | RTS 24/ I
viz půdorys 1PP - původní objekt - nový stav :
skladba P2.1 :
|  |  | P1.58 : 25,450 |  | 25.45
|  |  | P1.59 : 32,180 |  | 32.18
|  |  | P1.60 : 37,610 |  | 37.61
|  |  | P1.57 : 53,970 |  | 53.97
|  |  | P1.77 : 9,890 |  | 9.89
|  |  | P1.78 : 22,640 |  | 22.64
|  |  | P1.80 : 3,100 |  | 3.1
skladba P2.2 :
|  |  | P1.50 : 2,920 |  | 2.92
|  |  | P1.51 : 2,950 |  | 2.95
|  |  | P1.52 : 2,940 |  | 2.94
|  |  | P1.53 : 2,950 |  | 2.95
skladba P2.3 :
|  |  | P1.08a : 119,200 |  | 119.2
|  |  | P1.05 : 45,500 |  | 45.5
|  |  | P1.08b : 119,200 |  | 119.2
|  |  | P1.22 : 62,430 |  | 62.43
|  |  | P1.23 : 81,380 |  | 81.38
|  |  | P1.56 : 35,490 |  | 35.49
|  |  | Koeficient : 0,05 |  | 32.99
60 |  | 711140201R00 | Odstranění izolace proti vodě - pásy přitavením svislé, 1 vrstva | m2 | 716.4 |  | 0 | RTS 24/ I
viz půdorys 1PP - původní objekt - stávající stav/bourací práce :
skladba P2 :
|  |  | P1.08a : 119,200 |  | 119.2
|  |  | P1.05 : 45,500 |  | 45.5
|  |  | P1.08b : 119,200 |  | 119.2
|  |  | P1.22 : 62,430 |  | 62.43
|  |  | P1.23 : 81,360 |  | 81.36
|  |  | P1.56 : 35,490 |  | 35.49
|  |  | P1.58 : 25,450 |  | 25.45
|  |  | P1.59 : 32,180 |  | 32.18
|  |  | P1.60 : 37,610 |  | 37.61
|  |  | P1.57 : 53,970 |  | 53.97
|  |  | P1.77 : 9,890 |  | 9.89
|  |  | P1.78 : 22,640 |  | 22.64
|  |  | P1.80 : 54,260 |  | 54.26
|  |  | P1.50 : 5,340 |  | 5.34
|  |  | P1.51 : 4,350 |  | 4.35
|  |  | P1.52 : 7,530 |  | 7.53
61 |  | 711212000RU1 | Izolace proti vodě nátěr podkladní pod hydroizolační stěrky | m2 | 9.433 |  | 0 | RTS 24/ I
|  |  | Odkaz na mn. položky pořadí 62 : 9,43300 |  | 9.433
62 |  | 711212002RT3 | Izolace proti vodě stěrka hydroizolační proti zemní vlhkosti | m2 | 9.433 |  | 0 | RTS 24/ I
jednovrstvá
viz půdorys 1PP - původní objekt - nový stav :
skladba P2.2 :
|  |  | P1.53 : 2,950 |  | 2.95
|  |  | (1,000+1,655)*2*0,300 |  | 1.593
|  |  | 1,000*3*(2,000-0,300) |  | 5.1
|  |  | -0,700*0,300 |  | -0.21
63 |  | 711212601RT2 | Izolace proti vodě doplňky těsnicí pás š.100 mm do spoje podlaha-stěna | m | 4.61 |  | 0 | RTS 24/ I
viz půdorys 1PP - původní objekt - nový stav :
skladba P2.2 :
|  |  | P1.53 : (1,000+1,655)*2 |  | 5.31
|  |  | -0,700 |  | -0.7
64 |  | 711212602RT2 | Izolace proti vodě doplňky těsnicí roh do spoje podlaha stěna | kus | 4 |  | 0 | RTS 24/ I
viz půdorys 1PP - původní objekt - nový stav :
skladba P2.2 :
|  |  | P1.53 : 4,000 |  | 4
65 |  | 711212611RT2 | Izolace proti vodě doplňky těsnicí pás šířky 100 mm do svislých koutů | m | 4.6 |  | 0 | RTS 24/ I
viz půdorys 1PP - původní objekt - nový stav :
skladba P2.2 :
|  |  | P1.53 : 0,300*2 |  | 0.6
|  |  | 2,000*2 |  | 4
66 |  | 62852251R | Pás hydroizolační asfaltový tl = 4,0 mm; funkce: protiradonová, parobrzdná; nosná vložka: PES rohož; asfalt: modifikovaný; horní strana: minerální posyp; spodní strana: spalitelná fólie | m2 | 796.7085 |  | 0 | RTS 24/ I
|  |  | Odkaz na mn. položky pořadí 59 : 692,79000 |  | 692.79
|  |  | Koeficient : 0,15 |  | 103.9185
67 |  | 998711103R00 | Přesun hmot pro izolace proti vodě svisle do 60 m | t | 4.2147 |  | 0 | RTS 24/ I
50 m vodorovně měřeno od těžiště půdorysné plochy skládky do těžiště půdorysné plochy objektu
Hmotnosti z položek s pořadovými čísly: :
58,59,61,62,63,64,65,66, :
|  |  | Součet: : 4,21469 |  | 4.2147
| Díl: | 713 | Izolace tepelné |  |  |  | 0
68 |  | 713121121R00 | Montáž tepelné izolace podlah dvouvrstvá, bez dodávky materiálu | m2 | 659.8 |  | 0 | RTS 24/ I
viz půdorys 1PP - původní objekt - nový stav :
skladba P2.1 :
|  |  | P1.58 : 25,450 |  | 25.45
|  |  | P1.59 : 32,180 |  | 32.18
|  |  | P1.60 : 37,610 |  | 37.61
|  |  | P1.57 : 53,970 |  | 53.97
|  |  | P1.77 : 9,890 |  | 9.89
|  |  | P1.78 : 22,640 |  | 22.64
|  |  | P1.80 : 3,100 |  | 3.1
skladba P2.2 :
|  |  | P1.50 : 2,920 |  | 2.92
|  |  | P1.51 : 2,950 |  | 2.95
|  |  | P1.52 : 2,940 |  | 2.94
|  |  | P1.53 : 2,950 |  | 2.95
skladba P2.3 :
|  |  | P1.08a : 119,200 |  | 119.2
|  |  | P1.05 : 45,500 |  | 45.5
|  |  | P1.08b : 119,200 |  | 119.2
|  |  | P1.22 : 62,430 |  | 62.43
|  |  | P1.23 : 81,380 |  | 81.38
|  |  | P1.56 : 35,490 |  | 35.49
69 |  | 713191100R00 | Izolace tepelné běžných konstrukcí - doplňky položení separační fólie, bez dodávky materiálu | m2 | 1991.72 |  | 0 | RTS 24/ I
skladba P1 :
viz půdorys 1NP - původní objekt - nový stav :
|  |  | 1.09 : 96,400 |  | 96.4
|  |  | 1.24 : 65,060 |  | 65.06
|  |  | 1.52 : 69,900 |  | 69.9
|  |  | 1.72 : 27,640 |  | 27.64
|  |  | 1.74 : 45,850 |  | 45.85
viz půdorys 2NP - původní objekt - nový stav :
|  |  | 2.63 : 59,500 |  | 59.5
viz půdorys 3NP - původní objekt - nový stav :
|  |  | 3.21 : 55,790 |  | 55.79
|  |  | 3.34 : 51,540 |  | 51.54
|  |  | 3.44 : 27,950 |  | 27.95
|  |  | 3.51 : 21,860 |  | 21.86
|  |  | 3.52 : 159,630 |  | 159.63
|  |  | 3.62 : 77,350 |  | 77.35
|  |  | 3.71 : 33,490 |  | 33.49
|  |  | 3.75 : 45,470 |  | 45.47
viz půdorys 4NP - původní objekt - nový stav :
|  |  | 4.11 : 27,670 |  | 27.67
|  |  | 4.13 : 70,710 |  | 70.71
|  |  | 4.31 : 37,420 |  | 37.42
|  |  | 4.47 : 44,570 |  | 44.57
|  |  | 4.65 : 28,680 |  | 28.68
|  |  | 4.68 : 77,810 |  | 77.81
|  |  | 4.71 : 48,010 |  | 48.01
|  |  | 4.72 : 56,060 |  | 56.06
|  |  | 4.73 : 42,740 |  | 42.74
|  |  | 4.75 : 160,000 |  | 160
viz půdorys 5NP - původní objekt - nový stav :
|  |  | 5.18 : 42,130 |  | 42.13
|  |  | 5.20 : 39,100 |  | 39.1
|  |  | 5.21 : 43,610 |  | 43.61
|  |  | 5.25 : 49,070 |  | 49.07
|  |  | 5.44 : 43,760 |  | 43.76
|  |  | 5.45 : 39,400 |  | 39.4
|  |  | 5.54 : 97,470 |  | 97.47
|  |  | 5.57 : 64,430 |  | 64.43
|  |  | 5.58 : 36,380 |  | 36.38
|  |  | 5.59 : 59,930 |  | 59.93
|  |  | 5.61 : 45,340 |  | 45.34
70 |  | 713191100RT9 | Izolace tepelné běžných konstrukcí - doplňky položení separační fólie, včetně dodávky PE fólie | m2 | 659.8 |  | 0 | RTS 24/ I
|  |  | Odkaz na mn. položky pořadí 68 : 659,80000 |  | 659.8
71 |  | 28323203R | Fólie hladká separační tl = 0,10 mm; funkce: ochranná; materiál: PE | m2 | 2089.872 |  | 0 | RTS 24/ I
|  |  | Odkaz na mn. položky pořadí 69 : 1991,7200 |  | 1991.72
|  |  | Koeficient : 0,05 |  | 98.152
72 |  | 28375705R | Výrobek izolační pro budovy z pěnového polystyrenu (EPS) tvar: deska; OH = 25 kg/m3; lambda = 0,035 W/(m.K); pevnost v tlaku CS 150 kPa | m3 | 62.3511 |  | 0 | RTS 24/ I
viz půdorys 1PP - původní objekt - nový stav :
skladba P2.1 :
Začátek provozního součtu
|  |  | P1.58 : 25,450 |  | 25.45
|  |  | P1.59 : 32,180 |  | 32.18
|  |  | P1.60 : 37,610 |  | 37.61
|  |  | P1.57 : 53,970 |  | 53.97
|  |  | P1.77 : 9,890 |  | 9.89
|  |  | P1.78 : 22,640 |  | 22.64
|  |  | P1.80 : 3,100 |  | 3.1
|  |  | Mezisoučet |  | 184.84
Konec provozního součtu
|  |  | 184,8400*0,090 |  | 16.6356
skladba P2.2 :
Začátek provozního součtu
|  |  | P1.50 : 2,920 |  | 2.92
|  |  | P1.51 : 2,950 |  | 2.95
|  |  | P1.52 : 2,940 |  | 2.94
|  |  | P1.53 : 2,950 |  | 2.95
|  |  | Mezisoučet |  | 11.76
Konec provozního součtu
|  |  | 11,7600*0,090 |  | 1.0584
skladba P2.3 :
Začátek provozního součtu
|  |  | P1.08a : 119,200 |  | 119.2
|  |  | P1.05 : 45,500 |  | 45.5
|  |  | P1.08b : 119,200 |  | 119.2
|  |  | P1.22 : 62,430 |  | 62.43
|  |  | P1.23 : 81,380 |  | 81.38
|  |  | P1.56 : 35,490 |  | 35.49
|  |  | Mezisoučet |  | 463.2
Konec provozního součtu
|  |  | 463,2000*0,090 |  | 41.688
|  |  | Koeficient : 0,05 |  | 2.9691
73 |  | 998713103R00 | Přesun hmot pro izolace tepelné v objektech výšky do 24 m | t | 1.5863 |  | 0 | RTS 24/ I
50 m vodorovně
Hmotnosti z položek s pořadovými čísly: :
70,71,72, :
|  |  | Součet: : 1,58629 |  | 1.5863
| Díl: | 762 | Konstrukce tesařské |  |  |  | 0
74 |  | 762526811R00 | Demontáž podlah bez polštářů , z desek dřevotřískovýh, překližkových, sololitových , tloušťky do 20 mm | m2 | 1408.682 |  | 0 | RTS 24/ I
viz půdorys 1NP - původní objekt - stávající stav/bourací práce :
skladba P1 :
|  |  | 1.09 : 96,400 |  | 96.4
|  |  | 1.24 : 65,060 |  | 65.06
|  |  | 1.52 : 69,900 |  | 69.9
|  |  | 1.72 : 27,640 |  | 27.64
|  |  | 1.74 : 45,850 |  | 45.85
viz půdorys 2NP - původní objekt - stávající stav/bourací práce :
skladba P1 :
|  |  | 2.63 : 59,500 |  | 59.5
viz půdorys 3NP - původní objekt - stávající stav/bourací práce :
skladba P1 :
|  |  | 3.21 : 55,790 |  | 55.79
|  |  | 3.34 : 51,540 |  | 51.54
|  |  | 3.44 : 27,950 |  | 27.95
|  |  | 3.51 : 21,860 |  | 21.86
|  |  | 3.52 : 159,630 |  | 159.63
|  |  | 3.62 : 77,350 |  | 77.35
|  |  | 3.71 : 33,490 |  | 33.49
|  |  | 3.75 : 45,470 |  | 45.47
viz půdorys 4NP - původní objekt - stávající stav/bourací práce :
poznámka 9 :
|  |  | 4.47 : 4,430*2,400 |  | 10.632
viz půdorys 5NP - původní objekt - stávající stav/bourací práce :
skladba P1 :
|  |  | 5.18 : 42,130 |  | 42.13
|  |  | 5.20 : 39,100 |  | 39.1
|  |  | 5.21 : 43,610 |  | 43.61
|  |  | 5.25 : 49,070 |  | 49.07
|  |  | 5.44 : 43,760 |  | 43.76
|  |  | 5.45 : 39,400 |  | 39.4
|  |  | 5.54 : 97,470 |  | 97.47
|  |  | 5.57 : 64,430 |  | 64.43
|  |  | 5.58 : 36,380 |  | 36.38
|  |  | 5.59 : 59,930 |  | 59.93
|  |  | 5.61 : 45,340 |  | 45.34
75 |  | 762R001 | Demontáž dřevěného podlahového roštu 50/50 mm, tl. 50 mm - včetně odvozu a likvidace suti | m2 | 1408.682 |  | 0 | Vlastní
|  |  | Odkaz na mn. položky pořadí 74 : 1408,68200 |  | 1408.682
| Díl: | 766 | Konstrukce truhlářské |  |  |  | 0
76 |  | 766411811R00 | Demontáž obložení stěn panely velikosti do 1,5 m2 | m2 | 717.1067 |  | 0 | RTS 24/ I
poznámka 1 :
viz půdorys 1PP - původní objekt - stávající stav/bourací práce :
|  |  | P1.56 : 2,000*3,157 |  | 6.314
|  |  | P1.23 : 2,000*2,740 |  | 5.48
|  |  | P1.22 : 2,000*2,770 |  | 5.54
|  |  | P1.08a : 2,800*3,180 |  | 8.904
|  |  | P1.08b : 2,000*3,180 |  | 6.36
viz půdorys 1NP - původní objekt - stávající stav/bourací práce :
|  |  | 1.72 : 1,400*3,345 |  | 4.683
|  |  | 1.52 : (5,440+1,445)*3,330 |  | 22.9271
|  |  | 1.09 : (0,740+6,775)*3,160 |  | 23.7474
|  |  | -0,900*2,100 |  | -1.89
|  |  | 1.24 : (3,440+2,820)*3,140 |  | 19.6564
|  |  | -0,900*2,100 |  | -1.89
viz půdorys 3NP - původní objekt - stávající stav/bourací práce :
|  |  | 3.52 : 10,260*3,186 |  | 32.6884
|  |  | 3.62 : 3,360*3,395 |  | 11.4072
|  |  | 3.71 : 2,085*3,361 |  | 7.0077
|  |  | 2,080*3,361 |  | 6.9909
|  |  | 3.75 : 2,420*3,356 |  | 8.1215
|  |  | 3.34 : 4,190*3,354 |  | 14.0533
|  |  | 3.21 : 3,700*3,336 |  | 12.3432
viz půdorys 4NP - původní objekt - stávající stav/bourací práce :
|  |  | 4.75 : 11,400*2,935 |  | 33.459
|  |  | 4.73 : 2,840*3,000 |  | 8.52
|  |  | 4.72 : 2,720*3,000 |  | 8.16
|  |  | 4.71 : 1,950*2,989 |  | 5.8285
|  |  | 4.68 : 2,225*3,017 |  | 6.7128
|  |  | 1,550*3,017 |  | 4.6764
|  |  | 4.31 : 1,780*2,963 |  | 5.2741
|  |  | 4.11 : 1,630*2,952 |  | 4.8118
|  |  | 4.13 : 1,340*2,954 |  | 3.9584
poznámka 11 :
|  |  | 4.31 : 1,240*2,963 |  | 3.6741
viz půdorys 5NP - původní objekt - stávající stav/bourací práce :
|  |  | 5.61 : 7,320*(3,000+1,480)/2*2 |  | 32.7936
|  |  | -1,450*2,020 |  | -2.929
|  |  | (5,850*2+0,600*2+7,320)*1,480 |  | 29.9256
|  |  | 5.59 : (2,750*2+11,650)*3,190 |  | 54.7085
|  |  | -1,450*2,020 |  | -2.929
|  |  | 2,250*(3,190+1,240)/2*2 |  | 9.9675
|  |  | (4,040+3,410+0,400*2)*1,240 |  | 10.23
|  |  | 5.58 : (2,750*2+6,940)*3,160 |  | 39.3104
|  |  | -1,450*2,020 |  | -2.929
|  |  | 2,250*(3,160+1,200)/2*2 |  | 9.81
|  |  | (1,305+1,435)*1,200 |  | 3.288
|  |  | 5.57 : (2,750*2+12,550)*3,180 |  | 57.399
|  |  | -1,450*2,020 |  | -2.929
|  |  | 2,250*(3,180+1,200)/2*2 |  | 9.855
|  |  | (3,430+4,920+0,400*2)*1,200 |  | 10.98
|  |  | 5.54 : (10,075+1,555*2+0,600*2+4,050*2+0,600*2)*1,500 |  | 35.5275
|  |  | (1,555+0,600*2)*2,600 |  | 7.163
|  |  | 4,200*1,340+4,200*1,460*5+4,200*1,390 |  | 42.126
|  |  | 5.45 : (7,390+5,390)*3,170 |  | 40.5126
|  |  | -1,000*2,020 |  | -2.02
|  |  | 5.44 : (7,975+5,390)*3,180 |  | 42.5007
|  |  | -1,000*2,020 |  | -2.02
|  |  | 5.18 : 2,050*3,150 |  | 6.4575
|  |  | 5.20 : 2,130*3,160 |  | 6.7308
|  |  | 5.21 : 1,905*3,180 |  | 6.0579
77 |  | 766411822R00 | Demontáž obložení stěn podkladových roštů | m2 | 717.1067 |  | 0 | RTS 24/ I
|  |  | Odkaz na mn. položky pořadí 76 : 717,10666 |  | 717.1067
78 |  | 766R001 | D1 D+M vnitřní dveře dřevěné jednokřídlé otevíravé, 700x1970 mm | kus | 2 |  | 0 | Vlastní
jádro DTD, povrch CPL laminát
zámek zadlabací wc, klika ve tvaru L s kulatou rozetou
odstín bílý
zárubeň obložková, materiál a povrch jako dveře
těsnění celoobvodové mikroporézní silikonové
dodávka v kompletizovaném provedení včetně ai přechodové lišty
viz tabulka výplní otvorů - dveře :
|  |  | 1,000+1,000 |  | 2
79 |  | 766R002 | D2 D+M vnitřní dveře dřevěné jednokřídlé otevíravé, 800x1970 mm | kus | 1 |  | 0 | Vlastní
jádro DTD, povrch CPL laminát
zámek zadlabací dozický, klika ve tvaru L s kulatou rozetou
odstín bílý
zárubeň obložková, materiál a povrch jako dveře
těsnění celoobvodové mikroporézní silikonové
dodávka v kompletizovaném provedení včetně ai přechodové lišty
viz tabulka výplní otvorů - dveře :
|  |  | 1,000 |  | 1
80 |  | 766R005 | N1 D+M kuchyňská linka pro místnost P1.50 | kus | 1 |  | 0 | Vlastní
celková délka 4100mm, segmenty po 600mm (poslední segment 500mm - rozměrově upravit podle zaměření na stavbě)
korpus: laminátová deska tl. 18mm
dvířka: hladká, úprava lamino, barva matná bílá (dle výběru investora)
všechny hrany abs, korpus barevně sladěn s dvířky
pracovní deska: hloubka: 600mm, lamoni tl. 38mm, barva dle výběru investora
úchyty nerez kruhového průřezu
součást kuchyňské linky bude varná deska (sklokeramická, 4 varné zóny), 1x dřez
podrobnější členění (dvířka šuplíky, police) dle požadavků investora
hloubka horních skříňěk: 300mm
dodávka v kompletizovaném provedení vč. kotevních prvků
zadní a boční stěna mezi kuchyňskou linkou a horními poličkami bude obložena keramickým obkladem - před zadáním do býroby nutno zaměřit!!!
do linky zasahuje část stěny kolem které bude linka upravena
viz tabulka ostatních výrobků - vybavení, nábytek :
|  |  | 1,000 |  | 1
81 |  | 766R007 | D+M nové pódium 4350x8220 mm včetně nosné konstrukce, schodů, rampy a nášlapných vrstev | kus | 1 |  | 0 | Vlastní
Poznámka 4, 5, 9-15
montáž nového podia:
- latě (pozn.7)
- OSB desky - tl. 22mm
- finální nášlapná vrstva dle zbytku auly - lino
sloupky 180/180 - kotveno k podlaze přes L profily
trámové botky - kotveno do stěny
schod - výška: 200mm, šířka: 300mm
+ schodišťová protiskluzová hrana - hliníková
+ barevné rozlišení stupně (čvercové nálepky šedé barvy)
latě 100/160mm - vzdálenosti 625mm
viz půdorys 1NP - původní objekt - nový stav :
|  |  | 1.64 : 1,000 |  | 1
82 |  | 766R008 | Úprava stávajícího obložení v prostorách podia včetně lokálního doplnění | kus | 1 |  | 0 | Vlastní
viz půdorys 1NP - původní objekt - nový stav :
|  |  | 1.64 : 1,000 |  | 1
83 |  | 766R009 | X1 D+M stěny kabin s HPL tl. 12 mm s barevným povrchem a černým jádrem | kpl | 1 |  | 0 | Vlastní
Hrana se nezakrývá nechává se černá v řezu.
HPL kompakt je velmi pevný a vodou nenasákavý materiál. Tento systém je vhodný i do mokrého prostředí. HPL kompakt má antibakteriální povrch, proto je vhodný i do zdravotních středisek a nemocnic.
Tloušťka panelů: 12 mm
Barva: světle šedá RAL 7045
Konstrukce: profily hliník
Nohy: hliník, výška 150 mm
Zavírání: otočný zámek nerez s venkovní rozetou “ volno-obsazeno“
Součástí dveří je nerezová úchytka
Standardní výška: 2000mm
Šířka dveří: 700 mm (2 kusy)
dodávka v kompletizovaném provedení.
nutno zaměřit.
viz tabulka ostatních výrobků :
|  |  | 1,000 |  | 1
84 |  | 766R010 | D+M skrytá revizní dvířka do SDK předstěn, 300x300 mm, podrobný popis viz PD | kus | 84 |  | 0 | Vlastní
v každé předstěně se nachází 3 revizní dvířka.
dodávka v kompletizovaném provedení.
nutno zaměřit.
viz tabulka ostatních výrobků :
|  |  | 84,000 |  | 84
| Díl: | 767 | Konstrukce zámečnické |  |  |  | 0
85 |  | 767587111R00 | Montáž podhledů lamelových a kazetových Podhledy nosný rošt pro podhledy hrana kazety v úrovni roštu, v modulu 600 x 600 mm, | m2 | 273.89 |  | 0 | RTS 24/ I
|  |  | Odkaz na mn. položky pořadí 86 : 273,89000 |  | 273.89
86 |  | 767587211RU3 | Montáž podhledů lamelových a kazetových Podhledy podhled minerální, , 600x600 mm, včetně dodávky kazet | m2 | 273.89 |  | 0 | RTS 24/ I
viz půdorys 1PP - původní objekt - nový stav :
|  |  | P1.08a : 119,200 |  | 119.2
|  |  | P1.08b : 119,200 |  | 119.2
|  |  | P1.56 : 35,490 |  | 35.49
87 |  | 767590830R00 | Demontáž podlahových konstrukcí zdvojených podlah - desek | m2 | 11.739 |  | 0 | RTS 24/ I
viz půdorys 4NP - původní objekt - stávající stav/bourací práce :
poznámka 4 :
|  |  | 4.13 : 5,590*2,100 |  | 11.739
88 |  | 767590840R00 | Demontáž podlahových konstrukcí zdvojených podlah - nosného roštu | m2 | 11.739 |  | 0 | RTS 24/ I
|  |  | Odkaz na mn. položky pořadí 87 : 11,73900 |  | 11.739
89 |  | 767R001 | D5 D+M vnitřní hliníkové dveře jednokřídlé otevíravé, 900x1970 mm | kus | 1 |  | 0 | Vlastní
křídlo opatřeno zámkem FAB klika / klika ve tvaru "L" s kulatou rozetou - nerez
těsnění celoobvodové mikroporézní silikonové
prosklené - bezpečnostní sklo
samozavírač - seřiditelný
barva: bílá
generální / sjednocený klíč - dle požadavků stavebníka
dodávka v kompletizovaném provedení včetně ai přechodové lišty
viz tabulka výplní otvorů - dveře :
|  |  | 1,000 |  | 1
90 |  | 767R002 | D6 D+M vnitřní hliníkové dveře dvoukřídlé otevíravé, 1440x1970 mm | kus | 1 |  | 0 | Vlastní
hlavní křídlo: 800mm
rozšiřovací profil pro zateplení
křídlo opatřeno zámkem FAB klika / klika ve tvaru "L" s kulatou rozetou - nerez (kování dle ČSN EN 179)
těsnění celoobvodové mikroporézní silikonové
prosklené - bezpečnostní sklo
samozavírač - seřiditelný
barva: bílá
generální / sjednocený klíč - dle požadavků stavebníka
dodávka v kompletizovaném provedení včetně ai přechodové lišty
viz tabulka výplní otvorů - dveře :
|  |  | 1,000 |  | 1
91 |  | 998767103R00 | Přesun hmot pro kovové stavební doplňk. konstrukce v objektech výšky do 24 m | t | 1.1503 |  | 0 | RTS 24/ I
50 m vodorovně
Hmotnosti z položek s pořadovými čísly: :
86, :
|  |  | Součet: : 1,15034 |  | 1.1503
| Díl: | 769 | Otvorové prvky z plastu |  |  |  | 0
92 |  | 769R001 | O1 D+M plastové okno 1240x1130 mm - podrobný popis viz PD | kus | 1 |  | 0 | Vlastní
okenní sestava
tepelně izolační trojsklo U/w=1,0 W/m2/K
způsob otevírání:
- 1x otevíravé + výklopné
- 1x pevné s prostupy pro VZT
- klika standartní, odstín bílý
s dělící lištou
materiál: plastové
odstín int. + ext.: bílá
dodávka v kompletizovaném provedení.
přesné rozměry nutno zaměřit.
viz tabulka výplní otvorů :
|  |  | 1,000 |  | 1
93 |  | 769R002 | O1 D+M plastové okno 1240x1240 mm - podrobný popis viz PD | kus | 2 |  | 0 | Vlastní
okenní sestava
tepelně izolační trojsklo U/w=1,0 W/m2/K
způsob otevírání:
- 1x otevíravé + výklopné
- 1x pevné s prostupy pro VZT
- klika standartní, odstín bílý
s dělící lištou
materiál: plastové
odstín int. + ext.: bílá
dodávka v kompletizovaném provedení.
přesné rozměry nutno zaměřit.
viz tabulka výplní otvorů :
|  |  | 2,000 |  | 2
| Díl: | 771 | Podlahy z dlaždic a obklady |  |  |  | 0
94 |  | 771101210R00 | Příprava podkladu pod dlažby penetrace podkladu pod dlažby | m2 | 11.76 |  | 0 | RTS 24/ I
|  |  | Odkaz na mn. položky pořadí 97 : 11,76000 |  | 11.76
95 |  | 771475014R00 | Montáž soklíků z dlaždic keramických výšky 100 mm, soklíků vodorovných, kladených do flexibilního tmele | m | 31.74 |  | 0 | RTS 24/ I
viz půdorys 1PP - původní objekt - nový stav :
skladba P2.2 :
|  |  | P1.50 : (4,100+1,370)*2 |  | 10.94
|  |  | -0,800 |  | -0.8
|  |  | P1.51 : (4,100+1,475)*2 |  | 11.15
|  |  | -0,700*2 |  | -1.4
|  |  | -0,800 |  | -0.8
|  |  | -0,900 |  | -0.9
|  |  | P1.52 : (2,850+1,970)*2 |  | 9.64
|  |  | -0,700 |  | -0.7
|  |  | P1.53 : (1,000+1,655)*2 |  | 5.31
|  |  | -0,700 |  | -0.7
96 |  | 771479001R00 | Montáž soklíků z dlaždic keramických Řezání dlaždic pro soklíky | m | 31.74 |  | 0 | RTS 24/ I
|  |  | Odkaz na mn. položky pořadí 95 : 31,74000 |  | 31.74
97 |  | 771575109R00 | Montáž podlah z dlaždic keramických 300 x 300 mm, režných nebo glazovaných, hladkých, kladených do flexibilního tmele | m2 | 11.76 |  | 0 | RTS 24/ I
skladba P2.2 :
viz půdorys 1PP - původní objekt - nový stav :
|  |  | P1.50 : 2,920 |  | 2.92
|  |  | P1.51 : 2,950 |  | 2.95
|  |  | P1.52 : 2,940 |  | 2.94
|  |  | P1.53 : 2,950 |  | 2.95
98 |  | 771578011RT3 | Zvláštní úpravy spár spára podlaha-stěna silikonem | m | 80.58 |  | 0 | RTS 24/ I
vč. dodávky a montáže silikonu.
|  |  | Odkaz na mn. položky pořadí 95 : 31,74000 |  | 31.74
viz půdorys 1PP - původní objekt - nový stav :
skladba P2.2 :
|  |  | P1.50 : (4,100+1,370)*2 |  | 10.94
Začátek provozního součtu
|  |  | -0,800 |  | -0.8
Konec provozního součtu
|  |  | P1.51 : (4,100+1,475)*2 |  | 11.15
Začátek provozního součtu
|  |  | -0,700*2 |  | -1.4
|  |  | -0,800 |  | -0.8
|  |  | -0,900 |  | -0.9
Konec provozního součtu
|  |  | P1.52 : (2,850+1,970)*2 |  | 9.64
Začátek provozního součtu
|  |  | -0,700 |  | -0.7
Konec provozního součtu
|  |  | P1.53 : (1,000+1,655)*2 |  | 5.31
Začátek provozního součtu
|  |  | -0,700 |  | -0.7
Konec provozního součtu
obklady :
viz půdorys 1PP - původní objekt - nový stav :
|  |  | P1.53 : 2,950*4 |  | 11.8
99 |  | 771579791R00 | Příplatky k položkám montáže podlah keramických příplatek za plochu podlah keramických do 5 m2 jednotlivě | m2 | 11.76 |  | 0 | RTS 24/ I
viz půdorys 1PP - původní objekt - nový stav :
skladba P2.2 :
|  |  | P1.50 : 2,920 |  | 2.92
|  |  | P1.51 : 2,950 |  | 2.95
|  |  | P1.52 : 2,940 |  | 2.94
|  |  | P1.53 : 2,950 |  | 2.95
100 |  | 771579793R00 | Příplatky k položkám montáže podlah keramických příplatek za spárovací hmotu - plošně | m2 | 11.76 |  | 0 | RTS 24/ I
|  |  | Odkaz na mn. položky pořadí 97 : 11,76000 |  | 11.76
101 |  | 597642030R | Dlažba keramická bez glazury (UGL); tl. = 9,0 mm; a = 298 mm; b = 298 mm; nasákavost = 0,5 %; protiskluznost: R9; povrch: hladký, matný; barva: černá | m2 | 15.9794 |  | 0 | RTS 24/ I
|  |  | Odkaz na mn. položky pořadí 97 : 11,76000 |  | 11.76
soklík :
|  |  | Odkaz na mn. položky pořadí 95 : 31,74000*0,1 |  | 3.174
|  |  | Koeficient : 0,07 |  | 1.0454
102 |  | 998771103R00 | Přesun hmot pro podlahy z dlaždic v objektech výšky do 24 m | t | 0.39604 |  | 0 | RTS 24/ I
50 m vodorovně
Hmotnosti z položek s pořadovými čísly: :
94,95,97,98,100,101, :
|  |  | Součet: : 0,39604 |  | 0.39604
| Díl: | 775 | Podlahy vlysové a parketové |  |  |  | 0
103 |  | 775511800R00 | Demontáž podlah vlysových lepených včetně lišt | m2 | 1408.682 |  | 0 | RTS 24/ I
viz půdorys 1NP - původní objekt - stávající stav/bourací práce :
skladba P1 :
|  |  | 1.09 : 96,400 |  | 96.4
|  |  | 1.24 : 65,060 |  | 65.06
|  |  | 1.52 : 69,900 |  | 69.9
|  |  | 1.72 : 27,640 |  | 27.64
|  |  | 1.74 : 45,850 |  | 45.85
viz půdorys 2NP - původní objekt - stávající stav/bourací práce :
skladba P1 :
|  |  | 2.63 : 59,500 |  | 59.5
viz půdorys 3NP - původní objekt - stávající stav/bourací práce :
skladba P1 :
|  |  | 3.21 : 55,790 |  | 55.79
|  |  | 3.34 : 51,540 |  | 51.54
|  |  | 3.44 : 27,950 |  | 27.95
|  |  | 3.51 : 21,860 |  | 21.86
|  |  | 3.52 : 159,630 |  | 159.63
|  |  | 3.62 : 77,350 |  | 77.35
|  |  | 3.71 : 33,490 |  | 33.49
|  |  | 3.75 : 45,470 |  | 45.47
viz půdorys 4NP - původní objekt - stávající stav/bourací práce :
poznámka 9 :
|  |  | 4.47 : 4,430*2,400 |  | 10.632
viz půdorys 5NP - původní objekt - stávající stav/bourací práce :
skladba P1 :
|  |  | 5.18 : 42,130 |  | 42.13
|  |  | 5.20 : 39,100 |  | 39.1
|  |  | 5.21 : 43,610 |  | 43.61
|  |  | 5.25 : 49,070 |  | 49.07
|  |  | 5.44 : 43,760 |  | 43.76
|  |  | 5.45 : 39,400 |  | 39.4
|  |  | 5.54 : 97,470 |  | 97.47
|  |  | 5.57 : 64,430 |  | 64.43
|  |  | 5.58 : 36,380 |  | 36.38
|  |  | 5.59 : 59,930 |  | 59.93
|  |  | 5.61 : 45,340 |  | 45.34
| Díl: | 776 | Podlahy povlakové |  |  |  | 0
104 |  | 776101121R00 | Přípravné práce penetrace podkladu | m2 | 2481.6 |  | 0 | RTS 24/ I
položky neobsahují žádný materiál
|  |  | Odkaz na mn. položky pořadí 109 : 2398,29000 |  | 2424.97
|  |  | Odkaz na mn. položky pořadí 110 : 56,63000 |  | 56.63
105 |  | 776421100RU1 | Lepení soklíků PVC a napojení krytiny na stěnu lepení podlahových soklíků z PVC a vinylu včetně dodávky soklíku | m | 1184.406 |  | 0 | RTS 24/ I
skladba P2.3 :
viz půdorys 1PP - původní objekt - nový stav :
|  |  | P1.08a : (5,250+12,670)*2 |  | 35.84
|  |  | -0,900 |  | -0.9
|  |  | P1.05 : (8,620+5,280)*2 |  | 27.8
|  |  | -1,000*2 |  | -2
|  |  | P1.08b : (5,250+9,950)*2 |  | 30.4
|  |  | -0,900 |  | -0.9
|  |  | P1.22 : (11,727+6,230)*2 |  | 35.914
|  |  | -0,900 |  | -0.9
|  |  | P1.23 : (9,790+5,680+0,500)*2 |  | 31.94
|  |  | -0,900 |  | -0.9
|  |  | P1.56 : (6,690+5,250)*2 |  | 23.88
|  |  | -0,900 |  | -0.9
skladba P1 :
viz půdorys 1NP - původní objekt - nový stav :
|  |  | 1.09 : (5,430+17,760)*2 |  | 46.38
|  |  | -0,900*2 |  | -1.8
|  |  | 1.24 : (11,960+5,440)*2 |  | 34.8
|  |  | -0,900 |  | -0.9
|  |  | 1.52 : (12,850+5,440)*2 |  | 36.58
|  |  | -0,900 |  | -0.9
|  |  | 1.72 : (5,420+5,100)*2 |  | 21.04
|  |  | -0,900 |  | -0.9
|  |  | 1.74 : (5,420+8,460)*2 |  | 27.76
|  |  | -0,900 |  | -0.9
viz půdorys 2NP - původní objekt - nový stav :
|  |  | 2.63 : (5,420+10,975)*2 |  | 32.79
|  |  | -0,900 |  | -0.9
viz půdorys 3NP - původní objekt - nový stav :
|  |  | 3.21 : (5,590+9,980)*2 |  | 31.14
|  |  | -0,900 |  | -0.9
|  |  | 3.34 : (9,220+5,590)*2 |  | 29.62
|  |  | -0,900 |  | -0.9
|  |  | 3.51 : (4,390+4,980)*2 |  | 18.74
|  |  | -0,900 |  | -0.9
|  |  | 3.52 : (18,670+8,550)*2 |  | 54.44
|  |  | -1,450 |  | -1.45
|  |  | 3.62 : (13,820+5,560)*2 |  | 38.76
|  |  | -0,900 |  | -0.9
|  |  | 3.71 : (7,560+4,430)*2 |  | 23.98
|  |  | -0,900 |  | -0.9
|  |  | 3.75 : (10,186+4,420)*2 |  | 29.212
|  |  | -0,900 |  | -0.9
viz půdorys 4NP - původní objekt - nový stav :
|  |  | 4.11 : (5,590+4,950)*2 |  | 21.08
|  |  | -0,900 |  | -0.9
|  |  | 4.13 : (5,590+12,950)*2 |  | 37.08
|  |  | -0,900 |  | -0.9
|  |  | 4.31 : (6,700+5,590)*2 |  | 24.58
|  |  | -0,900 |  | -0.9
|  |  | 4.47 : (7,540+4,430)*2 |  | 23.94
|  |  | -0,900 |  | -0.9
|  |  | 4.68 : (13,820+5,560)*2 |  | 38.76
|  |  | -0,900 |  | -0.9
|  |  | 4.71 : (5,570+8,620)*2 |  | 28.38
|  |  | -0,900 |  | -0.9
|  |  | 4.72 : (5,550+10,100)*2 |  | 31.3
|  |  | -0,900 |  | -0.9
|  |  | 4.73 : (5,550+7,700)*2 |  | 26.5
|  |  | -0,900 |  | -0.9
|  |  | 4.75 : (18,670+8,570)*2 |  | 54.48
|  |  | -0,900 |  | -0.9
viz půdorys 5NP - původní objekt - nový stav :
|  |  | 5.18 : (5,560+7,650)*2 |  | 26.42
|  |  | -0,900 |  | -0.9
|  |  | 5.20 : (5,560+7,000)*2 |  | 25.12
|  |  | -0,900 |  | -0.9
|  |  | 5.21 : (5,560+7,950)*2 |  | 27.02
|  |  | -0,900 |  | -0.9
|  |  | 5.25 : (6,620+8,780)*2 |  | 30.8
|  |  | -0,900 |  | -0.9
|  |  | 5.44 : (7,975+5,390+0,500)*2 |  | 27.73
|  |  | -0,900 |  | -0.9
|  |  | 5.45 : (7,390+5,390)*2 |  | 25.56
|  |  | -0,900 |  | -0.9
|  |  | 5.54 : (13,500+7,910)*2 |  | 42.82
|  |  | -1,450 |  | -1.45
|  |  | 5.57 : (5,400+12,550)*2 |  | 35.9
|  |  | -1,450 |  | -1.45
|  |  | 5.58 : (5,400+6,940)*2 |  | 24.68
|  |  | -1,450 |  | -1.45
|  |  | 5.59 : (5,400+11,650)*2 |  | 34.1
|  |  | -1,450 |  | -1.45
|  |  | 5.61 : (6,450+7,320)*2 |  | 27.54
|  |  | -1,450 |  | -1.45
106 |  | 776431010R00 | Montáž, lepení podlah. soklíků z kobercových pásů včetně dodávky kobercové lišty | m | 40.9 |  | 0 | RTS 24/ I
včetně soklové lišty.
skladba P1 :
viz půdorys 3NP - původní objekt - nový stav :
|  |  | 3.44 : (5,000+5,590)*2 |  | 21.18
|  |  | -0,900 |  | -0.9
viz půdorys 4NP - původní objekt - nový stav :
|  |  | 4.65 : (5,170+5,590)*2 |  | 21.52
|  |  | -0,900 |  | -0.9
107 |  | 776511810RT1 | Odstranění povlakových podlah z nášlapné plochy lepených, bez podložky, z ploch přes 20 m2 | m2 | 3291.46 |  | 0 | RTS 24/ I
viz půdorys 1PP - původní objekt - stávající stav/bourací práce :
skladba P2 :
|  |  | P1.08a : 119,200 |  | 119.2
|  |  | P1.05 : 45,500 |  | 45.5
|  |  | P1.08b : 119,200 |  | 119.2
|  |  | P1.22 : 62,430 |  | 62.43
|  |  | P1.23 : 81,360 |  | 81.36
|  |  | P1.56 : 35,490 |  | 35.49
|  |  | P1.59 : 32,180 |  | 32.18
viz půdorys 1NP - původní objekt - stávající stav/bourací práce :
skladba P1 :
|  |  | 1.09 : 96,400*2 |  | 192.8
|  |  | 1.24 : 65,060*2 |  | 130.12
|  |  | 1.52 : 69,900*2 |  | 139.8
|  |  | 1.72 : 27,640*2 |  | 55.28
|  |  | 1.74 : 45,850*2 |  | 91.7
viz půdorys 2NP - původní objekt - stávající stav/bourací práce :
skladba P1 :
|  |  | 2.63 : 59,500*2 |  | 119
viz půdorys 3NP - původní objekt - stávající stav/bourací práce :
skladba P1 :
|  |  | 3.21 : 55,790*2 |  | 111.58
|  |  | 3.34 : 51,540*2 |  | 103.08
|  |  | 3.44 : 27,950*2 |  | 55.9
|  |  | 3.51 : 21,860*2 |  | 43.72
|  |  | 3.52 : 159,630*2 |  | 319.26
|  |  | 3.62 : 77,350*2 |  | 154.7
|  |  | 3.71 : 33,490*2 |  | 66.98
|  |  | 3.75 : 45,470*2 |  | 90.94
viz půdorys 5NP - původní objekt - stávající stav/bourací práce :
skladba P1 :
|  |  | 5.18 : 42,130*2 |  | 84.26
|  |  | 5.20 : 39,100*2 |  | 78.2
|  |  | 5.21 : 43,610*2 |  | 87.22
|  |  | 5.25 : 49,070*2 |  | 98.14
|  |  | 5.44 : 43,760*2 |  | 87.52
|  |  | 5.45 : 39,400*2 |  | 78.8
|  |  | 5.54 : 97,470*2 |  | 194.94
|  |  | 5.57 : 64,430*2 |  | 128.86
|  |  | 5.58 : 36,380*2 |  | 72.76
|  |  | 5.59 : 59,930*2 |  | 119.86
|  |  | 5.61 : 45,340*2 |  | 90.68
108 |  | 776511810RT3 | Odstranění povlakových podlah z nášlapné plochy lepených, bez podložky, z ploch do 10 m2 | m2 | 36.8674 |  | 0 | RTS 24/ I
viz půdorys 1PP - původní objekt - stávající stav/bourací práce :
skladba P2 :
|  |  | P1.50 : 5,340 |  | 5.34
|  |  | -1,180*1,370 |  | -1.6166
|  |  | P1.51 : 4,350 |  | 4.35
|  |  | P1.52 : 7,530 |  | 7.53
viz půdorys 4NP - původní objekt - stávající stav/bourací práce :
poznámka 9 :
|  |  | 4.47 : 4,430*2,400*2 |  | 21.264
109 |  | 776521100R00 | Lepení povlakových podlah z plastů Lepení povlakových podlah z plastů - pásy z PVC, montáž, | m2 | 2398.29 |  | 0 | RTS 24/ I
skladba P2.3 :
viz půdorys 1PP - původní objekt - nový stav :
|  |  | P1.08a : 119,200 |  | 119.2
|  |  | P1.05 : 45,500 |  | 45.5
|  |  | P1.08b : 119,200 |  | 119.2
|  |  | P1.22 : 62,430 |  | 62.43
|  |  | P1.23 : 81,380 |  | 81.38
|  |  | P1.56 : 35,490 |  | 35.49
skladba P1 :
viz půdorys 1NP - původní objekt - nový stav :
|  |  | 1.09 : 96,400 |  | 96.4
|  |  | 1.24 : 65,060 |  | 65.06
|  |  | 1.52 : 69,900 |  | 69.9
|  |  | 1.72 : 27,640 |  | 27.64
|  |  | 1.74 : 45,850 |  | 45.85
viz půdorys 2NP - původní objekt - nový stav :
|  |  | 2.63 : 59,500 |  | 59.5
viz půdorys 3NP - původní objekt - nový stav :
|  |  | 3.21 : 55,790 |  | 55.79
|  |  | 3.34 : 51,540 |  | 51.54
|  |  | 3.51 : 21,860 |  | 21.86
|  |  | 3.52 : 159,630 |  | 159.63
|  |  | 3.62 : 77,350 |  | 77.35
|  |  | 3.71 : 33,490 |  | 33.49
|  |  | 3.75 : 45,470 |  | 45.47
viz půdorys 4NP - původní objekt - nový stav :
|  |  | 4.11 : 27,670 |  | 27.67
|  |  | 4.13 : 70,710 |  | 70.71
|  |  | 4.31 : 37,420 |  | 37.42
|  |  | 4.47 : 44,570 |  | 44.57
|  |  | 4.68 : 77,810 |  | 77.81
|  |  | 4.71 : 48,010 |  | 48.01
|  |  | 4.72 : 56,060 |  | 56.06
|  |  | 4.73 : 42,740 |  | 42.74
|  |  | 4.75 : 160,000 |  | 160
viz půdorys 5NP - původní objekt - nový stav :
|  |  | 5.18 : 42,130 |  | 42.13
|  |  | 5.20 : 39,100 |  | 39.1
|  |  | 5.21 : 43,610 |  | 43.61
|  |  | 5.25 : 49,070 |  | 49.07
|  |  | 5.44 : 43,760 |  | 43.76
|  |  | 5.45 : 39,400 |  | 39.4
|  |  | 5.54 : 97,470 |  | 97.47
|  |  | 5.57 : 64,430 |  | 64.43
|  |  | 5.58 : 36,380 |  | 36.38
|  |  | 5.59 : 59,930 |  | 59.93
|  |  | 5.61 : 45,340 |  | 45.34
110 |  | 776572100R00 | Položení povlakových podlah textilních montáž lepených, z pásů textilních | m2 | 56.63 |  | 0 | RTS 24/ I
všívaných a vpichovaných
skladba P1 :
viz půdorys 3NP - původní objekt - nový stav :
|  |  | 3.44 : 27,950 |  | 27.95
viz půdorys 4NP - původní objekt - nový stav :
|  |  | 4.65 : 28,680 |  | 28.68
111 |  | 28410111R | linoleum přírodní; podklad juta; v rolích; š = 2 000,0 mm; l = 32 000 mm; tl. 2,50 mm; třída zatížení 23, 34, 43; protiskluzné | m2 | 2654.7808 |  | 0 | RTS 24/ I
Přírodní linoleum určené pro vysokou zátěž s vynikající odolností vůči skvrnám a povrchovou úpravou proti vzniku mikro trhlin, v odstínu šedý mramorový design. Obsahuje 98% přírodních ingrediencí. Celková tl. 2,5 mm, Certifikát nezávislých laboratoří na antivirální a antibakteriální účinky (EN ISO 22196, ISO 21702), zlepšení akustického kročejového útlumu 5 dB, protiskluznost R9, NCS 4000-N, evropská klasifikace – komerce 34.
|  |  | Odkaz na mn. položky pořadí 109 : 2398,29000 |  | 2398.29
viz půdorys 3NP - původní objekt - nový stav :
|  |  | 3.44 : -27,950 |  | -27.95
|  |  | Koeficient : 0,12 |  | 284.4408
112 |  | 58556573R | Penetrace akrylátová; funkce: proti tvorbě skvrn, úprava savosti, adhezní můstek; ředidlo: voda (disperzní) | kg | 446.688 |  | 0 | RTS 24/ I
|  |  | Odkaz na mn. položky pořadí 104 : 2481,6000*0,18 |  | 446.688
113 |  | 69741060.AR | koberec vpichovaný; v rolích; PP; š = 4 000,0 mm; tl. 9,50 mm; třída zatížení 22 | m2 | 68.0064 |  | 0 | RTS 24/ I
|  |  | Odkaz na mn. položky pořadí 110 : 56,63000 |  | 56.63
|  |  | Odkaz na mn. položky pořadí 106 : 40,9000*0,1 |  | 4.09
|  |  | Koeficient : 0,12 |  | 7.2864
114 |  | 998776103R00 | Přesun hmot pro podlahy povlakové v objektech výšky do 24 m | t | 9.9917 |  | 0 | RTS 24/ I
vodorovně do 50 m
Hmotnosti z položek s pořadovými čísly: :
105,106,109,110,111,112,113, :
|  |  | Součet: : 9,99169 |  | 9.9917
| Díl: | 777 | Podlahy ze syntetických hmot |  |  |  | 0
115 |  | 777615114R00 | Nátěr epoxidový, podlah betonových, 1 x | m2 | 184.84 |  | 0 | RTS 24/ I
viz půdorys 1PP - původní objekt - nový stav :
skladba P2.1 :
|  |  | P1.58 : 25,450 |  | 25.45
|  |  | P1.59 : 32,180 |  | 32.18
|  |  | P1.60 : 37,610 |  | 37.61
|  |  | P1.57 : 53,970 |  | 53.97
|  |  | P1.77 : 9,890 |  | 9.89
|  |  | P1.78 : 22,640 |  | 22.64
|  |  | P1.80 : 3,100 |  | 3.1
116 |  | 998777103R00 | Přesun hmot pro podlahy syntetické v objektech výšky do 24 m | t | 0.19778 |  | 0 | RTS 24/ I
50 m vodorovně
Hmotnosti z položek s pořadovými čísly: :
115, :
|  |  | Součet: : 0,19778 |  | 0.19778
| Díl: | 781 | Obklady keramické |  |  |  | 0
117 |  | 781101210R00 | Příprava podkladu pod obklady penetrace podkladu pod obklady | m2 | 6.4532 |  | 0 | RTS 24/ I
včetně dodávky materiálu.
|  |  | Odkaz na mn. položky pořadí 118 : 6,45325 |  | 6.4532
118 |  | 781475120R00 | Montáž obkladů vnitřních z dlaždic keramických kladených do tmele 300 x 600 mm, , kladených do flexibilního tmele | m2 | 6.4532 |  | 0 | RTS 24/ I
viz půdorys 1PP - původní objekt - nový stav :
|  |  | P1.53 : (1,000+1,655)*2,950 |  | 7.8323
|  |  | -0,700*1,970 |  | -1.379
119 |  | 781479705R00 | Montáž obkladů vnitřních z dlaždic keramických Příplatky k položkám montáže obkladů vnitřních stěn z dlaždic keramických příplatek za spárovací hmotu - plošně | m2 | 6.4532 |  | 0 | RTS 24/ I
|  |  | Odkaz na mn. položky pořadí 118 : 6,45325 |  | 6.4532
120 |  | 781479711R00 | Montáž obkladů vnitřních z dlaždic keramických Příplatky k položkám montáže obkladů vnitřních stěn z dlaždic keramických příplatek k obkladu stěn keram.,za plochu do 10 m2 | m2 | 6.4532 |  | 0 | RTS 24/ I
viz půdorys 1PP - původní objekt - nový stav :
|  |  | P1.53 : (1,000+1,655)*2,950 |  | 7.8323
|  |  | -0,700*1,970 |  | -1.379
121 |  | 781497111RS3 | Lišty k obkladům profil ukončovací leštěný hliník, uložení do tmele, výška profilu 10 mm, | m | 9.95 |  | 0 | RTS 24/ I
viz půdorys 1PP - původní objekt - nový stav :
|  |  | P1.53 : (1,000+1,655)*2 |  | 5.31
|  |  | 0,700+1,970*2 |  | 4.64
122 |  | 597813740R | Obklad keramický typ: běžný; s glazurou (GL); tl. = 10,0 mm; a = 298 mm; b = 598 mm; povrch: hladký, matný; barva: bílá | m2 | 6.905 |  | 0 | RTS 24/ I
|  |  | Odkaz na mn. položky pořadí 118 : 6,45325 |  | 6.4532
|  |  | Koeficient : 0,07 |  | 0.45173
123 |  | 998781103R00 | Přesun hmot pro obklady keramické v objektech výšky do 24 m | t | 0.17754 |  | 0 | RTS 24/ I
Hmotnosti z položek s pořadovými čísly: :
117,118,119,121,122, :
|  |  | Součet: : 0,17754 |  | 0.17754
| Díl: | 783 | Nátěry |  |  |  | 0
124 |  | 783R001 | D+M nátěr z epoxidové pryskyřice | m2 | 184.84 |  | 0 | Vlastní
Nátěr z epoxidové pryskyřice s vysokou chemickou a mechanickou odolností. 2-komponentní nátěr na bázi epoxidové pryskyřice s nízkými emisemi, poskytující vysokou chemickou a mechanickou odolnost. Dobrá odolnost proti oděru, schopnost dekontaminace, velmi dobrá odolnost vůči specifickým chemikáliím, velmi dobrá mechanická odolnost.
viz půdorys 1PP - původní objekt - nový stav :
skladba P2.1 :
|  |  | P1.58 : 25,450 |  | 25.45
|  |  | P1.59 : 32,180 |  | 32.18
|  |  | P1.60 : 37,610 |  | 37.61
|  |  | P1.57 : 53,970 |  | 53.97
|  |  | P1.77 : 9,890 |  | 9.89
|  |  | P1.78 : 22,640 |  | 22.64
|  |  | P1.80 : 3,100 |  | 3.1
| Díl: | 784 | Malby |  |  |  | 0
125 |  | 784402801R00 | Odstranění maleb oškrabáním, v místnostech do 3,8 m | m2 | 2952.5615 |  | 0 | RTS 24/ I
|  |  | Odkaz na mn. položky pořadí 20 : 2952,56151 |  | 2952.5615
126 |  | 784161901R00 | Příprava povrchu Penetrace (napouštění) podkladu latex, jednonásobná | m2 | 365.8841 |  | 0 | RTS 24/ I
|  |  | Odkaz na mn. položky pořadí 128 : 365,88412 |  | 365.8841
127 |  | 784191101R00 | Příprava povrchu Penetrace (napouštění) podkladu disperzní, jednonásobná | m2 | 3526.523 |  | 0 | RTS 24/ I
|  |  | Odkaz na mn. položky pořadí 129 : 3526,52301 |  | 3526.523
128 |  | 784164112R00 | Malby latexové , bílé, dvojnásobné | m2 | 365.8841 |  | 0 | RTS 24/ I
poznámka 2 :
poznámka 2a :
viz půdorys 1PP - původní objekt - nový stav :
|  |  | P1.58 : (3,200+8,020+0,450)*2*3,150 |  | 73.521
|  |  | (1,390+1,640*2)*0,430 |  | 2.0081
|  |  | (1,410+1,640*2)*0,430 |  | 2.0167
|  |  | P1.57 : (6,730+8,020)*2*3,150 |  | 92.925
|  |  | (0,640+0,480)*2*3,150 |  | 7.056
|  |  | (1,415+1,640*2)*0,580 |  | 2.7231
|  |  | (1,430+1,640*2)*0,580 |  | 2.7318
|  |  | P1.60 : (1,615+0,600)*3,160 |  | 6.9994
|  |  | P1.77 : 1,200*2,950 |  | 3.54
|  |  | P1.23 : (0,450*2+1,030)*2,080 |  | 4.0144
|  |  | P1.22 : (0,500*2+1,080)*2,000 |  | 4.16
|  |  | P1.08a : 1,600*3,180 |  | 5.088
|  |  | P1.08b : (1,966+0,600)*3,180 |  | 8.1599
|  |  | P1.05 : 2,150*2,690 |  | 5.7835
|  |  | P1.52 : 1,200*2,940 |  | 3.528
viz půdorys 1NP - původní objekt - nový stav :
|  |  | 1.09 : (0,500+1,200)*3,160 |  | 5.372
|  |  | 1.24 : (0,600+1,600)*3,140 |  | 6.908
|  |  | 1.52 : (0,610+1,080)*3,330 |  | 5.6277
|  |  | 1.72 : 2,060*3,345 |  | 6.8907
|  |  | 1.74 : 1,960*3,336 |  | 6.5386
viz půdorys 2NP - původní objekt - nový stav :
|  |  | 2.63 : (1,070+0,760)*3,352 |  | 6.1342
viz půdorys 3NP - původní objekt - nový stav :
|  |  | 3.21 : (0,600+1,070)*3,336 |  | 5.5711
|  |  | 3.34 : (1,090+0,600)*3,354 |  | 5.6683
|  |  | 3.52 : 1,550*3,186 |  | 4.9383
|  |  | 3.62 : (0,640*2+1,100)*3,395 |  | 8.0801
|  |  | 3.71 : (0,500+1,000)*3,361 |  | 5.0415
|  |  | 3.75 : (0,950+0,610)*3,356 |  | 5.2354
viz půdorys 4NP - původní objekt - nový stav :
|  |  | 4.11 : (1,080+0,630)*2,952 |  | 5.0479
|  |  | 4.13 : (1,080+0,610)*2,954 |  | 4.9923
|  |  | 4.31 : 1,200*2,963 |  | 3.5556
|  |  | 4.68 : (0,630*2+1,090)*3,017 |  | 7.0899
|  |  | 4.71 : (0,900+1,200)*2,989 |  | 6.2769
|  |  | 4.72 : (1,200+0,900)*3,000 |  | 6.3
|  |  | 4.73 : (1,060+0,760)*3,000 |  | 5.46
|  |  | 4.75 : 1,550*2,935 |  | 4.5492
viz půdorys 5NP - původní objekt - nový stav :
|  |  | 5.18 : 1,500*3,150 |  | 4.725
|  |  | 5.20 : 1,100*3,160 |  | 3.476
|  |  | 5.21 : 1,220*3,180 |  | 3.8796
|  |  | 5.25 : 1,600*3,170 |  | 5.072
|  |  | 5.44 : 1,00*3,180 |  | 3.18
|  |  | 5.54 : (0,760+1,555)*2,600 |  | 6.019
129 |  | 784195212R00 | Malby z malířských směsí otěruvzdorných, , bělost 82 %, dvojnásobné | m2 | 3526.523 |  | 0 | RTS 24/ I
strop :
viz půdorys 1PP - původní objekt - nový stav :
|  |  | P1.58 : 25,450 |  | 25.45
|  |  | P1.59 : 32,180 |  | 32.18
|  |  | P1.60 : 37,610 |  | 37.61
|  |  | P1.57 : 53,970 |  | 53.97
|  |  | P1.77 : 9,890 |  | 9.89
|  |  | P1.78 : 22,640 |  | 22.64
|  |  | P1.80 : 3,100 |  | 3.1
|  |  | P1.50 : 2,920 |  | 2.92
|  |  | P1.51 : 2,950 |  | 2.95
|  |  | P1.52 : 2,940 |  | 2.94
|  |  | P1.53 : 2,950 |  | 2.95
viz půdorys 5NP - původní objekt - nový stav :
|  |  | 5.54 : 97,470 |  | 97.47
stěny :
viz půdorys 1PP - původní objekt - nový stav :
|  |  | P1.56 : (6,690+5,250)*2*3,157 |  | 75.3892
|  |  | P1.59 : (5,230+0,300+6,090)*2*2,900 |  | 67.396
|  |  | -2,000*2,130+4,000 |  | -0.26
|  |  | P1.60 : (5,230+0,630+7,060)*2*3,160 |  | 81.6544
|  |  | -2,000*2,130+4,000 |  | -0.26
|  |  | P1.77 : (6,410+4,070)*2*2,950 |  | 61.832
|  |  | (1,000+2,070*2)*0,740*2 |  | 7.6072
|  |  | (2,000+2,030*2)*0,480 |  | 2.9088
|  |  | P1.78 : (4,640+4,880*2)*2,900 |  | 41.76
|  |  | P1.80 : (13,320+4,080)*2*3,100 |  | 107.88
|  |  | (1,000+2,070*2)*0,700*2 |  | 7.196
|  |  | P1.23 : (9,790+5,230)*2*2,740 |  | 82.3096
|  |  | P1.22 : (11,727+5,230+0,500)*2*2,770 |  | 96.7118
|  |  | P1.08a : (5,250+12,670)*2*3,180 |  | 113.9712
|  |  | P1.08b : (5,250+9,950)*2*3,180 |  | 96.672
|  |  | -(1,966+0,600)*3,180 |  | -8.1599
|  |  | P1.05 : (8,620+5,280)*2*2,690 |  | 74.782
|  |  | -2,150*2,690 |  | -5.7835
|  |  | P1.50 : (4,100+1,370)*2*2,920 |  | 31.9448
|  |  | P1.51 : (4,100+1,475)*2*2,950 |  | 32.8925
|  |  | P1.52 : (2,850+1,970)*2*2,940 |  | 28.3416
|  |  | -1,200*2,940 |  | -3.528
viz půdorys 1NP - původní objekt - nový stav :
|  |  | 1.09 : (5,430+17,760)*2*3,160 |  | 146.5608
|  |  | -2,140*3,000+4,000 |  | -2.42
|  |  | -(0,500+1,200)*3,160 |  | -5.372
|  |  | 1.24 : (11,960+5,440)*2*3,140 |  | 109.272
|  |  | -(0,600+1,600)*3,140 |  | -6.908
|  |  | 1.52 : (12,850+5,440*2)*3,330 |  | 79.0209
|  |  | -(0,610+1,080)*3,330 |  | -5.6277
|  |  | 1.72 : (5,420*2+5,100)*3,345 |  | 53.3193
|  |  | -2,060*3,345 |  | -6.8907
|  |  | 1.74 : (5,420*2+8,460)*3,336 |  | 64.3848
viz půdorys 2NP - původní objekt - nový stav :
|  |  | 2.63 : (10,975+5,420*2)*3,352 |  | 73.1239
|  |  | -1,070*3,352 |  | -3.5866
viz půdorys 3NP - původní objekt - nový stav :
|  |  | 3.21 : (5,590*2+9,980)*3,336 |  | 70.5898
|  |  | -0,600*3,336 |  | -2.0016
|  |  | 3.34 : (9,220+5,590*2)*3,354 |  | 68.4216
|  |  | -0,600*3,354 |  | -2.0124
|  |  | 3.44 : (5,000+5,590)*2*3,360 |  | 71.1648
|  |  | 3.51 : (4,390+4,980)*2*3,375 |  | 63.2475
|  |  | 3.52 : (18,670+8,550*2)*3,186 |  | 113.9632
|  |  | 3.62 : (13,820+5,560*2)*3,395 |  | 84.6713
|  |  | 3.71 : (7,560+4,430*2)*3,361 |  | 55.1876
|  |  | -1,000*3,361 |  | -3.361
|  |  | 3.75 : (10,186+4,420*2)*3,356 |  | 63.8513
|  |  | -0,610*3,356 |  | -2.0472
viz půdorys 4NP - původní objekt - nový stav :
|  |  | 4.11 : (5,590*2+4,950)*2,952 |  | 47.6158
|  |  | -0,630*2,952 |  | -1.8598
|  |  | 4.13 : (5,590*2+12,950)*2,954 |  | 71.28
|  |  | -1,080*2,954 |  | -3.1903
|  |  | 4.31 : (6,700+5,590*2)*2,963 |  | 52.9784
|  |  | 4.47 : (7,540+4,430*2)*2,980 |  | 48.872
|  |  | 4.65 : (5,170+5,590)*2*3,000 |  | 64.56
|  |  | 4.68 : (13,820+5,560*2)*3,017 |  | 75.244
|  |  | 4.71 : (5,570*2+8,620)*2,989 |  | 59.0626
|  |  | -0,900*2,989 |  | -2.6901
|  |  | 4.72 : (5,550*2+10,100)*3,000 |  | 63.6
|  |  | -1,200*3,000 |  | -3.6
|  |  | 4.73 : (5,550*2+7,700)*3,000 |  | 56.4
|  |  | -1,060*3,000 |  | -3.18
|  |  | 4.75 : (18,670+8,570*2)*2,935 |  | 105.1024
viz půdorys 5NP - původní objekt - nový stav :
|  |  | 5.18 : 2,860*3,150*2 |  | 18.018
|  |  | 2,700*(3,150+1,670)/2*2 |  | 13.014
|  |  | 7,650*1,670 |  | 12.7755
|  |  | 5.20 : 2,860*3,150*2 |  | 18.018
|  |  | 2,700*(3,150+1,650)/2*2 |  | 12.96
|  |  | 7,000*1,650 |  | 11.55
|  |  | 5.21 : 2,860*3,180*2 |  | 18.1896
|  |  | 2,700*(3,180+1,660)/2*2 |  | 13.068
|  |  | 7,950*1,660 |  | 13.197
|  |  | 5.25 : 8,780*(3,170+1,660) |  | 42.4074
|  |  | 6,620*1,660*2 |  | 21.9784
|  |  | 5.44 : (7,975+5,390*2+0,500*2)*3,180 |  | 62.8209
|  |  | 5.45 : (7,390+5,390*2)*3,170 |  | 57.5989
|  |  | 5.54 : (13,500+7,910)*2*1,500 |  | 64.23
|  |  | 5.57 : 2,725*3,180*2 |  | 17.331
|  |  | 2,500*(3,180+1,200)/2*2 |  | 10.95
|  |  | 12,550*1,200 |  | 15.06
|  |  | 5.58 : 2,725*3,160*2 |  | 17.222
|  |  | 2,500*(3,160+1,200)/2*2 |  | 10.9
|  |  | 6,940*1,200 |  | 8.328
|  |  | 5.59 : 2,725*3,190*2 |  | 17.3855
|  |  | 2,500*(3,190+1,240)/2*2 |  | 11.075
|  |  | 11,650*1,240 |  | 14.446
|  |  | 5.61 : (6,450*2+7,320)*1,480 |  | 29.9256
130 |  | 784442021RT2 | Malby z malířských směsí disperzních, v místnostech do 3,8 m, jednobarevné, jednonásobné + 1x penetrace | m2 | 2612.3236 |  | 0 | RTS 24/ I
podhledy SDK :
|  |  | Odkaz na mn. položky pořadí 11 : 107,17000 |  | 107.17
|  |  | Odkaz na mn. položky pořadí 12 : 1619,58000 |  | 1619.58
stěny :
viz půdorys 1NP - původní objekt - nový stav :
|  |  | 1.52 : 12,850*3,330 |  | 42.7905
|  |  | 1.72 : 5,100*3,345 |  | 17.0595
|  |  | 1.74 : 8,460*3,336 |  | 28.2226
viz půdorys 2NP - původní objekt - nový stav :
|  |  | 2.63 : 10,975*3,352 |  | 36.7882
viz půdorys 3NP - původní objekt - nový stav :
|  |  | 3.21 : 9,980*3,336 |  | 33.2933
|  |  | 3.34 : 9,220*3,354 |  | 30.9239
|  |  | 3.52 : 18,670*3,186 |  | 59.4826
|  |  | -1,450*3,000 |  | -4.35
|  |  | 3.62 : 13,820*3,395 |  | 46.9189
|  |  | 3.71 : 7,560*3,361 |  | 25.4092
|  |  | 3.75 : 10,186*3,356 |  | 34.1842
viz půdorys 4NP - původní objekt - nový stav :
|  |  | 4.11 : 4,950*2,952 |  | 14.6124
|  |  | 4.13 : 12,950*2,954 |  | 38.2543
|  |  | -2,115*2,800 |  | -5.922
|  |  | 4.31 : 6,700*2,963 |  | 19.8521
|  |  | 4.47 : 7,540*2,980 |  | 22.4692
|  |  | 4.65 : 28,680 |  | 28.68
|  |  | 4.68 : 13,820*3,017 |  | 41.6949
|  |  | 4.71 : 8,620*2,989 |  | 25.7652
|  |  | 4.72 : 10,100*3,000 |  | 30.3
|  |  | 4.73 : 7,700*3,000 |  | 23.1
|  |  | 4.75 : 18,670*2,935 |  | 54.7965
viz půdorys 5NP - původní objekt - nový stav :
|  |  | 5.18 : 7,650*3,150 |  | 24.0975
|  |  | 5.20 : 7,000*3,160 |  | 22.12
|  |  | 5.21 : 7,950*3,180 |  | 25.281
|  |  | 5.44 : 7,975*3,180 |  | 25.3605
|  |  | 5.45 : 7,390*3,170 |  | 23.4263
|  |  | 5.57 : 12,550*3,180 |  | 39.909
|  |  | 5.58 : 6,940*3,160 |  | 21.9304
|  |  | 5.59 : 11,650*3,190 |  | 37.1635
|  |  | 5.61 : 7,320*3,000 |  | 21.96
| Díl: | 786 | Zastiňující technika |  |  |  | 0
131 |  | 786R001 | R1 D+M vnitřní podokenní roleta s elektrickým pohonem, 1400x2300 mm | kus | 21 |  | 0 | Vlastní
Materiál:
- nosná kce - hliníková
- textilní část - vhodná pro tzv. zatemňovací rolety (zadní část textilie pogumovaná)
Mechanika a těžítko rolety v odstínu RAL - dle architekta
Textilní část v odstínu - dle architekta
Montáž: zavěšená (podhled/nadpraží/strop) - dle konkrétního umístění nebo na stěnu
Dodávka v kompletizovaném provedení, včetně kotevních prvků, tlačítek, elektropohonu atp.
viz tabulka ostatních výrobků - rolety :
|  |  | 5,000+4,000+12,000 |  | 21
132 |  | 786R002 | R2 D+M vnitřní podokenní roleta s elektrickým pohonem, 1600x2400 mm | kus | 23 |  | 0 | Vlastní
Materiál:
- nosná kce - hliníková
- textilní část - vhodná pro tzv. zatemňovací rolety (zadní část textilie pogumovaná)
Mechanika a těžítko rolety v odstínu RAL - dle architekta
Textilní část v odstínu - dle architekta
Montáž: zavěšená (podhled/nadpraží/strop) - dle konkrétního umístění nebo na stěnu
Dodávka v kompletizovaném provedení, včetně kotevních prvků, tlačítek, elektropohonu atp.
viz tabulka ostatních výrobků - rolety :
|  |  | 5,000+18,000 |  | 23
133 |  | 786R003 | R3 D+M vnitřní podokenní roleta s elektrickým pohonem, 1600x2200 mm | kus | 20 |  | 0 | Vlastní
Materiál:
- nosná kce - hliníková
- textilní část - vhodná pro tzv. zatemňovací rolety (zadní část textilie pogumovaná)
Mechanika a těžítko rolety v odstínu RAL - dle architekta
Textilní část v odstínu - dle architekta
Montáž: zavěšená (podhled/nadpraží/strop) - dle konkrétního umístění nebo na stěnu
Dodávka v kompletizovaném provedení, včetně kotevních prvků, tlačítek, elektropohonu atp.
viz tabulka ostatních výrobků - rolety :
|  |  | 20 |  | 20
134 |  | 786R004 | R4 D+M vnitřní podokenní roleta s elektrickým pohonem, 1400x2100 mm | kus | 19 |  | 0 | Vlastní
Materiál:
- nosná kce - hliníková
- textilní část - vhodná pro tzv. zatemňovací rolety (zadní část textilie pogumovaná)
Mechanika a těžítko rolety v odstínu RAL - dle architekta
Textilní část v odstínu - dle architekta
Montáž: zavěšená (podhled/nadpraží/strop) - dle konkrétního umístění nebo na stěnu
Dodávka v kompletizovaném provedení, včetně kotevních prvků, tlačítek, elektropohonu atp.
viz tabulka ostatních výrobků - rolety :
|  |  | 19,000 |  | 19
135 |  | 786R005 | R5 D+M vnitřní atypická předokenní roleta s elektrickým pohonem, 4200x1700 mm | kus | 7 |  | 0 | Vlastní
Roleta bude dělena na 3-4 části dle možností výrobce.
Materiál:
- nosná kce - hliníková
- textilní část - vhodná pro tzv. zatemňovací rolety (zadní část textilie pogumovaná)
Mechanika a těžítko rolety v odstínu RAL - dle architekta
Textilní část v odstínu - dle architekta
Montáž: zavěšená (podhled/nadpraží/strop) - dle konkrétního umístění nebo na stěnu
Dodávka v kompletizovaném provedení, včetně kotevních prvků, tlačítek, elektropohonu atp.
viz tabulka ostatních výrobků - rolety :
|  |  | 7,000 |  | 7
136 |  | 786R006 | R6 D+M vnitřní atypická předokenní roleta s elektrickým pohonem, 4200x1800 mm | kus | 2 |  | 0 | Vlastní
Roleta bude dělena na 3-4 části dle možností výrobce.
Materiál:
- nosná kce - hliníková
- textilní část - vhodná pro tzv. zatemňovací rolety (zadní část textilie pogumovaná)
Mechanika a těžítko rolety v odstínu RAL - dle architekta
Textilní část v odstínu - dle architekta
Montáž: zavěšená (podhled/nadpraží/strop) - dle konkrétního umístění nebo na stěnu
Dodávka v kompletizovaném provedení, včetně kotevních prvků, tlačítek, elektropohonu atp.
viz tabulka ostatních výrobků - rolety :
|  |  | 2,000 |  | 2
137 |  | 786R007 | R6 D+M vnitřní atypická předokenní roleta s elektrickým pohonem, 2100x1900 mm | kus | 1 |  | 0 | Vlastní
Roleta bude dělena na 2 části dle možností výrobce.
Materiál:
- nosná kce - hliníková
- textilní část - vhodná pro tzv. zatemňovací rolety (zadní část textilie pogumovaná)
Mechanika a těžítko rolety v odstínu RAL - dle architekta
Textilní část v odstínu - dle architekta
Montáž: zavěšená (podhled/nadpraží/strop) - dle konkrétního umístění nebo na stěnu
Dodávka v kompletizovaném provedení, včetně kotevních prvků, tlačítek, elektropohonu atp.
viz tabulka ostatních výrobků - rolety :
|  |  | 1,000 |  | 1
| D | PSU | Práce a dodávky |  |  |  | 0
| Díl: | D96 | Přesuny suti a vybouraných hmot |  |  |  | 0
138 |  | 979990103R00 | Poplatek za uložení, betonu, , skupina 17 01 01 z Katalogu odpadů | t | 197.2917 |  | 0 | RTS 23/ II
|  |  | Odkaz na dem. hmot. položky pořadí 40 : 197,01000 |  | 197.01
|  |  | Odkaz na dem. hmot. položky pořadí 41 : 0,28173 |  | 0.28173
139 |  | 979990105R00 | Poplatek za uložení, cihelné výrobky, , skupina 17 01 02 z Katalogu odpadů | t | 5.0417 |  | 0 | RTS 23/ II
|  |  | Odkaz na dem. hmot. položky pořadí 38 : 4,94671 |  | 4.9467
|  |  | Odkaz na dem. hmot. položky pořadí 45 : 0,09495 |  | 0.09495
140 |  | 979990110R00 | Poplatek za uložení, sádrokartonové desky, , skupina 17 08 02 z Katalogu odpadů | t | 3.4217 |  | 0 | RTS 24/ I
|  |  | Odkaz na dem. hmot. položky pořadí 39 : 3,42171 |  | 3.4217
141 |  | 979990111R00 | Poplatek za uložení, tašky, stavební keramika, , skupina 17 01 03 z Katalogu odpadů | t | 12.0986 |  | 0 | RTS 23/ II
|  |  | Odkaz na dem. hmot. položky pořadí 46 : 0,10154 |  | 0.10154
|  |  | Odkaz na dem. hmot. položky pořadí 47 : 11,99703 |  | 11.997
142 |  | 979990121R00 | Poplatek za uložení, asfaltové pásy, , skupina 17 03 02 z Katalogu odpadů | t | 3.7539 |  | 0 | RTS 24/ I
|  |  | Odkaz na dem. hmot. položky pořadí 60 : 3,75394 |  | 3.7539
143 |  | 979990161R00 | Poplatek za uložení, dřevo, , skupina 17 02 01 z Katalogu odpadů | t | 109.251 |  | 0 | RTS 24/ I
|  |  | Odkaz na dem. hmot. položky pořadí 44 : 1,08177 |  | 1.0818
|  |  | Odkaz na dem. hmot. položky pořadí 74 : 49,30387 |  | 49.3039
|  |  | Odkaz na dem. hmot. položky pořadí 76 : 17,67668 |  | 17.6767
|  |  | Odkaz na dem. hmot. položky pořadí 77 : 5,73685 |  | 5.7368
|  |  | Odkaz na dem. hmot. položky pořadí 87 : 0,23478 |  | 0.23478
|  |  | Odkaz na dem. hmot. položky pořadí 103 : 35,21705 |  | 35.2171
144 |  | 979990181R00 | Poplatek za uložení, PVC podlahová krytina, , skupina 20 03 07 z Katalogu odpadů | t | 3.3847 |  | 0 | RTS 24/ I
|  |  | Odkaz na dem. hmot. položky pořadí 107 : 3,29146 |  | 3.2915
|  |  | Hodnota z bývalého odkazu. : 0,05636 |  | 0.05636
|  |  | Odkaz na dem. hmot. položky pořadí 108 : 0,03687 |  | 0.03687
145 |  | 979999973R00 | Poplatek za uložení, zemina a kamení, , skupina 17 05 04 z Katalogu odpadů | t | 99.2783 |  | 0 | RTS 24/ I
|  |  | Odkaz na dem. hmot. položky pořadí 42 : 99,27834 |  | 99.2783
146 |  | 979999997R03 | Poplatek za skládku čistá suť | t | 0.11739 |  | 0 | Vlastní
|  |  | Odkaz na dem. hmot. položky pořadí 88 : 0,11739 |  | 0.11739
147 |  | 979011111R00 | Svislá doprava suti a vybouraných hmot za prvé podlaží nad nebo pod základním podlažím | t | 433.5827 |  | 0 | RTS 24/ I
Demontážní hmotnosti z položek s pořadovými čísly: :
38,39,40,41,42,44,45,46,47,60,74,76,77,87,88,103,107,108, :
|  |  | Součet: : 433,58267 |  | 433.5827
148 |  | 979011121R00 | Svislá doprava suti a vybouraných hmot příplatek za každé další podlaží | t | 1300.748 |  | 0 | RTS 24/ I
Demontážní hmotnosti z položek s pořadovými čísly: :
38,39,40,41,42,44,45,46,47,60,74,76,77,87,88,103,107,108, :
|  |  | Součet: : 1300,74801 |  | 1300.748
149 |  | 979081111R00 | Odvoz suti a vybouraných hmot na skládku do 1 km | t | 433.5827 |  | 0 | RTS 24/ I
Včetně naložení na dopravní prostředek a složení na skládku, bez poplatku za skládku.
Demontážní hmotnosti z položek s pořadovými čísly: :
38,39,40,41,42,44,45,46,47,60,74,76,77,87,88,103,107,108, :
|  |  | Součet: : 433,58267 |  | 433.5827
150 |  | 979081121R00 | Odvoz suti a vybouraných hmot na skládku příplatek za každý další 1 km | t | 3902.244 |  | 0 | RTS 24/ I
Demontážní hmotnosti z položek s pořadovými čísly: :
38,39,40,41,42,44,45,46,47,60,74,76,77,87,88,103,107,108, :
|  |  | Součet: : 3902,24402 |  | 3902.244
151 |  | 979082111R00 | Vnitrostaveništní doprava suti a vybouraných hmot do 10 m | t | 433.5827 |  | 0 | RTS 24/ I
Demontážní hmotnosti z položek s pořadovými čísly: :
38,39,40,41,42,44,45,46,47,60,74,76,77,87,88,103,107,108, :
|  |  | Součet: : 433,58267 |  | 433.5827
152 |  | 979082121R00 | Vnitrostaveništní doprava suti a vybouraných hmot příplatek k ceně za každých dalších 5 m | t | 3035.0787 |  | 0 | RTS 24/ I
Demontážní hmotnosti z položek s pořadovými čísly: :
38,39,40,41,42,44,45,46,47,60,74,76,77,87,88,103,107,108, :
|  |  | Součet: : 3035,07868 |  | 3035.0787

## 02_A_D.1.4_Rekap
KRYCÍ LIST SOUPISU PRACÍ
Stavba: | PdF UP - Rekonstrukce vybraných prostor objektu Žižkovo nám. 5
Název části: | Rekonstrukce výukových místností v objektu Žižkovo nám. 5
Objekt: | D.1.4-Technika prostředí staveb
Místo: | Žižkovo nám. 5, 779 00 Olomouc
Dotační titul: | OPJAK - ERDF PRO VŠ
Registrační číslo: | -
Zadavatel: | Univerzita Palackého v Olomouci |  | IČ: | 61989592
|  |  | DIČ: | CZ61989592
Zhotovitel: | Vyplní dodavatel |  | IČ: | Vyplní dodavatel
|  |  | DIČ: | Vyplní dodavatel
Projektant: | MERU atelier s.r.o. |  | IČ: | 17807514
Zpracovatel: |  |  | DIČ: | CZ17807514
Poznámka:
Položky nenavázané na cenovou soustavu (D+M) budou oceněny kompletně včetně přesunu hmot. Položky montáže nenavázané na cenovou soustavu budou oceněny kompletně včetně přesunu hmot. Dodávka materiálů (výrobků) nenavázaných na cenovou soustavu bude oceněna včetně přesunu hmot. Poznámka: PD znamená projektová dokumentace D+M znamená dodávka a montáž Jsou-li v soupisu prací uvedeny odkazy na obchodní firmy, názvy nebo specifická označení výrobků apod., jsou takové odkazy pouze informativní a zhotoviteli umožňují v souladu se zákonem č. 134/2016 Sb. a příslušných paragrafů použít i jiných kvalitativně a technicky obdobných, případně kvalitnějších řešení. Popis objektu: SO 01 - Rekonstrukce výukových místností Popis rozpočtu: D.1.1 - Architektonicko-stavební řešení Položky nenavázané na cenovou soustavu (D+M) budou oceněny kompletně včetně přesunu hmot. Položky montáže nenavázané na cenovou soustavu budou oceněny kompletně včetně přesunu hmot. Dodávka materiálů (výrobků) nenavázaných na cenovou soustavu bude oceněna včetně přesunu hmot. Popis rozpočtu: D.1.4.1 - Zdravotechnika Popis rozpočtu: D.1.4.2 - Vzduchotechnika Popis rozpočtu: D.1.4.3 - Elektromontáže - silnoproud Svítidla jsou ceněna vč.el.předřadníků,závěsů,zdrojů a popl.za likvidaci zdrojů a svítidel. Rozvodnice jsou ceněny včetně příslušenství(svorky, propojovací lišty, PE+N,...). Popis rozpočtu: D.1.4.4.KT - Elektromontáže - slaboproud - KT Páteřní kabelové trasy na chodbách jsou řešeny jiným projektem. Metalické kabely budou ze třid vyvedeny do těchto tras a vedeny k datovým rozvaděčům v těchto trasách. Popis rozpočtu: D.1.4.4.SK - Elektromontáže - slaboproud - SK Strukturovaná kabeláž kategorie 6, v nestíněném provedení (kabely U/UTP), kabeláž splňuje požadavky dle TIA/EIA 568B.2-1, EN 50173-1:2002 a ISO 11801:2002, pracovní frekvence 200 MHz,testovací 250 MHz, protokol 10/100/1000BaseT. Aktivní prvky a prvky AV techniky jsou dodávkou investora.
Cena bez DPH |  |  |  | 0
DPH |  |  | Sazba daně | Základ daně | Výše daně
|  | základní | 21% | 0 | 0
|  | snížená | 15% | 0 | 0
Cena s DPH |  |  |  | 0
REKAPITULACE ČLENĚNÍ SOUPISU PRACÍ
Stavba: | PdF UP - Rekonstrukce vybraných prostor objektu Žižkovo nám. 5
Název části: | Rekonstrukce výukových místností v objektu Žižkovo nám. 5
Objekt: | D.1.4-Technika prostředí staveb
Dotační titul: | OPJAK - ERDF PRO VŠ
Registrační číslo: | -
Kód | Popis |  |  | Cena bez DPH [CZK]
D.1.4.1 | Zařízení zdravotně technických instalací |  |  | 0
D.1.4.2 | Zařízení vzduchotechniky |  |  | 0
D.1.4.3 | Zařízení silnoproudé techniky |  |  | 0
D.1.4.4 | Zařízení slaboproudé techniky |  |  | 0
Náklady stavby celkem |  |  |  | 0

## 02_A_D.1.4.1_Rekap
KRYCÍ LIST SOUPISU PRACÍ
Stavba: | PdF UP - Rekonstrukce vybraných prostor objektu Žižkovo nám. 5
Název části: | Rekonstrukce výukových místností v objektu Žižkovo nám. 5
Objekt: | D.1.4.1-Zařízení zdravotně technických instalací
Místo: | Žižkovo nám. 5, 779 00 Olomouc
Dotační titul: | OPJAK - ERDF PRO VŠ
Registrační číslo: | -
Zadavatel: | Univerzita Palackého v Olomouci |  | IČ: | 61989592
|  |  | DIČ: | CZ61989592
Zhotovitel: | Vyplní dodavatel |  | IČ: | Vyplní dodavatel
|  |  | DIČ: | Vyplní dodavatel
Projektant: | MERU atelier s.r.o. |  | IČ: | 17807514
Zpracovatel: |  |  | DIČ: | CZ17807514
Poznámka:
Položky nenavázané na cenovou soustavu (D+M) budou oceněny kompletně včetně přesunu hmot. Položky montáže nenavázané na cenovou soustavu budou oceněny kompletně včetně přesunu hmot. Dodávka materiálů (výrobků) nenavázaných na cenovou soustavu bude oceněna včetně přesunu hmot. Poznámka: PD znamená projektová dokumentace D+M znamená dodávka a montáž Jsou-li v soupisu prací uvedeny odkazy na obchodní firmy, názvy nebo specifická označení výrobků apod., jsou takové odkazy pouze informativní a zhotoviteli umožňují v souladu se zákonem č. 134/2016 Sb. a příslušných paragrafů použít i jiných kvalitativně a technicky obdobných, případně kvalitnějších řešení. Popis objektu: SO 01 - Rekonstrukce výukových místností Popis rozpočtu: D.1.1 - Architektonicko-stavební řešení Položky nenavázané na cenovou soustavu (D+M) budou oceněny kompletně včetně přesunu hmot. Položky montáže nenavázané na cenovou soustavu budou oceněny kompletně včetně přesunu hmot. Dodávka materiálů (výrobků) nenavázaných na cenovou soustavu bude oceněna včetně přesunu hmot. Popis rozpočtu: D.1.4.1 - Zdravotechnika Popis rozpočtu: D.1.4.2 - Vzduchotechnika Popis rozpočtu: D.1.4.3 - Elektromontáže - silnoproud Svítidla jsou ceněna vč.el.předřadníků,závěsů,zdrojů a popl.za likvidaci zdrojů a svítidel. Rozvodnice jsou ceněny včetně příslušenství(svorky, propojovací lišty, PE+N,...). Popis rozpočtu: D.1.4.4.KT - Elektromontáže - slaboproud - KT Páteřní kabelové trasy na chodbách jsou řešeny jiným projektem. Metalické kabely budou ze třid vyvedeny do těchto tras a vedeny k datovým rozvaděčům v těchto trasách. Popis rozpočtu: D.1.4.4.SK - Elektromontáže - slaboproud - SK Strukturovaná kabeláž kategorie 6, v nestíněném provedení (kabely U/UTP), kabeláž splňuje požadavky dle TIA/EIA 568B.2-1, EN 50173-1:2002 a ISO 11801:2002, pracovní frekvence 200 MHz,testovací 250 MHz, protokol 10/100/1000BaseT. Aktivní prvky a prvky AV techniky jsou dodávkou investora.
Cena bez DPH |  |  |  | 0
DPH |  |  | Sazba daně | Základ daně | Výše daně
|  | základní | 21% | 0 | 0
|  | snížená | 15% | 0 | 0
Cena s DPH |  |  |  | 0
REKAPITULACE ČLENĚNÍ SOUPISU PRACÍ
Stavba: | PdF UP - Rekonstrukce vybraných prostor objektu Žižkovo nám. 5
Název části: | Rekonstrukce výukových místností v objektu Žižkovo nám. 5
Objekt: | D.1.4.1-Zařízení zdravotně technických instalací
Dotační titul: | OPJAK - ERDF PRO VŠ
Registrační číslo: | -
Kód | Popis |  |  | Cena bez DPH [CZK]
721 | Vnitřní kanalizace |  |  | 0
722 | Vnitřní vodovod |  |  | 0
725 | Zařizovací předměty |  |  | 0
Náklady stavby celkem |  |  |  | 0

## 02_A_D.1.4.1
SOUPIS PRACÍ
Stavba: |  |  | PdF UP - Rekonstrukce vybraných prostor objektu Žižkovo nám. 5
Název části: |  |  | Rekonstrukce výukových místností v objektu Žižkovo nám. 5
Objekt: |  |  | D.1.4.1-Zařízení zdravotně technických instalací
Dotační titul: |  |  | OPJAK - ERDF PRO VŠ
Registrační číslo: |  |  | -
PČ | Typ | Kód | Popis | MJ | Množství | J.cena [CZK bez DPH] | Cena celkem [CZK bez DPH] | Cenová soustava
| D |  | Celkem |  |  |  | 0
| Díl: | 721 | Vnitřní kanalizace |  |  |  | 0
1 |  | 721140806R00 | Demontáž potrubí litinového do DN 200 mm | m | 46.2 |  | 0 | Vlastní
2 |  | 721176102R00 | Potrubí HT připojovací, D 40 x 1,8 mm | m | 22.5 |  | 0 | Vlastní
3 |  | 721176103R00 | Potrubí HT připojovací, D 50 x 1,8 mm | m | 3 |  | 0 | Vlastní
4 |  | 721176105R00 | Potrubí HT připojovací, D 110 x 2,7 mm | m | 1 |  | 0 | Vlastní
5 |  | 721194104R00 | Vyvedení odpadních výpustek, D 40 x 1,8 mm | kus | 33 |  | 0 | Vlastní
6 |  | 721194105R00 | Vyvedení odpadních výpustek, D 50 x 1,8 mm | kus | 4 |  | 0 | Vlastní
7 |  | 721194109R00 | Vyvedení odpadních výpustek, D 110 x 2,3 mm | kus | 2 |  | 0 | Vlastní
8 |  | 721290112R00 | Zkouška těsnosti kanalizace vodou DN 200 mm | m | 26.5 |  | 0 | Vlastní
9 |  | 721NAPOJ001VD | Napojení na stávající potrubí kanalizace | kpl | 36 |  | 0 | Vlastní
10 |  | 722IZOL002VD | Izolace návleková z PE tl. 5mm pro odpadní potrubí DN 40 | m | 22.5 |  | 0 | Vlastní
11 |  | 722IZOL003VD | Izolace návleková z PE tl. 5mm pro odpadní potrubí DN 50 | m | 3 |  | 0 | Vlastní
12 |  | 722IZOL005VD | Izolace návleková z PE tl. 5mm pro odpadní potrubí DN 110 | m | 1 |  | 0 | Vlastní
13 |  | 974031153IM | Vysekání rýh ve zdi cihelné 10 x 10 cm | m | 22.5 |  | 0 | Vlastní
14 |  | 974031164IM | Vysekání rýh ve zdi cihelné 15 x 15 cm | m | 1 |  | 0 | Vlastní
15 |  | 998721103R00 | Přesun hmot pro vnitřní kanalizaci, výšky do 24 m | t | 1.4275 |  | 0 | Vlastní
| Díl: | 722 | Vnitřní vodovod |  |  |  | 0
16 |  | 722130801R00 | Demontáž potrubí ocelových závitových, DN 25 mm | m | 72.6 |  | 0 | Vlastní
17 |  | 722130831R00 | Demontáž nástěnky | kus | 10 |  | 0 | Vlastní
18 |  | 722130901R00 | Zazátkování vývodu | kus | 8 |  | 0 | Vlastní
19 |  | 722172611R00 | Potrubí plastové PP-R Instaplast, bez zednických výpomocí, D 20 x 2,8 mm, PN 16 | m | 53 |  | 0 | Vlastní
20 |  | 722172612R00 | Potrubí plastové PP-R Instaplast, bez zednických výpomocí, D 25 x 3,5 mm, PN 16 | m | 13 |  | 0 | Vlastní
21 |  | 722181214RT7 | Izolace návleková z PE tl. stěny 20 mm, vnitřní průměr 22 mm | m | 53 |  | 0 | Vlastní
22 |  | 722181214RT8 | Izolace návleková z PE tl. stěny 20 mm, vnitřní průměr 25 mm | m | 13 |  | 0 | Vlastní
23 |  | 722202213R00T1IM | Nástěnka DN15 PPR | kus | 71 |  | 0 | Vlastní
24 |  | 722280109R00 | Tlaková zkouška vodovodního potrubí DN 65 mm | m | 66 |  | 0 | Vlastní
25 |  | 722290234R00 | Proplach a dezinfekce vodovodního potrubí DN 80 mm | m | 66 |  | 0 | Vlastní
26 |  | 722NAPOJVD | Napojení na stávající stoupací potrubí vodovodu | ks | 72 |  | 0 | Vlastní
27 |  | 974031153IM | Vysekání rýh ve zdi cihelné 10 x 10 cm | m | 35 |  | 0 | Vlastní
28 |  | 998722102R00 | Přesun hmot pro vnitřní vodovod, výšky do 12 m | t | 0.195 |  | 0 | Vlastní
| Díl: | 725 | Zařizovací předměty |  |  |  | 0
29 |  | 725014131RT1 | Klozet závěsný + sedátko, bílý, včetně sedátka v bílé barvě, montáž na instalační předstěn | soubor | 2 |  | 0 | Vlastní
30 |  | 725017153R00 | Umyvadlo invalidní 50 x 40cm, bílé | soubor | 33 |  | 0 | Vlastní
31 |  | 725019103R00 | Výlevka závěsná s plastovou mřížkou | soubor | 1 |  | 0 | Vlastní
32 |  | 725110811R00 | Demontáž klozetů splachovacích | soubor | 3 |  | 0 | Vlastní
33 |  | 725119306R00 | Montáž klozetu závěsného | soubor | 2 |  | 0 | Vlastní
34 |  | 725119306R01 | Montáž výlevky závěsné | soubor | 1 |  | 0 | Vlastní
35 |  | 725119401R00 | Montáž předstěnových systémů pro zazdění | soubor | 2 |  | 0 | Vlastní
36 |  | 725119401R00 | Montáž předstěnových systémů pro zazdění | soubor | 1 |  | 0 | Vlastní
37 |  | 725210821R00 | Demontáž umyvadel bez výtokových armatur | soubor | 33 |  | 0 | Vlastní
38 |  | 725219401R00 | Montáž umyvadel na šrouby do zdiva | soubor | 33 |  | 0 | Vlastní
39 |  | 725220851R00 | Demontáž vaniček včetně vybourání obezdezdívky | soubor | 1 |  | 0 | Vlastní
40 |  | 725249102R00 | Montáž sprchových mís a vaniček | soubor | 1 |  | 0 | Vlastní
41 |  | 725310821R00 | Demontáž dřezů jednodílných na konzolách | soubor | 1 |  | 0 | Vlastní
42 |  | 725310823R00 | Demontáž dřezů 1dílných v kuchyňské sestavě | soubor | 1 |  | 0 | Vlastní
43 |  | 725319101R00 | Montáž dřezů jednoduchých | soubor | 2 |  | 0 | Vlastní
44 |  | 725814107R00 | Ventil rohový s filtrem pro umyvadla a dřezy DN 15 x DN 10 včetně flexi hadičky pro dopojení baterie | soubor | 70 |  | 0 | Vlastní
45 |  | 725814126R00 | Ventil rohový pro myčky a pračky DN 15 x DN 20 | soubor | 1 |  | 0 | Vlastní
46 |  | 725819401R00 | Montáž ventilu rohového s trubičkou G 1/2 | soubor | 72 |  | 0 | Vlastní
47 |  | 725819402R00 | Montáž ventilu rohového bez trubičky G 1/2 | soubor | 1 |  | 0 | Vlastní
48 |  | 725823111RT2 | Baterie umyvadlová stojánková pro invalidy, ruční, bez otvírání odpadu | kus | 33 |  | 0 | Vlastní
49 |  | 725823134RT0 | Baterie dřezová stojánková ruční s výsuv. sprchou | kus | 2 |  | 0 | Vlastní
50 |  | 725825114RT0 | Baterie pro výlevku nástěnná ruční | kus | 1 |  | 0 | Vlastní
51 |  | 725829301R00 | Montáž baterie umyv.a dřezové stojánkové | kus | 33 |  | 0 | Vlastní
52 |  | 725829301R00 | Montáž baterie umyv.a dřezové stojánkové | kus | 2 |  | 0 | Vlastní
53 |  | 725829501R00 | Montáž baterie nástěnné pro výlevku | kus | 1 |  | 0 | Vlastní
54 |  | 725845111RT1 | Baterie sprchová nástěnná ruční, bez příslušenství | kus | 1 |  | 0 | Vlastní
55 |  | 725849200R00 | Montáž baterií sprchových, nastavitelná výška | kus | 1 |  | 0 | Vlastní
56 |  | 725860188RT1 | Sifon pro myčky , D 40/50 mm, podomítkový, suchá zápachová klapka | kus | 1 |  | 0 | Vlastní
57 |  | 725860201R00 | Sifon dřezový DN50, přípoj myčka, pračka | kus | 2 |  | 0 | Vlastní
58 |  | 725860251R00 | Sifon umyvadlový chromovaný DN40 | kus | 33 |  | 0 | Vlastní
59 |  | 725R001 | D+M zapravení drážek (zapravení drážek pol. č. 13 - 0,1x0,1x22,5m; pol. č. 14 - 0,15x0,15x1m; pol. č. 27 - 0,1x0,1x35m) | kpl | 1 |  | 0 | Vlastní
60 |  | 725SPRCH002VD | Skleněná sprchová zástěna | komplet | 1 |  | 0 | Vlastní
61 |  | 725SPRCH004VD | Sprchový nerezový žlábek vč. zápachové uzávěrky a montažního materiálu, délka 750mm, provedení krycí, mřížky nerez | komplet | 1 |  | 0 | Vlastní
62 |  | 726211121R00 | Modul pro WC Kombifix, UP320, h 108 cm, pro klozet závěsný s ovládáním zepředu s kovovou kcí | soubor | 2 |  | 0 | Vlastní
63 |  | 726211367R00 | Modul-výlevka Duofix, h 130 cm s ovládáním zepředu s kovovou kcí včetně soupravy pro tlumení hluku,, rohového ventilu, 2 ks nástěnek, připojovacího od | soubor | 1 |  | 0 | Vlastní
64 |  | 998725102R00 | Přesun hmot pro zařizovací předměty, výšky do 12 m | t | 1.8738 |  | 0 | Vlastní

## 02_A_D.1.4.2_Rekap
KRYCÍ LIST SOUPISU PRACÍ
Stavba: | PdF UP - Rekonstrukce vybraných prostor objektu Žižkovo nám. 5
Název části: | Rekonstrukce výukových místností v objektu Žižkovo nám. 5
Objekt: | D.1.4.2-Zařízení vzduchotecniky
Místo: | Žižkovo nám. 5, 779 00 Olomouc
Dotační titul: | OPJAK - ERDF PRO VŠ
Registrační číslo: | -
Zadavatel: | Univerzita Palackého v Olomouci |  | IČ: | 61989592
|  |  | DIČ: | CZ61989592
Zhotovitel: | Vyplní dodavatel |  | IČ: | Vyplní dodavatel
|  |  | DIČ: | Vyplní dodavatel
Projektant: | MERU atelier s.r.o. |  | IČ: | 17807514
Zpracovatel: |  |  | DIČ: | CZ17807514
Poznámka:
Položky nenavázané na cenovou soustavu (D+M) budou oceněny kompletně včetně přesunu hmot. Položky montáže nenavázané na cenovou soustavu budou oceněny kompletně včetně přesunu hmot. Dodávka materiálů (výrobků) nenavázaných na cenovou soustavu bude oceněna včetně přesunu hmot. Poznámka: PD znamená projektová dokumentace D+M znamená dodávka a montáž Jsou-li v soupisu prací uvedeny odkazy na obchodní firmy, názvy nebo specifická označení výrobků apod., jsou takové odkazy pouze informativní a zhotoviteli umožňují v souladu se zákonem č. 134/2016 Sb. a příslušných paragrafů použít i jiných kvalitativně a technicky obdobných, případně kvalitnějších řešení. Popis objektu: SO 01 - Rekonstrukce výukových místností Popis rozpočtu: D.1.1 - Architektonicko-stavební řešení Položky nenavázané na cenovou soustavu (D+M) budou oceněny kompletně včetně přesunu hmot. Položky montáže nenavázané na cenovou soustavu budou oceněny kompletně včetně přesunu hmot. Dodávka materiálů (výrobků) nenavázaných na cenovou soustavu bude oceněna včetně přesunu hmot. Popis rozpočtu: D.1.4.1 - Zdravotechnika Popis rozpočtu: D.1.4.2 - Vzduchotechnika Popis rozpočtu: D.1.4.3 - Elektromontáže - silnoproud Svítidla jsou ceněna vč.el.předřadníků,závěsů,zdrojů a popl.za likvidaci zdrojů a svítidel. Rozvodnice jsou ceněny včetně příslušenství(svorky, propojovací lišty, PE+N,...). Popis rozpočtu: D.1.4.4.KT - Elektromontáže - slaboproud - KT Páteřní kabelové trasy na chodbách jsou řešeny jiným projektem. Metalické kabely budou ze třid vyvedeny do těchto tras a vedeny k datovým rozvaděčům v těchto trasách. Popis rozpočtu: D.1.4.4.SK - Elektromontáže - slaboproud - SK Strukturovaná kabeláž kategorie 6, v nestíněném provedení (kabely U/UTP), kabeláž splňuje požadavky dle TIA/EIA 568B.2-1, EN 50173-1:2002 a ISO 11801:2002, pracovní frekvence 200 MHz,testovací 250 MHz, protokol 10/100/1000BaseT. Aktivní prvky a prvky AV techniky jsou dodávkou investora.
Cena bez DPH |  |  |  | 0
DPH |  |  | Sazba daně | Základ daně | Výše daně
|  | základní | 21% | 0 | 0
|  | snížená | 15% | 0 | 0
Cena s DPH |  |  |  | 0
REKAPITULACE ČLENĚNÍ SOUPISU PRACÍ
Stavba: | PdF UP - Rekonstrukce vybraných prostor objektu Žižkovo nám. 5
Název části: | Rekonstrukce výukových místností v objektu Žižkovo nám. 5
Objekt: | D.1.4.2-Zařízení vzduchotecniky
Dotační titul: | OPJAK - ERDF PRO VŠ
Registrační číslo: | -
Kód | Popis |  |  | Cena bez DPH [CZK]
M24_1 | Zařízení č.1 - Větrání učebny P1.08a |  |  | 0
M24_2 | Zařízení č.2 - Větrání učebny P1.08b |  |  | 0
M24_3 | Zařízení č.3 - Větrání učebny P1.05 |  |  | 0
M24_4 | Zařízení č.4 - Větrání hygienického zázemí 1.PP |  |  | 0
M24_5 | Zařízení č.5 - Odtah z kuchyňky |  |  | 0
M24_8 | Ostatní |  |  | 0
Náklady stavby celkem |  |  |  | 0

## 02_A_D.1.4.2
SOUPIS PRACÍ
Stavba: |  |  | PdF UP - Rekonstrukce vybraných prostor objektu Žižkovo nám. 5
Název části: |  |  | Rekonstrukce výukových místností v objektu Žižkovo nám. 5
Objekt: |  |  | D.1.4.2-Zařízení vzduchotecniky
Dotační titul: |  |  | OPJAK - ERDF PRO VŠ
Registrační číslo: |  |  | -
PČ | Typ | Kód | Popis | MJ | Množství | J.cena [CZK bez DPH] | Cena celkem [CZK bez DPH] | Cenová soustava
| D |  | Celkem |  |  |  | 0
| Díl: | M24_1 | Zařízení č.1 - Větrání učebny P1.08a |  |  |  | 0
1 |  | 1.01 | VZT jednotka - skříňové provedení, Vp=750 m3/h, p=120Pa, Vo=750 Pa, p=50 Pa, filtr F7 (ePM10 80%),, elektrický ohřívač 1,0 kW, protiproudý výměník tepla vč. by-passu, elektrický dohřívač 1,5 kW, | ks | 1 |  | 0 | Vlastní
přívodní ventilátor s EC motorem, filtr M5 (ePM10 60%), odvodní ventilátor s EC motorem, vč. MaR, panelu HMI, čidel teploty, CO2 a vlhkosti, čidla kouře, vč. ethernetového modulu, vč. montáže
2 |  | 1.01.14.01 | Textilní vyústka pro V=750 m3/h, p=80Pa, VYÚSTKA: tvar kruhový DN225, jednoduché zavěšení, zesílený, pásek.NOSNÝ PRVEK: profil hliník, přímo uchycené, napínač v profilu.PROVEDENÍ: office design. | ks | 1 |  | 0 | Vlastní
3 |  | 1.01.23.01 | Sací kus na hranaté potrubí; 400x150; pozinkovaný plech, s mřížkou proti vniknutí ptactvu, úhel, zakončení 90°, vč. montáže | ks | 1 |  | 0 | Vlastní
4 |  | 1.01.24.01 | Protidešťová žaluzie na hranaté potrubí; 400x315; pozinkovaný plech; s upevňovacím rámem; ochranná, svařovaná síť; vč. montáže | ks | 1 |  | 0 | Vlastní
5 |  | 1.01.41.01 | SPIRO potrubí DN 315/40% tvar. dílů; vč. spojek a tvarovek; pozinovaný plech, tř. těsnosti C dle EN, 1507, včetně montáže; prořez 20% | bm | 14 |  | 0 | Vlastní
6 |  | 1.01.42.01 | Tepelná izolace ze syntetického kaučuku 25 mm s uzavřenou buněčnou strukturou a s vysokým difuzním, odporem páry; role, samolepící; vč. montáže - prořez 30% | m2 | 20 |  | 0 | Vlastní
7 |  | 1.01.42.02 | Doprava a stěhování, kompletní instalace vč. tlakové zkoušky, pomocný materiál, zprovoznění,, zaškolení | kpl | 1 |  | 0 | Vlastní
| Díl: | M24_2 | Zařízení č.2 - Větrání učebny P1.08b |  |  |  | 0
8 |  | 2.01 | VZT jednotka - skříňové provedení, Vp=750 m3/h, p=120Pa, Vo=750 Pa, p=50 Pa, filtr F7 (ePM10 80%),, elektrický ohřívač 1,0 kW, protiproudý výměník tepla vč. by-passu, elektrický dohřívač 1,5 kW, | ks | 1 |  | 0 | Vlastní
přívodní ventilátor s EC motorem, filtr M5 (ePM10 60%), odvodní ventilátor s EC motorem, vč. MaR, panelu HMI, čidel teploty, CO2 a vlhkosti, čidla kouře, vč. ethernetového modulu, vč. montáže
9 |  | 2.01.14.01 | Textilní vyústka pro V=750 m3/h, p=80Pa, VYÚSTKA: tvar kruhový DN225, jednoduché zavěšení, zesílený, pásek.NOSNÝ PRVEK: profil hliník, přímo uchycené, napínač v profilu.PROVEDENÍ: office design. | ks | 1 |  | 0 | Vlastní
10 |  | 2.01.23.01 | Sací kus na hranaté potrubí; 400x150; pozinkovaný plech, s mřížkou proti vniknutí ptactvu, úhel, zakončení 90°, vč. montáže | ks | 1 |  | 0 | Vlastní
11 |  | 2.01.24.01 | Protidešťová žaluzie na hranaté potrubí; 400x315; pozinkovaný plech; s upevňovacím rámem; ochranná, svařovaná síť; vč. montáže | ks | 1 |  | 0 | Vlastní
12 |  | 2.01.41.01 | SPIRO potrubí DN 315/40% tvar. dílů; vč. spojek a tvarovek; pozinovaný plech, tř. těsnosti C dle EN, 1507, včetně montáže; prořez 20% | bm | 14 |  | 0 | Vlastní
13 |  | 2.01.42.01 | Tepelná izolace ze syntetického kaučuku 25 mm s uzavřenou buněčnou strukturou a s vysokým difuzním, odporem páry; role, samolepící; vč. montáže - prořez 30% | m2 | 20 |  | 0 | Vlastní
14 |  | 2.01.42.02 | Doprava a stěhování, kompletní instalace vč. tlakové zkoušky, pomocný materiál, zprovoznění,, zaškolení | kpl | 1 |  | 0 | Vlastní
| Díl: | M24_3 | Zařízení č.3 - Větrání učebny P1.05 |  |  |  | 0
15 |  | 3.01 | VZT jednotka - skříňové provedení, Vp=650 m3/h, p=120Pa, Vo=650 Pa, p=50 Pa, filtr F7 (ePM10 80%),, elektrický ohřívač 1,0 kW, protiproudý výměník tepla vč. by-passu, elektrický dohřívač 1,5 kW, | ks | 1 |  | 0 | Vlastní
přívodní ventilátor s EC motorem, filtr M5 (ePM10 60%), odvodní ventilátor s EC motorem, vč. MaR, panelu HMI, čidel teploty, CO2 a vlhkosti, čidla kouře, vč. ethernetového modulu, vč. montáže
16 |  | 3.01.14.01 | Textilní vyústka pro V=650 m3/h, p=80Pa, VYÚSTKA: tvar kruhový DN225, jednoduché zavěšení, zesílený, pásek.NOSNÝ PRVEK: profil hliník, přímo uchycené, napínač v profilu.PROVEDENÍ: office design. | ks | 1 |  | 0 | Vlastní
17 |  | 3.01.23.01 | Sací kus na hranaté potrubí; 400x150; pozinkovaný plech, s mřížkou proti vniknutí ptactvu, úhel, zakončení 90°, vč. montáže | ks | 1 |  | 0 | Vlastní
18 |  | 3.01.24.01 | Protidešťová žaluzie na hranaté potrubí; 400x315; pozinkovaný plech; s upevňovacím rámem; ochranná, svařovaná síť; vč. montáže | ks | 1 |  | 0 | Vlastní
19 |  | 3.01.41.01 | SPIRO potrubí DN 315/40% tvar. dílů; vč. spojek a tvarovek; pozinovaný plech, tř. těsnosti C dle EN, 1507, včetně montáže; prořez 20% | bm | 10 |  | 0 | Vlastní
20 |  | 3.01.42.01 | Tepelná izolace ze syntetického kaučuku 25 mm s uzavřenou buněčnou strukturou a s vysokým difuzním, odporem páry; role, samolepící; vč. montáže - prořez 30% | m2 | 14 |  | 0 | Vlastní
21 |  | 3.01.42.02 | Doprava a stěhování, kompletní instalace vč. tlakové zkoušky, pomocný materiál, zprovoznění,, zaškolení | kpl | 1 |  | 0 | Vlastní
| Díl: | M24_4 | Zařízení č.4 - Větrání hygienického zázemí 1.PP |  |  |  | 0
22 |  | 4.01 | Odvodní potrubní ventilátor V=210 m3/h, pe=120 Pa, P=0,115k W s EC motorem, vnitřní provedení, vč., tlumící vložky, montážní konzole, vč. montáže | ks | 1 |  | 0 | Vlastní
23 |  | 4.01.09.01 | Tlumič hluku do kruhového potrubí DN125 délka 600 mm, vč. montáže | ks | 2 |  | 0 | Vlastní
24 |  | 4.01.12.01 | Dvoukřídlá zpětná klapka DN125; vč. montáže | ks | 1 |  | 0 | Vlastní
25 |  | 4.01.21.01 | Talířový ventil z ocelového plechu; bílý; odvodní; DN 100; vč. montážního kroužku; vč. montáže | ks | 4 |  | 0 | Vlastní
26 |  | 4.01.21.02 | Talířový ventil z ocelového plechu; bílý; odvodní; DN 200; vč. montážního kroužku; vč. montáže | ks | 1 |  | 0 | Vlastní
27 |  | 4.01.24.01 | Protidešťová žaluzie na kruhové potrubí, hliníková; DN180; ochranná síťka proti hrubým nečistotám;, vč. montáže | ks | 1 |  | 0 | Vlastní
28 |  | 4.01.35.01 | Ohebné Al potrubí; DN 100; s tepelnou a hlukovou izololací z vrstvy minerální vaty 25 mm; parotěsná, zábrana; vč. montáže | bm | 6 |  | 0 | Vlastní
29 |  | 4.01.35.02 | Ohebné Al potrubí; DN 200; s tepelnou a hlukovou izololací z vrstvy minerální vaty 25 mm; parotěsná, zábrana; vč. montáže | bm | 2 |  | 0 | Vlastní
30 |  | 4.01.41.01 | SPIRO potrubí DN 100/40% tvar. dílů; vč. spojek a tvarovek; pozinovaný plech, tř. těsnosti C dle EN, 1507, včetně montáže; prořez 20% | bm | 8 |  | 0 | Vlastní
31 |  | 4.01.41.02 | SPIRO potrubí DN 125/40% tvar. dílů; vč. spojek a tvarovek; pozinovaný plech, tř. těsnosti C dle EN, 1507, včetně montáže; prořez 20% | bm | 5 |  | 0 | Vlastní
32 |  | 4.01.42.01 | Tepelná izolace ze syntetického kaučuku 25 mm s uzavřenou buněčnou strukturou a s vysokým difuzním, odporem páry; role, samolepící; vč. montáže - prořez 30% | m2 | 6 |  | 0 | Vlastní
33 |  | 4.01.42.02 | Doprava a stěhování, kompletní instalace vč. tlakové zkoušky, pomocný materiál, zprovoznění,, zaškolení | kpl | 1 |  | 0 | Vlastní
| Díl: | M24_5 | Zařízení č.5 - Odtah z kuchyňky |  |  |  | 0
34 |  | 5.01.12.01 | Dvoukřídlá zpětná klapka DN160; vč. montáže | ks | 1 |  | 0 | Vlastní
35 |  | 5.01.24.01 | Protidešťová žaluzie na kruhové potrubí, hliníková; DN200; ochranná síťka proti hrubým nečistotám;, vč. montáže | ks | 1 |  | 0 | Vlastní
36 |  | 5.01.41.01 | SPIRO potrubí DN 160/30% tvar. dílů; vč. spojek a tvarovek; pozinovaný plech, tř. těsnosti C dle EN, 1507, včetně montáže; prořez 20% | bm | 1 |  | 0 | Vlastní
| Díl: | M24_8 | Ostatní |  |  |  | 0
37 |  | 8.01 | Systém uchycení potrubí v, vč. montáže | kpl | 1 |  | 0 | Vlastní
38 |  | 8.02 | Dodavatelská dokumentace staveb, návody na obsluhu, provozní řády, revize; Certifikáty, technická, dokumentace zařízení, záruční listy, protokol o zaškolení obsluhy, protokol o zkouškách, revize, | soub. | 1 |  | 0 | Vlastní
39 |  | 8.03 | Těsnící a spojovací materiál,závit. tyče, vruty, těsnění …. | kpl | 1 |  | 0 | Vlastní

## 02_A_D.1.4.3_Rekap
KRYCÍ LIST SOUPISU PRACÍ
Stavba: | PdF UP - Rekonstrukce vybraných prostor objektu Žižkovo nám. 5
Název části: | Rekonstrukce výukových místností v objektu Žižkovo nám. 5
Objekt: | D.1.4.3- Zařízení silnoproudé techniky
Místo: | Žižkovo nám. 5, 779 00 Olomouc
Dotační titul: | OPJAK - ERDF PRO VŠ
Registrační číslo: | -
Zadavatel: | Univerzita Palackého v Olomouci |  | IČ: | 61989592
|  |  | DIČ: | CZ61989592
Zhotovitel: | Vyplní dodavatel |  | IČ: | Vyplní dodavatel
|  |  | DIČ: | Vyplní dodavatel
Projektant: | MERU atelier s.r.o. |  | IČ: | 17807514
Zpracovatel: |  |  | DIČ: | CZ17807514
Poznámka:
Položky nenavázané na cenovou soustavu (D+M) budou oceněny kompletně včetně přesunu hmot. Položky montáže nenavázané na cenovou soustavu budou oceněny kompletně včetně přesunu hmot. Dodávka materiálů (výrobků) nenavázaných na cenovou soustavu bude oceněna včetně přesunu hmot. Poznámka: PD znamená projektová dokumentace D+M znamená dodávka a montáž Jsou-li v soupisu prací uvedeny odkazy na obchodní firmy, názvy nebo specifická označení výrobků apod., jsou takové odkazy pouze informativní a zhotoviteli umožňují v souladu se zákonem č. 134/2016 Sb. a příslušných paragrafů použít i jiných kvalitativně a technicky obdobných, případně kvalitnějších řešení. Popis objektu: SO 01 - Rekonstrukce výukových místností Popis rozpočtu: D.1.1 - Architektonicko-stavební řešení Položky nenavázané na cenovou soustavu (D+M) budou oceněny kompletně včetně přesunu hmot. Položky montáže nenavázané na cenovou soustavu budou oceněny kompletně včetně přesunu hmot. Dodávka materiálů (výrobků) nenavázaných na cenovou soustavu bude oceněna včetně přesunu hmot. Popis rozpočtu: D.1.4.1 - Zdravotechnika Popis rozpočtu: D.1.4.2 - Vzduchotechnika Popis rozpočtu: D.1.4.3 - Elektromontáže - silnoproud Svítidla jsou ceněna vč.el.předřadníků,závěsů,zdrojů a popl.za likvidaci zdrojů a svítidel. Rozvodnice jsou ceněny včetně příslušenství(svorky, propojovací lišty, PE+N,...). Popis rozpočtu: D.1.4.4.KT - Elektromontáže - slaboproud - KT Páteřní kabelové trasy na chodbách jsou řešeny jiným projektem. Metalické kabely budou ze třid vyvedeny do těchto tras a vedeny k datovým rozvaděčům v těchto trasách. Popis rozpočtu: D.1.4.4.SK - Elektromontáže - slaboproud - SK Strukturovaná kabeláž kategorie 6, v nestíněném provedení (kabely U/UTP), kabeláž splňuje požadavky dle TIA/EIA 568B.2-1, EN 50173-1:2002 a ISO 11801:2002, pracovní frekvence 200 MHz,testovací 250 MHz, protokol 10/100/1000BaseT. Aktivní prvky a prvky AV techniky jsou dodávkou investora.
Cena bez DPH |  |  |  | 0
DPH |  |  | Sazba daně | Základ daně | Výše daně
|  | základní | 21% | 0 | 0
|  | snížená | 15% | 0 | 0
Cena s DPH |  |  |  | 0
REKAPITULACE ČLENĚNÍ SOUPISU PRACÍ
Stavba: | PdF UP - Rekonstrukce vybraných prostor objektu Žižkovo nám. 5
Název části: | Rekonstrukce výukových místností v objektu Žižkovo nám. 5
Objekt: | D.1.4.3- Zařízení silnoproudé techniky
Dotační titul: | OPJAK - ERDF PRO VŠ
Registrační číslo: | -
Kód | Popis |  |  | Cena bez DPH [CZK]
M21_1 | Koncové prvky |  |  | 0
M21_2 | Elektroinstalace |  |  | 0
M21_3 | Rozvodnice |  |  | 0
Náklady stavby celkem |  |  |  | 0

## 02_A_D.1.4.3
SOUPIS PRACÍ
Stavba: |  |  | PdF UP - Rekonstrukce vybraných prostor objektu Žižkovo nám. 5
Název části: |  |  | Rekonstrukce výukových místností v objektu Žižkovo nám. 5
Objekt: |  |  | D.1.4.3- Zařízení silnoproudé techniky
Dotační titul: |  |  | OPJAK - ERDF PRO VŠ
Registrační číslo: |  |  | -
PČ | Typ | Kód | Popis | MJ | Množství | J.cena [CZK bez DPH] | Cena celkem [CZK bez DPH] | Cenová soustava
| D |  | Celkem |  |  |  | 0
| Díl: | M21_1 | Koncové prvky |  |  |  | 0
1 |  | 01 | Zásuvka 230V/16A bílá | ks | 78 |  | 0 | Vlastní
2 |  | 02 | Zásuvka 230V/16A bílá s 3.st.p.o. | ks | 82 |  | 0 | Vlastní
3 |  | 03 | Zásuvka 230V/16A bílá IP44 | ks | 19 |  | 0 | Vlastní
4 |  | 04 | Jednopólový spínač bílý | ks | 46 |  | 0 | Vlastní
5 |  | 05 | Žaluziový přepínač bílý | ks | 105 |  | 0 | Vlastní
6 |  | 06 | Sériový přepínač bílý | ks | 3 |  | 0 | Vlastní
7 |  | 07 | Střídavý přepínač bílý | ks | 2 |  | 0 | Vlastní
8 |  | 08 | Střídavý přepínač dvojitý bílý | ks | 10 |  | 0 | Vlastní
9 |  | 09 | Křížový přepínač bílý | ks | 2 |  | 0 | Vlastní
10 |  | 10 | Ovladač DALI | ks | 42 |  | 0 | Vlastní
11 |  | 11 | Čidlo denního osvětlení pro řízení DALI | ks | 53 |  | 0 | Vlastní
12 |  | 12 | Krabice přístrojová KP | ks | 442 |  | 0 | Vlastní
13 |  | 13 | Krabice rozvodná KR | ks | 501 |  | 0 | Vlastní
14 |  | 14 | Pohybové čidlo stropní | ks | 1 |  | 0 | Vlastní
15 |  | 15 | Vypínač 0-1 v krabici 32A/400V | ks | 4 |  | 0 | Vlastní
16 |  | 16 | Podlahová krabice, vč.usazení pro 12modulů | ks | 44 |  | 0 | Vlastní
17 |  | 17 | Zásuvka 230V/16A do podlahové krabice jednonás. šikmá | ks | 136 |  | 0 | Vlastní
18 |  | 18 | Akustická přepěťová ochrana do podlahové krabice | ks | 45 |  | 0 | Vlastní
19 |  | 19 | Krabice přístrojová KP čtyřnásobná do podlahové krabice | ks | 132 |  | 0 | Vlastní
20 |  | 20 | Přístrojová jednotka podlahové krabice | ks | 44 |  | 0 | Vlastní
21 |  | 21 | Malá viditelná podlahová krabice s dvěmi zásuvkami 16A/230V, IP44 | kpl | 36 |  | 0 | Vlastní
22 |  | 22 | Sporáková přípojka se signální doutnavkou | ks | 1 |  | 0 | Vlastní
23 |  | 23 | Zásuvka průmyslová 16A/400V, 5P | ks | 7 |  | 0 | Vlastní
24 |  | 24 | Svítidlo A vč.příslušenství | ks | 41 |  | 0 | Vlastní
25 |  | 25 | Svítidlo B vč.příslušenství | ks | 15 |  | 0 | Vlastní
26 |  | 26 | Svítidlo C vč.příslušenství | ks | 384 |  | 0 | Vlastní
27 |  | 27 | Montážní box pro montáž do SDK 300x1200 | ks | 384 |  | 0 | Vlastní
28 |  | 28 | Svítidlo D vč.příslušenství | ks | 96 |  | 0 | Vlastní
29 |  | 29 | Svítidlo E vč.příslušenství | ks | 78 |  | 0 | Vlastní
30 |  | 30 | Svítidlo F vč.příslušenství | ks | 14 |  | 0 | Vlastní
31 |  | 31 | Lišta Tecton vč.příslušenství | m | 33 |  | 0 | Vlastní
32 |  | 32 | Lišta Tecton - napáječ vč. příslušenství | ks | 2 |  | 0 | Vlastní
33 |  | 33 | Lišta Tecton ukončení vč.příslušenství | ks | 2 |  | 0 | Vlastní
34 |  | 34 | Vestavné nouzové svítidlo antipanikové 1hodina vč.příslušenství | kpl | 36 |  | 0 | Vlastní
35 |  | 35 | Demontáž stávající elektroinstalace + 15% (je uvažováno s demontáží svítidel, vypínačů, krabic, rozvodných a přístrojových) | kpl | 1 |  | 0 | Vlastní
36 |  | 36 | Kompletační činnost + 4,5% | kpl | 1 |  | 0 | Vlastní
37 |  | 37 | Přesun + 3% | kpl | 1 |  | 0 | Vlastní
38 |  | 38 | Prořez + 2% | kpl | 1 |  | 0 | Vlastní
39 |  | 39 | Podr.materiál + 3% | kpl | 1 |  | 0 | Vlastní
| Díl: | M21_2 | Elektroinstalace |  |  |  | 0
40 |  | 40 | Kabel CYKY 3Ox1,5 | m | 456 |  | 0 | Vlastní
41 |  | 41 | Kabel CYKY 3Jx1,5 | m | 3770 |  | 0 | Vlastní
42 |  | 42 | Kabel CYKY 2Ox2,5 | m | 1870 |  | 0 | Vlastní
43 |  | 43 | Kabel CYKY 3Jx2,5 | m | 5530 |  | 0 | Vlastní
44 |  | 44 | Kabel CYKY 5Jx1,5 | m | 4180 |  | 0 | Vlastní
45 |  | 45 | Vodič CYA 6 zelenožlutý | m | 500 |  | 0 | Vlastní
46 |  | 46 | Vodič CYA 16 zelenožlutý | m | 1665 |  | 0 | Vlastní
47 |  | 47 | Svorkovnice OP v krabici | ks | 3 |  | 0 | Vlastní
48 |  | 48 | Kabel CYKY 5Jx2,5 | m | 600 |  | 0 | Vlastní
49 |  | 49 | Kabel CYKY 3Jx6 | m | 5 |  | 0 | Vlastní
50 |  | 50 | Kabel CYKY 5Jx6 | m | 10 |  | 0 | Vlastní
51 |  | 51 | Kabel CXKH-R 5x6 - B2ca,s1,d1 | m | 1665 |  | 0 | Vlastní
52 |  | 52 | Kabelová ohebná plastová chránička pr.50 s pomocnou šňůrou | m | 3000 |  | 0 | Vlastní
53 |  | 53 | Krabice odbočná KO68 s víčkem | ks | 144 |  | 0 | Vlastní
54 |  | 54 | Krabice odbočná KT250 s víčkem | ks | 38 |  | 0 | Vlastní
55 |  | 55 | Drážka v zemi pro kabelové vedení, zapravení | m | 10 |  | 0 | Vlastní
56 |  | 56 | Trubka ochranná z PE v podlaze | m | 400 |  | 0 | Vlastní
57 |  | 57 | Kabelová spona pro vedení kabelů v podhledu | ks | 3630 |  | 0 | Vlastní
58 |  | 58 | Zřízení kabelových tras (frézování, sekání, zapravení, hrubý úklid) | m | 1959 |  | 0 | Vlastní
59 |  | 59 | Sekání kapes a průrazů | ks | 1323 |  | 0 | Vlastní
60 |  | 60 | Demontáž stávající elektroinstalace + 10% (je uvažováno s demontáží nepotřebné kabeláže) | kpl | 1 |  | 0 | Vlastní
61 |  | 61 | Kompletační činnost + 4,5% | kpl | 1 |  | 0 | Vlastní
62 |  | 62 | Přesun + 3% | kpl | 1 |  | 0 | Vlastní
63 |  | 63 | Prořez + 2% | kpl | 1 |  | 0 | Vlastní
64 |  | 64 | Podr.materiál + 3% | kpl | 1 |  | 0 | Vlastní
| Díl: | M21_3 | Rozvodnice |  |  |  | 0
65 |  | 65 | Rozv.RS1 vč.usazení,přísluš. a montáže 590x1160x160mm "Z",OCEP | kpl | 1 |  | 0 | Vlastní
66 |  | 66 | Rozv.RS2 vč.usazení,přísluš. a montáže 590x885x160mm "Z",OCEP | kpl | 1 |  | 0 | Vlastní
67 |  | 67 | Rozv.R-Z2 vč.usazení,přísluš. a montáže 200x240x100mm "P",plast | kpl | 1 |  | 0 | Vlastní
68 |  | 68 | Rozv. RD0.6 vč.usazení, příslušenství a montáže "P", OCEP, 590x640x250mm | kpl | 1 |  | 0 | Vlastní
69 |  | 69 | Rozv.RD0.x vč.usazení,přísluš. a montáže 380x640x250mm "P",OCEP | kpl | 10 |  | 0 | Vlastní
70 |  | 70 | Rozv.R2/R4.2L vč.otvoru,usazení,přísluš. a montáže 380x640x160mm "Z",OCEP/EI-30 | kpl | 1 |  | 0 | Vlastní
71 |  | 71 | Svodič přepětí T2 | ks | 43 |  | 0 | Vlastní
72 |  | 72 | Svodič přepětí T2/230V | ks | 2 |  | 0 | Vlastní
73 |  | 73 | Jistič s chráničem C16/003 | ks | 73 |  | 0 | Vlastní
74 |  | 74 | Jistič s chráničem B16/003 | ks | 47 |  | 0 | Vlastní
75 |  | 75 | Jistič s chráničem C10/003 | ks | 4 |  | 0 | Vlastní
76 |  | 76 | Proudový chránič 25/4/003-G | ks | 11 |  | 0 | Vlastní
77 |  | 77 | Jistič B10/1 | ks | 6 |  | 0 | Vlastní
78 |  | 78 | Jistič B16/1 | ks | 6 |  | 0 | Vlastní
79 |  | 79 | Jistič B25/1 | ks | 4 |  | 0 | Vlastní
80 |  | 80 | Jistič C10/1 | ks | 124 |  | 0 | Vlastní
81 |  | 81 | Jistič C16/1 | ks | 1 |  | 0 | Vlastní
82 |  | 82 | Jistič C16/3 | ks | 11 |  | 0 | Vlastní
83 |  | 83 | Jistič B16/3 | ks | 1 |  | 0 | Vlastní
84 |  | 84 | Jistič B20/3 | ks | 41 |  | 0 | Vlastní
85 |  | 85 | Vypínač A40/1 | ks | 3 |  | 0 | Vlastní
86 |  | 86 | Vypínač A40/3 | ks | 42 |  | 0 | Vlastní
87 |  | 87 | Vypínač A63/3 | ks | 2 |  | 0 | Vlastní
88 |  | 88 | DALI-2 1ch | ks | 41 |  | 0 | Vlastní
89 |  | 89 | Naprogramování a seřízení učebny | ks | 41 |  | 0 | Vlastní
90 |  | 90 | Prostorová úprava v místě napojení | kpl | 43 |  | 0 | Vlastní
91 |  | 91 | Kompletační činnost + 4,5% | kpl | 1 |  | 0 | Vlastní
92 |  | 92 | Přesun + 3% | kpl | 1 |  | 0 | Vlastní
93 |  | 93 | Prořez + 2% | kpl | 1 |  | 0 | Vlastní
94 |  | 94 | Podr.materiál + 3% | kpl | 1 |  | 0 | Vlastní

## 02_A_D.1.4.4_Rekap
KRYCÍ LIST SOUPISU PRACÍ
Stavba: | PdF UP - Rekonstrukce vybraných prostor objektu Žižkovo nám. 5
Název části: | Rekonstrukce výukových místností v objektu Žižkovo nám. 5
Objekt: | D.1.4.4-Zařízení slaboproudé techniky
Místo: | Žižkovo nám. 5, 779 00 Olomouc
Dotační titul: | OPJAK - ERDF PRO VŠ
Registrační číslo: | -
Zadavatel: | Univerzita Palackého v Olomouci |  | IČ: | 61989592
|  |  | DIČ: | CZ61989592
Zhotovitel: | Vyplní dodavatel |  | IČ: | Vyplní dodavatel
|  |  | DIČ: | Vyplní dodavatel
Projektant: | MERU atelier s.r.o. |  | IČ: | 17807514
Zpracovatel: |  |  | DIČ: | CZ17807514
Poznámka:
Položky nenavázané na cenovou soustavu (D+M) budou oceněny kompletně včetně přesunu hmot. Položky montáže nenavázané na cenovou soustavu budou oceněny kompletně včetně přesunu hmot. Dodávka materiálů (výrobků) nenavázaných na cenovou soustavu bude oceněna včetně přesunu hmot. Poznámka: PD znamená projektová dokumentace D+M znamená dodávka a montáž Jsou-li v soupisu prací uvedeny odkazy na obchodní firmy, názvy nebo specifická označení výrobků apod., jsou takové odkazy pouze informativní a zhotoviteli umožňují v souladu se zákonem č. 134/2016 Sb. a příslušných paragrafů použít i jiných kvalitativně a technicky obdobných, případně kvalitnějších řešení. Popis objektu: SO 01 - Rekonstrukce výukových místností Popis rozpočtu: D.1.1 - Architektonicko-stavební řešení Položky nenavázané na cenovou soustavu (D+M) budou oceněny kompletně včetně přesunu hmot. Položky montáže nenavázané na cenovou soustavu budou oceněny kompletně včetně přesunu hmot. Dodávka materiálů (výrobků) nenavázaných na cenovou soustavu bude oceněna včetně přesunu hmot. Popis rozpočtu: D.1.4.1 - Zdravotechnika Popis rozpočtu: D.1.4.2 - Vzduchotechnika Popis rozpočtu: D.1.4.3 - Elektromontáže - silnoproud Svítidla jsou ceněna vč.el.předřadníků,závěsů,zdrojů a popl.za likvidaci zdrojů a svítidel. Rozvodnice jsou ceněny včetně příslušenství(svorky, propojovací lišty, PE+N,...). Popis rozpočtu: D.1.4.4.KT - Elektromontáže - slaboproud - KT Páteřní kabelové trasy na chodbách jsou řešeny jiným projektem. Metalické kabely budou ze třid vyvedeny do těchto tras a vedeny k datovým rozvaděčům v těchto trasách. Popis rozpočtu: D.1.4.4.SK - Elektromontáže - slaboproud - SK Strukturovaná kabeláž kategorie 6, v nestíněném provedení (kabely U/UTP), kabeláž splňuje požadavky dle TIA/EIA 568B.2-1, EN 50173-1:2002 a ISO 11801:2002, pracovní frekvence 200 MHz,testovací 250 MHz, protokol 10/100/1000BaseT. Aktivní prvky a prvky AV techniky jsou dodávkou investora.
Cena bez DPH |  |  |  | 0
DPH |  |  | Sazba daně | Základ daně | Výše daně
|  | základní | 21% | 0 | 0
|  | snížená | 15% | 0 | 0
Cena s DPH |  |  |  | 0
REKAPITULACE ČLENĚNÍ SOUPISU PRACÍ
Stavba: | PdF UP - Rekonstrukce vybraných prostor objektu Žižkovo nám. 5
Název části: | Rekonstrukce výukových místností v objektu Žižkovo nám. 5
Objekt: | D.1.4.4-Zařízení slaboproudé techniky
Dotační titul: | OPJAK - ERDF PRO VŠ
Registrační číslo: | -
Kód | Popis |  |  | Cena bez DPH [CZK]
M22_1 | Strukturovaná kabeláž |  |  | 0
M22_2 | Datový rozváděč |  |  | 0
M22_3 | Ostatní |  |  | 0
Náklady stavby celkem |  |  |  | 0

## 02_A_D.1.4.4_KT
SOUPIS PRACÍ
Stavba: |  |  | PdF UP - Rekonstrukce vybraných prostor objektu Žižkovo nám. 5
Název části: |  |  | Rekonstrukce výukových místností v objektu Žižkovo nám. 5
Objekt: |  |  | Žižkovo nám. 5, 779 00 Olomouc
Dotační titul: |  |  | OPJAK - ERDF PRO VŠ
Registrační číslo: |  |  | -
PČ | Typ | Kód | Popis | MJ | Množství | J.cena [CZK bez DPH] | Cena celkem [CZK bez DPH] | Cenová soustava
| D |  | Celkem |  |  |  | 0
| Díl: | M22_1 | Strukturovaná kabeláž |  |  |  | 0
1 |  | 1.1 | Trubka ohebná PVC volně nebo pod omítkou 29 mm | m | 804 |  | 0 | Vlastní
2 |  | 1.14 | CYKY 3CX2,5 | m | 20 |  | 0 | Vlastní
3 |  | 1.15 | CY 16 ZEL. ZLUTY | m | 20 |  | 0 | Vlastní
4 |  | 1.16 | Jistič 230V/1f/16A | ks | 1 |  | 0 | Vlastní
5 |  | 1.17 | Plastové příchytky na strop/zeď, pro max 6 kabelů do pr. 10mm, včetně hmoždinky a vrutu | ks | 1270 |  | 0 | Vlastní
6 |  | 1.18 | Stahovací pásky, šíře 4mm, délka 200mm, bal=100ks | ks | 11 |  | 0 | Vlastní
7 |  | 1.19 | Značení trasy trubkového vedení | m | 1692 |  | 0 | Vlastní
8 |  | 1.2 | Trubka ohebná PVC volně nebo pod omítkou 36 mm | m | 390 |  | 0 | Vlastní
9 |  | 1.20 | Vysekání kapsy v cihl. zdi, krabice do 100x100x50 mm | ks | 160 |  | 0 | Vlastní
10 |  | 1.21 | Vysekání kapsy v cihl. zdi, krabice do 250x200x100 mm | ks | 39 |  | 0 | Vlastní
11 |  | 1.22 | Vysekání drážky v cihl. zdi do hl. 50 mm, š. do 70 mm | m | 1194 |  | 0 | Vlastní
12 |  | 1.23 | Vysekání drážky v cihl. zdi do hl. 50 mm, š. do 100 mm | ks | 390 |  | 0 | Vlastní
13 |  | 1.24 | Vyřezání drážky v betonové podlaze do 70x70mm | m | 150 |  | 0 | Vlastní
14 |  | 1.25 | Omítnutí rýhy, drážka do 50x100 mm, štuka | m | 1560 |  | 0 | Vlastní
15 |  | 1.26 | Požární ucpávky dle PBŘ | m2 | 0.4 |  | 0 | Vlastní
16 |  | 1.27 | Sádra | kg | 255 |  | 0 | Vlastní
17 |  | 1.28 | Průraz D=6cm, cihla 15cm | ks | 25 |  | 0 | Vlastní
18 |  | 1.29 | Průraz D=6cm, cihla 30cm | ks | 12 |  | 0 | Vlastní
19 |  | 1.3 | Korugovaná chránička DN40, uložení do podlahy vč. zalití betonem, začištění | m | 150 |  | 0 | Vlastní
20 |  | 1.30 | Průraz D=6cm, cihla 45cm | ks | 39 |  | 0 | Vlastní
21 |  | 1.31 | Průraz D=6cm, beton 30cm | ks | 16 |  | 0 | Vlastní
22 |  | 1.32 | Průraz D=6cm, beton 45cm | ks | 4 |  | 0 | Vlastní
23 |  | 1.4 | Tuhá hrdlovaná elektroinstalační trubka PVC pr. 25 mm,mechanická odolnost 320N/5cm, světle šedá,, délka 2 m (chodby) vč. příslušenství (vruty, hmoždinky, příchytky) | m | 320 |  | 0 | Vlastní
24 |  | 1.5 | Krabice přístrojová, hluboká, | ks | 80 |  | 0 | Vlastní
25 |  | 1.6 | Krabice kruhová odbočná KO97 s víčkem KO97V | ks | 80 |  | 0 | Vlastní
26 |  | 1.7 | Krabice odbočná KO 125 s víčkem a šroubky | ks | 40 |  | 0 | Vlastní
| Díl: | M22_2 | Datový rozváděč |  |  |  | 0
27 |  | 2.1 | Krabice pod omítku, včetně DIN svorkovnice a 20ks ředových svorek | ks | 36 |  | 0 | Vlastní
28 |  | 2.2 | kabel CYKY-J 7x1,5 | m | 1080 |  | 0 | Vlastní
29 |  | 2.3 | Korugovaná chránička DN40, uložení do podlahy vč. zalití betonem, začištění | m | 1008 |  | 0 | Vlastní
30 |  | 2.4 | Vyřezání drážky v betonové podlaze do 70x70mm | m | 1170 |  | 0 | Vlastní
31 |  | 2.5 | Vysekání kapsy v cihl. zdi, krabice do 250x200x100 mm | ks | 36 |  | 0 | Vlastní
32 |  | 2.6 | Zesilovač indukční smyčky, 300VA, impedance 0,1-1Ohm, plocha smyčky 200 – 800 m2, 2 + 1 vstup, 250 –, 12 000 Hz, 0,1 – 1 ? zatížení, pro neslyšící, (vč. propojovací kabeláže) | ks | 2 |  | 0 | Vlastní
| Díl: | M22_3 | Ostatní |  |  |  | 0
33 |  | 3.1 | Úklidové práce | hod | 42 |  | 0 | Vlastní
34 |  | 3.2 | Spolupráce s ostatními profesemi | hod | 26 |  | 0 | Vlastní
35 |  | 3.3 | Práce na rozvaděči NN | hod | 4 |  | 0 | Vlastní
36 |  | 3.4 | Stavební výpomoce | hod | 32 |  | 0 | Vlastní
37 |  | 3.5 | Celkem zkoušky, měření, revize | kpl | 1 |  | 0 | Vlastní
38 |  | 3.6 | Celkem doprava, přesun hmot | kpl | 1 |  | 0 | Vlastní

## 02_A_D.1.4.4_SK
SOUPIS PRACÍ
Stavba: |  |  | PdF UP - Rekonstrukce vybraných prostor objektu Žižkovo nám. 5
Název části: |  |  | Rekonstrukce výukových místností v objektu Žižkovo nám. 5
Objekt: |  |  | Žižkovo nám. 5, 779 00 Olomouc
Dotační titul: |  |  | OPJAK - ERDF PRO VŠ
Registrační číslo: |  |  | -
PČ | Typ | Kód | Popis | MJ | Množství | J.cena [CZK bez DPH] | Cena celkem [CZK bez DPH] | Cenová soustava
| D |  | Celkem |  |  |  | 0
| Díl: | M22_1 | Strukturovaná kabeláž |  |  |  | 0
1 |  | 1.1 | Cat6 kabel nestíněný 23 AWG U/UTP 4 pár LSF/OH IEC 332.1 | m | 6744 |  | 0 | Vlastní
2 |  | 1.10 | Zapojení vývodu SK UTP kat. 6 - podlahová krabice | ks | 156 |  | 0 | Vlastní
3 |  | 1.11 | Zapojení vývodu SK UTP kat. 6 - rozváděč | ks | 78 |  | 0 | Vlastní
4 |  | 1.12 | Certifikační měření kat. 6 vč. protokolu | ks | 158 |  | 0 | Vlastní
5 |  | 1.13 | Oživení systému | hod | 18 |  | 0 | Vlastní
6 |  | 1.14 | Elektrorevize systému | hod | 16 |  | 0 | Vlastní
7 |  | 1.15 | Proškolení obsluhy a osob zodpovědných za údržbu | hod | 12 |  | 0 | Vlastní
8 |  | 1.2 | Cat6 Patch panel nestíněný, osazený, pro 24xRJ45/UTP, Cat. 6, KRONE 1U, černý, | ks | 5 |  | 0 | Vlastní
9 |  | 1.3 | Cat6 U/UTP RJ45 - RJ45 Patch Cord LS/OH - 1m | ks | 82 |  | 0 | Vlastní
10 |  | 1.4 | Cat6 U/UTP RJ45 - RJ45 Patch Cord LS/OH - 2m | ks | 82 |  | 0 | Vlastní
11 |  | 1.5 | Cat6 U/UTP RJ45 - RJ45 Patch Cord LS/OH - 3m | ks | 20 |  | 0 | Vlastní
12 |  | 1.6 | Držák keystone modulu, bílý, s clonkou 45x22,5 (instalace do podlahové krabice) | ks | 156 |  | 0 | Vlastní
13 |  | 1.7 | Keystone modul, nestíněný, kat.6 (instalace do podlahové krabice) | ks | 156 |  | 0 | Vlastní
14 |  | 1.8 | Zásuvka 1xRJ45 Cat.6 UTP, komplet - pod omítku | ks | 80 |  | 0 | Vlastní
15 |  | 1.9 | Zapojení vývodu SK UTP kat. 6 - zásuvka | ks | 80 |  | 0 | Vlastní
| Díl: | M22_2 | Datový rozváděč |  |  |  | 0
16 |  | 2.1 | 19' rozvaděč stojanový 47U/800x800 skleněné dveře, svařovaný | ks | 1 |  | 0 | Vlastní
17 |  | 2.10 | Háček 80x80 kovový/nerez | ks | 40 |  | 0 | Vlastní
18 |  | 2.11 | Vertikální kabelový kanál - 1ks - 47U | ks | 2 |  | 0 | Vlastní
19 |  | 2.12 | Celkem zkoušky, měření, revize | kpl | 1 |  | 0 | Vlastní
20 |  | 2.13 | Celkem doprava, přesun hmot | kpl | 1 |  | 0 | Vlastní
21 |  | 2.2 | Podstavec 800x800 s filtrem 1x | ks | 1 |  | 0 | Vlastní
22 |  | 2.5 | Vent.j.spodní(horní)220V/90W 6 ventil. ,termostat RAL7035 | ks | 1 |  | 0 | Vlastní
23 |  | 2.6 | 19" rozvodný panel 5x230V-3m s vaničkou 1,5U RAL9005, dětská a přepěťová ochrana | ks | 2 |  | 0 | Vlastní
24 |  | 2.7 | Stabilizační sada ( pár ) | ks | 1 |  | 0 | Vlastní
25 |  | 2.8 | Montážní sada M6 - 4x šroub, podložka a plovoucí matice | ks | 30 |  | 0 | Vlastní
26 |  | 2.9 | 19' vyvazovací panel 1U jednostranná plastová lišta | ks | 5 |  | 0 | Vlastní

## 02_B_Rekap
REKAPITULACE STAVBY
Stavba: | PdF UP - Rekonstrukce vybraných prostor objektu Žižkovo nám. 5
Název části: | Rekonstrukce výukových místností v objektu Žižkovo nám. 5 - místnosti 5.03-5.07
Místo: | Žižkovo nám. 5, 779 00 Olomouc
Dotační titul: | OPJAK - ERDF PRO VŠ
Registrační číslo: | -
Zadavatel: | Univerzita Palackého v Olomouci | IČ: | 61989592
|  | DIČ: | CZ61989592
Zhotovitel: | Vyplní dodavatel | IČ: | Vyplní dodavatel
|  | DIČ: | Vyplní dodavatel
Projektant: | MERU atelier s.r.o. | IČ: | 17807514
Zpracovatel: |  | DIČ: | CZ17807514
Poznámka:
Položky nenavázané na cenovou soustavu (D+M) budou oceněny kompletně včetně přesunu hmot. Položky montáže nenavázané na cenovou soustavu budou oceněny kompletně včetně přesunu hmot. Dodávka materiálů (výrobků) nenavázaných na cenovou soustavu bude oceněna včetně přesunu hmot. Poznámka: PD znamená projektová dokumentace D+M znamená dodávka a montáž Jsou-li v soupisu prací uvedeny odkazy na obchodní firmy, názvy nebo specifická označení výrobků apod., jsou takové odkazy pouze informativní a zhotoviteli umožňují v souladu se zákonem č. 134/2016 Sb. a příslušných paragrafů použít i jiných kvalitativně a technicky obdobných, případně kvalitnějších řešení. Popis objektu: SO 02 - Rekonstrukce místností 5.03-5.07 Popis rozpočtu: D.1.1 - Architektonicko-stavební řešení Položky nenavázané na cenovou soustavu (D+M) budou oceněny kompletně včetně přesunu hmot. Položky montáže nenavázané na cenovou soustavu budou oceněny kompletně včetně přesunu hmot. Dodávka materiálů (výrobků) nenavázaných na cenovou soustavu bude oceněna včetně přesunu hmot. Poznámka: PD znamená projektová dokumentace D+M znamená dodávka a montáž Jsou-li v soupisu prací uvedeny odkazy na obchodní firmy, názvy nebo specifická označení výrobků apod., jsou takové odkazy pouze informativní a zhotoviteli umožňují v souladu se zákonem č. 134/2016 Sb. a příslušných paragrafů použít i jiných kvalitativně a technicky obdobných, případně kvalitnějších řešení. Popis rozpočtu: D.1.4.1 - Zdravotechnika Popis rozpočtu: D.1.4.2 - Vzduchotechnika Popis rozpočtu: D.1.4.3 - Zařízení silnoproudé techniky Popis rozpočtu: D.1.4.4 - Zařízení slaboproudé techniky Svítidla jsou ceněna vč.el.předřadníků,závěsů,zdrojů a popl.za likvidaci zdrojů a svítidel. Rozvodnice jsou ceněny včetně příslušenství(svorky, propojovací lišty, PE+N,...).
Cena bez DPH |  |  | 0
DPH |  | Sazba daně | Základ daně | Výše daně
| základní | 21% | 0 | 0
| snížená | 15% | 0 | 0
Cena s DPH |  |  | 0
REKAPITULACE OBJEKTŮ STAVBY A SOUPISŮ PRACÍ
Stavba: | PdF UP - Rekonstrukce vybraných prostor objektu Žižkovo nám. 5
Název části: | Rekonstrukce výukových místností v objektu Žižkovo nám. 5 - místnosti 5.03-5.07
Místo: | Žižkovo nám. 5, 779 00 Olomouc
Dotační titul: | OPJAK - ERDF PRO VŠ
Registrační číslo: | -
Kód | Popis |  |  | Cena bez DPH [CZK]
D.1.1 | Architektonické a stavebně-technické řešení |  |  | 0
D.1.4 | Technika prostředí staveb |  |  | 0
VON | Vedlejší a ostatní náklady |  |  | 0 | 0
Cena bez DPH |  |  |  | 0

## 02_B_D.1.1_Rekap
KRYCÍ LIST SOUPISU PRACÍ
Stavba: | PdF UP - Rekonstrukce vybraných prostor objektu Žižkovo nám. 5
Název části: | Rekonstrukce výukových místností v objektu Žižkovo nám. 5 - místnosti 5.03-5.07
Objekt: | D.1.1 - Architektonické a stavebně-technické řešení
Místo: | Žižkovo nám. 5, 779 00 Olomouc
Dotační titul: | OPJAK - ERDF PRO VŠ
Registrační číslo: | -
Zadavatel: | Univerzita Palackého v Olomouci |  | IČ: | 61989592
|  |  | DIČ: | CZ61989592
Zhotovitel: | Vyplní dodavatel |  | IČ: | Vyplní dodavatel
|  |  | DIČ: | Vyplní dodavatel
Projektant: | MERU atelier s.r.o. |  | IČ: | 17807514
Zpracovatel: |  |  | DIČ: | CZ17807514
Poznámka:
Položky nenavázané na cenovou soustavu (D+M) budou oceněny kompletně včetně přesunu hmot. Položky montáže nenavázané na cenovou soustavu budou oceněny kompletně včetně přesunu hmot. Dodávka materiálů (výrobků) nenavázaných na cenovou soustavu bude oceněna včetně přesunu hmot. Poznámka: PD znamená projektová dokumentace D+M znamená dodávka a montáž Jsou-li v soupisu prací uvedeny odkazy na obchodní firmy, názvy nebo specifická označení výrobků apod., jsou takové odkazy pouze informativní a zhotoviteli umožňují v souladu se zákonem č. 134/2016 Sb. a příslušných paragrafů použít i jiných kvalitativně a technicky obdobných, případně kvalitnějších řešení. Popis objektu: SO 02 - Rekonstrukce místností 5.03-5.07 Popis rozpočtu: D.1.1 - Architektonicko-stavební řešení Položky nenavázané na cenovou soustavu (D+M) budou oceněny kompletně včetně přesunu hmot. Položky montáže nenavázané na cenovou soustavu budou oceněny kompletně včetně přesunu hmot. Dodávka materiálů (výrobků) nenavázaných na cenovou soustavu bude oceněna včetně přesunu hmot. Poznámka: PD znamená projektová dokumentace D+M znamená dodávka a montáž Jsou-li v soupisu prací uvedeny odkazy na obchodní firmy, názvy nebo specifická označení výrobků apod., jsou takové odkazy pouze informativní a zhotoviteli umožňují v souladu se zákonem č. 134/2016 Sb. a příslušných paragrafů použít i jiných kvalitativně a technicky obdobných, případně kvalitnějších řešení. Popis rozpočtu: D.1.4.1 - Zdravotechnika Popis rozpočtu: D.1.4.2 - Vzduchotechnika Popis rozpočtu: D.1.4.3 - Zařízení silnoproudé techniky Popis rozpočtu: D.1.4.4 - Zařízení slaboproudé techniky Svítidla jsou ceněna vč.el.předřadníků,závěsů,zdrojů a popl.za likvidaci zdrojů a svítidel. Rozvodnice jsou ceněny včetně příslušenství(svorky, propojovací lišty, PE+N,...).
Cena bez DPH |  |  |  | 0
DPH |  |  | Sazba daně | Základ daně | Výše daně
|  | základní | 21% | 0 | 0
|  | snížená | 15% | 0 | 0
Cena s DPH |  |  |  | 0
REKAPITULACE ČLENĚNÍ SOUPISU PRACÍ
Stavba: | PdF UP - Rekonstrukce vybraných prostor objektu Žižkovo nám. 5
Název části: | Rekonstrukce výukových místností v objektu Žižkovo nám. 5 - místnosti 5.03-5.07
Objekt: | D.1.1 - Architektonické a stavebně-technické řešení
Dotační titul: | OPJAK - ERDF PRO VŠ
Registrační číslo: | -
Kód | Popis |  |  | Cena bez DPH [CZK]
HSV | HSV - Práce a dodávky HSV |  |  | 0
3 | Svislé a kompletní konstrukce |  |  | 0
342 | Stěny a příčky montované lehké |  |  | 0
416 | Podhledy a mezistropy montované lehké |  |  | 0
6 | Úpravy povrchu, podlahy |  |  | 0
61 | Úpravy povrchů vnitřní |  |  | 0
63 | Podlahy a podlahové konstrukce |  |  | 0
635 | Suché podlahy |  |  | 0
94 | Lešení a stavební výtahy |  |  | 0
95 | Dokončovací konstrukce na pozemních stavbách |  |  | 0
96 | Bourání konstrukcí |  |  | 0
99 | Staveništní přesun hmot |  |  | 0
PSV | PSV - Práce a dodávky PSV |  |  | 0
713 | Izolace tepelné |  |  | 0
762 | Konstrukce tesařské |  |  | 0
766 | Konstrukce truhlářské |  |  | 0
771 | Podlahy z dlaždic a obklady |  |  | 0
775 | Podlahy vlysové a parketové |  |  | 0
776 | Podlahy povlakové |  |  | 0
781 | Obklady keramické |  |  | 0
784 | Malby |  |  | 0
PSU | PSU - Práce a dodávky psu |  |  | 0
D96 | Přesuny suti a vybouraných hmot |  |  | 0
Náklady stavby celkem |  |  |  | 0

## 02_B_D.1.1
SOUPIS PRACÍ
Stavba: |  |  | PdF UP - Rekonstrukce vybraných prostor objektu Žižkovo nám. 5
Název části: |  |  | Rekonstrukce výukových místností v objektu Žižkovo nám. 5 - místnosti 5.03-5.07
Objekt: |  |  | Žižkovo nám. 5, 779 00 Olomouc
Dotační titul: |  |  | OPJAK - ERDF PRO VŠ
Registrační číslo: |  |  | -
PČ | Typ | Kód | Popis | MJ | Množství | J.cena [CZK bez DPH] | Cena celkem [CZK bez DPH] | Cenová soustava
| Díl: | 3 | Svislé a kompletní konstrukce |  |  |  | 0
1 |  | 310271637R00 | Zazdívka otvorů z pórobetonových tvárnic plochy od 1 m2 do 4 m2, tloušťka zdiva 375 mm | m3 | 0.9 |  | 0 | RTS 24/ I
ve zdivu nadzákladovém, včetně pomocného pracovního lešení
viz půdorys 5NP - původní objekt - nový stav :
|  |  | 5.04 : 1,000*2,000*0,450 |  | 0.9
2 |  | 317121047RT2 | Překlady pórobetonové nenosné délky 1240 mm, šířky 100 mm, výšky 249 mm | kus | 3 |  | 0 | RTS 24/ I
| MERU atelier s.r.o. |  | viz půdorys 5NP - původní objekt - nový stav : | 17807514
|  |  | 5.04 : 1,000 | CZ17807514 | 1
|  |  | 5.05 : 1,000 |  | 1
|  |  | 5.06 : 1,000 |  | 1
3 |  | 340271610R00 | Zazdívka otvorů příček z pórobetonových tvárnic plochy od 1 m2 do 4 m2, tloušťka zdiva 100 mm | m3 | 2.651 |  | 0 | RTS 24/ I
včetně pomocného pracovního lešení
viz půdorys 5NP - původní objekt - nový stav :
|  |  | 5.04 : 1,400*3,160 |  | 4.424
|  |  | -0,900*1,970 |  | -1.773
4 |  | 340271615R00 | Zazdívka otvorů příček z pórobetonových tvárnic plochy od 1 m2 do 4 m2, tloušťka zdiva 150 mm | m3 | 0.2727 |  | 0 | RTS 24/ I
včetně pomocného pracovního lešení
viz půdorys 5NP - původní objekt - nový stav :
|  |  | 5.05 : 0,900*2,020*0,150 |  | 0.2727
5 |  | 342255024R00 | Příčky z cihel a tvárnic nepálených příčky z příčkovek pórobetonových tloušťky 100 mm | m2 | 11.5115 |  | 0 | RTS 24/ I
viz půdorys 5NP - původní objekt - nový stav :
|  |  | 5.06 : (2,480+2,270)*3,170 |  | 15.0575
|  |  | -0,900*1,970*2 |  | -3.546
6 |  | 342255028R00 | Příčky z cihel a tvárnic nepálených příčky z příčkovek pórobetonových tloušťky 150 mm | m2 | 25.2089 |  | 0 | RTS 24/ I
včetně pomocného lešení
viz půdorys 5NP - původní objekt - nový stav :
|  |  | 5.06 : 2,445*3,170 |  | 7.7507
|  |  | 5.07 : (3,850+1,640)*3,180 |  | 17.4582
7 |  | 346275115R00 | Přizdívky a obezdívky z desek pórobetonových tloušťky 150 mm | m2 | 2.28 |  | 0 | RTS 24/ I
s pomocným lešením o výšce podlahy do 1900 mm a pro zatížení do 1,5 kPa.
viz půdorys 5NP - původní objekt - nový stav :
|  |  | 5.06 : 1,000*1,200 |  | 1.2
|  |  | 0,900*1,200 |  | 1.08
| Díl: | 342 | Stěny a příčky montované lehké |  |  |  | 0
8 |  | 342263310RT1 | Úpravy, doplňkové práce a příplatky pro sádrokartonové a sádrovláknité příčky úpravy příček pro osazení zařizovacích předmět úprava pro osazení umývadla | kus | 1 |  | 0 | RTS 24/ I
poznámka 1 :
viz půdorys 5NP - původní objekt - nový stav :
|  |  | 5.06 : 1,000 |  | 1
| Díl: | 416 | Podhledy a mezistropy montované lehké |  |  |  | 0
9 |  | 416072121R00 | Podhledy na kovové konstrukci opláštěné deskami sádrokartonovými dvouúrovňový křížový rošt z profilů CD zavěšený 1x deska, tloušťky 12,5 mm, akustická protipožární, požární odolnost REI 30 a u stropů z železobetonových desek tl. 60 mm REI 45, tl. 80 mm REI 60 a tl. 100 m REI 90, s minerální izolací tl. 40 mm | m2 | 73.93 |  | 0 | RTS 24/ I
s úpravou rohů, koutů a hran konstrukcí, přebroušení a tmelení spár,
viz půdorys 5NP - původní objekt - nový stav :
|  |  | 5.03 : 23,540 |  | 23.54
|  |  | 5.04 : 16,070 |  | 16.07
|  |  | 5.05 : 4,330 |  | 4.33
|  |  | 5.07 : 29,990 |  | 29.99
10 |  | 416072122R00 | Podhledy na kovové konstrukci opláštěné deskami sádrokartonovými dvouúrovňový křížový rošt z profilů CD zavěšený 1x deska, tloušťky 12,5 mm, akustická protipožární impregnovaná, požární odolnost REI 30 a u stropů z železobetonových desek tl. 60 mm REI 45, tl. 80 mm REI 60 a tl. 100 m REI 90, s minerální izolací tl. 40 mm | m2 | 6.16 |  | 0 | RTS 24/ I
s úpravou rohů, koutů a hran konstrukcí, přebroušení a tmelení spár,
viz půdorys 5NP - původní objekt - nový stav :
|  |  | 5.06 : 6,160 |  | 6.16
11 |  | 416091082R00 | Příplatky k podhledům sádrokartonovým příplatek k podhledu sádrokartonovému za plochu přes 2 do 5 m2 | m2 | 4.33 |  | 0 | RTS 24/ I
viz půdorys 5NP - původní objekt - nový stav :
|  |  | 5.05 : 4,330 |  | 4.33
12 |  | 416091083R00 | Příplatky k podhledům sádrokartonovým příplatek k podhledu sádrokartonovému za plochu přes 5 do 10 m2 | m2 | 6.16 |  | 0 | RTS 24/ I
viz půdorys 5NP - původní objekt - nový stav :
|  |  | 5.06 : 6,160 |  | 6.16
| Díl: | 6 | Úpravy povrchu, podlahy |  |  |  | 0
13 |  | 602011102R00 | Omítky stěn z hotových směsí postřik, báze, cementová, , , | m2 | 64.2004 |  | 0 | RTS 24/ I
po jednotlivých vrstvách
|  |  | Odkaz na mn. položky pořadí 14 : 64,20040 |  | 64.2004
14 |  | 602011141RT3 | Omítky stěn z hotových směsí vrstva štuková, vápenná, , tloušťka vrstvy 4 mm, | m2 | 64.2004 |  | 0 | RTS 24/ I
po jednotlivých vrstvách
|  |  | Odkaz na mn. položky pořadí 18 : 64,20040 |  | 64.2004
| Díl: | 61 | Úpravy povrchů vnitřní |  |  |  | 0
15 |  | 612421231RT2 | Oprava vnitřních vápenných omítek stěn v množství opravované plochy přes 5 do 10 %, štukových | m2 | 180.7138 |  | 0 | RTS 24/ I
viz půdorys 5NP - původní objekt - nový stav :
|  |  | 5.03 : (7,645+3,450)*2*3,150 |  | 69.8985
|  |  | -3,970*3,150 |  | -12.5055
|  |  | -1,000*2,020 |  | -2.02
|  |  | 5.04 : (6,145*2+2,700)*3,160 |  | 47.3684
|  |  | -2,270*3,160 |  | -7.1732
|  |  | -1,400*2,000 |  | -2.8
|  |  | 5.05 : (0,600*2+2,480)*3,180 |  | 11.7024
|  |  | 5.06 : (2,750+2,480)*2*(3,170-2,100) |  | 11.1922
|  |  | 5.07 : (4,300+7,425)*2*3,180 |  | 74.571
|  |  | -4,200*1,600 |  | -6.72
|  |  | -1,400*2,000 |  | -2.8
16 |  | 612473185R00 | Omítky vnitřní zdiva ze suchých směsí příplatek za zabudované omítníky v ploše stěn | m2 | 42.183 |  | 0 | RTS 24/ I
omítka vápenocementová, strojně nebo ručně nanášená v podlaží i ve schodišti na jakýkoliv druh podkladu,
|  |  | Odkaz na mn. položky pořadí 17 : 42,18300 |  | 42.183
17 |  | 612474510R00 | Omítky stěn ze suchých směsí jednovrstvá filcovaná, , vápenocementová, na pálené cihly a tvarovky, | m2 | 42.183 |  | 0 | RTS 24/ I
kompletní souvrství
|  |  | Odkaz na mn. položky pořadí 30 : 20,21700 |  | 20.217
|  |  | Odkaz na mn. položky pořadí 59 : 21,96600 |  | 21.966
18 |  | 612481211RU1 | Vyztužení vnitřních stěn sklotextilní síťovinou s dodávkou síťoviny a stěrkového tmelu | m2 | 64.2004 |  | 0 | RTS 24/ I
viz půdorys 5NP - původní objekt - nový stav :
|  |  | 5.04-5.06 : (3,970+2,480+2,270)*3,180*2 |  | 55.4592
|  |  | 1,400*3,180*2 |  | 8.904
|  |  | 1,000*2,000*2 |  | 4
|  |  | -0,900*1,970*2*3 |  | -10.638
|  |  | -(2,750+2,480)*2,100 |  | -10.983
|  |  | 5.07 : (3,850+1,640)*3,180 |  | 17.4582
| Díl: | 63 | Podlahy a podlahové konstrukce |  |  |  | 0
19 |  | 631591211R00 | Násyp pod podlahy z lehkých materiálů z minerálního porobetonového granulátu | m3 | 3.3638 |  | 0 | RTS 24/ I
pod mazaniny a dlažby, popř. na plochých střechách vodorovný nebo ve spádu s udusáním a urovnáním povrchu
viz půdorys 5NP - původní objekt - nový stav :
Začátek provozního součtu
|  |  | 5.03 : 23,540 |  | 23.54
|  |  | 5.04 : 16,070 |  | 16.07
|  |  | 5.05 : 4,330 |  | 4.33
|  |  | 5.07 : 29,990 |  | 29.99
|  |  | Mezisoučet |  | 73.93
Konec provozního součtu
|  |  | 73,9300*0,040 |  | 2.9572
skladba P1.2 :
viz půdorys 5NP - původní objekt - nový stav :
|  |  | 5.06 : 6,160*0,040 |  | 0.2464
|  |  | Koeficient : 0,05 |  | 0.16018
| Díl: | 635 | Suché podlahy |  |  |  | 0
20 |  | 635111022R01 | Podlaha suchá, desky SDVK 18 mm + dřevovláknitá 10 mm | m2 | 80.09 |  | 0 | Vlastní
Umístění okrajových pásků, úprava dílců na potřebný rozměr, položení dvou vrstev z podlahových dílců, lepení spojů, sešroubování v místě spojů, zatmelení spár.
skladba P1 :
viz půdorys 5NP - původní objekt - nový stav :
|  |  | 5.03 : 23,540 |  | 23.54
|  |  | 5.04 : 16,070 |  | 16.07
|  |  | 5.05 : 4,330 |  | 4.33
|  |  | 5.07 : 29,990 |  | 29.99
skladba P1.2 :
viz půdorys 5NP - původní objekt - nový stav :
|  |  | 5.06 : 6,160 |  | 6.16
| Díl: | 94 | Lešení a stavební výtahy |  |  |  | 0
21 |  | 941955002R00 | Lešení lehké pracovní pomocné pomocné, o výšce lešeňové podlahy přes 1,2 do 1,9 m | m2 | 80.09 |  | 0 | RTS 24/ I
viz půdorys 5NP - původní objekt - nový stav :
|  |  | 5.03 : 23,540 |  | 23.54
|  |  | 5.04 : 16,070 |  | 16.07
|  |  | 5.05 : 4,330 |  | 4.33
|  |  | 5.06 : 6,160 |  | 6.16
|  |  | 5.07 : 29,990 |  | 29.99
| Díl: | 95 | Dokončovací konstrukce na pozemních stavbách |  |  |  | 0
22 |  | 952901111R00 | Vyčištění budov a ostatních objektů budov bytové nebo občanské výstavby - zametení a umytí podlah, dlažeb, obkladů, schodů v místnostech, chodbách a schodištích, vyčištění a umytí oken, dveří s rámy, zárubněmi, umytí a vyčištění jiných zasklených a natíraných ploch a zařizovacích předmětů před předáním do užívání světlá výška podlaží do 4 m | m2 | 80.09 |  | 0 | RTS 24/ I
viz půdorys 5NP - původní objekt - nový stav :
|  |  | 5.03 : 23,540 |  | 23.54
|  |  | 5.04 : 16,070 |  | 16.07
|  |  | 5.05 : 4,330 |  | 4.33
|  |  | 5.06 : 6,160 |  | 6.16
|  |  | 5.07 : 29,990 |  | 29.99
| Díl: | 96 | Bourání konstrukcí |  |  |  | 0
23 |  | 962031113R00 | Bourání příček z cihel pálených plných, tloušťky 65 mm | m2 | 43.6701 |  | 0 | RTS 24/ I
nebo vybourání otvorů průřezové plochy přes 4 m2 v příčkách, včetně pomocného lešení o výšce podlahy do 1900 mm a pro zatížení do 1,5 kPa (150 kg/m2),
viz půdorys 5NP - původní objekt - stávající stav/bourací práce :
|  |  | 5.03-5.12 : (5,380+2,270+2,345+1,700+1,494+2,700)*3,170 |  | 50.3681
|  |  | -0,600*1,970*3 |  | -3.546
|  |  | -0,800*1,970*2 |  | -3.152
24 |  | 962031116R00 | Bourání příček z cihel pálených plných, tloušťky 140 mm | m2 | 28.4581 |  | 0 | RTS 24/ I
nebo vybourání otvorů průřezové plochy přes 4 m2 v příčkách, včetně pomocného lešení o výšce podlahy do 1900 mm a pro zatížení do 1,5 kPa (150 kg/m2),
viz půdorys 5NP - původní objekt - stávající stav/bourací práce :
|  |  | 5.03 : 0,800*3,170 |  | 2.536
|  |  | 5.07 : (3,700+2,790+2,600)*3,170 |  | 28.8153
|  |  | -0,800*1,970*2 |  | -3.152
|  |  | 1,035*0,250 |  | 0.25875
25 |  | 965081713RT1 | Bourání podlah z keramických dlaždic, tloušťky do 10 mm, plochy přes 1 m2 | m2 | 3.18 |  | 0 | RTS 24/ I
bez podkladního lože, s jakoukoliv výplní spár
viz půdorys 5NP - původní objekt - stávající stav/bourací práce :
|  |  | 5.06 : 3,180 |  | 3.18
26 |  | 965082923R00 | Odstranění násypu pod podlahami a ochranného na střechách tloušťky do 100 mm, plochy přes 2 m2 | m3 | 3.523 |  | 0 | RTS 24/ I
viz půdorys 5NP - původní objekt - stávající stav/bourací práce :
skladba P1 :
Začátek provozního součtu
|  |  | 5.03 : 9,580 |  | 9.58
|  |  | 5.04 : 9,710 |  | 9.71
|  |  | 5.07 : 8,510 |  | 8.51
|  |  | 5.08 : 11,360 |  | 11.36
|  |  | 5.09 : 9,150 |  | 9.15
|  |  | 5.12 : 5,330 |  | 5.33
|  |  | 5.13 : 16,820 |  | 16.82
|  |  | Mezisoučet |  | 70.46
Konec provozního součtu
|  |  | 70,4600*0,05 |  | 3.523
27 |  | 968061125R00 | Vyvěšení nebo zavěšení dřevěných křídel dveří, plochy do 2 m2 | kus | 9 |  | 0 | RTS 24/ I
oken, dveří a vrat, s uložením a opětovným zavěšením po provedení stavebních změn,
viz půdorys 5NP - původní objekt - stávající stav/bourací práce :
|  |  | 5.03-5.13 : 9,000 |  | 9
28 |  | 968062455R00 | Vybourání dřevěných rámů dveřních zárubní, plochy do 2 m2 | m2 | 13.199 |  | 0 | RTS 24/ I
včetně pomocného lešení o výšce podlahy do 1900 mm a pro zatížení do 1,5 kPa (150 kg/m2),
viz půdorys 5NP - původní objekt - stávající stav/bourací práce :
poznámka 4 :
|  |  | 5.03-5.13 : 0,600*1,970*3 |  | 3.546
|  |  | 0,800*1,970*5 |  | 7.88
|  |  | 0,900*1,970*1 |  | 1.773
29 |  | 971033631R00 | Vybourání otvorů ve zdivu cihelném z jakýchkoliv cihel pálených na jakoukoliv maltu vápenou nebo vápenocementovou, plochy do 4 m2, tloušťky do 150 mm | m2 | 2.02 |  | 0 | RTS 24/ I
základovém nebo nadzákladovém,
Včetně pomocného lešení o výšce podlahy do 1900 mm a pro zatížení do 1,5 kPa (150 kg/m2).
viz půdorys 5NP - původní objekt - stávající stav/bourací práce :
|  |  | 5.13 : 1,000*2,020 |  | 2.02
30 |  | 978059531R00 | Odsekání a odebrání obkladů stěn z obkládaček vnitřních z jakýchkoliv materiálů, plochy přes 2 m2 | m2 | 20.217 |  | 0 | RTS 24/ I
včetně otlučení podkladní omítky až na zdivo,
poznámka 2 :
viz půdorys 5NP - původní objekt - stávající stav/bourací práce :
|  |  | 5.11 : (0,980+1,650+0,400)*2,000 |  | 6.06
|  |  | 5.06 : (0,620+0,920+2,340+1,485)*1,800 |  | 9.657
|  |  | 5.04 : (2,400+0,600)*1,500 |  | 4.5
| Díl: | 99 | Staveništní přesun hmot |  |  |  | 0
31 |  | 999281111R00 | Přesun hmot pro opravy a údržbu objektů pro opravy a údržbu dosavadních objektů včetně vnějších plášťů výšky do 25 m, | t | 14.5766 |  | 0 | RTS 24/ I
oborů 801, 803, 811 a 812
| Díl: | 713 | Izolace tepelné |  |  |  | 0
32 |  | 713191100R00 | Izolace tepelné běžných konstrukcí - doplňky položení separační fólie, bez dodávky materiálu | m2 | 80.09 |  | 0 | RTS 24/ I
skladba P1 :
viz půdorys 5NP - původní objekt - nový stav :
|  |  | 5.03 : 23,540 |  | 23.54
|  |  | 5.04 : 16,070 |  | 16.07
|  |  | 5.05 : 4,330 |  | 4.33
|  |  | 5.07 : 29,990 |  | 29.99
skladba P1.2 :
viz půdorys 5NP - původní objekt - nový stav :
|  |  | 5.06 : 6,160 |  | 6.16
33 |  | 28323203R | fólie ochranná separační; PE; čirá; tl = 0,10 mm; š = 2 000 mm; l = 25,000 m | m2 | 84.0945 |  | 0 | RTS 24/ I
|  |  | Odkaz na mn. položky pořadí 32 : 80,09000 |  | 80.09
|  |  | Koeficient : 0,05 |  | 4.0045
34 |  | 998713103R00 | Přesun hmot pro izolace tepelné v objektech výšky do 24 m | t | 0.00084 |  | 0 | RTS 24/ I
50 m vodorovně
| Díl: | 762 | Konstrukce tesařské |  |  |  | 0
35 |  | 762526811R00 | Demontáž podlah bez polštářů , z desek dřevotřískovýh, překližkových, sololitových , tloušťky do 20 mm | m2 | 70.46 |  | 0 | RTS 24/ I
viz půdorys 5NP - původní objekt - stávající stav/bourací práce :
skladba P1 :
|  |  | 5.03 : 9,580 |  | 9.58
|  |  | 5.04 : 9,710 |  | 9.71
|  |  | 5.07 : 8,510 |  | 8.51
|  |  | 5.08 : 11,360 |  | 11.36
|  |  | 5.09 : 9,150 |  | 9.15
|  |  | 5.12 : 5,330 |  | 5.33
|  |  | 5.13 : 16,820 |  | 16.82
36 |  | 762R001 | Demontáž dřevěného podlahového roštu 50/50 mm, tl. 50 mm - včetně odvozu a likvidace suti | m2 | 70.46 |  | 0 | Vlastní
|  |  | Odkaz na mn. položky pořadí 35 : 70,46000 |  | 70.46
| Díl: | 766 | Konstrukce truhlářské |  |  |  | 0
37 |  | 766812840R00 | Demontáž kuchyňských linek délky přes 1800 do 2100 mnm | kus | 1.5 |  | 0 | RTS 24/ I
viz půdorys 5NP - původní objekt - stávající stav/bourací práce :
poznámka 6 :
|  |  | 5.04 : 1,500 |  | 1.5
38 |  | 766825821R00 | Demontáž nábytku vestavěného skříní dvoukřídlových | kus | 2 |  | 0 | RTS 24/ I
viz půdorys 5NP - původní objekt - stávající stav/bourací práce :
poznámka 7 :
|  |  | 5.12 : 2,000 |  | 2
39 |  | 766R003 | D3 D+M vnitřní dveře dřevěné jednokřídlé otevíravé, 900x1970 mm | kus | 1 |  | 0 | Vlastní
jádro DTD, povrch CPL laminát
zámek zadlabací wc, klika ve tvaru L s kulatou rozetou
odstín bílý
zárubeň obložková, materiál a povrch jako dveře
těsnění celoobvodové mikroporézní silikonové
dodávka v kompletizovaném provedení včetně ai přechodové lišty
viz tabulka výplní otvorů - dveře :
|  |  | 1,000 |  | 1
40 |  | 766R004 | D4 D+M vnitřní dveře dřevěné jednokřídlé otevíravé, 900x1970 mm | kus | 3 |  | 0 | Vlastní
jádro DTD, povrch CPL laminát
zámek FAB, klika ve tvaru L s kulatou rozetou
odstín bílý
zárubeň obložková, materiál a povrch jako dveře
těsnění celoobvodové mikroporézní silikonové
větrací dveřní mřížka - hliníková, rozměr 500x50mm (jedny levé dveře)
generální / sjednocený klíč - dle požadavků stavebníka
dodávka v kompletizovaném provedení včetně ai přechodové lišty
viz tabulka výplní otvorů - dveře :
|  |  | 2,000+1,000 |  | 3
41 |  | 766R006 | N2 D+M kuchyňská linka pro místnost 5.05 | kus | 1 |  | 0 | Vlastní
celková délka 2480mm, segmenty po 600mm (poslední segment - rozměrově upravit podle zaměření na stavbě)
korpus: laminátová deska tl. 18mm
dvířka: hladká, úprava lamino, barva matná bílá (dle výběru investora)
všechny hrany abs, korpus barevně sladěn s dvířky
pracovní deska: hloubka: 600mm, lamoni tl. 38mm, barva dle výběru investora
úchyty nerez kruhového průřezu
součást kuchyňské linky bude varná deska (sklokeramická, 2 varné zóny), 1x dřez
podrobnější členění (dvířka šuplíky, police) dle požadavků investora
hloubka horních skříňěk: 300mm
dodávka v kompletizovaném provedení vč. kotevních prvků
zadní a boční stěna mezi kuchyňskou linkou a horními poličkami bude obložena keramickým obkladem - před zadáním do býroby nutno zaměřit!
viz tabulka ostatních výrobků - vybavení, nábytek :
|  |  | 1,000 |  | 1
42 |  | 766R011 | D+M skrytá revizní dvířka do SDK podhledu, 600x600 mm, podrobný popis viz PD | kus | 2 |  | 0 | Vlastní
v podhledu v místnosti 5.05 a 5.06 - dle VZT.
dodávka v kompletizovaném provedení.
nutno zaměřit.
viz tabulka ostatních výrobků :
|  |  | 2,000 |  | 2
| Díl: | 771 | Podlahy z dlaždic a obklady |  |  |  | 0
43 |  | 771101210R00 | Příprava podkladu pod dlažby penetrace podkladu pod dlažby | m2 | 6.16 |  | 0 | RTS 24/ I
|  |  | Odkaz na mn. položky pořadí 43 : 6,16000 |  | 6.16
44 |  | 771575109R00 | Montáž podlah z dlaždic keramických 300 x 300 mm, režných nebo glazovaných, hladkých, kladených do flexibilního tmele | m2 | 6.16 |  | 0 | RTS 24/ I
skladba P1.2 :
viz půdorys 5NP - původní objekt - nový stav :
|  |  | 5.06 : 6,160 |  | 6.16
45 |  | 771578011RT3 | Zvláštní úpravy spár spára podlaha-stěna silikonem | m | 25.16 |  | 0 | RTS 24/ I
vč. dodávky a montáže silikonu.
skladba P1.2 :
viz půdorys 5NP - původní objekt - nový stav :
|  |  | 5.06 : (2,750+2,480)*2 |  | 10.46
Začátek provozního součtu
|  |  | -0,900 |  | -0.9
Konec provozního součtu
obklady :
viz půdorys 5NP - původní objekt - nový stav :
|  |  | 5.06 : 2,100*7 |  | 14.7
46 |  | 771579793R00 | Příplatky k položkám montáže podlah keramických příplatek za spárovací hmotu - plošně | m2 | 6.16 |  | 0 | RTS 24/ I
|  |  | Odkaz na mn. položky pořadí 43 : 6,16000 |  | 6.16
47 |  | 597642030R | Dlažba keramická bez glazury (UGL); tl. = 9,0 mm; a = 298 mm; b = 298 mm; povrch: hladký, matný; mrazuvzdorný; protiskluznost: R9; µ = 0,5; barva: černá | m2 | 6.5912 |  | 0 | RTS 24/ I
|  |  | Odkaz na mn. položky pořadí 43 : 6,16000 |  | 6.16
|  |  | Koeficient : 0,07 |  | 0.4312
48 |  | 998771103R00 | Přesun hmot pro podlahy z dlaždic v objektech výšky do 24 m | t | 0.16729 |  | 0 | RTS 24/ I
50 m vodorovně
| Díl: | 775 | Podlahy vlysové a parketové |  |  |  | 0
49 |  | 775511800R00 | Demontáž podlah vlysových lepených včetně lišt | m2 | 70.46 |  | 0 | RTS 24/ I
viz půdorys 5NP - původní objekt - stávající stav/bourací práce :
skladba P1 :
|  |  | 5.03 : 9,580 |  | 9.58
|  |  | 5.04 : 9,710 |  | 9.71
|  |  | 5.07 : 8,510 |  | 8.51
|  |  | 5.08 : 11,360 |  | 11.36
|  |  | 5.09 : 9,150 |  | 9.15
|  |  | 5.12 : 5,330 |  | 5.33
|  |  | 5.13 : 16,820 |  | 16.82
| Díl: | 776 | Podlahy povlakové |  |  |  | 0
50 |  | 776101121R00 | Přípravné práce penetrace podkladu | m2 | 73.93 |  | 0 | RTS 24/ I
položky neobsahují žádný materiál
|  |  | Odkaz na mn. položky pořadí 53 : 73,93000 |  | 73.93
51 |  | 776421100RU1 | Lepení soklíků PVC a napojení krytiny na stěnu lepení podlahových soklíků z PVC a vinylu včetně dodávky soklíku | m | 65.48 |  | 0 | RTS 24/ I
skladba P1 :
viz půdorys 5NP - původní objekt - nový stav :
|  |  | 5.03 : (7,645+3,450)*2 |  | 22.19
|  |  | -0,900 |  | -0.9
|  |  | 5.04 : 6,145*2+2,700 |  | 14.99
|  |  | -0,900 |  | -0.9
|  |  | 5.05 : (1,745+2,480)*2 |  | 8.45
|  |  | -0,900 |  | -0.9
|  |  | 5.07 : (4,300+7,425)*2 |  | 23.45
|  |  | -0,900 |  | -0.9
52 |  | 776511810RT2 | Odstranění povlakových podlah z nášlapné plochy lepených, bez podložky, z ploch přes 10 do 20 m2 | m2 | 56.36 |  | 0 | RTS 24/ I
viz půdorys 5NP - původní objekt - stávající stav/bourací práce :
skladba P1 :
|  |  | 5.08 : 11,360*2 |  | 22.72
|  |  | 5.13 : 16,820*2 |  | 33.64
53 |  | 776511810RT3 | Odstranění povlakových podlah z nášlapné plochy lepených, bez podložky, z ploch do 10 m2 | m2 | 84.56 |  | 0 | RTS 24/ I
viz půdorys 5NP - původní objekt - stávající stav/bourací práce :
skladba P1 :
|  |  | 5.03 : 9,580*2 |  | 19.16
|  |  | 5.04 : 9,710*2 |  | 19.42
|  |  | 5.07 : 8,510*2 |  | 17.02
|  |  | 5.09 : 9,150*2 |  | 18.3
|  |  | 5.12 : 5,330*2 |  | 10.66
54 |  | 776521100R00 | Lepení povlakových podlah z plastů Lepení povlakových podlah z plastů - pásy z PVC, montáž, | m2 | 73.93 |  | 0 | RTS 24/ I
skladba P1 :
viz půdorys 5NP - původní objekt - nový stav :
|  |  | 5.03 : 23,540 |  | 23.54
|  |  | 5.04 : 16,070 |  | 16.07
|  |  | 5.05 : 4,330 |  | 4.33
|  |  | 5.07 : 29,990 |  | 29.99
55 |  | 776981121RT2 | Přechodové, krycí a ukončující podlahové profily přechodová lišta, stejná výška podlahoviny, nerez ocel, samolepicí profil, , šířka profilu 30 mm | m | 2.7 |  | 0 | RTS 24/ I
viz půdorys 5NP - původní objekt - nový stav :
poznámka 7 :
|  |  | 5.04 : 2,700 |  | 2.7
56 |  | 28410111R | linoleum přírodní; podklad juta; v rolích; š = 2 000,0 mm; l = 32 000 mm; tl. 2,50 mm; třída zatížení 23, 34, 42; protiskluzné | m2 | 82.8016 |  | 0 | RTS 24/ I
|  |  | Odkaz na mn. položky pořadí 53 : 73,93000 |  | 73.93
|  |  | Koeficient : 0,12 |  | 8.8716
57 |  | 58556573R | hmota penetrační disperzní; probarvená; zvýšení přilnavosti, úprava savosti podkladu; pro interiér i exteriér; tekutá | kg | 13.3074 |  | 0 | RTS 24/ I
|  |  | Odkaz na mn. položky pořadí 49 : 73,93000*0,18 |  | 13.3074
58 |  | 998776103R00 | Přesun hmot pro podlahy povlakové v objektech výšky do 24 m | t | 0.31127 |  | 0 | RTS 24/ I
vodorovně do 50 m
| Díl: | 781 | Obklady keramické |  |  |  | 0
59 |  | 781101210R00 | Příprava podkladu pod obklady penetrace podkladu pod obklady | m2 | 21.966 |  | 0 | RTS 24/ I
včetně dodávky materiálu.
|  |  | Odkaz na mn. položky pořadí 59 : 21,96600 |  | 21.966
60 |  | 781475120R00 | Montáž obkladů vnitřních z dlaždic keramických kladených do tmele 300 x 600 mm, , kladených do flexibilního tmele | m2 | 21.966 |  | 0 | RTS 24/ I
viz půdorys 5NP - původní objekt - nový stav :
|  |  | 5.06 : (2,750+2,480)*2*2,100 |  | 21.966
61 |  | 781479705R00 | Montáž obkladů vnitřních z dlaždic keramických Příplatky k položkám montáže obkladů vnitřních stěn z dlaždic keramických příplatek za spárovací hmotu - plošně | m2 | 21.966 |  | 0 | RTS 24/ I
|  |  | Odkaz na mn. položky pořadí 59 : 21,96600 |  | 21.966
62 |  | 781497111RS3 | Lišty k obkladům profil ukončovací leštěný hliník, uložení do tmele, výška profilu 10 mm, | m | 15.3 |  | 0 | RTS 24/ I
viz půdorys 5NP - původní objekt - nový stav :
|  |  | 5.06 : (2,750+2,480)*2 |  | 10.46
|  |  | 0,900+1,970*2 |  | 4.84
63 |  | 781497121RS3 | Lišty k obkladům profil rohový eloxovaný hliník, uložení do tmele, , výška profilu 10 mm, | m | 6.4 |  | 0 | RTS 24/ I
viz půdorys 5NP - původní objekt - nový stav :
|  |  | 5.06 : 1,000+1,200 |  | 2.2
|  |  | 0,900+1,200 |  | 2.1
|  |  | 2,100 |  | 2.1
64 |  | 597813740R | obklad keramický š = 298 mm; l = 598 mm; h = 10,0 mm; pro interiér; barva bílá; mat | m2 | 23.5036 |  | 0 | RTS 24/ I
|  |  | Odkaz na mn. položky pořadí 59 : 21,96600 |  | 21.966
|  |  | Koeficient : 0,07 |  | 1.5376
65 |  | 998781103R00 | Přesun hmot pro obklady keramické v objektech výšky do 24 m | t | 0.60226 |  | 0 | RTS 24/ I
| Díl: | 784 | Malby |  |  |  | 0
66 |  | 784402801R00 | Odstranění maleb oškrabáním, v místnostech do 3,8 m | m2 | 180.7138 |  | 0 | RTS 24/ I
|  |  | Odkaz na mn. položky pořadí 15 : 180,71380 |  | 180.7138
67 |  | 784191101R00 | Příprava povrchu Penetrace (napouštění) podkladu disperzní, jednonásobná | m2 | 205.792 |  | 0 | RTS 24/ I
|  |  | Odkaz na mn. položky pořadí 67 : 205,79200 |  | 205.792
68 |  | 784195212R00 | Malby z malířských směsí otěruvzdorných, , bělost 82 %, dvojnásobné | m2 | 205.792 |  | 0 | RTS 24/ I
stěny :
viz půdorys 5NP - původní objekt - nový stav :
|  |  | 5.03 : (7,645+3,450)*2*3,150 |  | 69.8985
|  |  | -3,970*3,150 |  | -12.5055
|  |  | 5.04 : (6,145*2+2,700)*3,160 |  | 47.3684
|  |  | -2,270*3,160 |  | -7.1732
|  |  | 5.05 : (0,600*2+2,480)*3,180 |  | 11.7024
|  |  | 5.06 : (2,750+2,480)*2*(3,170-2,100) |  | 11.1922
|  |  | 5.07 : (4,300+7,425)*2*3,180 |  | 74.571
|  |  | -4,200*1,600 |  | -6.72
|  |  | (3,850+1,640)*3,180 |  | 17.4582
| Díl: | D96 | Přesuny suti a vybouraných hmot |  |  |  | 0
69 |  | 979990103R00 | Poplatek za skládku suti - beton do 30x30 cm | t | 0.0636 |  | 0 | RTS 23/ II
|  |  | Odkaz na dem. hmot. položky pořadí 25 : 0,06360 |  | 0.0636
70 |  | 979990105R00 | Poplatek za skládku suti-cihel.výrobky do 30x30 cm | t | 17.6588 |  | 0 | RTS 23/ II
|  |  | Odkaz na dem. hmot. položky pořadí 23 : 8,03530 |  | 8.0353
|  |  | Odkaz na dem. hmot. položky pořadí 24 : 9,07812 |  | 9.0781
|  |  | Odkaz na dem. hmot. položky pořadí 29 : 0,54540 |  | 0.5454
71 |  | 979990110R00 | Poplatek za skládku suti - sádrokartonové desky | t | 3.4217 |  | 0 | RTS 24/ I
72 |  | 979990111R00 | Poplatek za skládku suti - stavební keramika | t | 1.3748 |  | 0 | RTS 23/ II
|  |  | Odkaz na dem. hmot. položky pořadí 30 : 1,37476 |  | 1.3748
73 |  | 979990121R00 | Poplatek za skládku za uložení, asfaltové pásy, , skupina 17 03 02 z Katalogu odpadů | t | 3.7539 |  | 0 | RTS 24/ I
74 |  | 979990161R00 | Poplatek za skládku Poplatek za uložení - dřevo, skupina odpadu 170201 | t | 5.8709 |  | 0 | RTS 24/ I
|  |  | Odkaz na dem. hmot. položky pořadí 28 : 1,16151 |  | 1.1615
|  |  | Odkaz na dem. hmot. položky pořadí 35 : 2,46610 |  | 2.4661
|  |  | Odkaz na dem. hmot. položky pořadí 37 : 0,26100 |  | 0.261
|  |  | Odkaz na dem. hmot. položky pořadí 38 : 0,22080 |  | 0.2208
|  |  | Odkaz na dem. hmot. položky pořadí 48 : 1,76150 |  | 1.7615
75 |  | 979990181R00 | Poplatek za skládku za uložení, PVC podlahová krytina, , skupina 20 03 07 z Katalogu odpadů | t | 0.14092 |  | 0 | RTS 24/ I
|  |  | Odkaz na dem. hmot. položky pořadí 51 : 0,05636 |  | 0.05636
|  |  | Odkaz na dem. hmot. položky pořadí 52 : 0,08456 |  | 0.08456
76 |  | 979999973R00 | Poplatek za skládku Poplatek za uložení, zemina a kamení, (skup.170504) | t | 4.9322 |  | 0 | RTS 24/ I
|  |  | Odkaz na dem. hmot. položky pořadí 26 : 4,93220 |  | 4.9322
77 |  | 979999997R03 | Poplatek za skládku čistá suť | t | 0.11739 |  | 0 | Vlastní
78 |  | 979011111R00 | Svislá doprava suti a vybouraných hmot za prvé podlaží nad nebo pod základním podlažím | t | 30.0412 |  | 0 | RTS 24/ I
79 |  | 979011121R00 | Svislá doprava suti a vybouraných hmot příplatek za každé další podlaží | t | 90.1236 |  | 0 | RTS 24/ I
80 |  | 979081111R00 | Odvoz suti a vybouraných hmot na skládku do 1 km | t | 30.0412 |  | 0 | RTS 24/ I
Včetně naložení na dopravní prostředek a složení na skládku, bez poplatku za skládku.
81 |  | 979081121R00 | Odvoz suti a vybouraných hmot na skládku příplatek za každý další 1 km | t | 270.3709 |  | 0 | RTS 24/ I
82 |  | 979082111R00 | Vnitrostaveništní doprava suti a vybouraných hmot do 10 m | t | 30.0412 |  | 0 | RTS 24/ I
83 |  | 979082121R00 | Vnitrostaveništní doprava suti a vybouraných hmot příplatek k ceně za každých dalších 5 m | t | 210.2885 |  | 0 | RTS 24/ I

## 02_B_D.1.4_Rekap
KRYCÍ LIST SOUPISU PRACÍ
Stavba: | PdF UP - Rekonstrukce vybraných prostor objektu Žižkovo nám. 5
Název části: | Rekonstrukce výukových místností v objektu Žižkovo nám. 5 - místnosti 5.03-5.07
Objekt: | D.1.4-Technika prostředí staveb
Místo: | Žižkovo nám. 5, 779 00 Olomouc
Dotační titul: | OPJAK - ERDF PRO VŠ
Registrační číslo: | -
Zadavatel: | Univerzita Palackého v Olomouci |  | IČ: | 61989592
|  |  | DIČ: | CZ61989592
Zhotovitel: | Vyplní dodavatel |  | IČ: | Vyplní dodavatel
|  |  | DIČ: | Vyplní dodavatel
Projektant: | MERU atelier s.r.o. |  | IČ: | 17807514
Zpracovatel: |  |  | DIČ: | CZ17807514
Poznámka:
Položky nenavázané na cenovou soustavu (D+M) budou oceněny kompletně včetně přesunu hmot. Položky montáže nenavázané na cenovou soustavu budou oceněny kompletně včetně přesunu hmot. Dodávka materiálů (výrobků) nenavázaných na cenovou soustavu bude oceněna včetně přesunu hmot. Poznámka: PD znamená projektová dokumentace D+M znamená dodávka a montáž Jsou-li v soupisu prací uvedeny odkazy na obchodní firmy, názvy nebo specifická označení výrobků apod., jsou takové odkazy pouze informativní a zhotoviteli umožňují v souladu se zákonem č. 134/2016 Sb. a příslušných paragrafů použít i jiných kvalitativně a technicky obdobných, případně kvalitnějších řešení. Popis objektu: SO 02 - Rekonstrukce místností 5.03-5.07 Popis rozpočtu: D.1.1 - Architektonicko-stavební řešení Položky nenavázané na cenovou soustavu (D+M) budou oceněny kompletně včetně přesunu hmot. Položky montáže nenavázané na cenovou soustavu budou oceněny kompletně včetně přesunu hmot. Dodávka materiálů (výrobků) nenavázaných na cenovou soustavu bude oceněna včetně přesunu hmot. Poznámka: PD znamená projektová dokumentace D+M znamená dodávka a montáž Jsou-li v soupisu prací uvedeny odkazy na obchodní firmy, názvy nebo specifická označení výrobků apod., jsou takové odkazy pouze informativní a zhotoviteli umožňují v souladu se zákonem č. 134/2016 Sb. a příslušných paragrafů použít i jiných kvalitativně a technicky obdobných, případně kvalitnějších řešení. Popis rozpočtu: D.1.4.1 - Zdravotechnika Popis rozpočtu: D.1.4.2 - Vzduchotechnika Popis rozpočtu: D.1.4.3 - Zařízení silnoproudé techniky Popis rozpočtu: D.1.4.4 - Zařízení slaboproudé techniky Svítidla jsou ceněna vč.el.předřadníků,závěsů,zdrojů a popl.za likvidaci zdrojů a svítidel. Rozvodnice jsou ceněny včetně příslušenství(svorky, propojovací lišty, PE+N,...).
Cena bez DPH |  |  |  | 0
DPH |  |  | Sazba daně | Základ daně | Výše daně
|  | základní | 21% | 0 | 0
|  | snížená | 15% | 0 | 0
Cena s DPH |  |  |  | 0
REKAPITULACE ČLENĚNÍ SOUPISU PRACÍ
Stavba: | PdF UP - Rekonstrukce vybraných prostor objektu Žižkovo nám. 5
Název části: | Rekonstrukce výukových místností v objektu Žižkovo nám. 5 - místnosti 5.03-5.07
Objekt: | D.1.4-Technika prostředí staveb
Dotační titul: | OPJAK - ERDF PRO VŠ
Registrační číslo: | -
Kód | Popis |  |  | Cena bez DPH [CZK]
D.1.4.1 | Zařízení zdravotně technických instalací |  |  | 0
D.1.4.2 | Zařízení vzduchotechniky |  |  | 0
D.1.4.3 | Zařízení silnoproudé techniky |  |  | 0
D.1.4.4 | Zařízení slaboproudé techniky |  |  | 0
Náklady stavby celkem |  |  |  | 0

## 02_B_D.1.4.1_Rekap
KRYCÍ LIST SOUPISU PRACÍ
Stavba: | PdF UP - Rekonstrukce vybraných prostor objektu Žižkovo nám. 5
Název části: | Rekonstrukce výukových místností v objektu Žižkovo nám. 5 - místnosti 5.03-5.07
Objekt: | D.1.4.1-Zařízení zdravotně technických instalací
Místo: | Žižkovo nám. 5, 779 00 Olomouc
Dotační titul: | OPJAK - ERDF PRO VŠ
Registrační číslo: | -
Zadavatel: | Univerzita Palackého v Olomouci |  | IČ: | 61989592
|  |  | DIČ: | CZ61989592
Zhotovitel: | Vyplní dodavatel |  | IČ: | Vyplní dodavatel
|  |  | DIČ: | Vyplní dodavatel
Projektant: | MERU atelier s.r.o. |  | IČ: | 17807514
Zpracovatel: |  |  | DIČ: | CZ17807514
Poznámka:
Položky nenavázané na cenovou soustavu (D+M) budou oceněny kompletně včetně přesunu hmot. Položky montáže nenavázané na cenovou soustavu budou oceněny kompletně včetně přesunu hmot. Dodávka materiálů (výrobků) nenavázaných na cenovou soustavu bude oceněna včetně přesunu hmot. Poznámka: PD znamená projektová dokumentace D+M znamená dodávka a montáž Jsou-li v soupisu prací uvedeny odkazy na obchodní firmy, názvy nebo specifická označení výrobků apod., jsou takové odkazy pouze informativní a zhotoviteli umožňují v souladu se zákonem č. 134/2016 Sb. a příslušných paragrafů použít i jiných kvalitativně a technicky obdobných, případně kvalitnějších řešení. Popis objektu: SO 02 - Rekonstrukce místností 5.03-5.07 Popis rozpočtu: D.1.1 - Architektonicko-stavební řešení Položky nenavázané na cenovou soustavu (D+M) budou oceněny kompletně včetně přesunu hmot. Položky montáže nenavázané na cenovou soustavu budou oceněny kompletně včetně přesunu hmot. Dodávka materiálů (výrobků) nenavázaných na cenovou soustavu bude oceněna včetně přesunu hmot. Poznámka: PD znamená projektová dokumentace D+M znamená dodávka a montáž Jsou-li v soupisu prací uvedeny odkazy na obchodní firmy, názvy nebo specifická označení výrobků apod., jsou takové odkazy pouze informativní a zhotoviteli umožňují v souladu se zákonem č. 134/2016 Sb. a příslušných paragrafů použít i jiných kvalitativně a technicky obdobných, případně kvalitnějších řešení. Popis rozpočtu: D.1.4.1 - Zdravotechnika Popis rozpočtu: D.1.4.2 - Vzduchotechnika Popis rozpočtu: D.1.4.3 - Zařízení silnoproudé techniky Popis rozpočtu: D.1.4.4 - Zařízení slaboproudé techniky Svítidla jsou ceněna vč.el.předřadníků,závěsů,zdrojů a popl.za likvidaci zdrojů a svítidel. Rozvodnice jsou ceněny včetně příslušenství(svorky, propojovací lišty, PE+N,...).
Cena bez DPH |  |  |  | 0
DPH |  |  | Sazba daně | Základ daně | Výše daně
|  | základní | 21% | 0 | 0
|  | snížená | 15% | 0 | 0
Cena s DPH |  |  |  | 0
REKAPITULACE ČLENĚNÍ SOUPISU PRACÍ
Stavba: | PdF UP - Rekonstrukce vybraných prostor objektu Žižkovo nám. 5
Název části: | Rekonstrukce výukových místností v objektu Žižkovo nám. 5 - místnosti 5.03-5.07
Objekt: | D.1.4.1-Zařízení zdravotně technických instalací
Dotační titul: | OPJAK - ERDF PRO VŠ
Registrační číslo: | -
Kód | Popis |  |  | Cena bez DPH [CZK]
721 | Vnitřní kanalizace |  |  | 0
722 | Vnitřní vodovod |  |  | 0
725 | Zařizovací předměty |  |  | 0
Náklady stavby celkem |  |  |  | 0

## 02_B_D.1.4.1
SOUPIS PRACÍ
Stavba: |  |  | PdF UP - Rekonstrukce vybraných prostor objektu Žižkovo nám. 5
Název části: |  |  | Rekonstrukce výukových místností v objektu Žižkovo nám. 5 - místnosti 5.03-5.07
Objekt: |  |  | D.1.4.1-Zařízení zdravotně technických instalací
Dotační titul: |  |  | OPJAK - ERDF PRO VŠ
Registrační číslo: |  |  | -
PČ | Typ | Kód | Popis | MJ | Množství | J.cena [CZK bez DPH] | Cena celkem [CZK bez DPH] | Cenová soustava
| Díl: | 721 | Vnitřní kanalizace |  |  |  | 0
1 |  | 721176102R00 | Potrubí HT připojovací, D 40 x 1,8 mm | m | 0.7 |  | 0 | Vlastní
2 |  | 721176103R00 | Potrubí HT připojovací, D 50 x 1,8 mm | m | 8.5 |  | 0 | Vlastní
3 |  | 721176105R00 | Potrubí HT připojovací, D 110 x 2,7 mm | m | 0.7 |  | 0 | Vlastní
4 |  | 722IZOL002VD | Izolace návleková z PE tl. 5mm pro odpadní potrubí DN 40 | m | 0.7 |  | 0 | Vlastní
5 |  | 722IZOL003VD | Izolace návleková z PE tl. 5mm pro odpadní potrubí DN 50 | m | 8.5 |  | 0 | Vlastní
6 |  | 722IZOL005VD | Izolace návleková z PE tl. 5mm pro odpadní potrubí DN 110 | m | 0.7 |  | 0 | Vlastní
7 |  | 974031164IM | Vysekání rýh ve zdi cihelné 15 x 15 cm | m | 0.7 |  | 0 | Vlastní
8 |  | 974031153IM | Vysekání rýh ve zdi cihelné 10 x 10 cm | m | 9.2 |  | 0 | Vlastní
9 |  | 721194104R00 | Vyvedení odpadních výpustek, D 40 x 1,8 mm | kus | 1 |  | 0 | Vlastní
10 |  | 721194105R00 | Vyvedení odpadních výpustek, D 50 x 1,8 mm | kus | 1 |  | 0 | Vlastní
11 |  | 721194109R00 | Vyvedení odpadních výpustek, D 110 x 2,3 mm | kus | 1 |  | 0 | Vlastní
12 |  | 721290112R00 | Zkouška těsnosti kanalizace vodou DN 200 mm | m | 9.9 |  | 0 | Vlastní
13 |  | 721NAPOJ001VD | Napojení na stávající potrubí kanalizace | kpl | 1 |  | 0 | Vlastní
14 |  | 721140806R00 | Demontáž potrubí litinového do DN 200 mm | m | 13.62 |  | 0 | Vlastní
15 |  | 998721103R00 | Přesun hmot pro vnitřní kanalizaci, výšky do 24 m | t | 0.4288 |  | 0 | Vlastní
| Díl: | 722 | Vnitřní vodovod |  |  |  | 0
16 |  | 722172611R00 | Potrubí plastové PP-R Instaplast, bez zednických výpomocí, D 20 x 2,8 mm, PN 16 | m | 20 |  | 0 | Vlastní
17 |  | 722172612R00 | Potrubí plastové PP-R Instaplast, bez zednických výpomocí, D 25 x 3,5 mm, PN 16 | m | 2.5 |  | 0 | Vlastní
18 |  | 722181214RT7 | Izolace návleková z PE tl. stěny 20 mm, vnitřní průměr 22 mm | m | 20 |  | 0 | Vlastní
19 |  | 722181214RT8 | Izolace návleková z PE tl. stěny 20 mm, vnitřní průměr 25 mm | m | 2.5 |  | 0 | Vlastní
20 |  | 722202213R00T1IM | Nástěnka DN15 PPR | kus | 4 |  | 0 | Vlastní
21 |  | 974031153IM | Vysekání rýh ve zdi cihelné 10 x 10 cm | m | 11.25 |  | 0 | Vlastní
22 |  | 722130801R00 | Demontáž potrubí ocelových závitových, DN 25 mm | m | 18.7 |  | 0 | Vlastní
23 |  | 722290234R00 | Proplach a dezinfekce vodovodního potrubí DN 80 mm | m | 22.5 |  | 0 | Vlastní
24 |  | 722280109R00 | Tlaková zkouška vodovodního potrubí DN 65 mm | m | 22.5 |  | 0 | Vlastní
25 |  | 722NAPOJVD | Napojení na stávající stoupací potrubí vodovodu | ks | 2 |  | 0 | Vlastní
26 |  | 722130901R00 | Zazátkování vývodu | kus | 2 |  | 0 | Vlastní
27 |  | 722130831R00 | Demontáž nástěnky | kus | 9 |  | 0 | Vlastní
28 |  | 998722102R00 | Přesun hmot pro vnitřní vodovod, výšky do 12 m | t | 0.0545 |  | 0 | Vlastní
| Díl: | 725 | Zařizovací předměty |  |  |  | 0
29 |  | 725110811R00 | Demontáž klozetů splachovacích | soubor | 2 |  | 0 | Vlastní
30 |  | 725210821R00 | Demontáž umyvadel bez výtokových armatur | soubor | 3 |  | 0 | Vlastní
31 |  | 725220851R00 | Demontáž vaniček včetně vybourání obezdezdívky | soubor | 1 |  | 0 | Vlastní
32 |  | 725014131RT1 | Klozet závěsný + sedátko, bílý, včetně sedátka v bílé barvě, montáž na instalační předstěn | soubor | 1 |  | 0 | Vlastní
33 |  | 725119306R00 | Montáž klozetu závěsného | soubor | 1 |  | 0 | Vlastní
34 |  | 726211121R00 | Modul pro WC, vestavěný, h 108 cm, pro klozet závěsný s ovládáním zepředu s kovovou kcí | soubor | 1 |  | 0 | Vlastní
35 |  | 725119401R00 | Montáž předstěnových systémů pro zazdění | soubor | 1 |  | 0 | Vlastní
36 |  | 725017153R00 | Umyvadlo invalidní 50 x 40cm, bílé | soubor | 1 |  | 0 | Vlastní
37 |  | 725823111RT2 | Baterie umyvadlová stojánková pro invalidy, ruční, bez otvírání odpadu | kus | 1 |  | 0 | Vlastní
38 |  | 725219401R00 | Montáž umyvadel na šrouby do zdiva | soubor | 1 |  | 0 | Vlastní
39 |  | 725829301R00 | Montáž baterie umyv.a dřezové stojánkové | kus | 1 |  | 0 | Vlastní
40 |  | 725860251R00 | Sifon umyvadlový chromovaný DN40 | kus | 1 |  | 0 | Vlastní
41 |  | 725823134RT0 | Baterie dřezová stojánková ruční s výsuv. sprchou | kus | 1 |  | 0 | Vlastní
42 |  | 725319101R00 | Montáž dřezů jednoduchých | soubor | 1 |  | 0 | Vlastní
43 |  | 725829301R00 | Montáž baterie umyv.a dřezové stojánkové | kus | 1 |  | 0 | Vlastní
44 |  | 725860201R00 | Sifon dřezový DN50, přípoj myčka, pračka | kus | 1 |  | 0 | Vlastní
45 |  | 725814107R00 | Ventil rohový s filtrem pro umyvadla a dřezy DN 15 x DN 10 včetně flexi hadičky pro dopojení baterie | soubor | 4 |  | 0 | Vlastní
46 |  | 725819401R00 | Montáž ventilu rohového s trubičkou G 1/2 | soubor | 4 |  | 0 | Vlastní
47 |  | 998725102R00 | Přesun hmot pro zařizovací předměty, výšky do 12 m | t | 0.2956 |  | 0 | Vlastní
48 |  | 725R001 | D+M zapravení drážek (zapravení drážek pol. č. 7 - 0,15x0,15x0,7m; pol. č. 8 - 0,10x0,10x9,2m; pol. č. 21 - 0,1x0,1x11,25m) | kpl | 1 |  | 0 | Vlastní

## 02_B_D.1.4.2_Rekap
KRYCÍ LIST SOUPISU PRACÍ
Stavba: | PdF UP - Rekonstrukce vybraných prostor objektu Žižkovo nám. 5
Název části: | Rekonstrukce výukových místností v objektu Žižkovo nám. 5 - místnosti 5.03-5.07
Objekt: | D.1.4.2-Zařízení vzduchotecniky
Místo: | Žižkovo nám. 5, 779 00 Olomouc
Dotační titul: | OPJAK - ERDF PRO VŠ
Registrační číslo: | -
Zadavatel: | Univerzita Palackého v Olomouci |  | IČ: | 61989592
|  |  | DIČ: | CZ61989592
Zhotovitel: | Vyplní dodavatel |  | IČ: | Vyplní dodavatel
|  |  | DIČ: | Vyplní dodavatel
Projektant: | MERU atelier s.r.o. |  | IČ: | 17807514
Zpracovatel: |  |  | DIČ: | CZ17807514
Poznámka:
Položky nenavázané na cenovou soustavu (D+M) budou oceněny kompletně včetně přesunu hmot. Položky montáže nenavázané na cenovou soustavu budou oceněny kompletně včetně přesunu hmot. Dodávka materiálů (výrobků) nenavázaných na cenovou soustavu bude oceněna včetně přesunu hmot. Poznámka: PD znamená projektová dokumentace D+M znamená dodávka a montáž Jsou-li v soupisu prací uvedeny odkazy na obchodní firmy, názvy nebo specifická označení výrobků apod., jsou takové odkazy pouze informativní a zhotoviteli umožňují v souladu se zákonem č. 134/2016 Sb. a příslušných paragrafů použít i jiných kvalitativně a technicky obdobných, případně kvalitnějších řešení. Popis objektu: SO 02 - Rekonstrukce místností 5.03-5.07 Popis rozpočtu: D.1.1 - Architektonicko-stavební řešení Položky nenavázané na cenovou soustavu (D+M) budou oceněny kompletně včetně přesunu hmot. Položky montáže nenavázané na cenovou soustavu budou oceněny kompletně včetně přesunu hmot. Dodávka materiálů (výrobků) nenavázaných na cenovou soustavu bude oceněna včetně přesunu hmot. Poznámka: PD znamená projektová dokumentace D+M znamená dodávka a montáž Jsou-li v soupisu prací uvedeny odkazy na obchodní firmy, názvy nebo specifická označení výrobků apod., jsou takové odkazy pouze informativní a zhotoviteli umožňují v souladu se zákonem č. 134/2016 Sb. a příslušných paragrafů použít i jiných kvalitativně a technicky obdobných, případně kvalitnějších řešení. Popis rozpočtu: D.1.4.1 - Zdravotechnika Popis rozpočtu: D.1.4.2 - Vzduchotechnika Popis rozpočtu: D.1.4.3 - Zařízení silnoproudé techniky Popis rozpočtu: D.1.4.4 - Zařízení slaboproudé techniky Svítidla jsou ceněna vč.el.předřadníků,závěsů,zdrojů a popl.za likvidaci zdrojů a svítidel. Rozvodnice jsou ceněny včetně příslušenství(svorky, propojovací lišty, PE+N,...).
Cena bez DPH |  |  |  | 0
DPH |  |  | Sazba daně | Základ daně | Výše daně
|  | základní | 21% | 0 | 0
|  | snížená | 15% | 0 | 0
Cena s DPH |  |  |  | 0
REKAPITULACE ČLENĚNÍ SOUPISU PRACÍ
Stavba: | PdF UP - Rekonstrukce vybraných prostor objektu Žižkovo nám. 5
Název části: | Rekonstrukce výukových místností v objektu Žižkovo nám. 5 - místnosti 5.03-5.07
Objekt: | D.1.4.2-Zařízení vzduchotecniky
Dotační titul: | OPJAK - ERDF PRO VŠ
Registrační číslo: | -
Kód | Popis |  |  | Cena bez DPH [CZK]
M24_6 | Zařízení č.6 - Větrání hygienického zázemí 5.NP |  |  | 0
M24_7 | Zařízení č.7 - Odtah z kuchyňky |  |  | 0
M24_8 | Ostatní |  |  | 0
Náklady stavby celkem |  |  |  | 0

## 02_B_D.1.4.2
SOUPIS PRACÍ
Stavba: |  |  | PdF UP - Rekonstrukce vybraných prostor objektu Žižkovo nám. 5
Název části: |  |  | Rekonstrukce výukových místností v objektu Žižkovo nám. 5 - místnosti 5.03-5.07
Objekt: |  |  | D.1.4.2-Zařízení vzduchotechniky
Dotační titul: |  |  | OPJAK - ERDF PRO VŠ
Registrační číslo: |  |  | -
PČ | Typ | Kód | Popis | MJ | Množství | J.cena [CZK bez DPH] | Cena celkem [CZK bez DPH] | Cenová soustava
| Díl: | M24_6 | Zařízení č.6 - Větrání hygienického zázemí 5.NP |  |  |  | 0
1 |  | 6.01 | Odvodní potrubní ventilátor V=110 m3/h, pe=120 Pa, P=0,08 kW s EC motorem, vnitřní provedení, vč., tlumící vložky, montážní konzole, vč. montáže | ks | 1 |  | 0 | Vlastní
2 |  | 6.01.09.01 | Tlumič hluku do kruhového potrubí DN100 délka 600 mm, vč. montáže | ks | 2 |  | 0 | Vlastní
3 |  | 6.01.12.01 | Dvoukřídlá zpětná klapka DN100; vč. montáže | ks | 1 |  | 0 | Vlastní
4 |  | 6.01.21.01 | Talířový ventil z ocelového plechu; bílý; odvodní; DN 100; vč. montážního kroužku; vč. montáže | ks | 3 |  | 0 | Vlastní
5 |  | 6.01.35.01 | Ohebné Al potrubí; DN 100; s tepelnou a hlukovou izololací z vrstvy minerální vaty 25 mm; parotěsná, zábrana; vč. montáže | bm | 5 |  | 0 | Vlastní
6 |  | 6.01.41.01 | SPIRO potrubí DN 100/40% tvar. dílů; vč. spojek a tvarovek; pozinovaný plech, tř. těsnosti C dle EN, 1507, včetně montáže; prořez 20% | bm | 6 |  | 0 | Vlastní
7 |  | 6.01.42.01 | Tepelná izolace ze syntetického kaučuku 25 mm s uzavřenou buněčnou strukturou a s vysokým difuzním, odporem páry; role, samolepící; vč. montáže - prořez 30% | m2 | 3 |  | 0 | Vlastní
8 |  | 6.01.42.02 | Doprava a stěhování, kompletní instalace vč. tlakové zkoušky, pomocný materiál, zprovoznění,, zaškolení | kpl | 1 |  | 0 | Vlastní
| Díl: | M24_7 | Zařízení č.7 - Odtah z kuchyňky |  |  |  | 0
9 |  | 7.01.12.01 | Dvoukřídlá zpětná klapka DN160; vč. montáže | ks | 1 |  | 0 | Vlastní
10 |  | 7.01.41.01 | SPIRO potrubí DN 160/30% tvar. dílů; vč. spojek a tvarovek; pozinovaný plech, tř. těsnosti C dle EN, 1507, včetně montáže; prořez 20% | bm | 3 |  | 0 | Vlastní
11 |  | 7.01.42.01 | Tepelná izolace ze syntetického kaučuku 25 mm s uzavřenou buněčnou strukturou a s vysokým difuzním, odporem páry; role, samolepící; vč. montáže - prořez 30% | m2 | 2 |  | 0 | Vlastní
| Díl: | M24_8 | Ostatní |  |  |  | 0
12 |  | 8.01 | Systém uchycení potrubí v, vč. montáže | kpl | 1 |  | 0 | Vlastní
13 |  | 8.02 | Dodavatelská dokumentace staveb, návody na obsluhu, provozní řády, revize; Certifikáty, technická, dokumentace zařízení, záruční listy, protokol o zaškolení obsluhy, protokol o zkouškách, revize, | soub. | 1 |  | 0 | Vlastní
14 |  | 8.03 | Těsnící a spojovací materiál,závit. tyče, vruty, těsnění …. | kpl | 1 |  | 0 | Vlastní

## 02_B_D.1.4.3_Rekap
KRYCÍ LIST SOUPISU PRACÍ
Stavba: | PdF UP - Rekonstrukce vybraných prostor objektu Žižkovo nám. 5
Název části: | Rekonstrukce výukových místností v objektu Žižkovo nám. 5 - místnosti 5.03-5.07
Objekt: | D.1.4.3- Zařízení silnoproudé techniky
Místo: | Žižkovo nám. 5, 779 00 Olomouc
Dotační titul: | OPJAK - ERDF PRO VŠ
Registrační číslo: | -
Zadavatel: | Univerzita Palackého v Olomouci |  | IČ: | 61989592
|  |  | DIČ: | CZ61989592
Zhotovitel: | Vyplní dodavatel |  | IČ: | Vyplní dodavatel
|  |  | DIČ: | Vyplní dodavatel
Projektant: | MERU atelier s.r.o. |  | IČ: | 17807514
Zpracovatel: |  |  | DIČ: | CZ17807514
Poznámka:
Položky nenavázané na cenovou soustavu (D+M) budou oceněny kompletně včetně přesunu hmot. Položky montáže nenavázané na cenovou soustavu budou oceněny kompletně včetně přesunu hmot. Dodávka materiálů (výrobků) nenavázaných na cenovou soustavu bude oceněna včetně přesunu hmot. Poznámka: PD znamená projektová dokumentace D+M znamená dodávka a montáž Jsou-li v soupisu prací uvedeny odkazy na obchodní firmy, názvy nebo specifická označení výrobků apod., jsou takové odkazy pouze informativní a zhotoviteli umožňují v souladu se zákonem č. 134/2016 Sb. a příslušných paragrafů použít i jiných kvalitativně a technicky obdobných, případně kvalitnějších řešení. Popis objektu: SO 02 - Rekonstrukce místností 5.03-5.07 Popis rozpočtu: D.1.1 - Architektonicko-stavební řešení Položky nenavázané na cenovou soustavu (D+M) budou oceněny kompletně včetně přesunu hmot. Položky montáže nenavázané na cenovou soustavu budou oceněny kompletně včetně přesunu hmot. Dodávka materiálů (výrobků) nenavázaných na cenovou soustavu bude oceněna včetně přesunu hmot. Poznámka: PD znamená projektová dokumentace D+M znamená dodávka a montáž Jsou-li v soupisu prací uvedeny odkazy na obchodní firmy, názvy nebo specifická označení výrobků apod., jsou takové odkazy pouze informativní a zhotoviteli umožňují v souladu se zákonem č. 134/2016 Sb. a příslušných paragrafů použít i jiných kvalitativně a technicky obdobných, případně kvalitnějších řešení. Popis rozpočtu: D.1.4.1 - Zdravotechnika Popis rozpočtu: D.1.4.2 - Vzduchotechnika Popis rozpočtu: D.1.4.3 - Zařízení silnoproudé techniky Popis rozpočtu: D.1.4.4 - Zařízení slaboproudé techniky Svítidla jsou ceněna vč.el.předřadníků,závěsů,zdrojů a popl.za likvidaci zdrojů a svítidel. Rozvodnice jsou ceněny včetně příslušenství(svorky, propojovací lišty, PE+N,...).
Cena bez DPH |  |  |  | 0
DPH |  |  | Sazba daně | Základ daně | Výše daně
|  | základní | 21% | 0 | 0
|  | snížená | 15% | 0 | 0
Cena s DPH |  |  |  | 0
REKAPITULACE ČLENĚNÍ SOUPISU PRACÍ
Stavba: | PdF UP - Rekonstrukce vybraných prostor objektu Žižkovo nám. 5
Název části: | Rekonstrukce výukových místností v objektu Žižkovo nám. 5 - místnosti 5.03-5.07
Objekt: | D.1.4.3- Zařízení silnoproudé techniky
Dotační titul: | OPJAK - ERDF PRO VŠ
Registrační číslo: | -
Kód | Popis |  |  | Cena bez DPH [CZK]
M21_1 | Koncové prvky |  |  | 0
M21_2 | Elektroinstalace |  |  | 0
M21_3 | Rozvodnice |  |  | 0
Náklady stavby celkem |  |  |  | 0

## 02_B_D.1.4.3
SOUPIS PRACÍ
Stavba: |  |  | PdF UP - Rekonstrukce vybraných prostor objektu Žižkovo nám. 5
Název části: |  |  | Rekonstrukce výukových místností v objektu Žižkovo nám. 5 - místnosti 5.03-5.07
Objekt: |  |  | D.1.4.3-Zařízení silnoproudé techniky
Dotační titul: |  |  | OPJAK - ERDF PRO VŠ
Registrační číslo: |  |  | -
PČ | Typ | Kód | Popis | MJ | Množství | J.cena [CZK bez DPH] | Cena celkem [CZK bez DPH] | Cenová soustava
| Díl: | M21_1 | Koncové prvky |  |  |  | 0
1 |  | 01 | Zásuvka 230V/16A bílá | ks | 22 |  | 0 | Vlastní
2 |  | 02 | Zásuvka 230V/16A bílá s 3.st.p.o. | ks | 5 |  | 0 | Vlastní
3 |  | 03 | Jednopólový spínač bílý | ks | 2 |  | 0 | Vlastní
4 |  | 04 | Sériový přepínač bílý | ks | 2 |  | 0 | Vlastní
5 |  | 05 | Střídavý přepínač bílý | ks | 2 |  | 0 | Vlastní
6 |  | 06 | Krabice přístrojová KP | ks | 33 |  | 0 | Vlastní
7 |  | 07 | Krabice rozvodná KR | ks | 26 |  | 0 | Vlastní
8 |  | 08 | Svítidlo B vč.příslušenství | ks | 7 |  | 0 | Vlastní
9 |  | 09 | Svítidlo C vč.příslušenství | ks | 11 |  | 0 | Vlastní
10 |  | 10 | Montážní box pro montáž do SDK 300x1200 | ks | 11 |  | 0 | Vlastní
11 |  | 11 | Ventilátorové relé | ks | 1 |  | 0 | Vlastní
12 |  | 12 | Demontáž stávající elektroinstalace + 15% (je uvažováno s demontáží svítidel, vypínačů, krabic, rozvodných a přístrojových) | kpl | 1 |  | 0 | Vlastní
13 |  | 13 | Kompletační činnost + 4,5% | kpl | 1 |  | 0 | Vlastní
14 |  | 14 | Přesun + 3% | kpl | 1 |  | 0 | Vlastní
15 |  | 15 | Prořez + 2% | kpl | 1 |  | 0 | Vlastní
16 |  | 16 | Podr.materiál + 3% | kpl | 1 |  | 0 | Vlastní
| Díl: | M21_2 | Elektroinstalace |  |  |  | 0
17 |  | 17 | Kabel CYKY 3Ox1,5 | m | 30 |  | 0 | Vlastní
18 |  | 18 | Kabel CYKY 3Jx1,5 | m | 50 |  | 0 | Vlastní
19 |  | 19 | Kabel CYKY 3Jx2,5 | m | 250 |  | 0 | Vlastní
20 |  | 20 | Kabel CYKY 5Jx1,5 | m | 40 |  | 0 | Vlastní
21 |  | 21 | Vodič CYA 6 zelenožlutý | m | 45 |  | 0 | Vlastní
22 |  | 22 | Vodič CYA 16 zelenožlutý | m | 40 |  | 0 | Vlastní
23 |  | 23 | Svorkovnice OP v krabici | ks | 1 |  | 0 | Vlastní
24 |  | 24 | Kabel CXKH-R 5x6 - B2ca,s1,d1 | m | 40 |  | 0 | Vlastní
25 |  | 25 | Kabelová spona pro vedení kabelů v podhledu | ks | 46 |  | 0 | Vlastní
26 |  | 26 | Zřízení kabelových tras (frézování, sekání, zapravení, hrubý úklid) | m | 56 |  | 0 | Vlastní
27 |  | 27 | Sekání kapes a průrazů | ks | 67 |  | 0 | Vlastní
28 |  | 28 | Demontáž stávající elektroinstalace + 10% (je uvažováno s demontáží nepotřebné kabeláže) | kpl | 1 |  | 0 | Vlastní
29 |  | 29 | Kompletační činnost + 4,5% | kpl | 1 |  | 0 | Vlastní
30 |  | 30 | Přesun + 3% | kpl | 1 |  | 0 | Vlastní
31 |  | 31 | Prořez + 2% | kpl | 1 |  | 0 | Vlastní
32 |  | 32 | Podr.materiál + 3% | kpl | 1 |  | 0 | Vlastní
| Díl: | M21_3 | Rozvodnice |  |  |  | 0
33 |  | 33 | Rozv.RS5 vč.usazení,přísluš. a montáže 380x640x250mm "P",OCEP | kpl | 1 |  | 0 | Vlastní
34 |  | 34 | Svodič přepětí T2 | ks | 1 |  | 0 | Vlastní
35 |  | 35 | Jistič s chráničem C16/003 | ks | 2 |  | 0 | Vlastní
36 |  | 36 | Jistič s chráničem B16/003 | ks | 5 |  | 0 | Vlastní
37 |  | 37 | Jistič C10/1 | ks | 1 |  | 0 | Vlastní
38 |  | 38 | Jistič C16/1 | ks | 1 |  | 0 | Vlastní
39 |  | 39 | Jistič B20/3 | ks | 1 |  | 0 | Vlastní
40 |  | 40 | Vypínač A40/3 | ks | 1 |  | 0 | Vlastní
41 |  | 41 | Prostorová úprava v místě napojení | kpl | 1 |  | 0 | Vlastní
42 |  | 42 | Kompletační činnost + 4,5% | kpl | 1 |  | 0 | Vlastní
43 |  | 43 | Přesun + 3% | kpl | 1 |  | 0 | Vlastní
44 |  | 44 | Prořez + 2% | kpl | 1 |  | 0 | Vlastní
45 |  | 45 | Podr.materiál + 3% | kpl | 1 |  | 0 | Vlastní

## 02_B_D.1.4.4_Rekap
KRYCÍ LIST SOUPISU PRACÍ
Stavba: | PdF UP - Rekonstrukce vybraných prostor objektu Žižkovo nám. 5
Název části: | Rekonstrukce výukových místností v objektu Žižkovo nám. 5 - místnosti 5.03-5.07
Objekt: | D.1.4.4- Zařízení slaboproudé techniky
Místo: | Žižkovo nám. 5, 779 00 Olomouc
Dotační titul: | OPJAK - ERDF PRO VŠ
Registrační číslo: | -
Zadavatel: | Univerzita Palackého v Olomouci |  | IČ: | 61989592
|  |  | DIČ: | CZ61989592
Zhotovitel: | Vyplní dodavatel |  | IČ: | Vyplní dodavatel
|  |  | DIČ: | Vyplní dodavatel
Projektant: | MERU atelier s.r.o. |  | IČ: | 17807514
Zpracovatel: |  |  | DIČ: | CZ17807514
Poznámka:
Položky nenavázané na cenovou soustavu (D+M) budou oceněny kompletně včetně přesunu hmot. Položky montáže nenavázané na cenovou soustavu budou oceněny kompletně včetně přesunu hmot. Dodávka materiálů (výrobků) nenavázaných na cenovou soustavu bude oceněna včetně přesunu hmot. Poznámka: PD znamená projektová dokumentace D+M znamená dodávka a montáž Jsou-li v soupisu prací uvedeny odkazy na obchodní firmy, názvy nebo specifická označení výrobků apod., jsou takové odkazy pouze informativní a zhotoviteli umožňují v souladu se zákonem č. 134/2016 Sb. a příslušných paragrafů použít i jiných kvalitativně a technicky obdobných, případně kvalitnějších řešení. Popis objektu: SO 02 - Rekonstrukce místností 5.03-5.07 Popis rozpočtu: D.1.1 - Architektonicko-stavební řešení Položky nenavázané na cenovou soustavu (D+M) budou oceněny kompletně včetně přesunu hmot. Položky montáže nenavázané na cenovou soustavu budou oceněny kompletně včetně přesunu hmot. Dodávka materiálů (výrobků) nenavázaných na cenovou soustavu bude oceněna včetně přesunu hmot. Poznámka: PD znamená projektová dokumentace D+M znamená dodávka a montáž Jsou-li v soupisu prací uvedeny odkazy na obchodní firmy, názvy nebo specifická označení výrobků apod., jsou takové odkazy pouze informativní a zhotoviteli umožňují v souladu se zákonem č. 134/2016 Sb. a příslušných paragrafů použít i jiných kvalitativně a technicky obdobných, případně kvalitnějších řešení. Popis rozpočtu: D.1.4.1 - Zdravotechnika Popis rozpočtu: D.1.4.2 - Vzduchotechnika Popis rozpočtu: D.1.4.3 - Zařízení silnoproudé techniky Popis rozpočtu: D.1.4.4 - Zařízení slaboproudé techniky Svítidla jsou ceněna vč.el.předřadníků,závěsů,zdrojů a popl.za likvidaci zdrojů a svítidel. Rozvodnice jsou ceněny včetně příslušenství(svorky, propojovací lišty, PE+N,...). Strukturovaná kabeláž kategorie 6, v nestíněném provedení (kabely U/UTP), kabeláž splňuje požadavky dle TIA/EIA 568B.2-1, EN 50173-1:2002 a ISO 11801:2002, pracovní frekvence 200 MHz,testovací 250 MHz, protokol 10/100/1000BaseT
Cena bez DPH |  |  |  | 0
DPH |  |  | Sazba daně | Základ daně | Výše daně
|  | základní | 21% | 0 | 0
|  | snížená | 15% | 0 | 0
Cena s DPH |  |  |  | 0
REKAPITULACE ČLENĚNÍ SOUPISU PRACÍ
Stavba: | PdF UP - Rekonstrukce vybraných prostor objektu Žižkovo nám. 5
Název části: | Rekonstrukce výukových místností v objektu Žižkovo nám. 5 - místnosti 5.03-5.07
Objekt: | D.1.4.4- Zařízení slaboproudé techniky
Dotační titul: | OPJAK - ERDF PRO VŠ
Registrační číslo: | -
Kód | Popis |  |  | Cena bez DPH [CZK]
1 | Strukturovaná kabeláž |  |  | 0
2 | Páteřní kabelové trasy |  |  | 0
Náklady stavby celkem |  |  |  | 0

## 02_B_D.1.4.4
SOUPIS PRACÍ
Stavba: |  |  | PdF UP - Rekonstrukce vybraných prostor objektu Žižkovo nám. 5
Název části: |  |  | Rekonstrukce výukových místností v objektu Žižkovo nám. 5 - místnosti 5.03-5.07
Objekt: |  |  | D.1.4.4-Zařízení slaboproudé techniky
Dotační titul: |  |  | OPJAK - ERDF PRO VŠ
Registrační číslo: |  |  | -
PČ | Typ | Kód | Popis | MJ | Množství | J.cena [CZK bez DPH] | Cena celkem [CZK bez DPH] | Cenová soustava
| Díl: | 1 | Strukturovaná kabeláž | 0 |  |  | 0
1 |  | SK01 | Cat6 kabel nestíněný 23 AWG U/UTP 4 pár LSF/OH IEC 332.1 - včetně dodávky a montáže | m | 1920 |  | 0 | CS vlastní
2 |  | SK02 | Cat6 Patch panel nestíněný, osazený, pro 24xRJ45/UTP, Cat. 6, KRONE 1U, černý - včetně dodávky a montáže | ks | 1 |  | 0 | CS vlastní
3 |  | SK03 | Cat6 U/UTP RJ45 - RJ45 Patch Cord LS/OH - 1m - včetně dodávky a montáže | ks | 24 |  | 0 | CS vlastní
4 |  | SK04 | Cat6 U/UTP RJ45 - RJ45 Patch Cord LS/OH - 2m - včetně dodávky a montáže | ks | 24 |  | 0 | CS vlastní
5 |  | SK05 | Zásuvka 2xRJ45 Cat.6 UTP, komplet - pod omítku - včetně dodávky a montáže | ks | 12 |  | 0 | CS vlastní
6 |  | SK06 | Zapojení vývodu SK UTP kat. 6 - zásuvka | ks | 24 |  | 0 | CS vlastní
7 |  | SK07 | Zapojení vývodu SK UTP kat. 6 - rozváděč | ks | 24 |  | 0 | CS vlastní
8 |  | SK08 | Certifikační měření kat. 6 vč. protokolu | ks | 24 |  | 0 | CS vlastní
9 |  | SK09 | Oživení systému | hod | 4 |  | 0 | CS vlastní
| Díl: | 2 | Páteřní kabelové trasy |  |  |  | 0
10 |  | KT01 | Trubka ohebná PVC volně nebo pod omítkou 29 mm - včetně dodávky a montáže | m | 60 |  | 0 | CS vlastní
11 |  | KT02 | Krabice přístrojová, hluboká - včetně dodávky a montáže | ks | 24 |  | 0 | CS vlastní
12 |  | KT03 | Krabice kruhová odbočná KO97 s víčkem KO97V - včetně dodávky a montáže | ks | 6 |  | 0 | CS vlastní
13 |  | KT04 | Plastové příchytky na strop/zeď, pro max 6 kabelů do pr. 10mm, včetně hmoždinky a vrutu - včetně dodávky a montáže | ks | 80 |  | 0 | CS vlastní
14 |  | KT05 | Stahovací pásky, šíře 4mm, délka 200mm, bal=100ks - včetně dodávky a montáže | ks | 1 |  | 0 | CS vlastní
15 |  | KT06 | Značení trasy trubkového vedení | m | 60 |  | 0 | CS vlastní
16 |  | KT07 | Vysekání kapsy v cihl. zdi, krabice do 100x100x50 mm | ks | 30 |  | 0 | CS vlastní
17 |  | KT08 | Vysekání drážky v cihl. zdi do hl. 50 mm, š. do 70 mm | m | 55 |  | 0 | CS vlastní
18 |  | KT09 | Sádra - včetně dodávky a montáže | kg | 25 |  | 0 | CS vlastní
19 |  | KT10 | Průraz D=6cm, cihla do 45cm | ks | 2 |  | 0 | CS vlastní

## 03_Rekap
REKAPITULACE STAVBY
Stavba: | PdF UP - Rekonstrukce vybraných prostor objektu Žižkovo nám. 5
Název části: | Bezbariérové vstupy do objektu
Místo: | Žižkovo nám. 5, 779 00 Olomouc
Dotační titul: | OPJAK - ERDF PRO VŠ – STUDENTI SE SP
Registrační číslo: | -
Zadavatel: | Univerzita Palackého v Olomouci | IČ: | 61989592
|  | DIČ: | CZ61989592
Zhotovitel: | Vyplní dodavatel | IČ: | Vyplní dodavatel
|  | DIČ: | Vyplní dodavatel
Projektant: | MERU atelier s.r.o. | IČ: | 17807514
Zpracovatel: |  | DIČ: | CZ17807514
Poznámka:
Soupis prací je sestaven s využitím Cenové soustavy RTS. Položky, které pochází z této cenové soustavy, jsou ve sloupci 'Cenová soustava' označeny popisem 'RTS' a úrovní příslušného kalendářního pololetí. Veškeré další informace vymezující popis a podmínky použití těchto položek z Cenové soustavy.
Cena bez DPH |  |  | 0
DPH |  | Sazba daně | Základ daně | Výše daně
| základní | 21% | 0 | 0
| snížená | 15% | 0 | 0
Cena s DPH |  |  | 0
REKAPITULACE OBJEKTŮ STAVBY A SOUPISŮ PRACÍ
Stavba: | PdF UP - Rekonstrukce vybraných prostor objektu Žižkovo nám. 5
Název části: | Bezbariérové vstupy do objektu
Místo: | Žižkovo nám. 5, 779 00 Olomouc
Dotační titul: | OPJAK - ERDF PRO VŠ – STUDENTI SE SP
Registrační číslo: | -
Kód | Popis |  |  | Cena bez DPH [CZK]
D.1.1a | Rampa z m.č.015 - Architektonicko-stavební řešení |  |  | 0
D.1.1b | Rampa u bočního vstupu do chodby 0.12 - Architektonicko-stavební řešení |  |  | 0
VON | Vedlejší a ostatní náklady |  |  | 0 | 0
Cena bez DPH |  |  |  | 0

## 03_D.1.1_Rekap
KRYCÍ LIST SOUPISU PRACÍ
Stavba: | PdF UP - Rekonstrukce vybraných prostor objektu Žižkovo nám. 5
Název části: | Bezbariérové vstupy do objektu
Objekt: | D.1.1-Architektonicko-stavební řešení
Místo: | Žižkovo nám. 5, 779 00 Olomouc
Dotační titul: | OPJAK - ERDF PRO VŠ – STUDENTI SE SP
Registrační číslo: | -
Zadavatel: | Univerzita Palackého v Olomouci |  | IČ: | 61989592
|  |  | DIČ: | CZ61989592
Zhotovitel: | Vyplní dodavatel |  | IČ: | Vyplní dodavatel
|  |  | DIČ: | Vyplní dodavatel
Projektant: | MERU atelier s.r.o. |  | IČ: | 17807514
Zpracovatel: |  |  | DIČ: | CZ17807514
Poznámka:
Cena bez DPH |  |  |  | 0
DPH |  |  | Sazba daně | Základ daně | Výše daně
|  | základní | 21% | 0 | 0
|  | snížená | 15% | 0 | 0
Cena s DPH |  |  |  | 0
REKAPITULACE ČLENĚNÍ SOUPISU PRACÍ
Stavba: | PdF UP - Rekonstrukce vybraných prostor objektu Žižkovo nám. 5
Název části: | Bezbariérové vstupy do objektu
Objekt: | D.1.1-Architektonicko-stavební řešení
Dotační titul: | OPJAK - ERDF PRO VŠ – STUDENTI SE SP
Registrační číslo: | -
Kód | Popis |  |  | Cena bez DPH [CZK]
D.1.1a | Rampa z m.č.015 - Architektonicko-stavební řešení |  |  | 0
3 | Svislé a kompletní konstrukce |  |  | 0
5 | Komunikace |  |  | 0
61 | Úpravy povrchů vnitřní |  |  | 0
62 | Úpravy povrchů vnější |  |  | 0
63 | Podlahy a podlahové konstrukce |  |  | 0
94 | Lešení a stavební výtahy |  |  | 0
95 | Dokončovací konstrukce na pozemních stavbách |  |  | 0
96 | Bourání konstrukcí |  |  | 0
99 | Staveništní přesun hmot |  |  | 0
735 | Otopná tělesa |  |  | 0
767 | Konstrukce zámečnické |  |  | 0
775 | Podlahy vlysové a parketové |  |  | 0
776 | Podlahy povlakové |  |  | 0
784 | Malby |  |  | 0
D96 | Přesuny suti a vybouraných hmot |  |  | 0
D.1.1b | Rampa u bočního vstupu do chodby 0.12 - Architektonicko-stavební řešení |  |  | 0
1 | Zemní práce |  |  | 0
2 | Základy a zvláštní zakládání |  |  | 0
5 | Komunikace |  |  | 0
63 | Podlahy a podlahové konstrukce |  |  | 0
91 | Doplňující práce na komunikaci |  |  | 0
96 | Bourání konstrukcí |  |  | 0
99 | Staveništní přesun hmot |  |  | 0
D96 | Přesuny suti a vybouraných hmot |  |  | 0
Náklady stavby celkem |  |  |  | 0

## 03_D.1.1a
SOUPIS PRACÍ
Stavba: |  |  | PdF UP - Rekonstrukce vybraných prostor objektu Žižkovo nám. 5
Název části: |  |  | Bezbariérové vstupy do objektu
Objekt: |  |  | D.1.1a-Rampa z m.č.015 - Architektonicko-stavební řešení
Dotační titul: |  |  | OPJAK - ERDF PRO VŠ – STUDENTI SE SP
Registrační číslo: |  |  | -
PČ | Typ | Kód | Popis | MJ | Množství | J.cena [CZK bez DPH] | Cena celkem [CZK bez DPH] | Cenová soustava
| Díl: | 3 | Svislé a kompletní konstrukce |  |  |  | 0
1 |  | 317314160R00 | Podbetonování zhlaví nosníků zdivo šířky 600 mm | kus | 2 |  | 0 | RTS 23/ II
betonem C 16/20. Tloušťka lože 50 mm, délka 200 mm.
viz půdorys 1PP - původní objekt - stávající stav/bourací práce :
odkaz B/1, B/6 :
|  |  | 2,000 |  | 2
2 |  | 317941123R00 | Osazení ocelových válcovaných nosníků na zdivu bez dodávky materiálu, výšky od 140 do 220 mm | t | 0.1314 |  | 0 | RTS 23/ II
profilu I, nebo IE, nebo U, nebo UE, nebo L
viz půdorys 1PP - původní objekt - stávající stav/bourací práce :
viz půdorys 1PP - původní objekt - nový stav - Př.2 :
odkaz B/1, B/6 :
|  |  | 21,900/1000*2,000*3 |  | 0.1314
3 |  | 346244381RT2 | Plentování ocelových nosníků jednostranné výšky do 200 mm | m2 | 0.56 |  | 0 | RTS 23/ II
jakýmikoliv cihlami,
viz půdorys 1PP - původní objekt - stávající stav/bourací práce :
odkaz B/1, B/6 :
|  |  | 2,000*0,140*2 |  | 0.56
4 |  | 346481111RT2 | Plentování rýh, nosníků apod. pletivem ve stěnách nebo před stěnami, pletivem rabicovým | m2 | 2.3645 |  | 0 | RTS 23/ II
plentování potrubí, válcovaných nosníků, výklenků nebo nik, jakéhokoliv tvaru, na jakoukoliv maltu, s potřebným vypnutím pletiva, přetažením a zakotvením drátů a provedení postřiku maltou,
viz půdorys 1PP - původní objekt - stávající stav/bourací práce :
odkaz B/1, B/6 :
|  |  | 0,300*2,000*2 |  | 1.2
|  |  | 0,850*1,370 |  | 1.1645
5 |  | 13388135R | Tyč ocelová válcovaná za tepla průřez: HEA; značka: S235JR (1.0038); h = 133 mm; b = 140 mm; s = 5,5 mm; t = 8,5 mm | t | 0.14454 |  | 0 | RTS 23/ II
viz půdorys 1PP - původní objekt - stávající stav/bourací práce :
odkaz B/1, B/6 :
|  |  | 21,900/1000*2,000*3 |  | 0.1314
|  |  | Koeficient : 0,10 |  | 0.01314
| Díl: | 5 | Komunikace |  |  |  | 0
6 |  | 5R001 | D+M napojení odvodňovacího žlabu do nejbližší kanalizace | kus | 1 |  | 0 | Vlastní
viz půdorys 1PP - přístavba - nový stav :
poznámka 1 :
|  |  | 1,000 |  | 1
7 |  | 597101010RAA | Odvodňovací žlaby komunikací a zpevněných ploch žlab odvodnovací polymerbetonový včetně dodávky roštu a žlabu, pro zatížení A15, Žlab odvodňovací polymerbetonový s krytem; s odtokem ve dně; DN = 110; zatížení: A 15; mříž: pozink; můstková; L = 1 000 mm; b = 130 mm; h = 110 mm | m | 1.5 |  | 0 | RTS 23/ II
montáž odvodňovacích žlabů a vpustí k odvodňovacím žlabům z polymerbetonu, včetně betonového lože popř. obetonování, s dodávkou žlabů a vpustí.
viz půdorys 1PP - přístavba - nový stav :
poznámka 1 :
|  |  | 1,500 |  | 1.5
| Díl: | 61 | Úpravy povrchů vnitřní |  |  |  | 0
8 |  | 612425931RT2 | Omítka vápenná vnitřního ostění omítkou štukovou | m2 | 6.4625 |  | 0 | RTS 23/ II
okenního nebo dveřního, z pomocného pracovního lešení o výšce podlahy do 1900 mm a pro zatížení do 1,5 kPa,
viz půdorys 1PP - původní objekt - nový stav :
poznámka 5 :
viz půdorys 1PP - přístavba - nový stav :
poznámka 2 :
|  |  | (0,850+0,150)*2,700*2 |  | 5.4
|  |  | 1,250*0,850 |  | 1.0625
| Díl: | 62 | Úpravy povrchů vnější |  |  |  | 0
9 |  | 62R001 | D+M lokální zapravení fasády (ETICS) a kamenného obkladu kolem nového otvoru | kus | 2 |  | 0 | Vlastní
viz půdorys 1PP - původní objekt - nový stav :
poznámka 4 :
viz půdorys 1PP - přístavba - nový stav :
poznámka 3 :
|  |  | 2,000 |  | 2
| Díl: | 63 | Podlahy a podlahové konstrukce |  |  |  | 0
10 |  | 631313711R00 | Mazanina z betonu prostého tl. přes 80 do 120 mm třídy C 25/30 , | m3 | 0.39 |  | 0 | RTS 23/ II
(z kameniva) hlazená dřevěným hladítkem
Včetně vytvoření dilatačních spár, bez zaplnění.
skladba SK3 :
viz půdorys 1PP - přístavba - nový stav :
|  |  | 2,600*1,500*0,100 |  | 0.39
11 |  | 631319291R00 | Mazanina z betonu prostého speciální povrchové úpravy mazanin kartáčování povrchu, | m2 | 3.9 |  | 0 | RTS 23/ II
(z kameniva) hlazená dřevěným hladítkem
skladba SK3 :
viz půdorys 1PP - přístavba - nový stav :
|  |  | 2,600*1,500 |  | 3.9
12 |  | 631319173R00 | Příplatek za stržení povrchu tloušťka mazaniny od 80 mm do 120 mm | m3 | 0.39 |  | 0 | RTS 23/ II
spodní vrstvy mazaniny latí před vložením výztuže nebo pletiva pro tloušťku obou vrstev mazaniny
|  |  | Odkaz na mn. položky pořadí 10 : 0,39000 |  | 0.39
13 |  | 631361921RT9 | Výztuž mazanin z betonů a z lehkých betonů ze svařovaných sítí průměr drátu 8 mm, velikost oka 150/150 mm | t | 0.02613 |  | 0 | RTS 23/ II
včetně distančních prvků
skladba SK3 :
viz půdorys 1PP - přístavba - nový stav :
|  |  | 5,360/1000*2,600*1,500*1,25 |  | 0.02613
| Díl: | 94 | Lešení a stavební výtahy |  |  |  | 0
14 |  | 941955002R00 | Lešení lehké pracovní pomocné pomocné, o výšce lešeňové podlahy přes 1,2 do 1,9 m | m2 | 4 |  | 0 | RTS 23/ II
viz půdorys 1PP - původní objekt - nový stav :
|  |  | 2,000*2 |  | 4
| Díl: | 95 | Dokončovací konstrukce na pozemních stavbách |  |  |  | 0
15 |  | 952901111R00 | Vyčištění budov a ostatních objektů budov bytové nebo občanské výstavby - zametení a umytí podlah, dlažeb, obkladů, schodů v místnostech, chodbách a schodištích, vyčištění a umytí oken, dveří s rámy, zárubněmi, umytí a vyčištění jiných zasklených a natíraných ploch a zařizovacích předmětů před předáním do užívání světlá výška podlaží do 4 m | m2 | 62.53 |  | 0 | RTS 23/ II
viz půdorys 1PP - původní objekt - nový stav :
|  |  | 0.15 : 62,530 |  | 62.53
| Díl: | 96 | Bourání konstrukcí |  |  |  | 0
16 |  | 971033681R00 | Vybourání otvorů ve zdivu cihelném z jakýchkoliv cihel pálených na jakoukoliv maltu vápenou nebo vápenocementovou, plochy do 4 m2, tloušťky do 900 mm | m3 | 3.1441 |  | 0 | RTS 23/ II
základovém nebo nadzákladovém,
Včetně pomocného lešení o výšce podlahy do 1900 mm a pro zatížení do 1,5 kPa (150 kg/m2).
viz půdorys 1PP - původní objekt - stávající stav/bourací práce :
odkaz B/1 :
viz půdorys 1PP - přístavba - stávající stav/bourací práce :
odkaz B/6 :
|  |  | 1,370*2,700*0,850 |  | 3.1441
17 |  | 974031165R00 | Vysekání rýh v jakémkoliv zdivu cihelném v ploše do hloubky 150 mm, šířky do 200 mm | m | 12 |  | 0 | RTS 23/ II
Včetně pomocného lešení o výšce podlahy do 1900 mm a pro zatížení do 1,5 kPa (150 kg/m2).
viz půdorys 1PP - původní objekt - stávající stav/bourací práce :
odkaz B/1 :
viz půdorys 1PP - přístavba - stávající stav/bourací práce :
odkaz B/6 :
|  |  | 2,000*6 |  | 12
| Díl: | 99 | Staveništní přesun hmot |  |  |  | 0
18 |  | 999281105R00 | Přesun hmot pro opravy a údržbu objektů pro opravy a údržbu dosavadních objektů včetně vnějších plášťů výšky do 6 m, | t | 1.5297 |  | 0 | RTS 23/ II
oborů 801, 803, 811 a 812
Hmotnosti z položek s pořadovými čísly: :
1,2,3,4,5,8,10,13,14,15,16,17, :
|  |  | Součet: : 1,52971 |  | 1.5297
| Díl: | 735 | Otopná tělesa |  |  |  | 0
19 |  | 735R001 | Vybourání stávajícího radiátoru včetrně zaslepení přívodu | kus | 1 |  | 0 | Vlastní
viz půdorys 1PP - původní objekt - stávající stav/bourací práce :
odkaz B/2 :
|  |  | 1,000 |  | 1
| Díl: | 767 | Konstrukce zámečnické |  |  |  | 0
20 |  | 767R001 | D2 D+M vstupní hliníkové dveře s nadsvětlíkem 1250x2700 mm (výška křídla 2100 mm) | kus | 1 |  | 0 | Vlastní
ZASKLENÍ IZOLAČNÍ TROJSKLO-BEZPEČNOSTNÍ
SAMOZAVÍRAČ (NASTAVITELNÝ)
ZÁMEK FAB, BEZPEČNOSTNÍ
ODSTÍN BÍLÝ
ZÁRUBEŇ SYSTÉMOVÁ HLINÍKOVÁ, ODSTIN BÍLÝ
TĚSNĚNÍ CELOOBVODOVÉ MIKROPOREZNÍ SILIKONOVÉ
SJEDNOCENÝ KLÍČ - DLE POŽADAVKŮ STAVEBNÍKA
S OKOPOVOU HRANOU v, 400 mm
VYBAVENY VŠEMI DOPLŇKY DLE VYHLÁŠKY 398/2009 sb.
DODÁVKA V KOMPLETIZOVANÉM PROVEDENÍ, VČ. PŘECHODOVÉ SYSTÉMOVÉ LIŠTY.
viz výpis výplní otvorů - dveře :
|  |  | 1,000 |  | 1
| Díl: | 775 | Podlahy vlysové a parketové |  |  |  | 0
21 |  | 775521800R00 | Demontáž podlah vlysových přibíjených včetně lišt | m2 | 3.9 |  | 0 | RTS 23/ II
viz půdorys 1PP - přístavba - stávající stav/bourací práce :
odkaz B/5 :
|  |  | 2,600*1,500 |  | 3.9
22 |  | 775510010RAC | Podlahy vlysové do tmele vlysy dubové, tloušťka 21 mm, 1. jakost | m2 | 2.35 |  | 0 | RTS 23/ II
lepené rybinovitě nebo palubovitě, olištování stěn dřevěnou lištou. Broušení a napuštění pastou.
viz půdorys 1PP - přístavba - nový stav :
část B :
|  |  | 2,350 |  | 2.35
| Díl: | 776 | Podlahy povlakové |  |  |  | 0
23 |  | 776520110RA0 | Podlahy povlakové podlahovina heterogenní protiskluzná, tl. 2,0 mm, z pásů, včetně soklíku, včetně vyrovnání podkladu samonivelační stěrkou, Penetrace | m2 | 1.86 |  | 0 | RTS 23/ II
lepení a dodávka podlahoviny z PVC, bez podkladu. Svaření podlahoviny. Dodávka a lepení podlahových soklíků z měkčeného PVC. Pastování a vyleštění podlah.
viz půdorys 1PP - původní objekt - nový stav :
|  |  | 0.15 : 1,860 |  | 1.86
| Díl: | 784 | Malby |  |  |  | 0
24 |  | 784191101R00 | Příprava povrchu Penetrace (napouštění) podkladu disperzní, jednonásobná, Penetrace akrylátová; funkce: zpevnění povrchu, úprava savosti; ředidlo: voda (disperzní) | m2 | 11.4625 |  | 0 | RTS 23/ II
|  |  | Odkaz na mn. položky pořadí 25 : 11,46250 |  | 11.4625
25 |  | 784195212R00 | Malby z malířských směsí otěruvzdorných, , bělost 82 %, dvojnásobné | m2 | 11.4625 |  | 0 | RTS 23/ II
|  |  | Odkaz na mn. položky pořadí 8 : 6,46250 |  | 6.4625
viz půdorys 1PP - původní objekt - nový stav :
|  |  | 5,000 |  | 5
| Díl: | D96 | Přesuny suti a vybouraných hmot |  |  |  | 0
26 |  | 979990105R00 | Poplatek za skládku za uložení, cihelné výrobky, , skupina 17 01 02 z Katalogu odpadů | t | 6.3075 |  | 0 | RTS 23/ II
|  |  | Odkaz na dem. hmot. položky pořadí 16 : 5,65947 |  | 5.6595
|  |  | Odkaz na dem. hmot. položky pořadí 17 : 0,64800 |  | 0.648
27 |  | 979990161R00 | Poplatek za skládku za uložení, dřevo, , skupina 17 02 01 z Katalogu odpadů | t | 0.078 |  | 0 | RTS 23/ II
|  |  | Odkaz na dem. hmot. položky pořadí 21 : 0,07800 |  | 0.078
28 |  | 979011111R00 | Svislá doprava suti a vybouraných hmot za prvé podlaží nad nebo pod základním podlažím | t | 6.3855 |  | 0 | RTS 23/ II
Demontážní hmotnosti z položek s pořadovými čísly: :
16,17,21, :
|  |  | Součet: : 6,38547 |  | 6.3855
29 |  | 979011121R00 | Svislá doprava suti a vybouraných hmot příplatek za každé další podlaží | t | 19.1564 |  | 0 | RTS 23/ II
Demontážní hmotnosti z položek s pořadovými čísly: :
16,17,21, :
|  |  | Součet: : 19,15641 |  | 19.1564
30 |  | 979081111R00 | Odvoz suti a vybouraných hmot na skládku do 1 km | t | 6.3855 |  | 0 | RTS 23/ II
Včetně naložení na dopravní prostředek a složení na skládku, bez poplatku za skládku.
Demontážní hmotnosti z položek s pořadovými čísly: :
16,17,21, :
|  |  | Součet: : 6,38547 |  | 6.3855
31 |  | 979081121R00 | Odvoz suti a vybouraných hmot na skládku příplatek za každý další 1 km | t | 57.4692 |  | 0 | RTS 23/ II
Demontážní hmotnosti z položek s pořadovými čísly: :
16,17,21, :
|  |  | Součet: : 57,46923 |  | 57.4692
32 |  | 979082111R00 | Vnitrostaveništní doprava suti a vybouraných hmot do 10 m | t | 6.3855 |  | 0 | RTS 23/ II
Demontážní hmotnosti z položek s pořadovými čísly: :
16,17,21, :
|  |  | Součet: : 6,38547 |  | 6.3855
33 |  | 979082121R00 | Vnitrostaveništní doprava suti a vybouraných hmot příplatek k ceně za každých dalších 5 m | t | 44.6983 |  | 0 | RTS 23/ II
Demontážní hmotnosti z položek s pořadovými čísly: :
16,17,21, :
|  |  | Součet: : 44,69829 |  | 44.6983

## 03_D.1.1b
SOUPIS PRACÍ
Stavba: |  |  | PdF UP - Rekonstrukce vybraných prostor objektu Žižkovo nám. 5
Název části: |  |  | Bezbariérové vstupy do objektu
Objekt: |  |  | D.1.1b-Rampa u bočního vstupu do chodby 0.12 - Architektonicko-stavební řešení
Dotační titul: |  |  | OPJAK - ERDF PRO VŠ – STUDENTI SE SP
Registrační číslo: |  |  | -
PČ | Typ | Kód | Popis | MJ | Množství | J.cena [CZK bez DPH] | Cena celkem [CZK bez DPH] | Cenová soustava
| Díl: | 1 | Zemní práce |  |  |  | 0
1 |  | 113106121R00 | Rozebrání komunikací pro pěší s jakýmkoliv ložem a výplní spár z betonových nebo kameninových dlaždic nebo tvarovek | m2 | 1.75 |  | 0 | RTS 23/ II
s přemístěním hmot na skládku na vzdálenost do 3 m nebo s naložením na dopravní prostředek
viz půdorys 1PP - původní objekt - stávající stav/bourací práce :
odkaz B/3 :
|  |  | 0,500*0,500*7 |  | 1.75
2 |  | 113201111R00 | Vytrhání obrub chodníkových ležatých | m | 4.59 |  | 0 | RTS 23/ II
s vybouráním lože, s přemístěním hmot na skládku na vzdálenost do 3 m nebo naložením na dopravní prostředek
viz půdorys 1PP - původní objekt - stávající stav/bourací práce :
|  |  | 4,590 |  | 4.59
3 |  | 131201110R00 | Hloubení nezapažených jam a zářezů do 50 m3, v hornině 3, hloubení strojně | m3 | 5 |  | 0 | RTS 23/ II
kromě zářezů se šikmými stěnami pro podzemní vedení, s urovnáním dna do předepsaného profilu a spádu, s případným nutným přemístěním ve výkopišti a dále buď s přemístěním výkopku na přilehlém terénu na vzdálenost do 3 m od okraje jámy nebo s naložením na dopravní prostředek,
skladba SK1 :
viz půdorys 1PP - přístavba - nový stav :
|  |  | 12,900*0,300 |  | 3.87
skladba SK2 :
viz půdorys 1PP - přístavba - nový stav :
|  |  | 11,300*0,100 |  | 1.13
4 |  | 131201119R00 | Hloubení nezapažených jam a zářezů příplatek za lepivost, v hornině 3, | m3 | 1.5 |  | 0 | RTS 23/ II
kromě zářezů se šikmými stěnami pro podzemní vedení, s urovnáním dna do předepsaného profilu a spádu, s případným nutným přemístěním ve výkopišti a dále buď s přemístěním výkopku na přilehlém terénu na vzdálenost do 3 m od okraje jámy nebo s naložením na dopravní prostředek,
|  |  | Odkaz na mn. položky pořadí 3 : 5,00000*0,3 |  | 1.5
5 |  | 162701105R00 | Vodorovné přemístění výkopku z horniny 1 až 4, na vzdálenost přes 9 000 do 10 000 m | m3 | 5 |  | 0 | RTS 23/ II
po suchu, bez ohledu na druh dopravního prostředku, bez naložení výkopku, avšak se složením bez rozhrnutí,
|  |  | Odkaz na mn. položky pořadí 3 : 5,00000 |  | 5
6 |  | 162701109R00 | Vodorovné přemístění výkopku příplatek k ceně za každých dalších i započatých 1 000 m přes 10 000 m z horniny 1 až 4 | m3 | 50 |  | 0 | RTS 23/ II
po suchu, bez ohledu na druh dopravního prostředku, bez naložení výkopku, avšak se složením bez rozhrnutí,
10 km :
|  |  | Odkaz na mn. položky pořadí 5 : 5,00000*10 |  | 50
7 |  | 181101102R00 | Úprava pláně v zářezech v hornině 1 až 4, se zhutněním | m2 | 24.2 |  | 0 | RTS 23/ II
vyrovnáním výškových rozdílů, ploch vodorovných a ploch do sklonu 1 : 5.
skladba SK1 :
viz půdorys 1PP - přístavba - nový stav :
|  |  | 12,900 |  | 12.9
skladba SK2 :
viz půdorys 1PP - přístavba - nový stav :
|  |  | 11,300 |  | 11.3
8 |  | 199000002R00 | Poplatky za skládku horniny 1- 4 | m3 | 5 |  | 0 | RTS 23/ II
|  |  | Odkaz na mn. položky pořadí 5 : 5,00000 |  | 5
| Díl: | 2 | Základy a zvláštní zakládání |  |  |  | 0
9 |  | 271531113R00 | Polštáře zhutněné pod základy kamenivo hrubé, drcené, frakce 16 - 32 mm | m3 | 2.58 |  | 0 | RTS 23/ II
skladba SK1 :
viz půdorys 1PP - přístavba - nový stav :
|  |  | 12,900*0,200 |  | 2.58
10 |  | 273351215RT1 | Bednění stěn základových desek zřízení | m2 | 1.737 |  | 0 | RTS 23/ II
svislé nebo šikmé (odkloněné) , půdorysně přímé nebo zalomené, stěn základových desek ve volných nebo zapažených jámách, rýhách, šachtách, včetně případných vzpěr,
skladba SK1 :
viz půdorys 1PP - přístavba - nový stav :
|  |  | 17,370*0,100 |  | 1.737
11 |  | 273351216R00 | Bednění stěn základových desek odstranění | m2 | 1.737 |  | 0 | RTS 23/ II
svislé nebo šikmé (odkloněné) , půdorysně přímé nebo zalomené, stěn základových desek ve volných nebo zapažených jámách, rýhách, šachtách, včetně případných vzpěr,
Včetně očištění, vytřídění a uložení bedního materiálu.
|  |  | Odkaz na mn. položky pořadí 10 : 1,73700 |  | 1.737
| Díl: | 5 | Komunikace |  |  |  | 0
12 |  | 5R001 | D+M napojení odvodňovacího žlabu do nejbližší kanalizace | kus | 1 |  | 0 | Vlastní
viz půdorys 1PP - přístavba - nový stav :
poznámka 1 :
|  |  | 1,000 |  | 1
13 |  | 597101010RAA | Odvodňovací žlaby komunikací a zpevněných ploch žlab odvodnovací polymerbetonový včetně dodávky roštu a žlabu, pro zatížení A15, Žlab odvodňovací polymerbetonový s krytem; s odtokem ve dně; DN = 110; zatížení: A 15; mříž: pozink; můstková; L = 1 000 mm; b = 130 mm; h = 110 mm | m | 1.5 |  | 0 | RTS 23/ II
montáž odvodňovacích žlabů a vpustí k odvodňovacím žlabům z polymerbetonu, včetně betonového lože popř. obetonování, s dodávkou žlabů a vpustí.
viz půdorys 1PP - přístavba - nový stav :
poznámka 1 :
|  |  | 1,500 |  | 1.5
| Díl: | 63 | Podlahy a podlahové konstrukce |  |  |  | 0
14 |  | 631313711R00 | Mazanina z betonu prostého tl. přes 80 do 120 mm třídy C 25/30 , | m3 | 1.29 |  | 0 | RTS 23/ II
(z kameniva) hlazená dřevěným hladítkem
Včetně vytvoření dilatačních spár, bez zaplnění.
skladba SK1 :
viz půdorys 1PP - přístavba - nový stav :
|  |  | 12,900*0,100 |  | 1.29
15 |  | 631319291R00 | Mazanina z betonu prostého speciální povrchové úpravy mazanin kartáčování povrchu, | m2 | 12.9 |  | 0 | RTS 23/ II
(z kameniva) hlazená dřevěným hladítkem
skladba SK1 :
viz půdorys 1PP - přístavba - nový stav :
|  |  | 12,900 |  | 12.9
16 |  | 631319173R00 | Příplatek za stržení povrchu tloušťka mazaniny od 80 mm do 120 mm | m3 | 1.29 |  | 0 | RTS 23/ II
spodní vrstvy mazaniny latí před vložením výztuže nebo pletiva pro tloušťku obou vrstev mazaniny
|  |  | Odkaz na mn. položky pořadí 14 : 1,29000 |  | 1.29
17 |  | 631361921RT9 | Výztuž mazanin z betonů a z lehkých betonů ze svařovaných sítí průměr drátu 8 mm, velikost oka 150/150 mm | t | 0.08643 |  | 0 | RTS 23/ II
včetně distančních prvků
skladba SK1 :
viz půdorys 1PP - přístavba - nový stav :
|  |  | 5,360/1000*12,900*1,25 |  | 0.08643
18 |  | 639571210R00 | Kačírek pro okapový chodník tl. 100 mm, Kamenivo nestanovené těžené; frakce 32,0 až 63,0 mm; typ: praný; kačírek | m2 | 11.3 |  | 0 | RTS 23/ II
skladba SK2 :
viz půdorys 1PP - přístavba - nový stav :
|  |  | 11,300 |  | 11.3
19 |  | 639571311R00 | Textilie proti prorůstání 45 g/m2 | m2 | 11.3 |  | 0 | RTS 23/ II
|  |  | Odkaz na mn. položky pořadí 18 : 11,30000 |  | 11.3
| Díl: | 91 | Doplňující práce na komunikaci |  |  |  | 0
20 |  | 916581112R01 | Osazení kovového zahradního obrubníku zapuštěného včetně dodávky plechu tl. 5 mm, hloubky 200 mm | m | 12.93 |  | 0 | Vlastní
viz půdorys 1PP - přístavba - nový stav :
poznámka 4 :
|  |  | 6,710+1,650 |  | 8.36
|  |  | 4,570 |  | 4.57
| Díl: | 96 | Bourání konstrukcí |  |  |  | 0
21 |  | 963042819R00 | Bourání jakýchkoliv betonových schodišťových stupňů zhotovených na místě | m | 7.5 |  | 0 | RTS 23/ II
viz půdorys 1PP - původní objekt - stávající stav/bourací práce :
odkaz B/4 :
|  |  | 1,500*5 |  | 7.5
22 |  | 976071111R00 | Vybourání kovových doplňkových konstrukcí madel a zábradlí v jakémkoliv zdivu | m | 4 |  | 0 | RTS 23/ II
viz půdorys 1PP - původní objekt - stávající stav/bourací práce :
odkaz B/4 :
|  |  | 2,000*2 |  | 4
| Díl: | 99 | Staveništní přesun hmot |  |  |  | 0
23 |  | 999281105R00 | Přesun hmot pro opravy a údržbu objektů pro opravy a údržbu dosavadních objektů včetně vnějších plášťů výšky do 6 m, | t | 10.7934 |  | 0 | RTS 23/ II
oborů 801, 803, 811 a 812
Hmotnosti z položek s pořadovými čísly: :
9,10,14,17,18, :
|  |  | Součet: : 10,79343 |  | 10.7934
| Díl: | D96 | Přesuny suti a vybouraných hmot |  |  |  | 0
24 |  | 979990103R00 | Poplatek za skládku za uložení, betonu, , skupina 17 01 01 z Katalogu odpadů | t | 1.7763 |  | 0 | RTS 23/ II
|  |  | Odkaz na dem. hmot. položky pořadí 1 : 0,24150 |  | 0.2415
|  |  | Odkaz na dem. hmot. položky pořadí 2 : 1,00980 |  | 1.0098
|  |  | Odkaz na dem. hmot. položky pořadí 21 : 0,52500 |  | 0.525
25 |  | 979999997R03 | Poplatek za skládku čistá suť | t | 0.148 |  | 0 | Vlastní
|  |  | Odkaz na dem. hmot. položky pořadí 22 : 0,14800 |  | 0.148
26 |  | 979011111R00 | Svislá doprava suti a vybouraných hmot za prvé podlaží nad nebo pod základním podlažím | t | 1.9243 |  | 0 | RTS 23/ II
Demontážní hmotnosti z položek s pořadovými čísly: :
1,2,21,22, :
|  |  | Součet: : 1,92430 |  | 1.9243
27 |  | 979011121R00 | Svislá doprava suti a vybouraných hmot příplatek za každé další podlaží | t | 5.7729 |  | 0 | RTS 23/ II
Demontážní hmotnosti z položek s pořadovými čísly: :
1,2,21,22, :
|  |  | Součet: : 5,77290 |  | 5.7729
28 |  | 979081111R00 | Odvoz suti a vybouraných hmot na skládku do 1 km | t | 1.9243 |  | 0 | RTS 23/ II
Včetně naložení na dopravní prostředek a složení na skládku, bez poplatku za skládku.
Demontážní hmotnosti z položek s pořadovými čísly: :
1,2,21,22, :
|  |  | Součet: : 1,92430 |  | 1.9243
29 |  | 979081121R00 | Odvoz suti a vybouraných hmot na skládku příplatek za každý další 1 km | t | 17.3187 |  | 0 | RTS 23/ II
Demontážní hmotnosti z položek s pořadovými čísly: :
1,2,21,22, :
|  |  | Součet: : 17,31870 |  | 17.3187
30 |  | 979082111R00 | Vnitrostaveništní doprava suti a vybouraných hmot do 10 m | t | 1.9243 |  | 0 | RTS 23/ II
Demontážní hmotnosti z položek s pořadovými čísly: :
1,2,21,22, :
|  |  | Součet: : 1,92430 |  | 1.9243
31 |  | 979082121R00 | Vnitrostaveništní doprava suti a vybouraných hmot příplatek k ceně za každých dalších 5 m | t | 13.4701 |  | 0 | RTS 23/ II
Demontážní hmotnosti z položek s pořadovými čísly: :
1,2,21,22, :
|  |  | Součet: : 13,47010 |  | 13.4701

## 04_Rekap
REKAPITULACE STAVBY
Stavba: | PdF UP - Rekonstrukce vybraných prostor objektu Žižkovo nám. 5
Název části: | Studovna v 1.PP
Místo: | Žižkovo nám. 5, 779 00 Olomouc
Dotační titul: | Podpora doktorských studijních programů na Univerzitě Palackého v Olomouci
Registrační číslo: | CZ.02.01.01/00/22_012/0006440
Zadavatel: | Univerzita Palackého v Olomouci | IČ: | 61989592
|  | DIČ: | CZ61989592
Zhotovitel: | Vyplní dodavatel | IČ: | Vyplní dodavatel
|  | DIČ: | Vyplní dodavatel
Projektant: | Hexaplan International spol. s r.o. | IČ: | 60745665
Zpracovatel: |  | DIČ: | CZ60745665
Poznámka:
Soupis prací je sestaven s využitím Cenové soustavy ÚRS. Položky, které pochází z této cenové soustavy, jsou ve sloupci 'Cenová soustava' označeny popisem 'CS ÚRS' a úrovní příslušného kalendářního pololetí. Veškeré další informace vymezující popis a podmínky použití těchto položek z Cenové soustavy, které nejsou uvedeny přímo v soupisu prací, jsou neomezeně dálkově k dispozici na webu podminky.urs.cz.
Cena bez DPH |  |  | 0
DPH |  | Sazba daně | Základ daně | Výše daně
| základní | 21% | 0 | 0
| snížená | 15% | 0 | 0
Cena s DPH |  |  | 0
REKAPITULACE OBJEKTŮ STAVBY A SOUPISŮ PRACÍ
Stavba: | PdF UP - Rekonstrukce vybraných prostor objektu Žižkovo nám. 5
Název části: | Studovna v 1.PP
Místo: | Žižkovo nám. 5, 779 00 Olomouc
Dotační titul: | Podpora doktorských studijních programů na Univerzitě Palackého v Olomouci
Registrační číslo: | CZ.02.01.01/00/22_012/0006440
Kód | Popis |  |  | Cena bez DPH [CZK]
D.1.1 | Architektonické a stavebně-technické řešení |  |  | 0
D.1.4 | Technika prostředí staveb |  |  | 0
VON | Vedlejší a ostatní náklady |  |  | 0 | 0
Cena bez DPH |  |  |  | 0

## 04_D.1.1_Rekap
KRYCÍ LIST SOUPISU PRACÍ
Stavba: | PdF UP - Rekonstrukce vybraných prostor objektu Žižkovo nám. 5
Název části: | Studovna v 1.PP
Objekt: | D.1.1-Architektonické a stavebně-technické řešení
Místo: | Žižkovo nám. 5, 779 00 Olomouc
Dotační titul: | Podpora doktorských studijních programů na Univerzitě Palackého v Olomouci
Registrační číslo: | CZ.02.01.01/00/22_012/0006440
Zadavatel: | Univerzita Palackého v Olomouci |  | IČ: | 61989592
|  |  | DIČ: | CZ61989592
Zhotovitel: | Vyplní dodavatel |  | IČ: | Vyplní dodavatel
|  |  | DIČ: | Vyplní dodavatel
Projektant: | Hexaplan International spol. s r.o. |  | IČ: | 60745665
Zpracovatel: |  |  | DIČ: | CZ60745665
Poznámka:
Nedílnou součástí výkazu výměr je projektová dokumentace zpracovaná firmou Hexaplan International spol.s r.o. v prosinci 2022. Pro sestavení SOUPISU PRACÍ v podrobnostech vymezených vyhláškou č. 169/2016 Sb. byla použita cenová soustava URS, která obsahuje veškeré údaje nezbytné pro soupis prací. UCHAZEČ O VEŘEJNOU ZAKÁZKU JE POVINEN PŘI OCEŇOVÁNÍ SOUTĚŽNÍHO SOUPISU STAVEBNÍCH PRACÍ, DODÁVEK A SLUŽEB S VÝKAZEM VÝMĚR PROVÉST KONTROLU FUNKCE ARITMETICKÝCH VZORCŮ JEDNOTLIVÝCH SOUPISŮ VE VAZBĚ NA JEDNOTLIVÉ ODDÍLY, REKAPITULACE A KRYCÍ LIST. Technické a materiálové specifikace jednotlivých navržených materiálů, prvků a výrobků jsou uvedeny v samostatných částech této projektové dokumentace jako je VÝKRESOVÁ ČÁST, VÝPIS PRVKŮ PSV, SKLADBY KONSTRUKCÍ A TECHNICKÁ ZPRÁVA. Na základě těchto podkladů bude provedeno ocenění výše uvedených prací, dodávek a služeb. U veškerých dodávek budou v ceně zahrnuty náklady na doplňkový kotevní a spojovací materiál, zhotovení případné výrobní dokumentace nebo pořízení fyzických vzorků materiálů a vzorníků barev. Kde není výslovně uvedeno, bude pracovní postup a technologie provádění stanovena oprávněnou osobou zhotovitele. Dále je potřeba při stanovení ceny dle vykázané výměry započítat všechny předpokládané doplňkové prvky a činnosti s touto položkou související tak, aby cena byla kompletní a prvek funkční. TYTO PŘÍLOHY JSOU NEDÍLNOU SOUČÁSTÍ SOUTĚŽNÍHO SOUPISU STAVEBNÍCH PRACÍ, DODÁVEK A SLUŽEB S VÝKAZEM VÝMĚR. Ve všech položkách jsou započítány náklady na dopravu. Pokud není u položky soupisu prací uvedena žádná cenová soustava, položka není zatříděna v žádné cenové soustavě (ÚRS nebo RTS).
Cena bez DPH |  |  |  | 0
DPH |  |  | Sazba daně | Základ daně | Výše daně
|  | základní | 21% | 0 | 0
|  | snížená | 15% | 0 | 0
Cena s DPH |  |  |  | 0
REKAPITULACE ČLENĚNÍ SOUPISU PRACÍ
Stavba: | PdF UP - Rekonstrukce vybraných prostor objektu Žižkovo nám. 5
Název části: | Studovna v 1.PP
Objekt: | D.1.1-Architektonické a stavebně-technické řešení
Dotační titul: | Podpora doktorských studijních programů na Univerzitě Palackého v Olomouci
Registrační číslo: | CZ.02.01.01/00/22_012/0006440
Kód | Popis |  |  | Cena bez DPH [CZK]
HSV | HSV - Práce a dodávky HSV |  |  | 0
3 | Svislé a kompletní konstrukce |  |  | 0
6 | Úpravy povrchů, podlahy a osazování výplní |  |  | 0
9 | Ostatní konstrukce a práce, bourání |  |  | 0
997 | Přesun sutě |  |  | 0
998 | Přesun hmot |  |  | 0
PSV | PSV - Práce a dodávky PSV |  |  | 0
714 | Akustická a protiotřesová opatření |  |  | 0
763 | Konstrukce suché výstavby |  |  | 0
766 | Konstrukce truhlářské |  |  | 0
776 | Podlahy povlakové |  |  | 0
783 | Dokončovací práce - nátěry |  |  | 0
784 | Dokončovací práce - malby a tapety |  |  | 0
Náklady stavby celkem |  |  |  | 0

## 04_D.1.1
SOUPIS PRACÍ
Stavba: |  |  | PdF UP - Rekonstrukce vybraných prostor objektu Žižkovo nám. 5
Název části: |  |  | Studovna v 1.PP
Objekt: |  |  | D.1.1-Architektonické a stavebně-technické řešení
Dotační titul: |  |  | Podpora doktorských studijních programů na Univerzitě Palackého v Olomouci
Registrační číslo: |  |  | CZ.02.01.01/00/22_012/0006440
PČ | Typ | Kód | Popis | MJ | Množství | J.cena [CZK bez DPH] | Cena celkem [CZK bez DPH] | Cenová soustava
| D | HSV | Práce a dodávky HSV |  |  |  | 0
| D | 3 | Svislé a kompletní konstrukce |  |  |  | 0
1 | K | 342272245 | Příčky z pórobetonových tvárnic hladkých na tenké maltové lože objemová hmotnost do 500 kg/m3, tloušťka příčky 150 mm | m2 | 18.025 |  | 0 | CS ÚRS 2023 02
| Online PSC |  | https://podminky.urs.cz/item/CS_URS_2022_01/342272245
| VV |  | "nové příčky porobet.tl.150mm"2,95*(4+2,11) |  | 18.025
| VV |  | Mezisoučet |  | 18.025
2 | K | 342291112 | Ukotvení příček polyuretanovou pěnou, tl. příčky přes 100 mm | m | 6.11 |  | 0 | CS ÚRS 2023 02
| Online PSC |  | https://podminky.urs.cz/item/CS_URS_2022_01/342291112
| VV |  | "nové příčky porobet.tl.150mm-pod stropem"(4+2,11) |  | 6.11
| VV |  | Mezisoučet |  | 6.11
3 | K | 342291121 | Ukotvení příček plochými kotvami, do konstrukce cihelné | m | 5.9 |  | 0 | CS ÚRS 2023 02
| Online PSC |  | https://podminky.urs.cz/item/CS_URS_2022_01/342291121
| VV |  | "nové příčky porobet.tl.150mm-ke stáv.stěnám"2,95*2 |  | 5.9
| VV |  | Mezisoučet |  | 5.9
| D | 6 | Úpravy povrchů, podlahy a osazování výplní |  |  |  | 0
4 | K | 611131121 | Podkladní a spojovací vrstva vnitřních omítaných ploch penetrace disperzní nanášená ručně stropů | m2 | 24.6 |  | 0 | CS ÚRS 2023 02
| Online PSC |  | https://podminky.urs.cz/item/CS_URS_2022_01/611131121
| VV |  | "dtto stropy 30%"82*0,3 |  | 24.6
| VV |  | Mezisoučet |  | 24.6
5 | K | 611325422 | Oprava vápenocementové omítky vnitřních ploch štukové dvouvrstvé, tloušťky do 20 mm a tloušťky štuku do 3 mm stropů, v rozsahu opravované plochy přes 10 do 30% | m2 | 82 |  | 0 | CS ÚRS 2023 02
| Online PSC |  | https://podminky.urs.cz/item/CS_URS_2022_01/611325422
| VV |  | "P1.24"82 |  | 82
| VV |  | Mezisoučet |  | 82
6 | K | 612131121 | Podkladní a spojovací vrstva vnitřních omítaných ploch penetrace disperzní nanášená ručně stěn | m2 | 74.904 |  | 0 | CS ÚRS 2023 02
| Online PSC |  | https://podminky.urs.cz/item/CS_URS_2022_01/612131121
| VV |  | "dtto štuk"36,934 |  | 36.934
| VV |  | "dtto oprava om.stěn 30%"126,568*0,3 |  | 37.97
| VV |  | Mezisoučet |  | 74.904
7 | K | 612135101 | Hrubá výplň rýh maltou jakékoli šířky rýhy ve stěnách | m2 | 5 |  | 0 | CS ÚRS 2023 02
| Online PSC |  | https://podminky.urs.cz/item/CS_URS_2022_01/612135101
| VV |  | "pro profese"0,1*50 |  | 5
| VV |  | Mezisoučet |  | 5
8 | K | 612142001 | Potažení vnitřních ploch pletivem v ploše nebo pruzích, na plném podkladu sklovláknitým vtlačením do tmelu stěn | m2 | 103.868 |  | 0 | CS ÚRS 2023 02
| Online PSC |  | https://podminky.urs.cz/item/CS_URS_2022_01/612142001
| VV |  | "dtto štuk (porobet.příčky)"36,934 |  | 36.934
| VV |  | "rýhy"0,3*50 |  | 15
| VV |  | Mezisoučet |  | 51.934
| VV |  | "přetažení"51,934 |  | 51.934
| VV |  | Součet |  | 103.868
9 | K | 612321131 | Potažení vnitřních ploch vápenocementovým štukem tloušťky do 3 mm svislých konstrukcí stěn | m2 | 36.934 |  | 0 | CS ÚRS 2023 02
| Online PSC |  | https://podminky.urs.cz/item/CS_URS_2022_01/612321131
| VV |  | "nové příčky porobet.tl.150mm"2,95*(4*2+2,11*2+0,15*2) |  | 36.934
| VV |  | Mezisoučet |  | 36.934
10 | K | 612325422 | Oprava vápenocementové omítky vnitřních ploch štukové dvouvrstvé, tloušťky do 20 mm a tloušťky štuku do 3 mm stěn, v rozsahu opravované plochy přes 10 do 30% | m2 | 126.568 |  | 0 | CS ÚRS 2023 02
| Online PSC |  | https://podminky.urs.cz/item/CS_URS_2022_01/612325422
| VV |  | "P1.24-stáv.stěny"2,95*(15,55*2+5,23*2)+2,1*(0,66*4)+1,0*(0,3*12) |  | 131.746
| VV |  | "odpočet"
| VV |  | "dveře,okno"-(0,9*1,97*2+1,36*1,2) |  | -5.178
| VV |  | Mezisoučet |  | 126.568
11 | K | 619991001 | Zakrytí vnitřních ploch před znečištěním včetně pozdějšího odkrytí podlah fólií přilepenou lepící páskou | m2 | 132 |  | 0 | CS ÚRS 2023 02
| Online PSC |  | https://podminky.urs.cz/item/CS_URS_2022_01/619991001
| VV |  | "P1.24"82 |  | 82
| VV |  | "přístup"50 |  | 50
| VV |  | Mezisoučet |  | 132
12 | K | 619991011 | Zakrytí vnitřních ploch před znečištěním včetně pozdějšího odkrytí konstrukcí a prvků obalením fólií a přelepením páskou | m2 | 25.214 |  | 0 | CS ÚRS 2023 02
| Online PSC |  | https://podminky.urs.cz/item/CS_URS_2022_01/619991011
| VV |  | "P1.24"1,39*1,2+0,9*1,97*2 |  | 5.214
| VV |  | Mezisoučet |  | 5.214
| VV |  | "ostatní potřebné plochy (radiátory, apod.)"20 |  | 20
| VV |  | Mezisoučet |  | 20
| VV |  | Součet |  | 25.214
13 | K | 619995001 | Začištění omítek (s dodáním hmot) kolem oken, dveří, podlah, obkladů apod. | m | 9.68 |  | 0 | CS ÚRS 2023 02
| Online PSC |  | https://podminky.urs.cz/item/CS_URS_2022_01/619995001
| VV |  | "okolo nových dveří (ze strany chodby)"(0,9+1,97*2)*2 |  | 9.68
| VV |  | Mezisoučet |  | 9.68
14 | K | 619996117 | Ochrana stavebních konstrukcí a samostatných prvků včetně pozdějšího odstranění obedněním z OSB desek podlahy | m2 | 20 |  | 0 | CS ÚRS 2023 02
| Online PSC |  | https://podminky.urs.cz/item/CS_URS_2022_01/619996117
| VV |  | "exponované plochy"20 |  | 20
| VV |  | Mezisoučet |  | 20
15 | K | 619996145 | Ochrana stavebních konstrukcí a samostatných prvků včetně pozdějšího odstranění obalením geotextilií samostatných konstrukcí a prvků | m2 | 40 |  | 0 | CS ÚRS 2023 02
| Online PSC |  | https://podminky.urs.cz/item/CS_URS_2022_01/619996145
| VV |  | "exponované plochy"20 |  | 20
| VV |  | "ostatní"20 |  | 20
| VV |  | Mezisoučet |  | 40
16 | K | 622525104 | Omítka tenkovrstvá jednotlivých malých ploch silikátová, akrylátová, silikonová nebo silikonsilikátová stěn, plochy jednotlivě přes 0,5 do 1,0 m2 | kus | 1 |  | 0 | CS ÚRS 2023 02
| Online PSC |  | https://podminky.urs.cz/item/CS_URS_2022_01/622525104
| VV |  | "vnější omítka (prostup pro VZT)"1 |  | 1
| VV |  | Mezisoučet |  | 1
17 | K | 632450132 | Potěr cementový vyrovnávací ze suchých směsí v ploše o průměrné (střední) tl. přes 20 do 30 mm | m2 | 82 |  | 0 | CS ÚRS 2023 02
| Online PSC |  | https://podminky.urs.cz/item/CS_URS_2022_01/632450132
| VV |  | "podklad prům.tl.25mm"K |  | 82
| VV |  | Mezisoučet |  | 82
18 | K | 632683112 | Sešívání trhlin v betonových podlahách ocelovými sponkami se zálivkou pryskyřicí vzdálenosti sponek přes 10 do 15 cm | m | 15 |  | 0 | CS ÚRS 2023 02
| Online PSC |  | https://podminky.urs.cz/item/CS_URS_2022_01/632683112
| VV |  | "předpoklad kanceláře 15m/místnost"15 |  | 15
| VV |  | Mezisoučet |  | 15
19 | K | 632902-01 | Příprava bet.podkladu horního líce stropní k-ce (alt.zákl.desky) pro provádění nového bet.podkladu nového souvrství podlah (očištění,vyrovnání,odmaštění) | m2 | 82 |  | 0 | vlastní
| VV |  | "podklad P1.24"K |  | 82
| VV |  | Mezisoučet |  | 82
| D | 9 | Ostatní konstrukce a práce, bourání |  |  |  | 0
20 | K | 949101111 | Lešení pomocné pracovní pro objekty pozemních staveb pro zatížení do 150 kg/m2, o výšce lešeňové podlahy do 1,9 m | m2 | 82 |  | 0 | CS ÚRS 2023 02
| Online PSC |  | https://podminky.urs.cz/item/CS_URS_2022_01/949101111
| VV |  | "P1.24"82 |  | 82
| VV |  | Mezisoučet |  | 82
21 | K | 95-01 | Zednická výpomoc pro profese (ZTI,ÚT,VZT a elektro) vč.jejich zpětného zapravení,odvozu,likvidace a poplatku za suť | hod | 30 |  | 0 | vlastní
22 | K | 95-02 | Náklady na stěhování stávajícího zařízení a nábytku vč.uložení a zpětného umístění (v rozsahu požadavků investora) | hod | 20 |  | 0 | vlastní
| P |  | Poznámka k položce: rozsah prací upřesnění investor ve smlouvě o dílo
23 | K | 95-03 | Náklady na provizorní oddělení prostor objektu od stavebních úprav vč.dveří (SDK alt.dřevoštěpková stěna s utěsnými spoji,vč.potažení folií)-dodávka,montáž a demontáž | m2 | 6.785 |  | 0 | vlastní
| VV |  | 2,95*2,3 |  | 6.785
| VV |  | Mezisoučet |  | 6.785
24 | K | 952901111 | Vyčištění budov nebo objektů před předáním do užívání budov bytové nebo občanské výstavby, světlé výšky podlaží do 4 m | m2 | 82 |  | 0 | CS ÚRS 2023 02
| Online PSC |  | https://podminky.urs.cz/item/CS_URS_2022_01/952901111
| VV |  | "P1.24"82 |  | 82
| VV |  | Mezisoučet |  | 82
25 | K | 965046111 | Broušení stávajících betonových podlah úběr do 3 mm | m2 | 82 |  | 0 | CS ÚRS 2023 02
| Online PSC |  | https://podminky.urs.cz/item/CS_URS_2022_01/965046111
| VV |  | "P1.24"82 |  | 82
| VV |  | Mezisoučet |  | 82
26 | K | 965046119 | Broušení stávajících betonových podlah Příplatek k ceně za každý další 1 mm úběru | m2 | 164 |  | 0 | CS ÚRS 2023 02
| Online PSC |  | https://podminky.urs.cz/item/CS_URS_2022_01/965046119
| VV |  | "P1.24"82*2 |  | 164
| VV |  | Mezisoučet |  | 164
27 | K | 968072455 | Vybourání kovových rámů oken s křídly, dveřních zárubní, vrat, stěn, ostění nebo obkladů dveřních zárubní, plochy do 2 m2 | m2 | 3.546 |  | 0 | CS ÚRS 2023 02
| Online PSC |  | https://podminky.urs.cz/item/CS_URS_2022_01/968072455
| VV |  | 0,9*1,97*2 |  | 3.546
| VV |  | Mezisoučet |  | 3.546
28 | K | 971033481 | Vybourání otvorů ve zdivu základovém nebo nadzákladovém z cihel, tvárnic, příčkovek z cihel pálených na maltu vápennou nebo vápenocementovou plochy do 0,25 m2, tl. do 900 mm | kus | 1 |  | 0 | CS ÚRS 2023 02
| Online PSC |  | https://podminky.urs.cz/item/CS_URS_2022_01/971033481
| VV |  | "pro VZT přes obvod.stěnu"1 |  | 1
| VV |  | Mezisoučet |  | 1
29 | K | 974031153 | Vysekání rýh ve zdivu cihelném na maltu vápennou nebo vápenocementovou do hl. 100 mm a šířky do 100 mm | m | 50 |  | 0 | CS ÚRS 2023 02
| Online PSC |  | https://podminky.urs.cz/item/CS_URS_2022_01/974031153
| VV |  | "pro profese"50 |  | 50
| VV |  | Mezisoučet |  | 50
30 | K | 978011141 | Otlučení vápenných nebo vápenocementových omítek vnitřních ploch stropů, v rozsahu přes 10 do 30 % | m2 | 82 |  | 0 | CS ÚRS 2023 02
| Online PSC |  | https://podminky.urs.cz/item/CS_URS_2022_01/978011141
| VV |  | "P1.24"82 |  | 82
| VV |  | Mezisoučet |  | 82
31 | K | 978013141 | Otlučení vápenných nebo vápenocementových omítek vnitřních ploch stěn s vyškrabáním spar, s očištěním zdiva, v rozsahu přes 10 do 30 % | m2 | 123.568 |  | 0 | CS ÚRS 2023 02
| Online PSC |  | https://podminky.urs.cz/item/CS_URS_2022_01/978013141
| VV |  | "P1.24-stáv.stěny"2,95*(15,55*2+5,23*2)+2,1*(0,66*4)+1,0*(0,3*12) |  | 131.746
| VV |  | "odpočet"
| VV |  | "dveře,okno"-(0,9*1,97*2+1,36*1,2) |  | -5.178
| VV |  | "obklad"-3 |  | -3
| VV |  | Mezisoučet |  | 123.568
32 | K | 978059541 | Odsekání obkladů stěn včetně otlučení podkladní omítky až na zdivo z obkládaček vnitřních, z jakýchkoliv materiálů, plochy přes 1 m2 | m2 | 3 |  | 0 | CS ÚRS 2023 02
| Online PSC |  | https://podminky.urs.cz/item/CS_URS_2022_01/978059541
| VV |  | "P1.24"3 |  | 3
| VV |  | Mezisoučet |  | 3
| D | 997 | Přesun sutě |  |  |  | 0
33 | K | 997006002 | Úprava stavebního odpadu třídění na jednotlivé druhy | t | 4.609 |  | 0 | CS ÚRS 2023 02
| Online PSC |  | https://podminky.urs.cz/item/CS_URS_2022_01/997006002
34 | K | 997013211 | Vnitrostaveništní doprava suti a vybouraných hmot vodorovně do 50 m svisle ručně pro budovy a haly výšky do 6 m | t | 4.609 |  | 0 | CS ÚRS 2023 02
| Online PSC |  | https://podminky.urs.cz/item/CS_URS_2022_01/997013211
35 | K | 997013501 | Odvoz suti a vybouraných hmot na skládku nebo meziskládku se složením, na vzdálenost do 1 km | t | 4.609 |  | 0 | CS ÚRS 2023 02
| Online PSC |  | https://podminky.urs.cz/item/CS_URS_2022_01/997013501
36 | K | 997013509 | Odvoz suti a vybouraných hmot na skládku nebo meziskládku se složením, na vzdálenost Příplatek k ceně za každý další i započatý 1 km přes 1 km | t | 64.526 |  | 0 | CS ÚRS 2023 02
| Online PSC |  | https://podminky.urs.cz/item/CS_URS_2022_01/997013509
| P |  | Poznámka k položce: dodavatel vyhodnotí vzdálenost skládky a cenu zapracuje do nabídky
| VV |  | 4,609*14 'Přepočtené koeficientem množství |  | 64.526
37 | K | 997013871 | Poplatek za uložení stavebního odpadu na recyklační skládce (skládkovné) směsného stavebního a demoličního zatříděného do Katalogu odpadů pod kódem 17 09 04 | t | 4.609 |  | 0 | CS ÚRS 2023 02
| Online PSC |  | https://podminky.urs.cz/item/CS_URS_2022_01/997013871
| D | 998 | Přesun hmot |  |  |  | 0
38 | K | 998018001 | Přesun hmot pro budovy občanské výstavby, bydlení, výrobu a služby ruční - bez užití mechanizace vodorovná dopravní vzdálenost do 100 m pro budovy s jakoukoliv nosnou konstrukcí výšky do 6 m | t | 11.616 |  | 0 | CS ÚRS 2023 02
| Online PSC |  | https://podminky.urs.cz/item/CS_URS_2022_01/998018001
| D | PSV | Práce a dodávky PSV |  |  |  | 0
| D | 714 | Akustická a protiotřesová opatření |  |  |  | 0
39 | K | 714122001 | Montáž akustických minerálních panelů volně zavěšených velikosti 1200x1200 mm | kus | 72 |  | 0 | CS ÚRS 2023 02
| Online PSC |  | https://podminky.urs.cz/item/CS_URS_2022_01/714122001
| VV |  | "P1.24"72 |  | 72
| VV |  | Mezisoučet |  | 72
40 | M | 59036410 | panel akustický volně plovoucí prvek tl 40mm | kus | 72 |  | 0 | CS ÚRS 2023 02
| P |  | Poznámka k položce: Akustický stropní prvek zavěšený samostatně nebo v řadách pomocí systémové vodící spojky. Panely jsou nehořlavé a mají vnitřní jádro vyrobené ze skelné vlny vysoké hustoty. Vhodné pro shromaždiště dle ČSN 73 0865. Součinitel zvukové absorpce dle klasifikace EN ISO 11654 pro SOLO Baffle 1200x300 αw=0,55, αp 125Hz =0,30. Akustické panely mají rovné, natřené boční hrany, nemají rám, (dají se jednoduše upravit řezem). Tloušťka panelu je 40 mm a rozměry panelu 1200x200mm, 1200x300mm, 1200x600mm. Systém zavěšení možný pomocí ocelových lanek, drátových závěsů, baffle profilu, nebo nosného rastru. Hmotnost samotného panelu je 4,5 kg/m2. Povrch kazety je pokryt skelnou tkaninou v bílé barvě, popřípadě v barvě dle NCS vzorníku. Odražené světlo je rozptýlené, neoslňující. Požární třída A2-s1 d0 dle EN 13501-1. Plně recyklovatelný výrobek. Obsah CO2 při výrobě panelu 8,07 kg CO₂ equiv/m2 vycházející z EPD v souladu s normou ISO 14025 / EN 15804. Dle Finské emisní třídy označen M1. Údržba systému je možná pomocí denního vysávání nebo týdenního utírání vlhkým hadříkem. Životnost 50 let.
41 | K | 998714101 | Přesun hmot pro akustická a protiotřesová opatření stanovený z hmotnosti přesunovaného materiálu vodorovná dopravní vzdálenost do 50 m v objektech výšky do 6 m | t | 0.426 |  | 0 | CS ÚRS 2023 02
| Online PSC |  | https://podminky.urs.cz/item/CS_URS_2022_01/998714101
42 | K | 998714181 | Přesun hmot pro akustická a protiotřesová opatření stanovený z hmotnosti přesunovaného materiálu Příplatek k cenám za přesun prováděný bez použití mechanizace pro jakoukoliv výšku objektu | t | 0.426 |  | 0 | CS ÚRS 2023 02
| Online PSC |  | https://podminky.urs.cz/item/CS_URS_2022_01/998714181
| D | 763 | Konstrukce suché výstavby |  |  |  | 0
43 | K | 763431801 | Demontáž podhledu minerálního na zavěšeném na roštu viditelném | m2 | 82 |  | 0 | CS ÚRS 2023 02
| Online PSC |  | https://podminky.urs.cz/item/CS_URS_2022_01/763431801
| VV |  | "stáv.podhled"82 |  | 82
| VV |  | Mezisoučet |  | 82
| D | 766 | Konstrukce truhlářské |  |  |  | 0
44 | K | 766-01 | Dř.hl.pl.vnitřní dveře 900/1970mm HPL, oc.zárubeň do zdiva tl.150mm vč.prášk.vypal.barvy RAL,kování,zámek,syst.osaz.,EI45-45 DP3 C/S,samozavírač,panik.klika-koule-D+M(plný popis viz.TZ) | ks | 2 |  | 0 | vlastní
| P |  | Poznámka k položce: vč.zpracování dílenské dokumentace (viz.VON) Interiérové dveře v objektu jsou navrženy jako plná tuhá křídla s povrchem z laminátu HPL, v ocelové obložkové zárubni. Přesná specifikace ve výpisu prvků. Všechny rozměry budou před výrobou ověřeny na stavbě. Zárubeň ocelová skládaná, pro dodatečnou montáž. Povrch prášková vypalovaná barva RAL. Všechna ovládací kování jsou ve vyšší kvalitě s vyšší trvanlivostí certifikováno dle DIN EN 1906, 4. zátěžová třída, kování koule – klika, paniková. Jsou navržené klikové soupravy s rozetovým štítkem z nelakovaného korozivzdorného přírodního kovu, provedení nerez kartáč. Horní samozavírač povrch elox stříbrný kluzný. Křídlo tuhé akustické, Rw 30dB, povrch dřevodekor. Dveře vč. Zárubně protipožární a kouřotěsné, předpoklad požární odolnosti EI-45 DP3 C/S.
45 | K | 766691914 | Ostatní práce vyvěšení nebo zavěšení křídel s případným uložením a opětovným zavěšením po provedení stavebních změn dřevěných dveřních, plochy do 2 m2 | kus | 2 |  | 0 | CS ÚRS 2023 02
| Online PSC |  | https://podminky.urs.cz/item/CS_URS_2022_01/766691914
46 | K | 998766201 | Přesun hmot pro konstrukce truhlářské stanovený procentní sazbou (%) z ceny vodorovná dopravní vzdálenost do 50 m v objektech výšky do 6 m | % | 600.636 |  | 0 | CS ÚRS 2023 02
| Online PSC |  | https://podminky.urs.cz/item/CS_URS_2022_01/998766201
| D | 776 | Podlahy povlakové |  |  |  | 0
47 | K | 776111111 | Příprava podkladu broušení podlah nového podkladu anhydritového | m2 | 82 |  | 0 | CS ÚRS 2023 02
| Online PSC |  | https://podminky.urs.cz/item/CS_URS_2022_01/776111111
| VV |  | K |  | 82
| VV |  | Mezisoučet |  | 82
48 | K | 776111311 | Příprava podkladu vysátí podlah | m2 | 164 |  | 0 | CS ÚRS 2023 02
| Online PSC |  | https://podminky.urs.cz/item/CS_URS_2022_01/776111311
| VV |  | K*2 |  | 164
| VV |  | Mezisoučet |  | 164
49 | K | 776121112 | Příprava podkladu penetrace vodou ředitelná podlah | m2 | 82 |  | 0 | CS ÚRS 2023 02
| Online PSC |  | https://podminky.urs.cz/item/CS_URS_2022_01/776121112
| VV |  | K |  | 82
| VV |  | Mezisoučet |  | 82
50 | K | 776141122 | Příprava podkladu vyrovnání samonivelační stěrkou podlah min.pevnosti 30 MPa, tloušťky přes 3 do 5 mm | m2 | 82 |  | 0 | CS ÚRS 2023 02
| Online PSC |  | https://podminky.urs.cz/item/CS_URS_2022_01/776141122
| VV |  | K |  | 82
| VV |  | Mezisoučet |  | 82
51 | K | 776211211 | Montáž textilních podlahovin lepením čtverců standardních | m2 | 82 |  | 0 | CS ÚRS 2023 02
| Online PSC |  | https://podminky.urs.cz/item/CS_URS_2022_01/776211211
| VV |  | "P1.24"82 |  | 82
| VV | K | Mezisoučet |  | 82
52 | M | 697510-01 | koberec zátěžový ve čtvercích 500x500mm (plný popis viz.TZ) | m2 | 90.2 |  | 0 | vlastní
| P |  | Poznámka k položce: Koberec: vysoce kvalitní zátěžový koberec ve čtvercích 500x500mm, tl. 15mm (10mm uvažováno do skladby). Liniový vzor, s tlumící podložkou. Koberce jsou navrženy jako kobercové čtverce 50*50cm na bitumenové podložce se skelným vláknem , ze speciálního vlákna 100%PA barveného ve hmotě, s ošetřením vlákna Teflonem, barevná kombinace vlákna dle obrázku v TZ. Metoda výroby : ISO2424 smyčka 1/12“ Podkladní vrstva : ISO2424 Bitumen se skelnou mřížkou Konstrukce vlákna : ISO2076 100% PA barvený ve hmotě , Typ Vlákna vlákno Počet vpichů/m2: ISO1763 min. 227 000 Váha vlákna : ISO1766 1,9mm Celková tloušťka ISO1765 5,8mm Váha vlákna : ISO2424 min. 730g/m2 Celková váha: ISO8543 4255g/m2 Hustata vlákna ISO8543 0,186 gr/cm3 Třída zátěže EN1307 třída 33 Třída zátěže na kolečk. židle EN985/A třída 33 Stálá antistatika : ANO Redukce hluku ISO 140-8 23dB Horizontální resistence ISO 10965: ≤109Ω Vertikální resistence : ISO10965: ≤109Ω Hořlavost ISO13501-01 Bfl-S1 Ošetření vlákna : TEFLON Waterfastness ISO105E01 5 Garantovaná záruka fabrikou : 10let
| VV |  | 82*1,1 'Přepočtené koeficientem množství |  | 90.2
53 | K | 776421111 | Montáž lišt obvodových lepených | m | 58.22 |  | 0 | CS ÚRS 2023 02
| Online PSC |  | https://podminky.urs.cz/item/CS_URS_2022_01/776421111
| VV |  | "P1.24"15,55*2+5,23*2+0,3*12+4*2+2,11*2+0,66*4-(0,9*2) |  | 58.22
| VV | OL | Mezisoučet |  | 58.22
54 | M | 69751204 | lišta kobercová 55x9mm | m | 61.131 |  | 0 | CS ÚRS 2023 02
| VV |  | 58,22*1,05 'Přepočtené koeficientem množství |  | 61.131
55 | K | 776421312 | Montáž lišt přechodových šroubovaných | m | 1.8 |  | 0 | CS ÚRS 2023 02
| Online PSC |  | https://podminky.urs.cz/item/CS_URS_2022_01/776421312
| VV |  | 0,9*2 |  | 1.8
| VV |  | Mezisoučet |  | 1.8
56 | M | 59054153 | profil přechodový mezi kobercem a dlažbou, laminátovou nebo dřevěnou podlahou | m | 1.89 |  | 0 | CS ÚRS 2023 02
| VV |  | 1,8*1,05 'Přepočtené koeficientem množství |  | 1.89
57 | K | 776421711 | Montáž lišt vložení pásků z podlahoviny do lišt včetně nařezání | m | 58.22 |  | 0 | CS ÚRS 2023 02
| Online PSC |  | https://podminky.urs.cz/item/CS_URS_2022_01/776421711
| VV |  | OL |  | 58.22
| VV |  | Mezisoučet |  | 58.22
58 | M | 697510-01 | koberec zátěžový ve čtvercích 500x500mm (plný popis viz.TZ) | m2 | 6.404 |  | 0 | vlastní
| P |  | Poznámka k položce: Koberec: vysoce kvalitní zátěžový koberec ve čtvercích 500x500mm, tl. 15mm (10mm uvažováno do skladby). Liniový vzor, s tlumící podložkou. Koberce jsou navrženy jako kobercové čtverce 50*50cm na bitumenové podložce se skelným vláknem , ze speciálního vlákna 100%PA barveného ve hmotě, s ošetřením vlákna Teflonem, barevná kombinace vlákna dle obrázku v TZ. Metoda výroby : ISO2424 smyčka 1/12“ Podkladní vrstva : ISO2424 Bitumen se skelnou mřížkou Konstrukce vlákna : ISO2076 100% PA barvený ve hmotě , Typ Vlákna vlákno Počet vpichů/m2: ISO1763 min. 227 000 Váha vlákna : ISO1766 1,9mm Celková tloušťka ISO1765 5,8mm Váha vlákna : ISO2424 min. 730g/m2 Celková váha: ISO8543 4255g/m2 Hustata vlákna ISO8543 0,186 gr/cm3 Třída zátěže EN1307 třída 33 Třída zátěže na kolečk. židle EN985/A třída 33 Stálá antistatika : ANO Redukce hluku ISO 140-8 23dB Horizontální resistence ISO 10965: ≤109Ω Vertikální resistence : ISO10965: ≤109Ω Hořlavost ISO13501-01 Bfl-S1 Ošetření vlákna : TEFLON Waterfastness ISO105E01 5 Garantovaná záruka fabrikou : 10let
| VV |  | OL*0,1 |  | 5.822
| VV |  | Mezisoučet |  | 5.822
| VV |  | 5,822*1,1 'Přepočtené koeficientem množství |  | 6.404
59 | K | 776991111 | Ostatní práce spárování silikonem | m | 58.22 |  | 0 | CS ÚRS 2023 02
| Online PSC |  | https://podminky.urs.cz/item/CS_URS_2022_01/776991111
| VV |  | OL |  | 58.22
| VV |  | Mezisoučet |  | 58.22
60 | K | 998776101 | Přesun hmot pro podlahy povlakové stanovený z hmotnosti přesunovaného materiálu vodorovná dopravní vzdálenost do 50 m v objektech výšky do 6 m | t | 0.945 |  | 0 | CS ÚRS 2023 02
| Online PSC |  | https://podminky.urs.cz/item/CS_URS_2022_01/998776101
61 | K | 998776181 | Přesun hmot pro podlahy povlakové stanovený z hmotnosti přesunovaného materiálu Příplatek k cenám za přesun prováděný bez použití mechanizace pro jakoukoliv výšku objektu | t | 0.945 |  | 0 | CS ÚRS 2023 02
| Online PSC |  | https://podminky.urs.cz/item/CS_URS_2022_01/998776181
| D | 783 | Dokončovací práce - nátěry |  |  |  | 0
62 | K | 783901453 | Příprava podkladu betonových podlah před provedením nátěru vysátím | m2 | 82 |  | 0 | CS ÚRS 2023 02
| Online PSC |  | https://podminky.urs.cz/item/CS_URS_2022_01/783901453
| VV |  | "penetrace stěrky"K |  | 82
| VV |  | Mezisoučet |  | 82
63 | K | 783913171 | Penetrační nátěr betonových podlah hrubých syntetický | m2 | 82 |  | 0 | CS ÚRS 2023 02
| Online PSC |  | https://podminky.urs.cz/item/CS_URS_2022_01/783913171
| VV |  | "penetrace stěrky"K |  | 82
| VV |  | Mezisoučet |  | 82
64 | K | 783932165 | Vyrovnání podkladu betonových podlah v rozsahu opravované plochy, tloušťky do 3 mm modifikovanou cementovou stěrkou přes 30% do 50% | m2 | 82 |  | 0 | CS ÚRS 2023 02
| Online PSC |  | https://podminky.urs.cz/item/CS_URS_2022_01/783932165
| VV |  | "podklad"K |  | 82
| VV |  | Mezisoučet |  | 82
| D | 784 | Dokončovací práce - malby a tapety |  |  |  | 0
65 | K | 784111001 | Oprášení (ometení) podkladu v místnostech výšky do 3,80 m | m2 | 250.68 |  | 0 | CS ÚRS 2023 02
| Online PSC |  | https://podminky.urs.cz/item/CS_URS_2022_01/784111001
| VV |  | "dtto malby"168,68+82 |  | 250.68
| VV |  | Mezisoučet |  | 250.68
66 | K | 784121001 | Oškrabání malby v místnostech výšky do 3,80 m | m2 | 213.746 |  | 0 | CS ÚRS 2023 02
| Online PSC |  | https://podminky.urs.cz/item/CS_URS_2022_01/784121001
| VV |  | "stáv.strop"
| VV |  | "P1.24"82 |  | 82
| VV |  | Mezisoučet |  | 82
| VV |  | "P1.24-stáv.stěny"2,95*(15,55*2+5,23*2)+2,1*(0,66*4)+1,0*(0,3*12) |  | 131.746
| VV |  | Mezisoučet |  | 131.746
| VV |  | Součet |  | 213.746
67 | K | 784121011 | Rozmývání podkladu po oškrabání malby v místnostech výšky do 3,80 m | m2 | 213.746 |  | 0 | CS ÚRS 2023 02
| Online PSC |  | https://podminky.urs.cz/item/CS_URS_2022_01/784121011
| VV |  | "dtto oškrabání"213,746 |  | 213.746
| VV |  | Mezisoučet |  | 213.746
68 | K | 784181121 | Penetrace podkladu jednonásobná hloubková akrylátová bezbarvá v místnostech výšky do 3,80 m | m2 | 250.68 |  | 0 | CS ÚRS 2023 02
| Online PSC |  | https://podminky.urs.cz/item/CS_URS_2022_01/784181121
| VV |  | "dtto malby"168,68+82 |  | 250.68
| VV |  | Mezisoučet |  | 250.68
69 | K | 784211121 | Malby z malířských směsí oděruvzdorných za mokra dvojnásobné, bílé za mokra oděruvzdorné středně v místnostech výšky do 3,80 m | m2 | 168.68 |  | 0 | CS ÚRS 2023 02
| Online PSC |  | https://podminky.urs.cz/item/CS_URS_2022_01/784211121
| VV |  | "stěny"
| VV |  | "P1.24-stáv.stěny"2,95*(15,55*2+5,23*2)+2,1*(0,66*4)+1,0*(0,3*12) |  | 131.746
| VV |  | "nové příčky porobet.tl.150mm"2,95*(4*2+2,11*2+0,15*2) |  | 36.934
| VV |  | Mezisoučet |  | 168.68
| VV |  | Součet |  | 168.68
70 | K | 784211163 | Malby z malířských směsí oděruvzdorných za mokra Příplatek k cenám dvojnásobných maleb za provádění barevné malby tónované na tónovacích automatech, v odstínu středně sytém | m2 | 168.68 |  | 0 | CS ÚRS 2023 02
| Online PSC |  | https://podminky.urs.cz/item/CS_URS_2022_01/784211163
| VV |  | "dtto malby stěn"168,68 |  | 168.68
| VV |  | Mezisoučet |  | 168.68
71 | K | 784221101 | Malby z malířských směsí otěruvzdorných za sucha dvojnásobné, bílé za sucha otěruvzdorné dobře v místnostech výšky do 3,80 m | m2 | 82 |  | 0 | CS ÚRS 2023 02
| Online PSC |  | https://podminky.urs.cz/item/CS_URS_2022_01/784221101
| VV |  | "strop"82 |  | 82
| VV |  | Mezisoučet |  | 82

## 04_D.1.4_Rekap
KRYCÍ LIST SOUPISU PRACÍ
Stavba: | PdF UP - Rekonstrukce vybraných prostor objektu Žižkovo nám. 5
Název části: | Studovna v 1.PP
Objekt: | D.1.4-Technika prostředí staveb
Místo: | Žižkovo nám. 5, 779 00 Olomouc
Dotační titul: | Podpora doktorských studijních programů na Univerzitě Palackého v Olomouci
Registrační číslo: | CZ.02.01.01/00/22_012/0006440
Zadavatel: | Univerzita Palackého v Olomouci |  | IČ: | 61989592
|  |  | DIČ: | CZ61989592
Zhotovitel: | Vyplní dodavatel |  | IČ: | Vyplní dodavatel
|  |  | DIČ: | Vyplní dodavatel
Projektant: | Hexaplan International spol. s r.o. |  | IČ: | 60745665
Zpracovatel: |  |  | DIČ: | CZ60745665
Poznámka:
Nedílnou součástí výkazu výměr je projektová dokumentace zpracovaná firmou Hexaplan International spol.s r.o. v prosinci 2022. Pro sestavení SOUPISU PRACÍ v podrobnostech vymezených vyhláškou č. 169/2016 Sb. byla použita cenová soustava URS, která obsahuje veškeré údaje nezbytné pro soupis prací. UCHAZEČ O VEŘEJNOU ZAKÁZKU JE POVINEN PŘI OCEŇOVÁNÍ SOUTĚŽNÍHO SOUPISU STAVEBNÍCH PRACÍ, DODÁVEK A SLUŽEB S VÝKAZEM VÝMĚR PROVÉST KONTROLU FUNKCE ARITMETICKÝCH VZORCŮ JEDNOTLIVÝCH SOUPISŮ VE VAZBĚ NA JEDNOTLIVÉ ODDÍLY, REKAPITULACE A KRYCÍ LIST. Technické a materiálové specifikace jednotlivých navržených materiálů, prvků a výrobků jsou uvedeny v samostatných částech této projektové dokumentace jako je VÝKRESOVÁ ČÁST, VÝPIS PRVKŮ PSV, SKLADBY KONSTRUKCÍ A TECHNICKÁ ZPRÁVA. Na základě těchto podkladů bude provedeno ocenění výše uvedených prací, dodávek a služeb. U veškerých dodávek budou v ceně zahrnuty náklady na doplňkový kotevní a spojovací materiál, zhotovení případné výrobní dokumentace nebo pořízení fyzických vzorků materiálů a vzorníků barev. Kde není výslovně uvedeno, bude pracovní postup a technologie provádění stanovena oprávněnou osobou zhotovitele. Dále je potřeba při stanovení ceny dle vykázané výměry započítat všechny předpokládané doplňkové prvky a činnosti s touto položkou související tak, aby cena byla kompletní a prvek funkční. TYTO PŘÍLOHY JSOU NEDÍLNOU SOUČÁSTÍ SOUTĚŽNÍHO SOUPISU STAVEBNÍCH PRACÍ, DODÁVEK A SLUŽEB S VÝKAZEM VÝMĚR. Ve všech položkách jsou započítány náklady na dopravu. Pokud není u položky soupisu prací uvedena žádná cenová soustava, položka není zatříděna v žádné cenové soustavě (ÚRS nebo RTS).
Cena bez DPH |  |  |  | 0
DPH |  |  | Sazba daně | Základ daně | Výše daně
|  | základní | 21% | 0 | 0
|  | snížená | 15% | 0 | 0
Cena s DPH |  |  |  | 0
REKAPITULACE ČLENĚNÍ SOUPISU PRACÍ
Stavba: | PdF UP - Rekonstrukce vybraných prostor objektu Žižkovo nám. 5
Název části: | Studovna v 1.PP
Objekt: | D.1.4-Technika prostředí staveb
Dotační titul: | Podpora doktorských studijních programů na Univerzitě Palackého v Olomouci
Registrační číslo: | CZ.02.01.01/00/22_012/0006440
Kód | Popis |  |  | Cena bez DPH [CZK]
D.1.4.1 | Zařízení zdravotně technických instalací |  |  | 0
D.1.4.2 | Zařízení vzduchotechniky |  |  | 0
D.1.4.3 | Zařízení silnoproudé techniky |  |  | 0
D.1.4.4 | Zařízení slaboproudé techniky |  |  | 0
Náklady stavby celkem |  |  |  | 0

## 04_D.1.4.1_Rekap
KRYCÍ LIST SOUPISU PRACÍ
Stavba: | PdF UP - Rekonstrukce vybraných prostor objektu Žižkovo nám. 5
Název části: | Studovna v 1.PP
Objekt: | D.1.4.1-Zařízení zdravotně technických instalací
Místo: | Žižkovo nám. 5, 779 00 Olomouc |  | Datum:
Dotační titul: | Podpora doktorských studijních programů na Univerzitě Palackého v Olomouci
Registrační číslo: | CZ.02.01.01/00/22_012/0006440
Zadavatel: | Univerzita Palackého v Olomouci |  | IČ: | 61989592
|  |  | DIČ: | CZ61989592
Zhotovitel: | Vyplní dodavatel |  | IČ: | Vyplní dodavatel
|  |  | DIČ: | Vyplní dodavatel
Projektant: | Hexaplan International spol. s r.o. |  | IČ: | 60745665
Zpracovatel: |  |  | DIČ: | CZ60745665
Poznámka:
Před započetím prací nutno odsouhlasit přesné umístění, typ, barevné řešení všech koncových prvků elektro (slaboproud, silnoproudu), vzduchotechniky, zdravotechniky s investorem a projektantem interiérového řešení. V níže uvedené specifikaci zařízení jsou uvedené typy výrobků a zařízení pouze jako příklad určující minimální mez standardu výrobků. Tato specifikace materiálu byla vypracována na základě znalostí a podkladů známých v době jejího zhotovení. Je specifikací předběžnou a proto není konečným podkladem pro objednávky a dodávky. Ze strany projektanta není námitek v případě záměny výrobků, které jsou uvedeny v projektu za předpokladu, že budou dodrženy veškeré standardy a technické parametry, zejména hlučnost, výkon, váha a rozměry jsou hodnoty maximální. Záměně výrobků musí předcházet vzorkování a odsouhlasení od investora. Dále při záměně výrobků je nutno dořešit či prověřit veškeré vazby na navazující profese. Dokumentace tvoří jeden celek a je nutno, zvláště při stanovení ceny, se s ní komplexně seznámit. Tato dokumentace je dokumentací pro výběr dodavatele a nenahrazuje dokumentaci prováděcí a dodavatelskou. Při zpracování nabídky je nutné vycházet ze všech částí dokumentace (zadávací dokumenty, technické zprávy, výkresové dokumentace a specifikace materiálu). Povinností dodavatele je překontrolovat specifikaci materiálu a případný chybějící materiál nebo výkony doplnit a ocenit. Součástí ceny musí být veškeré náklady, aby cena byla konečná a zahrnovala celou dodávku a montáž akce. Dodávka akce se předpokládá včetně dopravy na stavbu a místo určení, kompletní montáže, veškerého souvisejícího doplňkového, podružného a montážního materiálu tak, aby celé zařízení bylo funkční a splňovalo všechny předpisy, které se na ně vztahují. Součástí ceny (zahrnuto v jednotkových cenách - pokud není uvedeno v samostaté položce) je mimo jiné: jiné materiály, montáž atd. neuvedené samostatně, ale které je nutné zahrnout do celkového rozsahu prací podle výkresů a praxe dodavatele, stavební přípomoce, požární zatěsnění prostupů potrubí při průchodu požárními úseky, montáž, demontáž a udržování montážního lešení s pracovními podlážkami včetně těch nad 2 m výšky, přesun hmot a suti, uložení suti na skládku vč. poplatku, doprava, zpevněné montážní plochy, veškeré pomocné nosné konstrukce, štítky pro řádné a trvalé značení komponent, závěsy, nátěry, materiály a práce nezbytné z důvodu koordinace s ostatními profesemi, speciální nářadí a nástroje, speciální opatření při provádění prací, náklady související s výstavbou v zimním období, průběžný úklid staveniště a přilehlých komunikací, likvidace odpadů, dočasná dopravní omezení apod. a jakékoliv další prvky, zařízení, práce a pomocné materiály, neuvedené v tomto soupisu výkonů, které jsou ale nezbytně nutné k dodání, instalaci, dokončení a provozování díla které je provedeno řádně a je plně funkční a je v souladu s projektovou dokumentací a se zákony a předpisy platnými v České republice. Ve všech položkách jsou započítány náklady na dopravu. Pokud není u položky soupisu prací uvedena žádná cenová soustava, položka není zatříděna v žádné cenové soustavě (ÚRS nebo RTS).
Cena bez DPH |  |  |  | 0
DPH |  |  | Sazba daně | Základ daně | Výše daně
|  | základní | 21% | 0 | 0
|  | snížená | 15% | 0 | 0
Cena s DPH |  |  |  | 0
REKAPITULACE ČLENĚNÍ SOUPISU PRACÍ
Stavba: | PdF UP - Rekonstrukce vybraných prostor objektu Žižkovo nám. 5
Název části: | Studovna v 1.PP
Objekt: | D.1.4.1-Zařízení zdravotně technických instalací
Dotační titul: | Podpora doktorských studijních programů na Univerzitě Palackého v Olomouci
Registrační číslo: | CZ.02.01.01/00/22_012/0006440
Kód | Popis |  |  | Cena bez DPH [CZK]
721 | Vnitřní kanalizace |  |  | 0
722 | Vnitřní vodovod |  |  | 0
725 | Zařizovací předměty |  |  | 0
Náklady stavby celkem |  |  |  | 0

## 04_D.1.4.1
SOUPIS PRACÍ
Stavba: |  |  | PdF UP - Rekonstrukce vybraných prostor objektu Žižkovo nám. 5
Název části: |  |  | Studovna v 1.PP
Objekt: |  |  | D.1.4.1-Zařízení zdravotně technických instalací
Dotační titul: |  |  | Podpora doktorských studijních programů na Univerzitě Palackého v Olomouci
Registrační číslo: |  |  | CZ.02.01.01/00/22_012/0006440
PČ | Typ | Kód | Popis | MJ | Množství | J.cena [CZK bez DPH] | Cena celkem [CZK bez DPH] | Cenová soustava
|  |  | Náklady soupisu celkem |  |  |  | 0
| D | 721 | Vnitřní kanalizace |  |  |  | 0
1 | K | 721194104R00 | Vyvedení odpadních výpustek D 40 x 1,8 | kus | 1 |  | 0 | vlastní
2 | K | 998721202R00 | Přesun hmot pro vnitřní kanalizaci, výšky do 12 m | % | 0.835 |  | 0 | vlastní
| D | 722 | Vnitřní vodovod |  |  |  | 0
3 | K | 722131932R00 | Oprava-propojení dosavadního potrubí DN 20 | kus | 2 |  | 0 | vlastní
4 | K | 722190401R00 | Vyvedení a upevnění výpustek DN 15 | kus | 2 |  | 0 | vlastní
5 | K | 722220111R00 | Nástěnky K 247, pro výtokový ventil G 1/2 | kus | 2 |  | 0 | vlastní
6 | K | 722290226R00 | Zkouška tlaku potrubí závitového DN 50 | m | 4 |  | 0 | vlastní
7 | K | 722298992T00 | Izolace z pěnového polyetylenu tl.20mm, d20 | m | 4 |  | 0 | vlastní
8 | K | 722299001T00 | Potrubí PP-RCT PN 20 d20x3,4 +tv. | m | 4 |  | 0 | vlastní
9 | K | 725210821R00 | Demontáž umyvadel bez výtokových armatur | soubor | 1 |  | 0 | vlastní
10 | K | 725820801R00 | Demontáž baterie nástěnné do G 3/4 | soubor | 1 |  | 0 | vlastní
11 | K | 998722202R00 | Přesun hmot pro vnitřní vodovod, výšky do 12 m | % | 26.741 |  | 0 | vlastní
| D | 725 | Zařizovací předměty |  |  |  | 0
12 | K | 725017161R00 | Umyvadlo do nábytku 55 cm, bílé, včetně Z.Ú. | soubor | 1 |  | 0 | vlastní
13 | K | 725219401R00 | Montáž umyvadel | soubor | 1 |  | 0 | vlastní
14 | K | 725810402R00 | Rohový ventil nerez sítko 3/8x1/2" | soubor | 2 |  | 0 | vlastní
15 | K | 725819402R00 | Montáž ventilu rohového bez trubičky G 1/2 | soubor | 2 |  | 0 | vlastní
16 | K | 725829301R00 | Montáž baterie umyv.a dřezové stojánkové | kus | 1 |  | 0 | vlastní
17 | K | 725999029T00 | Bat.pák.umyvadl.stoj.chrom | kus | 1 |  | 0 | vlastní
18 | K | 998725201R00 | Přesun hmot pro zařizovací předměty, výšky do 6 m | % | 88.26 |  | 0 | vlastní

## 04_D.1.4.2_Rekap
KRYCÍ LIST SOUPISU PRACÍ
Stavba: | PdF UP - Rekonstrukce vybraných prostor objektu Žižkovo nám. 5
Název části: | Studovna v 1.PP
Objekt: | D.1.4.2-Zařízení vzduchotechniky
Místo: | Žižkovo nám. 5, 779 00 Olomouc
Dotační titul: | Podpora doktorských studijních programů na Univerzitě Palackého v Olomouci
Registrační číslo: | CZ.02.01.01/00/22_012/0006440
Zadavatel: | Univerzita Palackého v Olomouci |  | IČ: | 61989592
|  |  | DIČ: | CZ61989592
Zhotovitel: | Vyplní dodavatel |  | IČ: | Vyplní dodavatel
|  |  | DIČ: | Vyplní dodavatel
Projektant: | Hexaplan International spol. s r.o. |  | IČ: | 60745665
Zpracovatel: |  |  | DIČ: | CZ60745665
Poznámka:
Před započetím prací nutno odsouhlasit přesné umístění, typ, barevné řešení všech koncových prvků elektro (slaboproud, silnoproudu), vzduchotechniky, zdravotechniky s investorem a projektantem interiérového řešení. V níže uvedené specifikaci zařízení jsou uvedené typy výrobků a zařízení pouze jako příklad určující minimální mez standardu výrobků. Tato specifikace materiálu byla vypracována na základě znalostí a podkladů známých v době jejího zhotovení. Je specifikací předběžnou a proto není konečným podkladem pro objednávky a dodávky. Ze strany projektanta není námitek v případě záměny výrobků, které jsou uvedeny v projektu za předpokladu, že budou dodrženy veškeré standardy a technické parametry, zejména hlučnost, výkon, váha a rozměry jsou hodnoty maximální. Záměně výrobků musí předcházet vzorkování a odsouhlasení od investora. Dále při záměně výrobků je nutno dořešit či prověřit veškeré vazby na navazující profese. Dokumentace tvoří jeden celek a je nutno, zvláště při stanovení ceny, se s ní komplexně seznámit. Tato dokumentace je dokumentací pro výběr dodavatele a nenahrazuje dokumentaci prováděcí a dodavatelskou. Při zpracování nabídky je nutné vycházet ze všech částí dokumentace (zadávací dokumenty, technické zprávy, výkresové dokumentace a specifikace materiálu). Povinností dodavatele je překontrolovat specifikaci materiálu a případný chybějící materiál nebo výkony doplnit a ocenit. Součástí ceny musí být veškeré náklady, aby cena byla konečná a zahrnovala celou dodávku a montáž akce. Dodávka akce se předpokládá včetně dopravy na stavbu a místo určení, kompletní montáže, veškerého souvisejícího doplňkového, podružného a montážního materiálu tak, aby celé zařízení bylo funkční a splňovalo všechny předpisy, které se na ně vztahují. Součástí ceny (zahrnuto v jednotkových cenách - pokud není uvedeno v samostaté položce) je mimo jiné: jiné materiály, montáž atd. neuvedené samostatně, ale které je nutné zahrnout do celkového rozsahu prací podle výkresů a praxe dodavatele, stavební přípomoce, požární zatěsnění prostupů potrubí při průchodu požárními úseky, montáž, demontáž a udržování montážního lešení s pracovními podlážkami včetně těch nad 2 m výšky, přesun hmot a suti, uložení suti na skládku vč. poplatku, doprava, zpevněné montážní plochy, veškeré pomocné nosné konstrukce, štítky pro řádné a trvalé značení komponent, závěsy, nátěry, materiály a práce nezbytné z důvodu koordinace s ostatními profesemi, speciální nářadí a nástroje, speciální opatření při provádění prací, náklady související s výstavbou v zimním období, průběžný úklid staveniště a přilehlých komunikací, likvidace odpadů, dočasná dopravní omezení apod. a jakékoliv další prvky, zařízení, práce a pomocné materiály, neuvedené v tomto soupisu výkonů, které jsou ale nezbytně nutné k dodání, instalaci, dokončení a provozování díla které je provedeno řádně a je plně funkční a je v souladu s projektovou dokumentací a se zákony a předpisy platnými v České republice. Ve všech položkách jsou započítány náklady na dopravu. Pokud není u položky soupisu prací uvedena žádná cenová soustava, položka není zatříděna v žádné cenové soustavě (ÚRS nebo RTS). a) veškeré položky na přípomoce, lešení, přesuny hmot a suti, uložení suti na skládku vč.poplatku, dopravu, montáž, zpevněné montážní plochy, atd... jsou zahrnuty v jednotlivých jednotkových cenách b) součásti prací jsou veškeré zkoušky, znovu napuštění systému, potřebná měření, inspekce, uvedení zařízení do provozu, zaškolení obsluhy, provozní řády, manuály a revize v českém jazyce. Za komplexní vyzkoušení se považuje bezporuchový provoz po dobu minimálně 96 hod. c) součástí dodávky je zpracování veškeré dílenské dokumentace a dokumentace skutečného provedení d) součástí dodávky je kompletní dokladová část díla nutná k získání kolaudačního souhlasu stavby e) v rozsahu prací zhotovitele jsou rovněž jakékoliv prvky, zařízení, práce a pomocné materiály, neuvedené v tomto soupisu výkonů, které jsou ale nezbytně nutné k dodání, instalaci , dokončení a provozování díla (např. požární ucpávky, štítky pro řádné a trvalé značení komponent, zařízení a potrubní závěsy, nátěry, pomocné konstrukce, montážní a kotvící materiály, materiály a práce nezbytné z důvodu koordinace s ostatními profesemi, speciální nářadí a nástroje, speciální opatření při provádění prací, první náplně atd.) které je provedeno řádně a je plně funkční a je v souladu se zákony a předpisy platnými v České republice f) součástí dodávky jsou veškerá geodetická měření jako například vytyčení konstrukcí, kontrolní měření, zaměření skutečného stavu apod. g) součástí dodávky jsou i náklady na případná opatření související s ochranou stávajících sítí, komunikací či staveb h) součástí jednotkových cen jsou i vícenáklady související s výstavbou v zimním období, průběžný úklid staveniště a přilehlých komunikací, likvidaci odpadů, dočasná dopravní omezení atd. i) Součástí jednotkových cen jsou i příplatky za noční práci a doprava j) ceny v nabídce musí vycházet nejen z předloženého soupisu výkonů, ale i ze znalosti celého projektu. Prostudování kompletní dokumentace je nutnou podmínkou předložení nabídky. k) v případě, že ten, kdo s dokumentací pracuje, shledá disproporci mezi částmi dokumentace (výkresová část, technická zpráva a výkaz výměr), je nutno vzít v úvahu takovou variantu, za kterou dodavatel vzhledem ke své odbornosti převezme plné garance. Dtto, když dodavatel zjistí určité řešení, za které nemůže vzít garance ve vztahu k požadovanému výsledku, v tomto případě je povinen v ceně počítat s nápravou řešení a investora upozornit. Před zahájením dodávek a montáží je nutno provést kontrolu, zda stav na stavbě odpovídá projektové dokumentaci.
Cena bez DPH |  |  |  | 0
DPH |  |  | Sazba daně | Základ daně | Výše daně
|  | základní | 21% | 0 | 0
|  | snížená | 15% | 0 | 0
Cena s DPH |  |  |  | 0
REKAPITULACE ČLENĚNÍ SOUPISU PRACÍ
Stavba: | PdF UP - Rekonstrukce vybraných prostor objektu Žižkovo nám. 5
Název části: | Studovna v 1.PP
Objekt: | D.1.4.2-Zařízení vzduchotechniky
Dotační titul: | Podpora doktorských studijních programů na Univerzitě Palackého v Olomouci
Registrační číslo: | CZ.02.01.01/00/22_012/0006440
Kód | Popis |  |  | Cena bez DPH [CZK]
1 | Větrání učebny |  |  | 0
M | Montáž a těsnící materiál |  |  | 0
O | Ostatní |  |  | 0
Náklady stavby celkem |  |  |  | 0

## 04_D.1.4.2
SOUPIS PRACÍ
Stavba: |  |  | PdF UP - Rekonstrukce vybraných prostor objektu Žižkovo nám. 5
Název části: |  |  | Studovna v 1.PP
Objekt: |  |  | D.1.4.2-Zařízení vzduchotechniky
Dotační titul: |  |  | Podpora doktorských studijních programů na Univerzitě Palackého v Olomouci
Registrační číslo: |  |  | CZ.02.01.01/00/22_012/0006440
PČ | Typ | Kód | Popis | MJ | Množství | J.cena [CZK bez DPH] | Cena celkem [CZK bez DPH] | Cenová soustava
|  |  | Náklady soupisu celkem |  |  |  | 0
| D | 1 | Větrání učebny |  |  |  | 0
1 | K | 001 | Decentrální větrací jednotka pro rovnotlaké větrání s rekuperací tepla - skříňové provedení. Výfuk upraveného vzduchu nahoru, sání znehodnoceného vzduchu z čela, odpadní a čerstvý vzduch ve spodní boční části jednotky P-700m3/h (120Pa), O-700m3/h (80Pa) protiproudý rekuperátor s min. účinností 86% ventilátor s EC motorem, Max. ohřev ELE integrovaný 1,1kW + předehřev ELE 1,1kW. Napájení U=230V. Tp=21C (zima). Rozměry jednotky (DxŠxV) max. 665x800x2030mm. hmotnost max.297kg, dodávka vč. příslušenství (dohřívač, klapky, obklad, fasádní výustka - kombinované sání a výfuk ...) Jednotka vč. digitálního systému MaR s nástěnným ovladačem s dotykovým diplejem výstupem ModBus TCP a připojením do internetu. | ks | 1 |  | 0 | vlastní
2 | K | 002 | Opláštění jednotky + zákrytu potrubí (lakovaný dekor) | ks | 1 |  | 0 | vlastní
3 | K | 101 | Zpětná klapka D315 (pro kruhové potrubí, provedení "motýlková", vyrobena z galvanizované oceli, samotížná s pérkem a izolačním pruhem) | ks | 1 |  | 0 | vlastní
4 | K | 201 | Vyustka textilní přívodní D250, délka 14,5m, materiál 100% polyster, prodyšnost 55m3/h/m2, distribuce po celé ploše, požární odolnost - třída B-s1, barva modrá, plastové pozink. lanko, pozink zámky, napínáky, lankové závěsy, háčky, vnitřní výstuhy, kruhové D250 nerezové připojovací pásky. | ks | 2 |  | 0 | vlastní
5 | K | 701 | Potrubí SPIRO do průměru D250, vč tvarovek (třída těsnosti C) | bm | 3 |  | 0 | vlastní
6 | K | 702 | Potrubí SPIRO do průměru D315, vč tvarovek (třída těsnosti C) | bm | 8 |  | 0 | vlastní
7 | K | 801 | Potrubí čtyřhranné - tvarovky (třída těsnosti C) | m2 | 2 |  | 0 | vlastní
8 | K | 903 | Tepelná parotěsná izolace tl.25mm s Al polepem | m2 | 8 |  | 0 | vlastní
| D | M | Montážní a těsnící materiál |  |  |  | 0
9 | K | 001.1 | Montážní materiál | kg | 60 |  | 0 | vlastní
10 | K | 002.1 | Tešnící materiál | m2 | 30 |  | 0 | vlastní
11 | K | 003 | Spojovací materiál | kg | 20 |  | 0 | vlastní
12 | K | 004 | Stavební přípomoce | hod | 36 |  | 0 | vlastní
13 | K | 005 | Koordinace na stavbě | hod | 24 |  | 0 | vlastní
14 | K | 006 | Dokumentace skutečného stavu | ks | 1 |  | 0 | vlastní
| D | O | Ostatní |  |  |  | 0
15 | K | 001.2 | Doprava (Olomouc) | ks | 1 |  | 0 | vlastní
16 | K | 002.2 | Montážní plošina (lešení do výšky 3m) | hod | 48 |  | 0 | vlastní
17 | K | 005.1 | Štítky a značení (pro řešený rozsah) | ks | 1 |  | 0 | vlastní
18 | K | 006.1 | Uvedení do provozu/zprovoznění, školení obsluhy | JV | 1 |  | 0 | vlastní

## 04_D.1.4.3_Rekap
KRYCÍ LIST SOUPISU PRACÍ
Stavba: | PdF UP - Rekonstrukce vybraných prostor objektu Žižkovo nám. 5
Název části: | Studovna v 1.PP
Objekt: | D.1.4.3-Zařízení silnoproudé techniky
Místo: | Žižkovo nám. 5, 779 00 Olomouc
Dotační titul: | Podpora doktorských studijních programů na Univerzitě Palackého v Olomouci
Registrační číslo: | CZ.02.01.01/00/22_012/0006440
Zadavatel: | Univerzita Palackého v Olomouci |  | IČ: | 61989592
|  |  | DIČ: | CZ61989592
Zhotovitel: | Vyplní dodavatel |  | IČ: | Vyplní dodavatel
|  |  | DIČ: | Vyplní dodavatel
Projektant: | Hexaplan International spol. s r.o. |  | IČ: | 60745665
Zpracovatel: |  |  | DIČ: | CZ60745665
Poznámka:
Před započetím prací nutno odsouhlasit přesné umístění, typ, barevné řešení všech koncových prvků elektro (slaboproud, silnoproudu), vzduchotechniky, zdravotechniky s investorem a projektantem interiérového řešení. V níže uvedené specifikaci zařízení jsou uvedené typy výrobků a zařízení pouze jako příklad určující minimální mez standardu výrobků. Tato specifikace materiálu byla vypracována na základě znalostí a podkladů známých v době jejího zhotovení. Je specifikací předběžnou a proto není konečným podkladem pro objednávky a dodávky. Ze strany projektanta není námitek v případě záměny výrobků, které jsou uvedeny v projektu za předpokladu, že budou dodrženy veškeré standardy a technické parametry, zejména hlučnost, výkon, váha a rozměry jsou hodnoty maximální. Záměně výrobků musí předcházet vzorkování a odsouhlasení od investora. Dále při záměně výrobků je nutno dořešit či prověřit veškeré vazby na navazující profese. Dokumentace tvoří jeden celek a je nutno, zvláště při stanovení ceny, se s ní komplexně seznámit. Tato dokumentace je dokumentací pro výběr dodavatele a nenahrazuje dokumentaci prováděcí a dodavatelskou. Při zpracování nabídky je nutné vycházet ze všech částí dokumentace (zadávací dokumenty, technické zprávy, výkresové dokumentace a specifikace materiálu). Povinností dodavatele je překontrolovat specifikaci materiálu a případný chybějící materiál nebo výkony doplnit a ocenit. Součástí ceny musí být veškeré náklady, aby cena byla konečná a zahrnovala celou dodávku a montáž akce. Dodávka akce se předpokládá včetně dopravy na stavbu a místo určení, kompletní montáže, veškerého souvisejícího doplňkového, podružného a montážního materiálu tak, aby celé zařízení bylo funkční a splňovalo všechny předpisy, které se na ně vztahují. Součástí ceny (zahrnuto v jednotkových cenách - pokud není uvedeno v samostaté položce) je mimo jiné: jiné materiály, montáž atd. neuvedené samostatně, ale které je nutné zahrnout do celkového rozsahu prací podle výkresů a praxe dodavatele, stavební přípomoce, požární zatěsnění prostupů potrubí při průchodu požárními úseky, montáž, demontáž a udržování montážního lešení s pracovními podlážkami včetně těch nad 2 m výšky, přesun hmot a suti, uložení suti na skládku vč. poplatku, doprava, zpevněné montážní plochy, veškeré pomocné nosné konstrukce, štítky pro řádné a trvalé značení komponent, závěsy, nátěry, materiály a práce nezbytné z důvodu koordinace s ostatními profesemi, speciální nářadí a nástroje, speciální opatření při provádění prací, náklady související s výstavbou v zimním období, průběžný úklid staveniště a přilehlých komunikací, likvidace odpadů, dočasná dopravní omezení apod. a jakékoliv další prvky, zařízení, práce a pomocné materiály, neuvedené v tomto soupisu výkonů, které jsou ale nezbytně nutné k dodání, instalaci, dokončení a provozování díla které je provedeno řádně a je plně funkční a je v souladu s projektovou dokumentací a se zákony a předpisy platnými v České republice. Ve všech položkách jsou započítány náklady na dopravu. Pokud není u položky soupisu prací uvedena žádná cenová soustava, položka není zatříděna v žádné cenové soustavě (ÚRS nebo RTS).
Cena bez DPH |  |  |  | 0
DPH |  |  | Sazba daně | Základ daně | Výše daně
|  | základní | 21% | 0 | 0
|  | snížená | 15% | 0 | 0
Cena s DPH |  |  |  | 0
REKAPITULACE ČLENĚNÍ SOUPISU PRACÍ
Stavba: | PdF UP - Rekonstrukce vybraných prostor objektu Žižkovo nám. 5
Název části: | Studovna v 1.PP
Objekt: | D.1.4.3-Zařízení silnoproudé techniky
Dotační titul: | Podpora doktorských studijních programů na Univerzitě Palackého v Olomouci
Registrační číslo: | CZ.02.01.01/00/22_012/0006440
Kód | Popis |  |  | Cena bez DPH [CZK]
D143.01 | Demontáže |  |  | 0
D143.02 | Rozváděč R1.1 - doplnění |  |  | 0
D143.03 | Kabely a vodiče |  |  | 0
D143.04 | Elektroinstalační materiál |  |  | 0
D143.05 | Svítidla |  |  | 0
D143.06 | Požární zabezpečení stavby |  |  | 0
D143.07 | Zednické výpomoci |  |  | 0
D143.08 | Hodinové zúčtovací sazby |  |  | 0
Náklady stavby celkem |  |  |  | 0

## 04_D.1.4.3
SOUPIS PRACÍ
Stavba: |  |  | PdF UP - Rekonstrukce vybraných prostor objektu Žižkovo nám. 5
Název části: |  |  | Studovna v 1.PP
Objekt: |  |  | D.1.4.3-Zařízení silnoproudé techniky
Dotační titul: |  |  | Podpora doktorských studijních programů na Univerzitě Palackého v Olomouci
Registrační číslo: |  |  | CZ.02.01.01/00/22_012/0006440
PČ | Typ | Kód | Popis | MJ | Množství | J.cena [CZK bez DPH] | Cena celkem [CZK bez DPH] | Cenová soustava
|  |  | Náklady soupisu celkem |  |  |  | 0
| D | D143.01 | Demontáže |  |  |  | 0
1 | K | D143.0101 | Spínač univerzální s možností podsvětlení, řazení 6(1) | ks | 3 |  | 0 | vlastní
2 | K | D143.0102 | Svítidlo 230V, zapuštěné | ks | 12 |  | 0 | vlastní
3 | K | D143.0103 | kabel do 4x50 | m | 80 |  | 0 | vlastní
4 | K | D143.0104 | demontáž EPS čidla | ks | 3 |  | 0 | vlastní
5 | K | D143.0105 | ekologická likvidace | kpl | 1 |  | 0 | vlastní
| D | D143.02 | Rozváděč R1.1 - doplnění |  |  |  | 0
6 | K | D143.0201 | viz výkres č. D143-03 Jistič 1 pól. do 16A, char.B, 6 kA | ks | 5 |  | 0 | vlastní
7 | K | D143.0202 | viz výkres č. D143-03 proudový chránič 4 pól. 40 / 0,03 A, char G | ks | 1 |  | 0 | vlastní
8 | K | D143.0203 | viz výkres č. D143-03 CY 4 mm2-prodrátování | m | 12 |  | 0 | vlastní
9 | K | D143.0204 | viz výkres č. D143-03 demontáž jističe do 16B/1 | ks | 1 |  | 0 | vlastní
10 | K | D143.0205 | viz výkres č. D143-03 Uprava stavajiciho rozvaděče, doplnění svorek | hod | 3 |  | 0 | vlastní
| D | D143.03 | Kabely a vodiče |  |  |  | 0
11 | K | D143.0301 | VODIČ JEDNOŽILOVÝ, IZOLACE PVC CY 4 mm2, | m | 25 |  | 0 | vlastní
12 | K | D143.0302 | KABEL SILOVÝ,IZOLACE PVC CYKY-O 3x1.5 mm2 | m | 20 |  | 0 | vlastní
13 | K | D143.0303 | KABEL SILOVÝ,IZOLACE PVC CYKY-J 3x1.5 mm2 | m | 50 |  | 0 | vlastní
14 | K | D143.0304 | KABEL SILOVÝ,IZOLACE PVC CYKY-J 5x1.5 mm2 | m | 68 |  | 0 | vlastní
15 | K | D143.0305 | KABEL SILOVÝ,IZOLACE PVC CYKY-J 3x2.5 mm2 | m | 280 |  | 0 | vlastní
16 | K | D143.0306 | SDĚLOVACÍ KABEL J-Y(St)Y 2x2x0,8 | m | 25 |  | 0 | vlastní
17 | K | D143.0307 | SDĚLOVACÍ KABEL UTP kabel cat.5E PVC | m | 205 |  | 0 | vlastní
18 | K | D143.0308 | UKONČENÍ KABELŮ V ROZVÁDĚČÍCH, SPOTŘEBIČÍCH (NE SVÍTIDLA, ZÁSUVKY, VYPÍNAČE) 5x4 mm2 | ks | 4 |  | 0 | vlastní
19 | K | D143.0309 | UKONČENÍ VODIČŮ V ROZVADĚČÍCH, KABELOVÁ OKA Do 4 mm2 | ks | 12 |  | 0 | vlastní
| D | D143.04 | Elektroinstalační materiál |  |  |  | 0
20 | K | D143.0401 | TRUBKA BEZHALOGENOVÁ, NA POVRCH PLASTOVÁ, VČ.PŘÍCHYTEK D16 | m | 50 |  | 0 | vlastní
21 | K | D143.0402 | VYPÍNAČE POD OMÍTKU, PŘÍSTROJ, KOLÉBKA, BÍLÝ,IP20 10A, 250V Tlačítko bílé 10A/230V, IP20 | ks | 2 |  | 0 | vlastní
22 | K | D143.0403 | ZÁSUVKA NN KOMPLETNÍ, IP20, 16A, 230V, BÍLÁ jednonásobná, s ochranným kolíkem, | ks | 22 |  | 0 | vlastní
23 | K | D143.0404 | ZÁSUVKA DATOVÁ, IP20, BÍLÁ datová dvojzásuvka 2x RJ45 cat 5E | ks | 4 |  | 0 | vlastní
24 | K | D143.0405 | OPĚTOVNÁ MONTÁŽ EPS ČIDLA MONTÁŽ STÁVAJÍCÍHO EPS ČIDLA | ks | 3 |  | 0 | vlastní
25 | K | D143.0406 | ELEKTROINSTALAČNÍ KRABICE KRABICE PŘÍSTROJOVÁ KU68 | ks | 26 |  | 0 | vlastní
26 | K | D143.0407 | ELEKTROINSTALAČNÍ KRABICE KRABICE ODBOČNÁ VČ. SVOREK do 4mm2 | ks | 15 |  | 0 | vlastní
27 | K | D143.0408 | SVORKA PRO VYROVNÁNÍ POTENCIÁLŮ Svorka pro pospojování, 10x6mm2 | ks | 1 |  | 0 | vlastní
| D | D143.05 | Svítidla |  |  |  | 0
28 | K | D143.0501 | Svítidlo A sv. závěsné LED 36W/4000K, 4446lm, těleso sv. Al, barva černá RAL 9005, satine mikropyramidový kryt, l=1170mm, stmívatelné DALI touch DIM, 230V | ks | 18 |  | 0 | vlastní
29 | K | D143.0502 | Dali Eco DALI ECO jednotka řízení | ks | 1 |  | 0 | vlastní
30 | K | D143.0503 | Programování Programování DALI Exo jednotky | ks | 1 |  | 0 | vlastní
31 | K | D143.0504 | NO PŘISAZENÉ LED NOUZVÉ SVÍTIDLO, 5W, 230V, IP20, AUTONOMNOST 60 MIN., S PIKTOGRAMEM | ks | 2 |  | 0 | vlastní
| D | D143.06 | Požární zabezpečení stavby |  |  |  | 0
32 | K | D143.0601 | Protipožární přepážky - odolnost 60min Protip.průchod stěnou t 30cm | m2 | 0.5 |  | 0 | vlastní
| D | D143.07 | Zednické výpomoci |  |  |  | 0
33 | K | D143.0701 | VYBOURANI OTVORU VE STENE BETONOVE DO PRUMERU 60mm Stena do 800mm | ks | 1 |  | 0 | vlastní
34 | K | D143.0702 | VYSEKANI KAPES VE ZDIVU BETONOVEM PRO KRABICE 50x50x50 mm | ks | 32 |  | 0 | vlastní
35 | K | D143.0703 | VYSEKANI RYH VE ZDECH - HLOUBKA 30mm Sire 30 mm | m | 20 |  | 0 | vlastní
36 | K | D143.0704 | HRUBA VYPLN RYH MALTOU Jakekoliv sire | m2 | 0.6 |  | 0 | vlastní
37 | K | D143.0705 | Odvoz suti ekologická likvidace sut | m3 | 0.1 |  | 0 | vlastní
38 | K | D143.0706 | Úprava podhledu Rozebrání a složení podhledu | hod | 2 |  | 0 | vlastní
| D | D143.08 | Hodinové zúčtovací sazby |  |  |  | 0
39 | K | D143.0801 | HODINOVE ZUCTOVACI SAZBY Zapojení slp rozvodů do stávajícího datového rozváděče | hod | 8 |  | 0 | vlastní
40 | K | D143.0802 | KOORDINACE POSTUPU PRACI S ostatnimi profesemi | hod | 4 |  | 0 | vlastní
41 | K | D143.0803 | PROVEDENI REVIZNICH ZKOUSEK Revizni technik | hod | 8 |  | 0 | vlastní

## 04_D.1.4.4_Rekap
KRYCÍ LIST SOUPISU PRACÍ
Stavba: | PdF UP - Rekonstrukce vybraných prostor objektu Žižkovo nám. 5
Název části: | Studovna v 1.PP
Objekt: | D.1.4.4-Zařízení slaboproudé techniky
Místo: | Žižkovo nám. 5, 779 00 Olomouc
Dotační titul: | Podpora doktorských studijních programů na Univerzitě Palackého v Olomouci
Registrační číslo: | CZ.02.01.01/00/22_012/0006440
Zadavatel: | Univerzita Palackého v Olomouci |  | IČ: | 61989592
|  |  | DIČ: | CZ61989592
Zhotovitel: | Vyplní dodavatel |  | IČ: | Vyplní dodavatel
|  |  | DIČ: | Vyplní dodavatel
Projektant: | Hexaplan International spol. s r.o. |  | IČ: | 60745665
Zpracovatel: |  |  | DIČ: | CZ60745665
Poznámka:
Před započetím prací nutno odsouhlasit přesné umístění, typ, barevné řešení všech koncových prvků elektro (slaboproud, silnoproudu), vzduchotechniky, zdravotechniky s investorem a projektantem interiérového řešení. V níže uvedené specifikaci zařízení jsou uvedené typy výrobků a zařízení pouze jako příklad určující minimální mez standardu výrobků. Tato specifikace materiálu byla vypracována na základě znalostí a podkladů známých v době jejího zhotovení. Je specifikací předběžnou a proto není konečným podkladem pro objednávky a dodávky. Ze strany projektanta není námitek v případě záměny výrobků, které jsou uvedeny v projektu za předpokladu, že budou dodrženy veškeré standardy a technické parametry, zejména hlučnost, výkon, váha a rozměry jsou hodnoty maximální. Záměně výrobků musí předcházet vzorkování a odsouhlasení od investora. Dále při záměně výrobků je nutno dořešit či prověřit veškeré vazby na navazující profese. Dokumentace tvoří jeden celek a je nutno, zvláště při stanovení ceny, se s ní komplexně seznámit. Tato dokumentace je dokumentací pro výběr dodavatele a nenahrazuje dokumentaci prováděcí a dodavatelskou. Při zpracování nabídky je nutné vycházet ze všech částí dokumentace (zadávací dokumenty, technické zprávy, výkresové dokumentace a specifikace materiálu). Povinností dodavatele je překontrolovat specifikaci materiálu a případný chybějící materiál nebo výkony doplnit a ocenit. Součástí ceny musí být veškeré náklady, aby cena byla konečná a zahrnovala celou dodávku a montáž akce. Dodávka akce se předpokládá včetně dopravy na stavbu a místo určení, kompletní montáže, veškerého souvisejícího doplňkového, podružného a montážního materiálu tak, aby celé zařízení bylo funkční a splňovalo všechny předpisy, které se na ně vztahují. Součástí ceny (zahrnuto v jednotkových cenách - pokud není uvedeno v samostaté položce) je mimo jiné: jiné materiály, montáž atd. neuvedené samostatně, ale které je nutné zahrnout do celkového rozsahu prací podle výkresů a praxe dodavatele, stavební přípomoce, požární zatěsnění prostupů potrubí při průchodu požárními úseky, montáž, demontáž a udržování montážního lešení s pracovními podlážkami včetně těch nad 2 m výšky, přesun hmot a suti, uložení suti na skládku vč. poplatku, doprava, zpevněné montážní plochy, veškeré pomocné nosné konstrukce, štítky pro řádné a trvalé značení komponent, závěsy, nátěry, materiály a práce nezbytné z důvodu koordinace s ostatními profesemi, speciální nářadí a nástroje, speciální opatření při provádění prací, náklady související s výstavbou v zimním období, průběžný úklid staveniště a přilehlých komunikací, likvidace odpadů, dočasná dopravní omezení apod. a jakékoliv další prvky, zařízení, práce a pomocné materiály, neuvedené v tomto soupisu výkonů, které jsou ale nezbytně nutné k dodání, instalaci, dokončení a provozování díla které je provedeno řádně a je plně funkční a je v souladu s projektovou dokumentací a se zákony a předpisy platnými v České republice. Ve všech položkách jsou započítány náklady na dopravu. Pokud není u položky soupisu prací uvedena žádná cenová soustava, položka není zatříděna v žádné cenové soustavě (ÚRS nebo RTS).
Cena bez DPH |  |  |  | 0
DPH |  |  | Sazba daně | Základ daně | Výše daně
|  | základní | 21% | 0 | 0
|  | snížená | 15% | 0 | 0
Cena s DPH |  |  |  | 0
REKAPITULACE ČLENĚNÍ SOUPISU PRACÍ
Stavba: | PdF UP - Rekonstrukce vybraných prostor objektu Žižkovo nám. 5
Název části: | Studovna v 1.PP
Objekt: | D.1.4.4-Zařízení slaboproudé techniky
Dotační titul: | Podpora doktorských studijních programů na Univerzitě Palackého v Olomouci
Registrační číslo: | CZ.02.01.01/00/22_012/0006440
Kód | Popis |  |  | Cena bez DPH [CZK]
D.1.4.4.1 | Strukturovaná kabeláž (SK) |  |  | 0
D1 | Instalační materiál |  |  | 0
D2 | Kabely |  |  | 0
D3 | Rozvaděče, zásuvky, ukončovací hw |  |  | 0
D4 | Demolice, demontáže |  |  | 0
D5 | Ostatní |  |  | 0
D.1.4.4.2 | Poplachový zabezpečovací a tísňový systém (PZTS) |  |  | 0
D1 | Instalační materiál |  |  | 0
D2 | Kabely |  |  | 0
D3 | Detektory, moduly |  |  | 0
D4 | Demolice, demontáže |  |  | 0
D5 | Ostatní |  |  | 0
Náklady stavby celkem |  |  |  | 0

## 04_D.1.4.4.1
SOUPIS PRACÍ
Stavba: |  |  | PdF UP - Rekonstrukce vybraných prostor objektu Žižkovo nám. 5
Název části: |  |  | Studovna v 1.PP
Objekt: |  |  | D.1.4.4.1-Strukturovaná kabeláž (SK)
Dotační titul: |  |  | Podpora doktorských studijních programů na Univerzitě Palackého v Olomouci
Registrační číslo: |  |  | CZ.02.01.01/00/22_012/0006440
PČ | Typ | Kód | Popis | MJ | Množství | J.cena [CZK bez DPH] | Cena celkem [CZK bez DPH] | Cenová soustava
|  |  | Náklady soupisu celkem |  |  |  | 0
| D | D1 | Instalační materiál |  |  |  | 0
1 | K | Pol1 | Trubka 1423, 320N, pod omítku | m | 18 |  | 0 | vlastní
2 | K | Pol2 | Trubka 1436, 320N,v podhledu vč. příchytky | m | 100 |  | 0 | vlastní
3 | K | Pol3 | Lišta hranatá 20x20 | m | 10 |  | 0 | vlastní
4 | K | Pol4 | Lišta hranatá 40x40 | m | 10 |  | 0 | vlastní
5 | K | Pol5 | Lišta hranatá 60x90 | m | 40 |  | 0 | vlastní
6 | K | Pol6 | Krabice instalační univerzální, pod omítku | ks | 3 |  | 0 | vlastní
7 | K | Pol7 | Krabice instalační přístrojová do nábytku | ks | 2 |  | 0 | vlastní
8 | K | Pol8 | Požární ucpávky materiál, včetně označení dle ČSN, prostup do 100/50 | ks | 1 |  | 0 | vlastní
9 | K | Pol9 | Pomocný stavební a instalační materiál | soubor | 1 |  | 0 | vlastní
| D | D2 | Kabely |  |  |  | 0
10 | K | Pol10 | Kabel UTP cat.6, drát AWG23, LSOH | m | 700 |  | 0 | vlastní
11 | K | Pol11 | Patch kabel UTP CAT6, 1,5m | ks | 10 |  | 0 | vlastní
12 | K | Pol12 | Patch kabel UTP CAT6, 3m | ks | 10 |  | 0 | vlastní
| D | D3 | Rozvaděče, zásuvky, ukončovací hw |  |  |  | 0
13 | K | Pol13 | Zásuvka datová neosázená, kryt s popisovým polem , pro dvě komunikační zásuvky keystone, bílá (stejný design jako zásuvky 230V) | ks | 5 |  | 0 | vlastní
14 | K | Pol14 | Modul zařezávací keystone CAT6 UTP | ks | 10 |  | 0 | vlastní
15 | K | Pol15 | Patch panel 24 RJ45 modulární (neosazený) | ks | 1 |  | 0 | vlastní
16 | K | Pol14 | Modul zařezávací keystone CAT6 UTP | ks | 10 |  | 0 | vlastní
17 | K | Pol16 | Vyvazovací panel 19" 2U | ks | 1 |  | 0 | vlastní
18 | K | Pol17 | Drobný montážní materiál | soubor | 1 |  | 0 | vlastní
| D | D4 | Demolice, demontáže |  |  |  | 0
19 | K | Pol18 | Demontáž stávajících instalací a zařízení | hod | 8 |  | 0 | vlastní
20 | K | Pol19 | Likvidace odpadu vč.odvozu a poplatku za likvidaci na skládce | soubor | 1 |  | 0 | vlastní
| D | D5 | Ostatní |  |  |  | 0
21 | K | Pol20 | Pomocné montážní práce | hod | 8 |  | 0 | vlastní
22 | K | Pol21 | Zednické přípomoce ( sekání, zapravení drážek ) | hod | 8 |  | 0 | vlastní
23 | K | Pol22 | Průrazy zdivem 150/150 do tl. Zdiva 400, vč. zapravení | ks | 2 |  | 0 | vlastní
24 | K | Pol23 | Koordinace s ostatními profesemi | hod | 4 |  | 0 | vlastní
25 | K | Pol24 | Montážní práce ve stávajících rozvaděčích | hod | 4 |  | 0 | vlastní
26 | K | Pol25 | Měření metalické kabeláže, vč. měřícího protokolu | ks | 10 |  | 0 | vlastní
27 | K | Pol26 | Součinnost se správcem sítě | hod | 8 |  | 0 | vlastní
28 | K | Pol27 | Ostatní koordinace | hod | 8 |  | 0 | vlastní
29 | K | Pol28 | Doprava materiálu a pracovníků | soubor | 1 |  | 0 | vlastní

## 04_D.1.4.4.2
SOUPIS PRACÍ
Stavba: |  |  | PdF UP - Rekonstrukce vybraných prostor objektu Žižkovo nám. 5
Název části: |  |  | Studovna v 1.PP
Objekt: |  |  | D.1.4.4.2-Poplachový zabezpečovací a tísňový systém (PZTS)
Dotační titul: |  |  | Podpora doktorských studijních programů na Univerzitě Palackého v Olomouci
Registrační číslo: |  |  | CZ.02.01.01/00/22_012/0006440
PČ | Typ | Kód | Popis | MJ | Množství | J.cena [CZK bez DPH] | Cena celkem [CZK bez DPH] | Cenová soustava
|  |  | Náklady soupisu celkem |  |  |  | 0
| D | D1 | Instalační materiál |  |  |  | 0
1 | K | 1 | Trubka 1423, 320N, pod omítku | m | 10 |  | 0 | vlastní
2 | K | 2 | Trubka 1436, 320N,v podhledu vč. příchytky | m | 50 |  | 0 | vlastní
3 | K | 3 | Lišta hranatá 20x20 | m | 5 |  | 0 | vlastní
4 | K | 4 | Lišta hranatá 40x20 | m | 5 |  | 0 | vlastní
5 | K | 5 | Plastová nízká propojovací krabice pro povrchovou montáž, šroubovací svorky, počet svorek 8 + 2, ochranný kontakt NC | ks | 1 |  | 0 | vlastní
6 | K | 6 | Pomocný stavební a instalační materiál | set | 1 |  | 0 | vlastní
| D | D2 | Kabely |  |  |  | 0
7 | K | 7 | FTP Cat.5e LSZH, 4pár, drát, 24 AWG (doplnění dle potřeby systému) | m | 50 |  | 0 | vlastní
8 | K | 8 | Kabel 2x1 (doplnění dle potřeby systému) | m | 50 |  | 0 | vlastní
9 | K | 9 | Kabel pro napojení koncových prvků, stíněný 3x2x0,5 | m | 120 |  | 0 | vlastní
| D | D3 | Detektory, moduly |  |  |  | 0
10 | K | 10 | Linkový koncentrátor 8 smyček (doplnění dle potřeby systému) | ks | 1 |  | 0 | vlastní
11 | K | 11 | PIR st. 2 s antimaskingem | ks | 2 |  | 0 | vlastní
12 | K | 12 | Povrchový mag. kontakt | ks | 1 |  | 0 | vlastní
13 | K | 13. | Drobný montážní materiál | set | 1 |  | 0 | vlastní
| D | D4 | Demolice, demontáže |  |  |  | 0
14 | K | 14. | Demontáž stávajících instalací a zařízení | hod | 8 |  | 0 | vlastní
15 | K | 15. | Likvidace odpadu vč.odvozu a poplatku za likvidaci na skládce | soubor | 1 |  | 0 | vlastní
| D | D5 | Ostatní |  |  |  | 0
16 | K | 16. | Stavební příprava | hod | 8 |  | 0 | vlastní
17 | K | 17. | Pomocné montážní práce | hod | 8 |  | 0 | vlastní
18 | K | 18. | Zednické přípomoce ( sekání, zapravení drážek ) | hod | 2 |  | 0 | vlastní
19 | K | 19. | Koordinace s ostatními profesemi | hod | 4 |  | 0 | vlastní
20 | K | 20. | Součinnost se správcem systému | hod | 8 |  | 0 | vlastní
21 | K | 21. | Práce technika v nastavení systému | hod | 8 |  | 0 | vlastní
22 | K | 22. | Nespecifikované práce technika nutné ke zprovoznění stávající instalace | hod | 8 |  | 0 | vlastní
23 | K | 23. | Ostatní koordinace | hod | 4 |  | 0 | vlastní
24 | K | 24. | Doprava materiálu a pracovníků | soubor | 1 |  | 0 | vlastní

## 05_Rekap_VON
REKAPITULACE STAVBY
Stavba: | PdF UP - Rekonstrukce vybraných prostor objektu Žižkovo nám. 5
Název části: | Vedlejší a ostatní náklady
Místo: | Žižkovo nám. 5, 779 00 Olomouc
Zadavatel: | Univerzita Palackého v Olomouci |  | IČ: | 61989592
|  |  | DIČ: | CZ61989592
Zhotovitel: | Vyplní dodavatel |  | IČ: | Vyplní dodavatel
|  |  | DIČ: | Vyplní dodavatel
Modernizace komunikačních prostor budovy Žižkovo nám. 5 (východní, středová a západní část)
Projektant: | atelier-r, s.r.o. |  | IČ: | 26849917
|  |  | DIČ: | CZ26849917
Rekonstrukce výukových místností v objektu Žižkovo nám. 5
Projektant: | MERU atelier s.r.o. |  | IČ: | 17807514
|  |  | DIČ: | CZ17807514
Bezbariérové vstupy
Projektant: | MERU atelier s.r.o. |  | IČ: | 17807514
|  |  | DIČ: | CZ17807514
Studovna 1.PP
Projektant: | Hexaplan International spol. s r.o. |  | IČ: | 60745665
|  |  | DIČ: | CZ60745665
Poznámka:
Cena bez DPH |  |  |  | 0
DPH |  |  | Sazba daně | Základ daně | Výše daně
|  | základní | 21% | 0 | 0
|  | snížená | 15% | 0 | 0
Cena s DPH |  |  |  | 0
REKAPITULACE OBJEKTŮ STAVBY A SOUPISŮ PRACÍ
Stavba: | PdF UP - Rekonstrukce vybraných prostor objektu Žižkovo nám. 5
Název části: | Vedlejší a ostatní náklady
Místo: | Žižkovo nám. 5, 779 00 Olomouc
Kód | Popis |  |  | Cena bez DPH [CZK]
VRN1 | Průzkumné, geodetické a projektové práce |  |  | 0
VRN3 | Zařízení staveniště |  |  | 0
VRN4 | Inženýrská činnost |  |  | 0
VRN7 | Provozní vlivy |  |  | 0
VRN9 | Ostatní náklady |  |  | 0
Cena bez DPH |  |  |  | 0
DĚLENÍ VEDLEŠJŠÍCH A OSTATNÍCH NÁKLADŮ
Stavba: | PdF UP - Rekonstrukce vybraných prostor objektu Žižkovo nám. 5
Název části: | Vedlejší a ostatní náklady
Místo: | Žižkovo nám 5, 779 00 Olomouc
Kód | Popis |  | % PODÍL | Náklady Cena bez DPH [CZK]
01_A | Modernizace komunikačních prostor budovy Žižkovo nám. 5 (východní část) |  | 30% | 0
01_B | Modernizace komunikačních prostor budovy Žižkovo nám. 5 (středová část) |  | 20% | 0
01_C | Modernizace komunikačních prostor budovy Žižkovo nám. 5 (západní část) |  | 30% | 0
02_A | Rekonstrukce výukových místností v objektu Žižkovo nám. 5 - učebny |  | 14% | 0
02_B | Rekonstrukce výukových místností v objektu Žižkovo nám. 5 - místnosti 5.03-5.07 |  | 2% | 0
03 | Bezbariérové vstupy |  | 1% | 0
04 | Studovna 1.PP |  | 3% | 0
Cena bez DPH |  |  |  | 0

## 05_VON
SOUPIS PRACÍ
Stavba: |  |  | PdF UP - Rekonstrukce vybraných prostor objektu Žižkovo nám. 5
Název části: |  |  | Vedlejší rozpočtové náklady
PČ | Typ | Kód | Popis | MJ | Množství | J.cena [CZK bez DPH] | Cena celkem [CZK bez DPH] | Cenová soustava
| D | VRN | Vedlejší rozpočtové náklady |  |  |  | 0
| D | VRN1 | Průzkumné, geodetické a projektové práce |  |  |  | 0
1 | K | 013244001 | Dokumentace skutečného provedení stavby (poznámka k položce) | soubor | 1 |  | 0
| PP |  | Dokumentace skutečného provedení stavby (poznámka k položce)
| P |  | Poznámka k položce: Veškeré změny provedení stavby proti původnímu projektu musí být zapracovány do této dokumentace v souladu s ustanovením odst. 6 § 125 zákona č. 183/2006 Sb. (stavebního zákona) a § 4 vyhlášky č. 499/2006 Sb. Rozsah dokumentace, ve znění pozdějších předpisů. Investorovi bude předáno 3x vyhotovení v tištěné podobě, 1x elektronicky ve formátu PDF i otevřeném formátu (dwg,doc,atp.). Dokumentace skutečného povedení bude provedena u všech profesí.
2 | K | 013294000 | Ostatní dokumentace - dílenská dokumentace (poznámka k položce) | soubor | 1 |  | 0
| PP |  | Ostatní dokumentace - dílenská dokumentace (poznámka k položce)
| P |  | Poznámka k položce: Dílenská dokumentace konstrukční části projektu zahrnující zejm. podrobné řešení ocelových a železobetonových konstrukcí (tj. např. výkresy výztuží, výkresy bednění pohledových betonových konstrukcí, tvary ocelových konstrukcí, detaily spojování, kladečeké plány zastropení kanálů a OSB záklopu střechy, atp.), dokumentace bude předložena k odsouhlasení zpracovateli projektu."
3 | K | 013294001 | Ostatní dokumentace - fotodokumentace prováděného díla (poznámka k položce) | soubor | 1 |  | 0
| PP |  | Ostatní dokumentace - fotodokumentace prováděného díla (poznámka k položce)
| P |  | Poznámka k položce: Fotodokumentace bude předána investorovi 1x elektronicky na CD ve formátu JPG
| D | VRN3 | Zařízení staveniště |  |  |  | 0
4 | K | 03210 | Zřízení zařízení staveniště | soubor | 1 |  | 0
| PP |  | Zřízení zařízení staveniště
Poznámka k položce: Zařízení staveniště obsahuje náklady na:-předání a převzetí staveniště-terénní úpravy zařízení staveniště (jsou to např.náklady na hlavní terénní úpravy: přípravu základové roviny pro uložení mobilních buněk, terénní úpravy pro zřízení provizorních komunikací apod.)-náklady na stavení buňky (náklady na zřízení, demontáž a opotřebení nebo pronájem stavebních buněk, na kanceláře, stavební sklady, mobilní WC, umývárny, sprchy, apod. Náleží sem i případy, kdy jsou pro tyto účely přizpůsobeny stávající objekty.)-provizorní komunikace (jedná se o náklady související se zřízením provizorních silnic,chodníků,popř.jeřábových drah,zřízení provizorních lávek,můstků,schodišť,ramp apod. a to v jakémkoliv materiálovém provedení,přes jakékoliv konstrukce či překážky sloužících k vybavení staveniště.) -mechanizace staveniště-skládky na staveništi (náklady související se zřízením skládek na staveništi a jejich zrušením)-náklady na provoz a údržbu vybavení staveniště (úklid staveniště po dobu realizace díla a před protokolárním předáním a převzetím díla.Provádění denního hrubého úklidu, po skončení prací každé z etap, případně části provedení čistého úklidu mokrou cestou.Provedení opatření proti vnikání prachu, nečistot a nadměrného hluku souvisejícího se stavbou do okolí.)-energie pro zařízení staveniště (náklady na připojení zařízení staveniště na inženýrské sítě (elektro,voda,kanalizace, apod.) včetně elektroměrů, vodoměrů aj. a zřízení požadovaných odběrných míst, včetně nákladů na případné související výkopy. Zahrnuje i náklady na odebírané energie.)-oplocení staveniště-opatření na ochranu pozemků sousedících se staveništěm (náklady na případná opatření na ochranu sousedních pozemků proti poškození a znečištění.) -dopravní značení na staveništi (jedná se o dopravní značení na staveništi a v jeho bezprostředním okolí, včetně značení staveniště pro probíhající provoz investora nebo třetích osob. Zajištění dopravního značení k dopravním omezením, jejich údržba, přemísťování po dobu realizace díla a následné odstranění po předání díla.)-osvětlení staveniště (náklady na osvětlení jsou řešeny podle rozsahu a charakteru staveniště -vč.rozvodných skříní.)-informační tabule na staveništi (zohledňuje náklady na vyrobení a osazení informačních tabulí (označení) stavby -jejich údržba, přemísťování po dobu realizace díla a následné odstranění po předání díla. Řádné vyznačení obvodu staveniště informačními a výstražnými tabulkami.)-alarm, strážní služba staveniště (zabezpečení staveniště -např.technické opatření,strážní služba,zabezpečení přístupů ke skladům, apod.) -pronájem ploch (zábor veřejných prostranství a prostranství okolo stavby před zahájením stavby a jejich uvedení do původního stavu, vč.poplatku za pronájem ploch,projednání a zajištění případného zvláštního užívání komunikací a veřejných ploch včetně úhrady)-rozebrání, bourání a odvoz zařízení staveniště (postihuje náklady na rozebrání, bourání a odvoz veškerého zařízení staveniště,vč.přípojek energií a jejich odvoz, úklid ploch, na kterých bylo zařízení staveniště provozováno -jsou zde zahrnuty veškeré náklady této povahy mimo úpravu terénu do původního stavu)-úprava terénu po zrušení zařízení staveniště (jedná se o náklady za práce, jejichž smyslem je uvedení místa zařízení staveniště do původního stavu. Uvedení všech povrchů dotčených stavbou do původního stavu-komunikace,chodníky,zeleň,…).Rozsah je dán požadavky investora (viz.smlouva o dílo).
| D | VRN4 | Inženýrská činnost |  |  |  | 0
5 | K | 0425030-02 | BOZP na staveništi vč.koordinátora | kpl | 1 |  | 0
| P |  | Poznámka k položce: Náklady na ochranu staveniště před vstupem nepovolaných osob, včetně příslušného značení, náklady na osvětlení staveniště, náklady na vypracování potřebné dokumentace pro provoz staveniště z hlediska požární ochrany (požární řád a poplachová směrnice) a z hlediska provozu staveniště (provozně dopravní řád), vč.příslušného značení uvnitř budov i na venkovních plochách.Účelem BOZP je zajistit bezpečnost práce a ochranu zdraví na staveništi, eliminovat rizika ohrožení zdraví a majetku, zajistit ochranu životního prostředí a předejít vzniku mimořádných událostí. Předpokládá se jmenování koordinátora BOZP na staveništi, určeného zadavatelem stavby k provádění stanovených činností při realizaci stavby.Budou stanoveny provozní předpisy, podmínky pro dopravu.Bude stanoveno vymezení činnosti, rozsah prací a stanovení odpovědnosti v BOZP, rizika provádění stavby. Zajištění a zabezpečení BOZP - dodržení podmínek plánu BOZP na staveništi, technické a ochranné konstrukce a zařízení dle požadavků koordinátora BOZP (práce ve výškách), tak aby byla zajištěna bezpečná zdraví neohrožující práce po celou dobu rekonstrukce.(ochranné konstrukce, záchytné systémy, dočasná lešení, zábradlí ochranné sítě a konstrukce, technické vybavení, technické vybavení,, ochranné vybavení, dočasné ochranné konstrukce ve výškách). Dodržení podmínek BOZP při práci ve výškách (dočasná lešení, zábradlí, ochranné sítě a konstrukce, technické vybavení, ochranné vybavení, dočasné ochranné konstrukce ve výškách, zajištění nebezpečných prostorů, stálý dozor při bouracích pracích, OOPP proti pádu z výšky, práce ve výtahové šachtě), atd.plný popis viz.SoD
6 | K | 045002000 | Kompletační a koordinační činnost | kpl | 1 |  | 0
| Online PSC |  | https://podminky.urs.cz/item/CS_URS_2022_01/045002000
| P |  | Poznámka k položce: Jedná se o zajišťování činností souvisejících se zakázkou: Účastí všech zainteresovaných osob ve všech fázích přípravy, realizace i dokončení zakázky, komplexního vyzkoušení a měření, odstranění vad díla podléhajících záruční lhůtě. Příprava podkladů pro kolaudační řízení. Poradenství (technická pomoc, aj.). Zpracování technologických postupů prováděných prací. Podkladů (výkresů, rozpočtů, posudků, zkoušek, protokolů apod.) Včetně zakreslování změn do výkresů, ke kterým došlo v průběhu výstavby. Účasti zástupců zainteresovaných stran na jednáních, zkouškách, odevzdávání a přebírání konstrukcí, objektů a celků. Kontroly činností na staveništi, výše uvedených činností i souvisejících správních činností. Vypracování provozních řádů, návodů na provoz a údržbu, uživatelská dokumentace (návod k použití). Zpracování podrobné fotodokumentace v průběhu provádění stavby (zejména před zakrytím instalovaných konstrukcí a prvků instalací). Předložení výsledku hygienického rozboru vody dle požadavků KHS. Předání záručních listů, popř. návodů k obsluze v českém jazyce. Zajištění a předání atestů a dokladů o požadovaných vlastnostech výrobků k předání předmětu veřejné zakázky (vč. případných prohlášení o shodě dle zákona č. 22/1997 Sb. o technických požadavcích na výrobky). Zajištění a provedení všech nutných zkoušek dle norem ČSN případně jiných norem, revizí (vč. revizí a zkoušek pro profese: EL, SLP, VZT, ÚT, ZTI, MaR, přípojky, apod.) vztahujících se k prováděnému předmětu veřejné zakázky, vč. pořízení protokolů (např. odtrhové zkoušky, výtažné, únosnost podloží, apod.). Oznámení zahájení stavebních prací správcům sítí před zahájením prací v souladu s projektovou dokumentací, platnými rozhodnutími a vyjádřeními. Předložení dokladů o nezávadném zneškodňování odpadu.
| D | VRN7 | Provozní vlivy |  |  |  | 0
7 | K | 073002000 | Ztížený pohyb vozidel v centrech měst | soubor | 1 |  | 0
| PP |  | Ztížený pohyb vozidel v centrech měst. Poznámka k položce: Náklady na ztížené provádění stavebních prací v důsledku nepřerušeného provozu na staveništi nebo v případech nepřerušeného provozu v objektech v nichž se stavební práce provádí. Náklady na provizorní oddělení stavebních prací od provozu objektu. Náklady na několikanásobný úklid v průběhu výstavby.
| D | VRN9 | Ostatní náklady |  |  |  | 0
8 | K | 091003000 | Ostatní náklady bez rozlišení ochrana konstrukcí proti povětrnostním vlivům | soubor | 1 |  | 0
| PP |  | Ostatní náklady bez rozlišení ochrana konstrukcí proti povětrnostním vlivům