## List1
Příloha č. 5 Výzvy (Příloha č. 1 Smlouvy) - Soupis stavebních prací, dodávek a služeb s výkazem výměr
Dodávka a montáž 2ks vzduchový clon v 1.NP Přírodovědecké fakulty Univerzity Palackého v Olomouci, 17.listopadu 12
technická specifikace | počet | Cena za jednotku v Kč bez DPH | Cena za počet jednotek v Kč bez DPH
Clona s vodním ohřevem, barva RAL 7022 | 2 ks |  | 0
topný výkon 10kW při teplotním spádu 60/40 st. C a teplotě vzduchu v prostoru +18 st. C
topný výkon 18kW při teplotním spádu 80/60 st. C a teplotě vzduchu v prostoru +18 st. C
minimální průtok vzduchu 1100 m3/hod 2V
maximální průtok vzduchu 2300 m3/hod 10V
delta t 18/13 st.C při 1100/2V tepl. s. 60/40
delta t 30/23 st.C při 2300/10V tepl. s. 80/60
Komplexní řídicí systém pro budovy s možností ovládání přes 0-10V | 2 ks |  | 0
Venkovní teplotní čidlo pro snímání venkovní teploty, včetně 10 m dlouhého kabelu | 2 ks |  | 0
Tlakově nezávislá modulační sada ventilů, DN25, 0,10-0,60 l/s | 2 ks |  | 0
Čidlo teploty vratné vody | 2 ks |  | 0
Montáž, uvedení do provozu, doprava
Cena celkem v Kč bez DPH |  |  | 0
Dodavatel vyplní pouze žlutě označené buňky!
Poznámka:
Zadavatel zajistí stavební připravenost místa (příprava připojení ÚT, elektroinstalace apod.)