## Rekapitulace stavby
Export Komplet | [24 empty] | VZ | 2.0 | ZAMOK |  |  |  |  | False | False | {bc1c2390-6fbe-428e-b757-232d09a07627}
[31 empty] | 0,01 | 21
[31 empty] | 0,01 | 15
|  | REKAPITULACE STAVBY | [15 empty] | v --- níže se nacházejí doplnkové a pomocné údaje k sestavám --- v | [11 empty] | Návod na vyplnění | 0,001
|  | Kód: |  |  |  |  | MR202311-11 | [22 empty] | Měnit lze pouze buňky se žlutým podbarvením! 1) v Rekapitulaci stavby vyplňte údaje o Uchazeči (přenesou se do ostatních sestav i v jiných listech) 2) na vybraných listech vyplňte v sestavě Soupis prací ceny u položek | 0,01
|  | Stavba: |  |  |  |  | CMTF -Univerzitní 22-Vrátnice a oprava podlah,rekonstrukce omítek a stropů v m. 3.07,3.08,4.11 a 4.12- Truhlářské | [23 empty] | 0,01
|  | KSO: |  |  |  |  | 801 | [6 empty] | CC-CZ: |  | 126 | [14 empty] | 0,01
|  | Místo: |  |  |  |  | Olomouc | [6 empty] | Datum: |  | 28. 1. 2025 | [14 empty] | 0,01
|  | CZ-CPV: |  |  |  |  | 45000000-7 | [6 empty] | CZ-CPA: |  | 41 | [14 empty] | 0,01
|  | Zadavatel: | [11 empty] | IČ: |  | 61989592 | [14 empty] | 0,01
|  |  | UPOL V Olomouci | [10 empty] | DIČ: | [16 empty] | 0,01
0,01
|  | Uchazeč: | [11 empty] | IČ: |  | Vyplň údaj | [14 empty] | 0,01
|  |  | Vyplň údaj | [10 empty] | DIČ: |  | Vyplň údaj | [14 empty] | 0,01
False
|  | Projektant: | [11 empty] | IČ: | [16 empty] | False
|  |  | Ing Eva Blažková | [10 empty] | DIČ: | [16 empty] | True
0,01
|  | Zpracovatel: | [11 empty] | IČ: | [16 empty] | 0,01
|  |  | M. Radova | [10 empty] | DIČ: | [16 empty] | False
Poznámka:
Soupis prací je sestaven s využitím Cenové soustavy ÚRS. Položky, které pochází z této cenové soustavy, jsou ve sloupci 'Cenová soustava' označeny popisem 'CS ÚRS' a úrovní příslušného kalendářního pololetí. Veškeré další informace vymezující popis a podmínky použití těchto položek z Cenové soustavy, které nejsou uvedeny přímo v soupisu prací, jsou neomezeně dálkově k dispozici na webu podminky.urs.cz.
|  | Cena bez DPH | [11 empty] | 0
[8 empty] | Sazba daně |  | Základ daně |  |  |  | Výše daně
|  | DPH |  | základní |  |  |  | 21% |  | 0 |  |  |  | 0
|  |  |  | snížená |  |  |  | 15% |  | 0 |  |  |  | 0
|  |  |  | zákl. přenesená |  |  |  | 21% |  | 0 |  |  |  | 0
|  |  |  | sníž. přenesená |  |  |  | 15% |  | 0 |  |  |  | 0
|  |  |  | nulová |  |  |  | 0% |  | 0 |  |  |  | 0
|  | Cena s DPH | [6 empty] | v |  | CZK |  |  | 0
REKAPITULACE OBJEKTŮ STAVBY A SOUPISŮ PRACÍ
| Kód: | [6 empty] | MR202311-11
| Stavba: | [6 empty] | CMTF -Univerzitní 22-Vrátnice a oprava podlah,rekonstrukce omítek a stropů v m. 3.07,3.08,4.11 a 4.12- Truhlářské
| Místo: | [6 empty] | Olomouc |  |  |  |  | Datum: |  | 28. 1. 2025
| Zadavatel: | [6 empty] | UPOL V Olomouci |  |  |  |  | Projektant: |  | Ing Eva Blažková |  |  | Informatívní údaje z listů zakázek
| Uchazeč: | [11 empty] | Zpracovatel: |  | M. Radova
| Kód |  |  |  | Popis | [6 empty] | Cena bez DPH [CZK] |  |  |  | Cena s DPH [CZK] | Typ | z toho Ostat. náklady [CZK] | DPH [CZK] | Normohodiny [h] | DPH základní [CZK] | DPH snížená [CZK] | DPH základní přenesená [CZK] | DPH snížená přenesená [CZK] | Základna DPH základní | Základna DPH snížená | Základna DPH zákl. přenesená | Základna DPH sníž. přenesená | Základna DPH nulová
| Náklady stavby celkem | [10 empty] | 0 |  |  |  | 0 |  | 0 | 0 | 0 | 0 | 0 | 0 | 0 | 0 | 0 | 0 | 0 | 0 |  | D | 0 | ###NOIMPORT### | IMPORT | {bc1c2390-6fbe-428e-b757-232d09a07627} | {00000000-0000-0000-0000-000000000000} | 801
|  | MR 2023-11-11a |  |  |  | Truhlářské výrobky | [5 empty] | 0 |  |  |  | 0 | STA | 0 | 0 | 0 | 0 | 0 | 0 | 0 | 0 | 0 | 0 | 0 | 0 |  | D | 1 | ###NOIMPORT### | IMPORT | {015dc492-ec96-4bec-8443-01498cf6f99e} | {bc1c2390-6fbe-428e-b757-232d09a07627} | 801 | 2
/ |  |  | 01- A |  |  |  | Truhlářské výrobky vrátnice |  |  |  |  | 0 |  |  |  | 0 | Soupis | 0 | 0 | 0 | 0 | 0 | 0 | 0 | 0 | 0 | 0 | 0 | 0 |  |  | 2 |  | IMPORT | {35ba416e-78ab-447d-bdc7-e4350895fb7c} | {015dc492-ec96-4bec-8443-01498cf6f99e} | 801
/ |  |  | 02- A |  |  |  | Truhlářské výrobky míst 307.1.308.01,4.11,412.02 |  |  |  |  | 0 |  |  |  | 0 | Soupis | 0 | 0 | 0 | 0 | 0 | 0 | 0 | 0 | 0 | 0 | 0 | 0 |  |  | 2 |  | IMPORT | {3fd42d70-b388-4310-84b7-987d5ac6c35d} | {015dc492-ec96-4bec-8443-01498cf6f99e} | 801

## 01- A - Truhlářské výrobk...
{35ba416e-78ab-447d-bdc7-e4350895fb7c}
2
| KRYCÍ LIST SOUPISU PRACÍ | [7 empty] | v --- níže se nacházejí doplnkové a pomocné údaje k sestavám --- v | [8 empty] | False
Stavba:
CMTF -Univerzitní 22-Vrátnice a oprava podlah,rekonstrukce omítek a stropů v m. 3.07,3.08,4.11 a 4.12- Truhlářské
Objekt:
MR 2023-11-11a - Truhlářské výrobky
Soupis:
01- A - Truhlářské výrobky vrátnice
| KSO: |  | 801 |  |  | CC-CZ: | 127
| Místo: |  | Olomouc |  |  | Datum: | 28. 1. 2025
| CZ-CPV: |  | 45000000-7 |  |  | CZ-CPA: | 41
| Zadavatel: |  |  |  |  | IČ: | 61989592
|  | UPOL V Olomouci |  |  |  | DIČ:
| Uchazeč: |  |  |  |  | IČ: | Vyplň údaj
|  | Vyplň údaj |  |  |  | DIČ: | Vyplň údaj
| Projektant: |  |  |  |  | IČ:
|  | Ing Eva Blažková |  |  |  | DIČ:
| Zpracovatel: |  |  |  |  | IČ:
|  | M. Radova |  |  |  | DIČ:
Poznámka:
| Cena bez DPH | [5 empty] | 0
|  |  | Základ daně |  |  | Sazba daně | Výše daně
| DPH | základní | 0 |  |  | 21% | 0
|  | snížená | 0 |  |  | 15% | 0
|  | zákl. přenesená | 0 |  |  | 21% | 0
|  | sníž. přenesená | 0 |  |  | 15% | 0
|  | nulová | 0 |  |  | 0% | 0
| Cena s DPH |  |  | v | CZK |  | 0
REKAPITULACE ČLENĚNÍ SOUPISU PRACÍ
Stavba:
CMTF -Univerzitní 22-Vrátnice a oprava podlah,rekonstrukce omítek a stropů v m. 3.07,3.08,4.11 a 4.12- Truhlářské
Objekt:
MR 2023-11-11a - Truhlářské výrobky
Soupis:
01- A - Truhlářské výrobky vrátnice
Místo: |  |  | Olomouc |  |  | Datum: | 28. 1. 2025
Zadavatel: |  |  | UPOL V Olomouci |  |  | Projektant: | Ing Eva Blažková
Uchazeč: |  |  | Vyplň údaj |  |  | Zpracovatel: | M. Radova
Kód dílu - Popis | [6 empty] | Cena celkem [CZK]
Náklady stavby celkem | [6 empty] | 0 | [11 empty] | -1
| PSV - Práce a dodávky PSV | [5 empty] | 0
| 766 - Konstrukce truhlářské | [5 empty] | 0
SOUPIS PRACÍ
Stavba:
CMTF -Univerzitní 22-Vrátnice a oprava podlah,rekonstrukce omítek a stropů v m. 3.07,3.08,4.11 a 4.12- Truhlářské
Objekt:
MR 2023-11-11a - Truhlářské výrobky
Soupis:
01- A - Truhlářské výrobky vrátnice
Místo: |  |  | Olomouc |  |  | Datum: | 28. 1. 2025
Zadavatel: |  |  | UPOL V Olomouci |  |  | Projektant: | Ing Eva Blažková
Uchazeč: |  |  | Vyplň údaj |  |  | Zpracovatel: | M. Radova
PČ | Typ | Kód | Popis | MJ | Množství | J.cena [CZK] | Cena celkem [CZK] | Cenová soustava |  | DPH | J. Nh [h] | Nh celkem [h] | J. hmotnost [t] | Hmotnost celkem [t] | J. suť [t] | Suť Celkem [t]
Náklady soupisu celkem | [6 empty] | 0 |  |  |  |  | 0 |  | 0 |  | 0 |  | D | -1 | [7 empty] | 0
| D | PSV | Práce a dodávky PSV |  |  |  | 0 |  |  |  |  | 0 |  | 0 |  | 0 | 2 | D | 0 | ROZPOCET | [6 empty] | 0
| D | 766 | Konstrukce truhlářské |  |  |  | 0 |  |  |  |  | 0 |  | 0 |  | 0 | 2 | D | 1 | ROZPOCET | [6 empty] | 0
1 | K | R 766-1V | T2 -D+ M deska stolu -dubový masiv tl 25 mm /viz příloha 01 / | ks | 1 |  | 0 |  |  | základní |  | 0 | 0 | 0 | 0 | 0 | 16 | K | 2 | ROZPOCET | 0 | 0 | 0 | 0 | 0 | 1 | 0 | 16 | 1149112574

## 02- A - Truhlářské výrobk...
{3fd42d70-b388-4310-84b7-987d5ac6c35d}
2
| KRYCÍ LIST SOUPISU PRACÍ | [7 empty] | v --- níže se nacházejí doplnkové a pomocné údaje k sestavám --- v | [8 empty] | False
Stavba:
CMTF -Univerzitní 22-Vrátnice a oprava podlah,rekonstrukce omítek a stropů v m. 3.07,3.08,4.11 a 4.12- Truhlářské
Objekt:
MR 2023-11-11a - Truhlářské výrobky
Soupis:
02- A - Truhlářské výrobky míst 307.1.308.01,4.11,412.02
| KSO: |  | 801 |  |  | CC-CZ:
| Místo: |  | Olomouc |  |  | Datum: | 28. 1. 2025
| Zadavatel: |  |  |  |  | IČ: | 61989592
|  | UPOL V Olomouci |  |  |  | DIČ:
| Uchazeč: |  |  |  |  | IČ: | Vyplň údaj
|  | Vyplň údaj |  |  |  | DIČ: | Vyplň údaj
| Projektant: |  |  |  |  | IČ:
|  | Ing Eva Blažková |  |  |  | DIČ:
| Zpracovatel: |  |  |  |  | IČ:
|  | M. Radova |  |  |  | DIČ:
Poznámka:
| Cena bez DPH | [5 empty] | 0
|  |  | Základ daně |  |  | Sazba daně | Výše daně
| DPH | základní | 0 |  |  | 21% | 0
|  | snížená | 0 |  |  | 15% | 0
|  | zákl. přenesená | 0 |  |  | 21% | 0
|  | sníž. přenesená | 0 |  |  | 15% | 0
|  | nulová | 0 |  |  | 0% | 0
| Cena s DPH |  |  | v | CZK |  | 0
REKAPITULACE ČLENĚNÍ SOUPISU PRACÍ
Stavba:
CMTF -Univerzitní 22-Vrátnice a oprava podlah,rekonstrukce omítek a stropů v m. 3.07,3.08,4.11 a 4.12- Truhlářské
Objekt:
MR 2023-11-11a - Truhlářské výrobky
Soupis:
02- A - Truhlářské výrobky míst 307.1.308.01,4.11,412.02
Místo: |  |  | Olomouc |  |  | Datum: | 28. 1. 2025
Zadavatel: |  |  | UPOL V Olomouci |  |  | Projektant: | Ing Eva Blažková
Uchazeč: |  |  | Vyplň údaj |  |  | Zpracovatel: | M. Radova
Kód dílu - Popis | [6 empty] | Cena celkem [CZK]
Náklady stavby celkem | [6 empty] | 0 | [11 empty] | -1
| PSV - Práce a dodávky PSV | [5 empty] | 0
| 766 - Konstrukce truhlářské-studijní oddělení | [5 empty] | 0
| 766-2 - Konstrukce truhlářské- proděkanmíst 308 | [5 empty] | 0
| 766-3 - Konstrukce truhlářské děkanát | [5 empty] | 0
| 766-4 - Konstraukce truhlářské - sekretariát | [5 empty] | 0
SOUPIS PRACÍ
Stavba:
CMTF -Univerzitní 22-Vrátnice a oprava podlah,rekonstrukce omítek a stropů v m. 3.07,3.08,4.11 a 4.12- Truhlářské
Objekt:
MR 2023-11-11a - Truhlářské výrobky
Soupis:
02- A - Truhlářské výrobky míst 307.1.308.01,4.11,412.02
Místo: |  |  | Olomouc |  |  | Datum: | 28. 1. 2025
Zadavatel: |  |  | UPOL V Olomouci |  |  | Projektant: | Ing Eva Blažková
Uchazeč: |  |  | Vyplň údaj |  |  | Zpracovatel: | M. Radova
PČ | Typ | Kód | Popis | MJ | Množství | J.cena [CZK] | Cena celkem [CZK] | Cenová soustava |  | DPH | J. Nh [h] | Nh celkem [h] | J. hmotnost [t] | Hmotnost celkem [t] | J. suť [t] | Suť Celkem [t]
Náklady soupisu celkem | [6 empty] | 0 |  |  |  |  | 0 |  | 0 |  | 0 |  | D | -1 | [10 empty] | 0
| D | PSV | Práce a dodávky PSV |  |  |  | 0 |  |  |  |  | 0 |  | 0 |  | 0 | 2 | D | 0 |  |  |  | ROZPOCET | [6 empty] | 0
| D | 766 | Konstrukce truhlářské-studijní oddělení |  |  |  | 0 |  |  |  |  | 0 |  | 0 |  | 0 | 2 | D | 1 |  |  |  | ROZPOCET | [6 empty] | 0
1 | K | R 766-307-1 | D+ M místnosti studijního oddělení -centrální stůl /viz PD -307.01/ | soub | 1 |  | 0 |  |  | základní |  | 0 | 0 | 0 | 0 | 0 | 16 | K | 2 |  |  |  | ROZPOCET | 0 | 0 | 0 | 0 | 0 | 1 | 0 | 16 | -1703507064
| VV |  | 307.01 – centrální stůl | [14 empty] | VV | 2 | 1 | True | 0 | ROZPOCET
| VV |  | - deska stolu, boky skříněk a police - dýha dub přírodní, matný lak | [14 empty] | VV | 2 | 1 | True | 0 | ROZPOCET
| VV |  | - deska stolu tl. 36 mm, bude přesahovat hranu jeklové konstrukce o 1 cm | [14 empty] | VV | 2 | 1 | True | 0 | ROZPOCET
| VV |  | - stolní el. zásuvky budou do desky vyřezány podle technického listu výrobce | [14 empty] | VV | 2 | 1 | True | 0 | ROZPOCET
| VV |  | - podnože stolů – svařovaná konstrukce jekl 50x20 mm, nohy stolu jekl 50x50 mm, komaxit RAL 7035 | [14 empty] | VV | 2 | 1 | True | 0 | ROZPOCET
| VV |  | - čalounění – potah bude vybrán v rámci AD | [14 empty] | VV | 2 | 1 | True | 0 | ROZPOCET
| VV |  | - paraván – bude kotven na jeklovou konstrukci stolu, deska MDF tl. 22, dýha dub přírodní, matný lak | [14 empty] | VV | 2 | 1 | True | 0 | ROZPOCET
| VV |  | - do skříněk mezi stoly budou umístěny pojízdné kontejnery, nutno zkoordinovat s výrobkem | [14 empty] | VV | 2 | 1 | True | 0 | ROZPOCET
| VV |  | Před výrobou zhotovitel prodiskutuje postup výroby s architektem. Všechny materiály budou před výrobou vyvzorkovány. Před výrobou přesně zaměřit na st | [14 empty] | VV | 2 | 1 | True | 0 | ROZPOCET
| VV |  | 1 |  | 1 | [12 empty] | VV | 2 | 2 | True | 1 | ROZPOCET
2 | K | R766-307-2 | D+ M komody (307.02,307,03/ viz popis dl PD/přílohy 12a,b,13 | soub | 1 |  | 0 |  |  | základní |  | 0 | 0 | 0 | 0 | 0 | 16 | K | 2 |  |  |  | ROZPOCET | 0 | 0 | 0 | 0 | 0 | 1 | 0 | 16 | -308353235
| VV |  | 307.02, 307.03 - komody | [14 empty] | VV | 2 | 1 | True | 0 | ROZPOCET
| VV |  | - horní deska, boky a dvířka – dýha dub bělený, matný lak | [14 empty] | VV | 2 | 1 | True | 0 | ROZPOCET
| VV |  | - korpus -šedé lamino | [14 empty] | VV | 2 | 1 | True | 0 | ROZPOCET
| VV |  | - sokl – MDF + krycí barva RAL 7035 | [14 empty] | VV | 2 | 1 | True | 0 | ROZPOCET
| VV |  | - horní deska tl. 36 mm, bude bez přesahu, zalícovaná s dvířky | [14 empty] | VV | 2 | 1 | True | 0 | ROZPOCET
| VV |  | - úchytky – nerez | [14 empty] | VV | 2 | 1 | True | 0 | ROZPOCET
| VV |  | Před výrobou zhotovitel prodiskutuje postup výroby s architektem. Všechny materiály budou před výrobou vyvzorkovány. Před výrobou přesně zaměřit na st | [14 empty] | VV | 2 | 1 | True | 0 | ROZPOCET
| VV |  | 1 |  | 1 | [12 empty] | VV | 2 | 2 | True | 1 | ROZPOCET
3 | K | R766-307.4 | D+ M skříně na kartotéku příloha 14 | soub | 1 |  | 0 |  |  | základní |  | 0 | 0 | 0 | 0 | 0 | 16 | K | 2 |  |  |  | ROZPOCET | 0 | 0 | 0 | 0 | 0 | 1 | 0 | 16 | 1410614873
| VV |  | 307.04 – skříň na kartotéku | [14 empty] | VV | 2 | 1 | True | 0 | ROZPOCET
| VV |  | - horní deska, boky a dvířka – dýha dub bělený, matný lak | [14 empty] | VV | 2 | 1 | True | 0 | ROZPOCET
| VV |  | - bez soklu | [14 empty] | VV | 2 | 1 | True | 0 | ROZPOCET
| VV |  | - skříň na míru stávajícím kartotékám, horní deska bude 1 cm nad úrovní kartotéky | [14 empty] | VV | 2 | 1 | True | 0 | ROZPOCET
| VV |  | Před výrobou zhotovitel prodiskutuje postup výroby s architektem. Všechny materiály budou před výrobou vyvzorkovány. Před výrobou přesně zaměřit na st | [14 empty] | VV | 2 | 1 | True | 0 | ROZPOCET
| VV |  | 1 |  | 1 | [12 empty] | VV | 2 | 2 | True | 1 | ROZPOCET
4 | K | R 766-307.05 | D+ M psací stůl -307.05 příloha 15 | ks | 1 |  | 0 |  |  | základní |  | 0 | 0 | 0 | 0 | 0 | 16 | K | 2 |  |  |  | ROZPOCET | 0 | 0 | 0 | 0 | 0 | 1 | 0 | 16 | -840450866
| VV |  | 307.05 – psací stolek | [14 empty] | VV | 2 | 1 | True | 0 | ROZPOCET
| VV |  | - deska stolu – dýha dub bělený, lak matný | [14 empty] | VV | 2 | 1 | True | 0 | ROZPOCET
| VV |  | - podnože stolu – svařovaná konstrukce jekl 50x20 mm, nohy stolu jekl 50x50 mm, barva RAL 7035 | [14 empty] | VV | 2 | 1 | True | 0 | ROZPOCET
| VV |  | - stolní el. zásuvky budou do desky vyřezány podle technického listu výrobce | [14 empty] | VV | 2 | 1 | True | 0 | ROZPOCET
| VV |  | Před výrobou zhotovitel prodiskutuje postup výroby s architektem. Všechny materiály budou před výrobou vyvzorkovány. Před výrobou přesně zaměřit na st | [14 empty] | VV | 2 | 1 | True | 0 | ROZPOCET
| VV |  | 1 |  | 1 | [12 empty] | VV | 2 | 2 | True | 1 | ROZPOCET
| D | 766-2 | Konstrukce truhlářské- proděkanmíst 308 |  |  |  | 0 |  |  |  |  | 0 |  | 0 |  | 0 | 2 | D | 1 |  |  |  | ROZPOCET | [6 empty] | 0
5 | K | R766-308.01 | D+ M stůl proděkana příloha 16 dle PD T 308 01 | ks | 1 |  | 0 |  |  | základní |  | 0 | 0 | 0 | 0 | 0 | 16 | K | 2 |  |  |  | ROZPOCET | 0 | 0 | 0 | 0 | 0 | 1 | 0 | 16 | -924763512
| VV |  | - deska stolu tl. 36 mm – dýha dub přírodní, lak matný | [14 empty] | VV | 2 | 1 | True | 0 | ROZPOCET
| VV |  | - deska stolu, bude přesahovat hranu jeklové konstrukce o 1 cm | [14 empty] | VV | 2 | 1 | True | 0 | ROZPOCET
| VV |  | - podnože stolu – svařovaná konstrukce jekl 50x20 mm, nohy stolu jekl 50x50 mm, komaxit RAL 7035 | [14 empty] | VV | 2 | 1 | True | 0 | ROZPOCET
| VV |  | - stolní el. zásuvky budou do desky vyřezány podle technického listu výrobce, barva stříbrná | [14 empty] | VV | 2 | 1 | True | 0 | ROZPOCET
| VV |  | - krycí svislá deska – dýha dub přírodní, bude kotvena do jeklové konstrukce, styk s hranou stolu nakoso | [14 empty] | VV | 2 | 1 | True | 0 | ROZPOCET
| VV |  | Před výrobou zhotovitel prodiskutuje postup výroby s architektem. Všechny materiály budou před výrobou vyvzorkovány. Před výrobou přesně zaměřit na st | [14 empty] | VV | 2 | 1 | True | 0 | ROZPOCET
| VV |  | 1 |  | 1 | [12 empty] | VV | 2 | 2 | True | 1 | ROZPOCET
6 | K | R766-308.03 | D+ M komoda /viz PD /-příloha 18/ T308.3 | soub | 1 |  | 0 |  |  | základní |  | 0 | 0 | 0 | 0 | 0 | 16 | K | 2 |  |  |  | ROZPOCET | 0 | 0 | 0 | 0 | 0 | 1 | 0 | 16 | -213268824
| VV |  | 308.03 – komoda | [14 empty] | VV | 2 | 1 | True | 0 | ROZPOCET
| VV |  | - horní deska, boky a dvířka – dýha dub bělený, matný lak | [14 empty] | VV | 2 | 1 | True | 0 | ROZPOCET
| VV |  | - korpus -šedé lamino | [14 empty] | VV | 2 | 1 | True | 0 | ROZPOCET
| VV |  | - sokl – MDF + krycí barva RAL 7035, výška 150 mm, hloubka 80 mm | [14 empty] | VV | 2 | 1 | True | 0 | ROZPOCET
| VV |  | - horní deska tl. 36 mm, bude bez přesahu, zalícovaná s dvířky | [14 empty] | VV | 2 | 1 | True | 0 | ROZPOCET
| VV |  | - úchytky – mosaz | [14 empty] | VV | 2 | 1 | True | 0 | ROZPOCET
| VV |  | Před výrobou zhotovitel prodiskutuje postup výroby s architektem. Všechny materiály budou před výrobou vyvzorkovány. Před výrobou přesně zaměřit na st | [14 empty] | VV | 2 | 1 | True | 0 | ROZPOCET
| VV |  | 1 |  | 1 | [12 empty] | VV | 2 | 2 | True | 1 | ROZPOCET
7 | K | R766-308-04 | D+ M pracovní stůl T308.04 - viz příloha 19 a | soub | 1 |  | 0 |  |  | základní |  | 0 | 0 | 0 | 0 | 0 | 16 | K | 2 |  |  |  | ROZPOCET | 0 | 0 | 0 | 0 | 0 | 1 | 0 | 16 | -402048498
| VV |  | 308.04 – psací stůl | [14 empty] | VV | 2 | 1 | True | 0 | ROZPOCET
| VV |  | - deska stolu tl. 36 mm – dýha dub přírodní, lak matný | [14 empty] | VV | 2 | 1 | True | 0 | ROZPOCET
| VV |  | - deska stolu, bude přesahovat hranu jeklové konstrukce o 1 cm | [14 empty] | VV | 2 | 1 | True | 0 | ROZPOCET
| VV |  | - stolní el. zásuvky budou do desky vyřezány podle technického listu výrobce, barva stříbrná | [14 empty] | VV | 2 | 1 | True | 0 | ROZPOCET
| VV |  | - podnože stolu – svařovaná konstrukce jekl 50x20 mm, nohy stolu jekl 50x50 mm, komaxit RAL 7035 | [14 empty] | VV | 2 | 1 | True | 0 | ROZPOCET
| VV |  | 1 |  | 1 | [12 empty] | VV | 2 | 2 | True | 1 | ROZPOCET
8 | K | R766-308-05 | D+ M stolek na tiskárnu T 308.05 příloha 15 | ks | 1 |  | 0 |  |  | základní |  | 0 | 0 | 0 | 0 | 0 | 16 | K | 2 |  |  |  | ROZPOCET | 0 | 0 | 0 | 0 | 0 | 1 | 0 | 16 | 1231093030
| VV |  | 308.05 – stolek na tiskárnu | [14 empty] | VV | 2 | 1 | True | 0 | ROZPOCET
| VV |  | - horní deska, boky a dvířka zásuvky – dýha dub bělený, matný lak | [14 empty] | VV | 2 | 1 | True | 0 | ROZPOCET
| VV |  | - korpus - šedé lamino | [14 empty] | VV | 2 | 1 | True | 0 | ROZPOCET
| VV |  | - úchytky – mosaz | [14 empty] | VV | 2 | 1 | True | 0 | ROZPOCET
| VV |  | - na nábytkových kolečkách s brzdou | [14 empty] | VV | 2 | 1 | True | 0 | ROZPOCET
| VV |  | 1 |  | 1 | [12 empty] | VV | 2 | 2 | True | 1 | ROZPOCET
9 | K | R766-308-06 | D+ M pojízdné šuplíky T 308.06-19b příloha 19 b | ks | 1 |  | 0 |  |  | základní |  | 0 | 0 | 0 | 0 | 0 | 16 | K | 2 |  |  |  | ROZPOCET | 0 | 0 | 0 | 0 | 0 | 1 | 0 | 16 | 1265756544
| VV |  | - horní deska, boky a dvířka zásuvek – dýha dub bělený, matný lak | [14 empty] | VV | 2 | 1 | True | 0 | ROZPOCET
| VV |  | - korpus - šedé lamino | [14 empty] | VV | 2 | 1 | True | 0 | ROZPOCET
| VV |  | - úchytky – mosaz | [14 empty] | VV | 2 | 1 | True | 0 | ROZPOCET
| VV |  | - na nábytkových kolečkách s brzdou | [14 empty] | VV | 2 | 1 | True | 0 | ROZPOCET
| VV |  | 1 |  | 1 | [12 empty] | VV | 2 | 2 | True | 1 | ROZPOCET
| D | 766-3 | Konstrukce truhlářské děkanát |  |  |  | 0 |  |  |  |  | 0 |  | 0 |  | 0 | 2 | D | 1 |  |  |  | ROZPOCET | [6 empty] | 0
10 | K | R766-411.03 | D+ M vysoká skříń /viz popis PD/ příloha 21 | soub | 1 |  | 0 |  |  | základní |  | 0 | 0 | 0 | 0 | 0 | 16 | K | 2 |  |  |  | ROZPOCET | 0 | 0 | 0 | 0 | 0 | 1 | 0 | 16 | 1697203675
| VV |  | - dýha dub bělený, matný lak | [14 empty] | VV | 2 | 1 | True | 0 | ROZPOCET
| VV |  | - výška skříně po spodní hranu nadpraží | [14 empty] | VV | 2 | 1 | True | 0 | ROZPOCET
| VV |  | - sokl – v rovině s dvířky, dýha dub bělený | [14 empty] | VV | 2 | 1 | True | 0 | ROZPOCET
| VV |  | - skříň bude navazovat na obložení stěny | [14 empty] | VV | 2 | 1 | True | 0 | ROZPOCET
| VV |  | - součástí obložení stěny bude i výroba dřevěných obložkových zárubní ze stejného materiálu a | [14 empty] | VV | 2 | 1 | True | 0 | ROZPOCET
| VV |  | obložení nadpraží dveří | [14 empty] | VV | 2 | 1 | True | 0 | ROZPOCET
| VV |  | - úchytky – mosaz | [14 empty] | VV | 2 | 1 | True | 0 | ROZPOCET
| VV |  | - horní deska skříně bude posílená 2 x MDF – bude sloužit pro umístění sochy | [14 empty] | VV | 2 | 1 | True | 0 | ROZPOCET
| VV |  | - dvířka | [14 empty] | VV | 2 | 1 | True | 0 | ROZPOCET
| VV |  | Před výrobou zhotovitel prodiskutuje postup výroby s architektem. Všechny materiály budou před výrobou vyvzorkovány. Před výrobou přesně zaměřit na st | [14 empty] | VV | 2 | 1 | True | 0 | ROZPOCET
| VV |  | 1 |  | 1 | [12 empty] | VV | 2 | 2 | True | 1 | ROZPOCET
| D | 766-4 | Konstraukce truhlářské - sekretariát |  |  |  | 0 |  |  |  |  | 0 |  | 0 |  | 0 | 2 | D | 1 |  |  |  | ROZPOCET | [6 empty] | 0
11 | K | R766-412.01 | D+ M -stůl sekretářky - příloha 22 | ks | 1 |  | 0 |  |  | základní |  | 0 | 0 | 0 | 0 | 0 | 16 | K | 2 |  |  |  | ROZPOCET | 0 | 0 | 0 | 0 | 0 | 1 | 0 | 16 | 871352297
| VV |  | - deska stolu tl. 36 mm – dýha dub přírodní, lak matný | [14 empty] | VV | 2 | 1 | True | 0 | ROZPOCET
| VV |  | - deska stolu, bude přesahovat hranu jeklové konstrukce o 1 cm | [14 empty] | VV | 2 | 1 | True | 0 | ROZPOCET
| VV |  | - podnože stolu – svařovaná konstrukce jekl 50x20 mm, nohy stolu jekl 50x50 mm, komaxit RAL 7035 | [14 empty] | VV | 2 | 1 | True | 0 | ROZPOCET
| VV |  | - stolní el. zásuvky budou do desky vyřezány podle technického listu výrobce | [14 empty] | VV | 2 | 1 | True | 0 | ROZPOCET
| VV |  | - krycí svislá deska – dýha dub přírodní, bude kotvena do jeklové konstrukce, styk s hranou stolu | [14 empty] | VV | 2 | 1 | True | 0 | ROZPOCET
| VV |  | nakoso | [14 empty] | VV | 2 | 1 | True | 0 | ROZPOCET
| VV |  | - úchytky – mosaz | [14 empty] | VV | 2 | 1 | True | 0 | ROZPOCET
| VV |  | 1 |  | 1 | [12 empty] | VV | 2 | 2 | True | 0 | ROZPOCET
| VV |  | Před výrobou zhotovitel prodiskutuje postup výroby s architektem. Všechny materiály budou před výrobou vyvzorkovány. Před výrobou přesně zaměřit na st | [14 empty] | VV | 2 | 1 | True | 0 | ROZPOCET
| VV |  | Součet |  | 1 | [12 empty] | VV | 2 | 4 | True | 1 | ROZPOCET
12 | K | R766-412.03 | D+ M -nízká skříň s kartotékou příloha 24 | ks | 1 |  | 0 |  |  | základní |  | 0 | 0 | 0 | 0 | 0 | 16 | K | 2 |  |  |  | ROZPOCET | 0 | 0 | 0 | 0 | 0 | 1 | 0 | 16 | -1827934396
| VV |  | 412.03 – nízká skříň na kartotéku | [14 empty] | VV | 2 | 1 | True | 0 | ROZPOCET
| VV |  | - horní deska, boky a dvířka – dýha dub bělený, matný lak | [14 empty] | VV | 2 | 1 | True | 0 | ROZPOCET
| VV |  | - sokl – MDF + krycí barva RAL 7035, výška 150 mm, hloubka 80 mm | [14 empty] | VV | 2 | 1 | True | 0 | ROZPOCET
| VV |  | - horní deska tl. 36 mm, bude bez přesahu, zalícovaná s dvířky | [14 empty] | VV | 2 | 1 | True | 0 | ROZPOCET
| VV |  | - úchytky – mosaz | [14 empty] | VV | 2 | 1 | True | 0 | ROZPOCET
| VV |  | - prostřední část bude prázdná pro stávající kartotéku | [14 empty] | VV | 2 | 1 | True | 0 | ROZPOCET
| VV |  | - spodní hrana horní desky bude o 1 cm nad nad stávající kartotékou | [14 empty] | VV | 2 | 1 | True | 0 | ROZPOCET
| VV |  | Před výrobou zhotovitel prodiskutuje postup výroby s architektem. Všechny materiály budou před výrobou vyvzorkovány. Před výrobou přesně zaměřit na st | [14 empty] | VV | 2 | 1 | True | 0 | ROZPOCET
| VV |  | 1 |  | 1 | [12 empty] | VV | 2 | 2 | True | 1 | ROZPOCET
13 | K | R766-412.04 | D+ M nízká skříń s policemi- příloha 24 | ks | 1 |  | 0 |  |  | základní |  | 0 | 0 | 0 | 0 | 0 | 16 | K | 2 |  |  |  | ROZPOCET | 0 | 0 | 0 | 0 | 0 | 1 | 0 | 16 | -1872718727
| VV |  | 412.04 – nízká skříň s policemi | [14 empty] | VV | 2 | 1 | True | 0 | ROZPOCET
| VV |  | - horní deska, boky a dvířka – dýha dub bělený, matný lak | [14 empty] | VV | 2 | 1 | True | 0 | ROZPOCET
| VV |  | - sokl – MDF + krycí barva RAL 7035, výška 150 mm, hloubka 80 mm | [14 empty] | VV | 2 | 1 | True | 0 | ROZPOCET
| VV |  | - horní deska tl. 36 mm, bude bez přesahu, zalícovaná s dvířky | [14 empty] | VV | 2 | 1 | True | 0 | ROZPOCET
| VV |  | - úchytky – mosaz | [14 empty] | VV | 2 | 1 | True | 0 | ROZPOCET
| VV |  | Před výrobou zhotovitel prodiskutuje postup výroby s architektem. Všechny materiály budou před výrobou vyvzorkovány. Před výrobou přesně zaměřit na st | [14 empty] | VV | 2 | 1 | True | 0 | ROZPOCET
| VV |  | 1 |  | 1 | [12 empty] | VV | 2 | 2 | True | 1 | ROZPOCET

## Pokyny pro vyplnění
Struktura údajů, formát souboru a metodika pro zpracování
Struktura
Soubor je složen ze záložky Rekapitulace stavby a záložek s názvem soupisu prací pro jednotlivé objekty ve formátu XLSX. Každá ze záložek přitom obsahuje
ještě samostatné sestavy vymezené orámovaním a nadpisem sestavy.
Rekapitulace stavby obsahuje sestavu Rekapitulace stavby a Rekapitulace objektů stavby a soupisů prací.
V sestavě Rekapitulace stavby jsou uvedeny informace identifikující předmět veřejné zakázky na stavební práce, KSO, CC-CZ, CZ-CPV, CZ-CPA a rekapitulaci
celkové nabídkové ceny uchazeče.
Termínem "uchazeč" (resp. zhotovitel) se myslí "účastník zadávacího řízení" ve smyslu zákona o zadávání veřejných zakázek.
V sestavě Rekapitulace objektů stavby a soupisů prací je uvedena rekapitulace stavebních objektů, inženýrských objektů, provozních souborů,
vedlejších a ostatních nákladů a ostatních nákladů s rekapitulací nabídkové ceny za jednotlivé soupisy prací. Na základě údaje Typ je možné
identifikovat, zda se jedná o objekt nebo soupis prací pro daný objekt:
|  | STA | Stavební objekt pozemní
|  | ING | Stavební objekt inženýrský
|  | PRO | Provozní soubor
|  | VON | Vedlejší a ostatní náklady
|  | OST | Ostatní
|  | Soupis | Soupis prací pro daný typ objektu
Soupis prací pro jednotlivé objekty obsahuje sestavy Krycí list soupisu prací, Rekapitulace členění soupisu prací, Soupis prací. Za soupis prací může být považován
i objekt stavby v případě, že neobsahuje podřízenou zakázku.
Krycí list soupisu obsahuje rekapitulaci informací o předmětu veřejné zakázky ze sestavy Rekapitulace stavby, informaci o zařazení objektu do KSO,
CC-CZ, CZ-CPV, CZ-CPA a rekapitulaci celkové nabídkové ceny uchazeče za aktuální soupis prací.
Rekapitulace členění soupisu prací obsahuje rekapitulaci soupisu prací ve všech úrovních členění soupisu tak, jak byla tato členění použita (např.
stavební díly, funkční díly, případně jiné členění) s rekapitulací nabídkové ceny.
Soupis prací obsahuje položky veškerých stavebních nebo montážních prací, dodávek materiálů a služeb nezbytných pro zhotovení stavebního objektu,
inženýrského objektu, provozního souboru, vedlejších a ostatních nákladů.
Pro položky soupisu prací se zobrazují následující informace:
|  | PČ |  | Pořadové číslo položky v aktuálním soupisu
|  | TYP |  | Typ položky: K - konstrukce, M - materiál, PP - plný popis, PSC - poznámka k souboru cen, P - poznámka k položce, VV - výkaz výměr, FIG - rozpad figur
|  | Kód |  | Kód položky
|  | Popis |  | Zkrácený popis položky
|  | MJ |  | Měrná jednotka položky
|  | Množství |  | Množství v měrné jednotce
|  | J.cena |  | Jednotková cena položky. Zadaní může obsahovat namísto J.ceny sloupce J.materiál a J.montáž, jejichž součet definuje
J.cenu položky.
|  | Cena celkem |  | Celková cena položky daná jako součin množství a j.ceny
|  | Cenová soustava |  | Příslušnost položky do cenové soustavy
Ke každé položce soupisu prací se na samostatných řádcích může zobrazovat:
Plný popis položky
Poznámka k souboru cen a poznámka zadavatele
Výkaz výměr
Pokud je k řádku výkazu výměr evidovaný údaj ve sloupci Kód, jedná se o definovaný odkaz, na který se může odvolávat výkaz výměr z jiné položky.
Metodika pro zpracování
Jednotlivé sestavy jsou v souboru provázány. Editovatelné pole jsou zvýrazněny žlutým podbarvením, ostatní pole neslouží k editaci a nesmí být jakkoliv
modifikovány.
Uchazeč je pro podání nabídky povinen vyplnit žlutě podbarvená pole:
Pole Uchazeč v sestavě Rekapitulace stavby - zde uchazeč vyplní svůj název (název subjektu)
Pole IČ a DIČ v sestavě Rekapitulace stavby - zde uchazeč vyplní svoje IČ a DIČ
Datum v sestavě Rekapitulace stavby - zde uchazeč vyplní datum vytvoření nabídky
J.cena = jednotková cena v sestavě Soupis prací o maximálním počtu desetinných míst uvedených v poli
- pokud sestavy soupisů prací obsahují pole J.cena, měla by být všechna tato pole vyplněna nenulovými
Poznámka - nepovinný údaj pro položku soupisu
V případě, že sestavy soupisů prací neobsahují pole J.cena, potom ve všech soupisech prací obsahují pole:
- J.materiál - jednotková cena materiálu
- J.montáž - jednotková cena montáže
Uchazeč v tomto případě by měl vyplnit všechna pole J.materiál a pole J.montáž nenulovými kladnými číslicemi. V případech, kdy položka
neobsahuje žádný materiál je přípustné, aby pole J.materiál bylo vyplněno nulou. V případech, kdy položka neobsahuje žádnou montáž je přípustné,
aby pole J.montáž bylo vyplněno nulou. Obě pole - J.materiál, J.Montáž u jedné položky by však neměly být vyplněny nulou.
Rekapitulace stavby
Název |  |  | Povinný |  | Popis | Typ | Max. počet
atributu |  |  | (A/N) |  |  |  | znaků
Kód |  |  | A |  | Kód stavby | String | 20
Stavba |  |  | A |  | Název stavby | String | 120
Místo |  |  | N |  | Místo stavby | String | 50
Datum |  |  | A |  | Datum vykonaného exportu | Date
KSO |  |  | N |  | Klasifikace stavebního objektu | String | 15
CC-CZ |  |  | N |  | Klasifikace stavbeních děl | String | 15
CZ-CPV |  |  | N |  | Společný slovník pro veřejné zakázky | String | 20
CZ-CPA |  |  | N |  | Klasifikace produkce podle činností | String | 20
Zadavatel |  |  | N |  | Zadavatel zadaní | String | 50
IČ |  |  | N |  | IČ zadavatele zadaní | String | 20
DIČ |  |  | N |  | DIČ zadavatele zadaní | String | 20
Uchazeč |  |  | N |  | Uchazeč veřejné zakázky | String | 50
Projektant |  |  | N |  | Projektant | String | 50
Poznámka |  |  | N |  | Poznámka k zadání | String | 255
Sazba DPH |  |  | A |  | Rekapitulace sazeb DPH u položek soupisů | eGSazbaDph
Základna DPH |  |  | A |  | Základna DPH určena součtem celkové ceny z položek soupisů | Double
Hodnota DPH |  |  | A |  | Hodnota DPH | Double
Cena bez DPH |  |  | A |  | Celková cena bez DPH za celou stavbu. Sčítává se ze všech listů. | Double
Cena s DPH |  |  | A |  | Celková cena s DPH za celou stavbu | Double
Rekapitulace objektů stavby a soupisů prací
Název |  |  | Povinný |  | Popis | Typ | Max. počet
atributu |  |  | (A/N) |  |  |  | znaků
Kód |  |  | A |  | Přebírá se z Rekapitulace stavby | String | 20
Stavba |  |  | A |  | Přebírá se z Rekapitulace stavby | String | 120
Místo |  |  | N |  | Přebírá se z Rekapitulace stavby | String | 50
Datum |  |  | A |  | Přebírá se z Rekapitulace stavby | Date
Zadavatel |  |  | N |  | Přebírá se z Rekapitulace stavby | String | 50
Projektant |  |  | N |  | Přebírá se z Rekapitulace stavby | String | 50
Uchazeč |  |  | N |  | Přebírá se z Rekapitulace stavby | String | 50
Kód |  |  | A |  | Kód objektu | String | 20
Objektu, Soupis prací |  |  | A |  | Název objektu | String | 120
Cena bez DPH |  |  | A |  | Cena bez DPH za daný objekt | Double
Cena s DPH |  |  | A |  | Cena spolu s DPH za daný objekt | Double
Typ |  |  | A |  | Typ zakázky | eGTypZakazky
Krycí list soupisu
Název |  |  | Povinný |  | Popis | Typ | Max. počet
atributu |  |  | (A/N) |  |  |  | znaků
Stavba |  |  | A |  | Přebírá se z Rekapitulace stavby | String | 120
Objekt |  |  | A |  | Kód a název objektu | String | 20 + 120
Soupis |  |  | A |  | Kód a název soupisu | String | 20 + 120
KSO |  |  | N |  | Klasifikace stavebního objektu | String | 15
CC-CZ |  |  | N |  | Klasifikace stavbeních děl | String | 15
CZ-CPV |  |  | N |  | Společný slovník pro veřejné zakázky | String | 20
CZ-CPA |  |  | N |  | Klasifikace produkce podle činností | String | 20
Místo |  |  | N |  | Přebírá se z Rekapitulace stavby | String | 50
Zadavatel |  |  | N |  | Přebírá se z Rekapitulace stavby | String | 50
Uchazeč |  |  | N |  | Přebírá se z Rekapitulace stavby | String | 50
Projektant |  |  | N |  | Přebírá se z Rekapitulace stavby | String | 50
Poznámka |  |  | N |  | Poznámka k soupisu prací | String | 255
Sazba DPH |  |  | A |  | Rekapitulace sazeb DPH na položkách aktuálního soupisu | eGSazbaDph
Základna DPH |  |  | A |  | Základna DPH určena součtem celkové ceny z položek aktuálního soupisu | Double
Hodnota DPH |  |  | A |  | Hodnota DPH | Double
Cena bez DPH |  |  | A |  | Cena bez DPH za daný soupis | Double
Cena s DPH |  |  | A |  | Cena s DPH za daný soupis | Double
Rekapitulace členění soupisu prací
Název |  |  | Povinný |  | Popis | Typ | Max. počet
atributu |  |  | (A/N) |  |  |  | znaků
Stavba |  |  | A |  | Přebírá se z Rekapitulace stavby | String | 120
Objekt |  |  | A |  | Kód a název objektu, přebírá se z Krycího listu soupisu | String | 20 + 120
Soupis |  |  | A |  | Kód a název objektu, přebírá se z Krycího listu soupisu | String | 20 + 120
Místo |  |  | N |  | Přebírá se z Rekapitulace stavby | String | 50
Datum |  |  | A |  | Přebírá se z Rekapitulace stavby | Date
Zadavatel |  |  | N |  | Přebírá se z Rekapitulace stavby | String | 50
Projektant |  |  | N |  | Přebírá se z Rekapitulace stavby | String | 50
Uchazeč |  |  | N |  | Přebírá se z Rekapitulace stavby | String | 50
Kód dílu - Popis |  |  | A |  | Kód a název dílu ze soupisu | String | 20 + 100
Cena celkem |  |  | A |  | Cena celkem za díl ze soupisu | Double
Soupis prací
Název |  |  | Povinný |  | Popis | Typ | Max. počet
atributu |  |  | (A/N) |  |  |  | znaků
Stavba |  |  | A |  | Přebírá se z Rekapitulace stavby | String | 120
Objekt |  |  | A |  | Kód a název objektu | String | 20 + 120
Soupis |  |  | A |  | Přebírá se z Krycího listu soupisu | String | 20 + 120
Místo |  |  | N |  | Přebírá se z Krycího listu soupisu | String | 50
Datum |  |  | A |  | Přebírá se z Krycího listu soupisu | Date
Zadavatel |  |  | N |  | Přebírá se z Krycího listu soupisu | String | 50
Projektant |  |  | N |  | Přebírá se z Krycího listu soupisu | String | 50
Uchazeč |  |  | N |  | Přebírá se z Krycího listu soupisu | String | 50
PČ |  |  | A |  | Pořadové číslo položky soupisu | Long
Typ |  |  | A |  | Typ položky soupisu | eGTypPolozky | 1
Kód |  |  | A |  | Kód položky ze soupisu | String | 20
Popis |  |  | A |  | Popis položky ze soupisu | String | 255
MJ |  |  | A |  | Měrná jednotka položky | String | 10
Množství |  |  | A |  | Množství položky soupisu | Double
J.Cena |  |  | A |  | Jednotková cena položky | Double
Cena celkem |  |  | A |  | Cena celkem vyčíslena jako J.Cena * Množství | Double
Cenová soustava |  |  | N |  | Zařazení položky do cenové soustavy | String | 50
p |  |  | N |  | Poznámka položky ze soupisu | Memo
psc |  |  | N |  | Poznámka k souboru cen ze soupisu | Memo
pp |  |  | N |  | Plný popis položky ze soupisu | Memo
vv |  |  | N |  | Výkaz výměr (figura, výraz, výměra) ze soupisu | Text,Text,Double | 20, 150
fig |  |  | N |  | Rozpad figur | Text,Text,Double | 20, 150
DPH |  |  | A |  | Sazba DPH pro položku | eGSazbaDPH
Hmotnost |  |  | A |  | Hmotnost položky ze soupisu | Double
Suť |  |  | A |  | Suť položky ze soupisu | Double
Nh |  |  | N |  | Normohodiny položky ze soupisu | Double
Datová věta
Typ věty |  |  | Hodnota |  | Význam
eGSazbaDPH |  |  | základní |  | Základní sazba DPH
|  |  | snížená |  | Snížená sazba DPH
|  |  | nulová |  | Nulová sazba DPH
|  |  | zákl. přenesená |  | Základní sazba DPH přenesená
|  |  | sníž. přenesená |  | Snížená sazba DPH přenesená
eGTypZakazky |  |  | STA |  | Stavební objekt
|  |  | PRO |  | Provozní soubor
|  |  | ING |  | Inženýrský objekt
|  |  | VON |  | Vedlejší a ostatní náklady
|  |  | OST |  | Ostatní náklady
eGTypPolozky |  |  | 1 |  | Položka typu HSV
|  |  | 2 |  | Položka typu PSV
|  |  | 3 |  | Položka typu M
|  |  | 4 |  | Položka typu OST