## Rekapitulace stavby
Export Komplet | [25 empty] | VZ | 2.0 | [5 empty] | False | False | {dd1d5aa8-26af-439c-971f-5eb8b29f76d1}
[18 empty] | >> skryté sloupce << | [13 empty] | 0,01 | 21
[32 empty] | 0,01 | 12
|  | REKAPITULACE STAVBY | [16 empty] | v --- níže se nacházejí doplnkové a pomocné údaje k sestavám --- v | [11 empty] | Návod na vyplnění | 0,001
|  | Kód: |  |  |  |  | 2025/03/30 | [23 empty] | Měnit lze pouze buňky se žlutým podbarvením! 1) v Rekapitulaci stavby vyplňte údaje o Účastníkovi (přenesou se do ostatních sestav i v jiných listech) 2) na vybraných listech vyplňte v sestavě Soupis prací ceny u položek | 0,01
|  | Stavba: |  |  |  |  | PF UPOL, Změna užívání vnitřních prostor budovy B | [24 empty] | 0,01
|  | KSO: | [11 empty] | CC-CZ: | [17 empty] | 0,01
|  | Místo: | [11 empty] | Datum: |  | 3. 4. 2025 | [15 empty] | 0,01
0,01
|  | Zadavatel: | [11 empty] | IČ: |  | 61989592 | [15 empty] | 0,01
|  |  | UP v Olomouci, Křížkovského 511/8, Olomouc 779 00 | [10 empty] | DIČ: |  | CZ61989592 | [15 empty] | 0,01
0,01
|  | Účastník: | [11 empty] | IČ: |  | Vyplň údaj | [15 empty] | 0,01
|  |  | Vyplň údaj | [10 empty] | DIČ: |  | Vyplň údaj | [15 empty] | 0,01
False
|  | Projektant: | [11 empty] | IČ: |  | 14133059 | [15 empty] | False
|  |  | RV Projekt s.r.o., Poláškova 1535, Val. Meziříčí | [10 empty] | DIČ: |  | CZ14133059 | [15 empty] | True
0,01
|  | Zpracovatel: | [11 empty] | IČ: |  | 14133059 | [15 empty] | 0,01
|  |  | RV Projekt s.r.o., Poláškova 1535, Val. Meziříčí | [10 empty] | DIČ: |  | CZ14133059 | [15 empty] | False
Poznámka:
Soupis prací je sestaven s využitím Cenové soustavy ÚRS. Položky, které pochází z této cenové soustavy, jsou ve sloupci 'Cenová soustava' označeny popisem 'CS ÚRS' a úrovní příslušného kalendářního pololetí. Veškeré další informace vymezující popis a podmínky použití těchto položek z Cenové soustavy, které nejsou uvedeny přímo v soupisu prací, jsou neomezeně dálkově k dispozici na webu podminky.urs.cz.
|  | Cena bez DPH | [11 empty] | 0
[8 empty] | Sazba daně |  | Základ daně |  |  |  | Výše daně
|  | DPH |  | základní |  |  |  | 21% |  | 0 |  |  |  | 0
|  |  |  | snížená |  |  |  | 12% |  | 0 |  |  |  | 0
|  |  |  | zákl. přenesená |  |  |  | 21% |  | 0 |  |  |  | 0
|  |  |  | sníž. přenesená |  |  |  | 12% |  | 0 |  |  |  | 0
|  |  |  | nulová |  |  |  | 0% |  | 0 |  |  |  | 0
|  | Cena s DPH | [6 empty] | v |  | CZK |  |  | 0
REKAPITULACE OBJEKTŮ STAVBY A SOUPISŮ PRACÍ
| Kód: | [6 empty] | 2025/03/30
| Stavba: | [6 empty] | PF UPOL, Změna užívání vnitřních prostor budovy B
| Místo: | [11 empty] | Datum: |  | 3. 4. 2025
| Zadavatel: | [6 empty] | UP v Olomouci, Křížkovského 511/8, Olomouc 779 00 |  |  |  |  | Projektant: |  | RV Projekt s.r.o., Poláškova 1535, Val. Meziříčí |  |  |  | Informatívní údaje z listů zakázek
| Účastník: | [11 empty] | Zpracovatel: |  | RV Projekt s.r.o., Poláškova 1535, Val. Meziříčí
| Kód |  |  |  | Popis | [6 empty] | Cena bez DPH [CZK] |  |  |  | Cena s DPH [CZK] | Typ |  | z toho Ostat. náklady [CZK] | DPH [CZK] | Normohodiny [h] | DPH základní [CZK] | DPH snížená [CZK] | DPH základní přenesená [CZK] | DPH snížená přenesená [CZK] | Základna DPH základní | Základna DPH snížená | Základna DPH zákl. přenesená | Základna DPH sníž. přenesená | Základna DPH nulová
| Náklady stavby celkem | [10 empty] | 0 |  |  |  | 0 |  |  | 0 | 0 | 0 | 0 | 0 | 0 | 0 | 0 | 0 | 0 | 0 | 0 |  | D | 0 | ###NOIMPORT### | IMPORT | {dd1d5aa8-26af-439c-971f-5eb8b29f76d1} | {00000000-0000-0000-0000-000000000000}
|  | 01 |  |  |  | Část 01 (balíček 1) | [5 empty] | 0 |  |  |  | 0 | STA |  | 0 | 0 | 0 | 0 | 0 | 0 | 0 | 0 | 0 | 0 | 0 | 0 |  | D | 1 | ###NOIMPORT### | IMPORT | {9fa3fd6c-02b5-4b40-9102-d283bf3dbc4b} | {dd1d5aa8-26af-439c-971f-5eb8b29f76d1} | 2
|  |  | D.1.1 |  |  |  | Architektonicko stavební řešení |  |  |  |  | 0 |  |  |  | 0 | Soupis |  | 0 | 0 | 0 | 0 | 0 | 0 | 0 | 0 | 0 | 0 | 0 | 0 |  | D | 2 | ###NOIMPORT### | IMPORT | {a65ba377-a1a4-477f-b604-292f64c9993a} | {9fa3fd6c-02b5-4b40-9102-d283bf3dbc4b}
/ |  |  |  | 01 |  |  |  | Bourací práce (osa D-F_1-2) |  |  |  | 0 |  |  |  | 0 | Soupis |  | 0 | 0 | 0 | 0 | 0 | 0 | 0 | 0 | 0 | 0 | 0 | 0 |  |  | 3 |  | IMPORT | {f649329b-be6d-412c-acde-027d1fbb3abe} | {a65ba377-a1a4-477f-b604-292f64c9993a}
/ |  |  |  | 02 |  |  |  | Stavební úpravy (osa D-F_1-2) |  |  |  | 0 |  |  |  | 0 | Soupis |  | 0 | 0 | 0 | 0 | 0 | 0 | 0 | 0 | 0 | 0 | 0 | 0 |  |  | 3 |  | IMPORT | {dc224cbe-a0af-46b5-830d-47ae56913150} | {a65ba377-a1a4-477f-b604-292f64c9993a}
/ |  |  |  | 03 |  |  |  | Bourací práce (osa A-B_3-5) |  |  |  | 0 |  |  |  | 0 | Soupis |  | 0 | 0 | 0 | 0 | 0 | 0 | 0 | 0 | 0 | 0 | 0 | 0 |  |  | 3 |  | IMPORT | {181fd84d-3f55-4b76-8572-3ab0ea6852ae} | {a65ba377-a1a4-477f-b604-292f64c9993a}
/ |  |  |  | 04 |  |  |  | Stavební úpravy (osa A-B_3-5) |  |  |  | 0 |  |  |  | 0 | Soupis |  | 0 | 0 | 0 | 0 | 0 | 0 | 0 | 0 | 0 | 0 | 0 | 0 |  |  | 3 |  | IMPORT | {23c8f197-ad8e-4f52-a408-6eeabcdcf7e2} | {a65ba377-a1a4-477f-b604-292f64c9993a}
/ |  |  |  | 05 |  |  |  | Bourací práce (osy D-K_4-6) |  |  |  | 0 |  |  |  | 0 | Soupis |  | 0 | 0 | 0 | 0 | 0 | 0 | 0 | 0 | 0 | 0 | 0 | 0 |  |  | 3 |  | IMPORT | {acbf9bcf-01f8-4a25-858a-79422197db10} | {a65ba377-a1a4-477f-b604-292f64c9993a}
/ |  |  |  | 06 |  |  |  | Stavební úpravy (osy D-K_4-6) |  |  |  | 0 |  |  |  | 0 | Soupis |  | 0 | 0 | 0 | 0 | 0 | 0 | 0 | 0 | 0 | 0 | 0 | 0 |  |  | 3 |  | IMPORT | {cc0d53a1-e61b-4ed9-b0a1-dfe728413225} | {a65ba377-a1a4-477f-b604-292f64c9993a}
/ |  |  |  | 07 |  |  |  | Bourací práce (osy A-C_1-5) |  |  |  | 0 |  |  |  | 0 | Soupis |  | 0 | 0 | 0 | 0 | 0 | 0 | 0 | 0 | 0 | 0 | 0 | 0 |  |  | 3 |  | IMPORT | {bab7c676-e3b6-4f78-91dd-66eeb8fdc845} | {a65ba377-a1a4-477f-b604-292f64c9993a}
/ |  |  |  | 08 |  |  |  | Stavební úpravy (osy A-C_1-5) |  |  |  | 0 |  |  |  | 0 | Soupis |  | 0 | 0 | 0 | 0 | 0 | 0 | 0 | 0 | 0 | 0 | 0 | 0 |  |  | 3 |  | IMPORT | {63933343-97af-48f9-a0ea-95d761ffd5b2} | {a65ba377-a1a4-477f-b604-292f64c9993a}
/ |  |  |  | 09 |  |  |  | Bourací práce (osy C-E_5-6) |  |  |  | 0 |  |  |  | 0 | Soupis |  | 0 | 0 | 0 | 0 | 0 | 0 | 0 | 0 | 0 | 0 | 0 | 0 |  |  | 3 |  | IMPORT | {7ab6203a-3718-4bd1-8ac7-87af912d7d15} | {a65ba377-a1a4-477f-b604-292f64c9993a}
/ |  |  |  | 10 |  |  |  | Stavební úpravy (osy C-E_5-6) |  |  |  | 0 |  |  |  | 0 | Soupis |  | 0 | 0 | 0 | 0 | 0 | 0 | 0 | 0 | 0 | 0 | 0 | 0 |  |  | 3 |  | IMPORT | {68ae0dc4-b222-470c-82a6-df9b2b8ba7c4} | {a65ba377-a1a4-477f-b604-292f64c9993a}
/ |  |  |  | 11 |  |  |  | Únikové schodiště |  |  |  | 0 |  |  |  | 0 | Soupis |  | 0 | 0 | 0 | 0 | 0 | 0 | 0 | 0 | 0 | 0 | 0 | 0 |  |  | 3 |  | IMPORT | {feb5450e-7a30-4d46-9729-3701d3acd3a3} | {a65ba377-a1a4-477f-b604-292f64c9993a}
/ |  |  |  | 12 |  |  |  | Společné úpravy 1.PP - 4.NP |  |  |  | 0 |  |  |  | 0 | Soupis |  | 0 | 0 | 0 | 0 | 0 | 0 | 0 | 0 | 0 | 0 | 0 | 0 |  |  | 3 |  | IMPORT | {4f9564ea-ca38-4b8f-b975-5b52848e5297} | {a65ba377-a1a4-477f-b604-292f64c9993a}
/ |  |  |  | 13 |  |  |  | Zpevněné plochy |  |  |  | 0 |  |  |  | 0 | Soupis |  | 0 | 0 | 0 | 0 | 0 | 0 | 0 | 0 | 0 | 0 | 0 | 0 |  |  | 3 |  | IMPORT | {52b2e4a1-a61f-4549-9eaf-3438706a9269} | {a65ba377-a1a4-477f-b604-292f64c9993a}
/ |  |  | D.1.4.1 |  |  |  | Zdravotně technické instalace |  |  |  |  | 0 |  |  |  | 0 | Soupis |  | 0 | 0 | 0 | 0 | 0 | 0 | 0 | 0 | 0 | 0 | 0 | 0 |  |  | 2 |  | IMPORT | {d08dbc77-3a7f-4a8e-800f-82c0016345ac} | {9fa3fd6c-02b5-4b40-9102-d283bf3dbc4b}
/ |  |  | D.1.4.2 |  |  |  | Vzduchotechnika |  |  |  |  | 0 |  |  |  | 0 | Soupis |  | 0 | 0 | 0 | 0 | 0 | 0 | 0 | 0 | 0 | 0 | 0 | 0 |  |  | 2 |  | IMPORT | {18da509c-3f09-4329-a38d-a639ebc5476f} | {9fa3fd6c-02b5-4b40-9102-d283bf3dbc4b}
/ |  |  | D.1.4.3 |  |  |  | Vytápění |  |  |  |  | 0 |  |  |  | 0 | Soupis |  | 0 | 0 | 0 | 0 | 0 | 0 | 0 | 0 | 0 | 0 | 0 | 0 |  |  | 2 |  | IMPORT | {f4ff84ea-a3bb-49fb-b081-ba3aa7ba78a5} | {9fa3fd6c-02b5-4b40-9102-d283bf3dbc4b}
|  |  | D.1.4.4 |  |  |  | Elektronické komunikace |  |  |  |  | 0 |  |  |  | 0 | Soupis |  | 0 | 0 | 0 | 0 | 0 | 0 | 0 | 0 | 0 | 0 | 0 | 0 |  | D | 2 | ###NOIMPORT### | IMPORT | {6be95ec1-b462-4b37-b55e-7d6dc7874627} | {9fa3fd6c-02b5-4b40-9102-d283bf3dbc4b}
/ |  |  |  | 01 |  |  |  | EPS - Elektrická požární signalizace |  |  |  | 0 |  |  |  | 0 | Soupis |  | 0 | 0 | 0 | 0 | 0 | 0 | 0 | 0 | 0 | 0 | 0 | 0 |  |  | 3 |  | IMPORT | {a5a5d3b6-2bc1-45e7-860c-d9ab96cbe1a3} | {6be95ec1-b462-4b37-b55e-7d6dc7874627}
/ |  |  |  | 02 |  |  |  | SK - Strukturovaná kabeláž |  |  |  | 0 |  |  |  | 0 | Soupis |  | 0 | 0 | 0 | 0 | 0 | 0 | 0 | 0 | 0 | 0 | 0 | 0 |  |  | 3 |  | IMPORT | {74e6999c-52b5-4769-84fa-cc8c7f655984} | {6be95ec1-b462-4b37-b55e-7d6dc7874627}
/ |  |  |  | 03 |  |  |  | PZTS - Poplachový zabezpečovací a tísňový systém |  |  |  | 0 |  |  |  | 0 | Soupis |  | 0 | 0 | 0 | 0 | 0 | 0 | 0 | 0 | 0 | 0 | 0 | 0 |  |  | 3 |  | IMPORT | {55269a0c-546b-4bf8-9cad-22836ee4cdc2} | {6be95ec1-b462-4b37-b55e-7d6dc7874627}
/ |  |  |  | 04 |  |  |  | CCTV - Kamerový systém |  |  |  | 0 |  |  |  | 0 | Soupis |  | 0 | 0 | 0 | 0 | 0 | 0 | 0 | 0 | 0 | 0 | 0 | 0 |  |  | 3 |  | IMPORT | {5fbafad8-2a3f-465e-95f4-edfdb776952b} | {6be95ec1-b462-4b37-b55e-7d6dc7874627}
/ |  |  |  | 05 |  |  |  | STA - Společná televizní anténa |  |  |  | 0 |  |  |  | 0 | Soupis |  | 0 | 0 | 0 | 0 | 0 | 0 | 0 | 0 | 0 | 0 | 0 | 0 |  |  | 3 |  | IMPORT | {181b6846-7371-4fb1-9c7c-54905acde5e4} | {6be95ec1-b462-4b37-b55e-7d6dc7874627}
/ |  |  |  | 06 |  |  |  | EKV - Elektronická kontrola vstupu |  |  |  | 0 |  |  |  | 0 | Soupis |  | 0 | 0 | 0 | 0 | 0 | 0 | 0 | 0 | 0 | 0 | 0 | 0 |  |  | 3 |  | IMPORT | {65f90dda-4921-4242-8990-0b4631b94ea2} | {6be95ec1-b462-4b37-b55e-7d6dc7874627}
|  |  | D.1.4.5 |  |  |  | Silnoproudá elektrotechnika |  |  |  |  | 0 |  |  |  | 0 | Soupis |  | 0 | 0 | 0 | 0 | 0 | 0 | 0 | 0 | 0 | 0 | 0 | 0 |  | D | 2 |  | IMPORT | {af1e70f4-7254-4a12-bf4c-05e18d0e0ef3} | {9fa3fd6c-02b5-4b40-9102-d283bf3dbc4b}
/ |  |  |  | D.1.4.5 |  |  |  | Silnoproudá elektrotechnika |  |  |  | 0 |  |  |  | 0 | Soupis |  | 0 | 0 | 0 | 0 | 0 | 0 | 0 | 0 | 0 | 0 | 0 | 0 |  |  | 3 | ###NOINSERT### | IMPORT | {af1e70f4-7254-4a12-bf4c-05e18d0e0ef3} | {9fa3fd6c-02b5-4b40-9102-d283bf3dbc4b}
/ |  |  |  | 01 |  |  |  | Systém pro uzavření požárních oken při požáru |  |  |  | 0 |  |  |  | 0 | Soupis |  | 0 | 0 | 0 | 0 | 0 | 0 | 0 | 0 | 0 | 0 | 0 | 0 |  |  | 3 |  | IMPORT | {f86f48b4-e1fc-47b2-be9e-a76c1582a76a} | {af1e70f4-7254-4a12-bf4c-05e18d0e0ef3}
|  | 02 |  |  |  | Část 04 (balíček 4) | [5 empty] | 0 |  |  |  | 0 | STA |  | 0 | 0 | 0 | 0 | 0 | 0 | 0 | 0 | 0 | 0 | 0 | 0 |  | D | 1 | ###NOIMPORT### | IMPORT | {09363bc8-282b-492a-97ce-6ce1574534b0} | {dd1d5aa8-26af-439c-971f-5eb8b29f76d1} | 2
|  |  | D.1.1 |  |  |  | Architektonicko stavební řešení |  |  |  |  | 0 |  |  |  | 0 | Soupis |  | 0 | 0 | 0 | 0 | 0 | 0 | 0 | 0 | 0 | 0 | 0 | 0 |  | D | 2 | ###NOIMPORT### | IMPORT | {cfd031e0-747c-40b9-9603-406e605692ab} | {09363bc8-282b-492a-97ce-6ce1574534b0}
/ |  |  |  | 01 |  |  |  | Bourací práce m.č. 0.34 - 0.37 |  |  |  | 0 |  |  |  | 0 | Soupis |  | 0 | 0 | 0 | 0 | 0 | 0 | 0 | 0 | 0 | 0 | 0 | 0 |  |  | 3 |  | IMPORT | {21a0d764-74fc-45c5-b1cf-019135611a82} | {cfd031e0-747c-40b9-9603-406e605692ab}
/ |  |  |  | 02 |  |  |  | Stavební úpravy m.č. 0.34 - 0.37 |  |  |  | 0 |  |  |  | 0 | Soupis |  | 0 | 0 | 0 | 0 | 0 | 0 | 0 | 0 | 0 | 0 | 0 | 0 |  |  | 3 |  | IMPORT | {659e9ace-7cc7-4b40-b490-6080a1260fef} | {cfd031e0-747c-40b9-9603-406e605692ab}
/ |  |  | D.1.4.1 |  |  |  | Zdravotně technické instalace |  |  |  |  | 0 |  |  |  | 0 | Soupis |  | 0 | 0 | 0 | 0 | 0 | 0 | 0 | 0 | 0 | 0 | 0 | 0 |  |  | 2 |  | IMPORT | {3eafa3bf-dc15-47d6-8383-cf785108b673} | {09363bc8-282b-492a-97ce-6ce1574534b0}
/ |  |  | D.1.4.2 |  |  |  | Vzduchotechnika |  |  |  |  | 0 |  |  |  | 0 | Soupis |  | 0 | 0 | 0 | 0 | 0 | 0 | 0 | 0 | 0 | 0 | 0 | 0 |  |  | 2 |  | IMPORT | {8375a0e5-441c-4ed6-b47a-3307c75d1580} | {09363bc8-282b-492a-97ce-6ce1574534b0}
/ |  |  | D.1.4.3 |  |  |  | Vytápění |  |  |  |  | 0 |  |  |  | 0 | Soupis |  | 0 | 0 | 0 | 0 | 0 | 0 | 0 | 0 | 0 | 0 | 0 | 0 |  |  | 2 |  | IMPORT | {56790fb4-9f70-4f09-bee0-596e67bb09e8} | {09363bc8-282b-492a-97ce-6ce1574534b0}
|  |  | D.1.4.4 |  |  |  | Elektronické komunikace |  |  |  |  | 0 |  |  |  | 0 | Soupis |  | 0 | 0 | 0 | 0 | 0 | 0 | 0 | 0 | 0 | 0 | 0 | 0 |  | D | 2 | ###NOIMPORT### | IMPORT | {88230990-cdc3-4485-bd9f-35255dfe7eb4} | {09363bc8-282b-492a-97ce-6ce1574534b0}
/ |  |  |  | 01 |  |  |  | Strukturovaná kabeláž |  |  |  | 0 |  |  |  | 0 | Soupis |  | 0 | 0 | 0 | 0 | 0 | 0 | 0 | 0 | 0 | 0 | 0 | 0 |  |  | 3 |  | IMPORT | {4d8296df-afa2-48c5-8b33-ae47f9f82b12} | {88230990-cdc3-4485-bd9f-35255dfe7eb4}
/ |  |  |  | 02 |  |  |  | AVT - Audio-Video technika |  |  |  | 0 |  |  |  | 0 | Soupis |  | 0 | 0 | 0 | 0 | 0 | 0 | 0 | 0 | 0 | 0 | 0 | 0 |  |  | 3 |  | IMPORT | {d884b8c8-b592-430d-8991-25863c5e5df7} | {88230990-cdc3-4485-bd9f-35255dfe7eb4}
/ |  |  | D.1.4.5 |  |  |  | Silnoproudá elektrotechnika |  |  |  |  | 0 |  |  |  | 0 | Soupis |  | 0 | 0 | 0 | 0 | 0 | 0 | 0 | 0 | 0 | 0 | 0 | 0 |  |  | 2 |  | IMPORT | {23d52ef1-8f15-4d51-899f-3cb01553951e} | {09363bc8-282b-492a-97ce-6ce1574534b0}
|  | 03 |  |  |  | Část 05 - Hygienické zázemí | [5 empty] | 0 |  |  |  | 0 | STA |  | 0 | 0 | 0 | 0 | 0 | 0 | 0 | 0 | 0 | 0 | 0 | 0 |  | D | 1 | ###NOIMPORT### | IMPORT | {73310343-7fb2-4e7d-8098-b304086fefee} | {dd1d5aa8-26af-439c-971f-5eb8b29f76d1} | 2
/ |  |  | D.2.1 |  |  |  | Architektonicko stavební řešení |  |  |  |  | 0 |  |  |  | 0 | Soupis |  | 0 | 0 | 0 | 0 | 0 | 0 | 0 | 0 | 0 | 0 | 0 | 0 |  |  | 2 |  | IMPORT | {95737248-c845-46dd-934b-785f5eaeed98} | {73310343-7fb2-4e7d-8098-b304086fefee}
/ |  |  | D.2.4.1 |  |  |  | Zdravotně technické instalace |  |  |  |  | 0 |  |  |  | 0 | Soupis |  | 0 | 0 | 0 | 0 | 0 | 0 | 0 | 0 | 0 | 0 | 0 | 0 |  |  | 2 |  | IMPORT | {20c6389f-3aa6-476e-b04b-7e94fb041234} | {73310343-7fb2-4e7d-8098-b304086fefee}
/ |  |  | D.2.4.2 |  |  |  | Vzduchotechnika, chlazení |  |  |  |  | 0 |  |  |  | 0 | Soupis |  | 0 | 0 | 0 | 0 | 0 | 0 | 0 | 0 | 0 | 0 | 0 | 0 |  |  | 2 |  | IMPORT | {2459cfbc-2648-4ec0-b2ed-80593f5b3bbe} | {73310343-7fb2-4e7d-8098-b304086fefee}
/ |  |  | D.2.4.3 |  |  |  | Vytápění |  |  |  |  | 0 |  |  |  | 0 | Soupis |  | 0 | 0 | 0 | 0 | 0 | 0 | 0 | 0 | 0 | 0 | 0 | 0 |  |  | 2 |  | IMPORT | {1c037db3-e298-47c7-ab93-5e5f9edcdcbf} | {73310343-7fb2-4e7d-8098-b304086fefee}
/ |  |  | D.2.4.4 |  |  |  | Silnoproudá elektrotechnika |  |  |  |  | 0 |  |  |  | 0 | Soupis |  | 0 | 0 | 0 | 0 | 0 | 0 | 0 | 0 | 0 | 0 | 0 | 0 |  |  | 2 |  | IMPORT | {ed5a4337-5919-4fb2-a92a-19f1fb748259} | {73310343-7fb2-4e7d-8098-b304086fefee}
/ |  | VRN |  |  |  | Vedlejší rozpočtové náklady | [5 empty] | 0 |  |  |  | 0 | STA |  | 0 | 0 | 0 | 0 | 0 | 0 | 0 | 0 | 0 | 0 | 0 | 0 |  |  | 1 |  | IMPORT | {5aeaee80-300a-4bb1-88c4-7c64f75b427f} | {dd1d5aa8-26af-439c-971f-5eb8b29f76d1} | 2

## 01 - Bourací práce (osa D...
[9 empty] | >> skryté sloupce << | [10 empty] | {f649329b-be6d-412c-acde-027d1fbb3abe}
2
| KRYCÍ LIST SOUPISU PRACÍ | [8 empty] | v --- níže se nacházejí doplnkové a pomocné údaje k sestavám --- v | [9 empty] | False
Stavba:
PF UPOL, Změna užívání vnitřních prostor budovy B
Objekt:
01 - Část 01 (balíček 1)
Soupis:
D.1.1 - Architektonicko stavební řešení
Úroveň 3:
01 - Bourací práce (osa D-F_1-2)
| KSO: |  |  |  |  | CC-CZ:
| Místo: |  |  |  |  | Datum: | 3. 4. 2025
| Zadavatel: |  |  |  |  | IČ: | 61989592
|  | UP v Olomouci, Křížkovského 511/8, Olomouc 779 00 |  |  |  | DIČ: | CZ61989592
| Účastník: |  |  |  |  | IČ: | Vyplň údaj
|  | Vyplň údaj |  |  |  | DIČ: | Vyplň údaj
| Projektant: |  |  |  |  | IČ: | 14133059
|  | RV Projekt s.r.o., Poláškova 1535, Val. Meziříčí |  |  |  | DIČ: | CZ14133059
| Zpracovatel: |  |  |  |  | IČ: | 14133059
|  | RV Projekt s.r.o., Poláškova 1535, Val. Meziříčí |  |  |  | DIČ: | CZ14133059
Poznámka:
| Cena bez DPH | [5 empty] | 0
|  |  | Základ daně |  |  | Sazba daně | Výše daně
| DPH | základní | 0 |  |  | 21% | 0
|  | snížená | 0 |  |  | 12% | 0
|  | zákl. přenesená | 0 |  |  | 21% | 0
|  | sníž. přenesená | 0 |  |  | 12% | 0
|  | nulová | 0 |  |  | 0% | 0
| Cena s DPH |  |  | v | CZK |  | 0
REKAPITULACE ČLENĚNÍ SOUPISU PRACÍ
Stavba:
PF UPOL, Změna užívání vnitřních prostor budovy B
Objekt:
01 - Část 01 (balíček 1)
Soupis:
D.1.1 - Architektonicko stavební řešení
Úroveň 3:
01 - Bourací práce (osa D-F_1-2)
Místo: | [5 empty] | Datum: | 3. 4. 2025
Zadavatel: |  |  | UP v Olomouci, Křížkovského 511/8, Olomouc 779 00 |  |  | Projektant: | RV Projekt s.r.o., Poláškova 1535, Val. Meziříčí
Účastník: |  |  | Vyplň údaj |  |  | Zpracovatel: | RV Projekt s.r.o., Poláškova 1535, Val. Meziříčí
Kód dílu - Popis | [6 empty] | Cena celkem [CZK]
Náklady stavby celkem | [6 empty] | 0 | [13 empty] | -1
| HSV - Práce a dodávky HSV | [5 empty] | 0
| 1 - Zemní práce | [5 empty] | 0
| 6 - Úpravy povrchů, podlahy a osazování výplní | [5 empty] | 0
| 9 - Ostatní konstrukce a práce, bourání | [5 empty] | 0
| 997 - Přesun sutě | [5 empty] | 0
| 998 - Přesun hmot | [5 empty] | 0
| PSV - Práce a dodávky PSV | [5 empty] | 0
| 766 - Konstrukce truhlářské | [5 empty] | 0
| 784 - Dokončovací práce - malby a tapety | [5 empty] | 0
| HZS - Hodinové zúčtovací sazby | [5 empty] | 0
SOUPIS PRACÍ
Stavba:
PF UPOL, Změna užívání vnitřních prostor budovy B
Objekt:
01 - Část 01 (balíček 1)
Soupis:
D.1.1 - Architektonicko stavební řešení
Úroveň 3:
01 - Bourací práce (osa D-F_1-2)
Místo: | [5 empty] | Datum: | 3. 4. 2025
Zadavatel: |  |  | UP v Olomouci, Křížkovského 511/8, Olomouc 779 00 |  |  | Projektant: | RV Projekt s.r.o., Poláškova 1535, Val. Meziříčí
Účastník: |  |  | Vyplň údaj |  |  | Zpracovatel: | RV Projekt s.r.o., Poláškova 1535, Val. Meziříčí
PČ | Typ | Kód | Popis | MJ | Množství | J.cena [CZK] | Cena celkem [CZK] | Cenová soustava |  |  | DPH | J. Nh [h] | Nh celkem [h] | J. hmotnost [t] | Hmotnost celkem [t] | J. suť [t] | Suť Celkem [t] | Dodavatel
Náklady soupisu celkem | [6 empty] | 0 | [5 empty] | 0 |  | 11.8265 |  | 11.6565 |  |  | D | -1 | [10 empty] | 0
| D | HSV | Práce a dodávky HSV |  |  |  | 0 | [5 empty] | 0 |  | 11.7909 |  | 11.5415 |  | 1 | D | 0 |  |  |  | ROZPOCET | [6 empty] | 0
| D | 1 | Zemní práce |  |  |  | 0 | [5 empty] | 0 |  | 9.72 |  | 0 |  | 1 | D | 1 |  |  |  | ROZPOCET | [6 empty] | 0
1 | K | 174111102 | Zásyp sypaninou z jakékoliv horniny ručně s uložením výkopku ve vrstvách se zhutněním v uzavřených prostorách s urovnáním povrchu zásypu | m3 | 5.4 |  | 0 | CS ÚRS 2023 02 |  |  | základní |  | 0 | 0 | 0 | 0 | 0 |  | 4 | K | 2 |  |  |  | ROZPOCET | 0 | 0 | 0 | 0 | 0 | 1 | 0 | 4 | 1156717797
| Online PSC |  | https://podminky.urs.cz/item/CS_URS_2023_02/174111102 | [16 empty] | Online PSC | 2
| VV |  | 0,5*0,9*12 |  | 5.4 | [14 empty] | VV | 2 | 2 | True | 0 | ROZPOCET
| VV |  | Součet |  | 5.4 | [14 empty] | VV | 2 | 4 | True | 1 | ROZPOCET
2 | M | 58337302 | štěrkopísek frakce 0/16 | t | 9.72 |  | 0 | CS ÚRS 2023 02 |  |  | základní |  | 0 | 1 | 9.72 | 0 | 0 |  | 8 | M | 2 |  |  |  | ROZPOCET | 0 | 0 | 0 | 0 | 0 | 1 | 0 | 4 | 1779033847
| VV |  | 5,4*1,8 'Přepočtené koeficientem množství |  | 9.72 | [14 empty] | VV | 2 | 2 | False | 1 | ROZPOCET
| D | 6 | Úpravy povrchů, podlahy a osazování výplní |  |  |  | 0 | [5 empty] | 0 |  | 2.0709 |  | 0 |  | 1 | D | 1 |  |  |  | ROZPOCET | [6 empty] | 0
3 | K | 631312141 | Doplnění dosavadních mazanin prostým betonem s dodáním hmot, bez potěru, plochy jednotlivě rýh v dosavadních mazaninách | m3 | 0.9 |  | 0 | CS ÚRS 2023 02 |  |  | základní |  | 0 | 2.301 | 2.0709 | 0 | 0 |  | 4 | K | 2 |  |  |  | ROZPOCET | 0 | 0 | 0 | 0 | 0 | 1 | 0 | 4 | 352409356
| Online PSC |  | https://podminky.urs.cz/item/CS_URS_2023_02/631312141 | [16 empty] | Online PSC | 2
| VV |  | 0,15*6 |  | 0.9 | [14 empty] | VV | 2 | 2 | True | 0 | ROZPOCET
| VV |  | Součet |  | 0.9 | [14 empty] | VV | 2 | 4 | True | 1 | ROZPOCET
| D | 9 | Ostatní konstrukce a práce, bourání |  |  |  | 0 | [5 empty] | 0 |  | 0 |  | 11.5415 |  | 1 | D | 1 |  |  |  | ROZPOCET | [6 empty] | 0
4 | K | 962031132 | Bourání příček z cihel, tvárnic nebo příčkovek z cihel pálených, plných nebo dutých na maltu vápennou nebo vápenocementovou, tl. do 100 mm | m2 | 4.275 |  | 0 | CS ÚRS 2023 02 |  |  | základní |  | 0 | 0 | 0 | 0.131 | 0.56002 |  | 4 | K | 2 |  |  |  | ROZPOCET | 0 | 0 | 0 | 0 | 0 | 1 | 0 | 4 | 1249305679
| Online PSC |  | https://podminky.urs.cz/item/CS_URS_2023_02/962031132 | [16 empty] | Online PSC | 2
| VV |  | "výkres stávajícího stavu" | [16 empty] | VV | 2 | 1 | True | 0 | ROZPOCET
| VV |  | "m.č. 0.68" | [16 empty] | VV | 2 | 1 | True | 0 | ROZPOCET
| VV |  | 2,85*0,9 |  | 2.565 | [14 empty] | VV | 2 | 2 | True | 0 | ROZPOCET
| VV |  | "m.č. 0.69" | [16 empty] | VV | 2 | 1 | True | 0 | ROZPOCET
| VV |  | 2,85*0,6 |  | 1.71 | [14 empty] | VV | 2 | 2 | True | 0 | ROZPOCET
| VV |  | Součet |  | 4.275 | [14 empty] | VV | 2 | 4 | True | 1 | ROZPOCET
5 | K | 962031133 | Bourání příček z cihel, tvárnic nebo příčkovek z cihel pálených, plných nebo dutých na maltu vápennou nebo vápenocementovou, tl. do 150 mm | m2 | 19.455 |  | 0 | CS ÚRS 2023 02 |  |  | základní |  | 0 | 0 | 0 | 0.261 | 5.0778 |  | 4 | K | 2 |  |  |  | ROZPOCET | 0 | 0 | 0 | 0 | 0 | 1 | 0 | 4 | -675686545
| Online PSC |  | https://podminky.urs.cz/item/CS_URS_2023_02/962031133 | [16 empty] | Online PSC | 2
| VV |  | "výkres stávajícího stavu" | [16 empty] | VV | 2 | 1 | True | 0 | ROZPOCET
| VV |  | "m.č. 0.68" | [16 empty] | VV | 2 | 1 | True | 0 | ROZPOCET
| VV |  | 2,85*3,2 |  | 9.12 | [14 empty] | VV | 2 | 2 | True | 0 | ROZPOCET
| VV |  | -0,7*2,0 |  | -1.4 | [14 empty] | VV | 2 | 2 | True | 0 | ROZPOCET
| VV |  | 2,85*0,075 |  | 0.214 | [14 empty] | VV | 2 | 2 | True | 0 | ROZPOCET
| VV |  | 2,85*0,225 |  | 0.641 | [14 empty] | VV | 2 | 2 | True | 0 | ROZPOCET
| VV |  | "m.č. 0.69" | [16 empty] | VV | 2 | 1 | True | 0 | ROZPOCET
| VV |  | 2,85*3,6 |  | 10.26 | [14 empty] | VV | 2 | 2 | True | 0 | ROZPOCET
| VV |  | -0,7*2,0 |  | -1.4 | [14 empty] | VV | 2 | 2 | True | 0 | ROZPOCET
| VV |  | "m.č. 0.67" | [16 empty] | VV | 2 | 1 | True | 0 | ROZPOCET
| VV |  | 1,0*2,02 |  | 2.02 | [14 empty] | VV | 2 | 2 | True | 0 | ROZPOCET
| VV |  | Součet |  | 19.455 | [14 empty] | VV | 2 | 4 | True | 1 | ROZPOCET
6 | K | 965042141 | Bourání mazanin betonových nebo z litého asfaltu tl. do 100 mm, plochy přes 4 m2 | m3 | 2.5 |  | 0 | CS ÚRS 2023 02 |  |  | základní |  | 0 | 0 | 0 | 2.2 | 5.5 |  | 4 | K | 2 |  |  |  | ROZPOCET | 0 | 0 | 0 | 0 | 0 | 1 | 0 | 4 | 1662360945
| Online PSC |  | https://podminky.urs.cz/item/CS_URS_2023_02/965042141 | [16 empty] | Online PSC | 2
| VV |  | 20*0,08 |  | 1.6 | [14 empty] | VV | 2 | 2 | True | 0 | ROZPOCET
| VV |  | 6*0,15 |  | 0.9 | [14 empty] | VV | 2 | 2 | True | 0 | ROZPOCET
| VV |  | Součet |  | 2.5 | [14 empty] | VV | 2 | 4 | True | 1 | ROZPOCET
7 | K | 965046111 | Broušení stávajících betonových podlah úběr do 3 mm | m2 | 29.35 |  | 0 | CS ÚRS 2023 02 |  |  | základní |  | 0 | 0 | 0 | 0 | 0 |  | 4 | K | 2 |  |  |  | ROZPOCET | 0 | 0 | 0 | 0 | 0 | 1 | 0 | 4 | -893337736
| Online PSC |  | https://podminky.urs.cz/item/CS_URS_2023_02/965046111 | [16 empty] | Online PSC | 2
| VV |  | "výkres stávajícího stavu" | [16 empty] | VV | 2 | 1 | True | 0 | ROZPOCET
| VV |  | "m.č. .67, 0.68, 0.69" | [16 empty] | VV | 2 | 1 | True | 0 | ROZPOCET
| VV |  | 8,54+4,38+1,34+9,11+4,38+1,6 |  | 29.35 | [14 empty] | VV | 2 | 2 | True | 0 | ROZPOCET
| VV |  | Součet |  | 29.35 | [14 empty] | VV | 2 | 4 | True | 1 | ROZPOCET
8 | K | 965046119 | Broušení stávajících betonových podlah Příplatek k ceně za každý další 1 mm úběru | m2 | 29.35 |  | 0 | CS ÚRS 2023 02 |  |  | základní |  | 0 | 0 | 0 | 0 | 0 |  | 4 | K | 2 |  |  |  | ROZPOCET | 0 | 0 | 0 | 0 | 0 | 1 | 0 | 4 | -2108369966
| Online PSC |  | https://podminky.urs.cz/item/CS_URS_2023_02/965046119 | [16 empty] | Online PSC | 2
| VV |  | 29,35 |  | 29.35 | [14 empty] | VV | 2 | 2 | True | 0 | ROZPOCET
| VV |  | Součet |  | 29.35 | [14 empty] | VV | 2 | 4 | True | 1 | ROZPOCET
9 | K | 968072455 | Vybourání kovových rámů oken s křídly, dveřních zárubní, vrat, stěn, ostění nebo obkladů dveřních zárubní, plochy do 2 m2 | m2 | 2.8 |  | 0 | CS ÚRS 2023 02 |  |  | základní |  | 0 | 0 | 0 | 0.076 | 0.2128 |  | 4 | K | 2 |  |  |  | ROZPOCET | 0 | 0 | 0 | 0 | 0 | 1 | 0 | 4 | 1727119783
| Online PSC |  | https://podminky.urs.cz/item/CS_URS_2023_02/968072455 | [16 empty] | Online PSC | 2
| VV |  | "m.č. 0.68" 0,7*2,0*2 |  | 2.8 | [14 empty] | VV | 2 | 2 | True | 0 | ROZPOCET
| VV |  | Součet |  | 2.8 | [14 empty] | VV | 2 | 4 | True | 1 | ROZPOCET
10 | K | 968072456 | Vybourání kovových rámů oken s křídly, dveřních zárubní, vrat, stěn, ostění nebo obkladů dveřních zárubní, plochy přes 2 m2 | m2 | 3.03 |  | 0 | CS ÚRS 2023 02 |  |  | základní |  | 0 | 0 | 0 | 0.063 | 0.19089 |  | 4 | K | 2 |  |  |  | ROZPOCET | 0 | 0 | 0 | 0 | 0 | 1 | 0 | 4 | 1691554044
| Online PSC |  | https://podminky.urs.cz/item/CS_URS_2023_02/968072456 | [16 empty] | Online PSC | 2
| VV |  | "m.č. 0.67" 1,5*2,02 |  | 3.03 | [14 empty] | VV | 2 | 2 | True | 0 | ROZPOCET
| VV |  | Součet |  | 3.03 | [14 empty] | VV | 2 | 4 | True | 1 | ROZPOCET
11 | K | 977312113 | Řezání stávajících betonových mazanin s vyztužením hloubky přes 100 do 150 mm | m | 24 |  | 0 | CS ÚRS 2023 02 |  |  | základní |  | 0 | 0 | 0 | 0 | 0 |  | 4 | K | 2 |  |  |  | ROZPOCET | 0 | 0 | 0 | 0 | 0 | 1 | 0 | 4 | 12162817
| Online PSC |  | https://podminky.urs.cz/item/CS_URS_2023_02/977312113 | [16 empty] | Online PSC | 2
| VV |  | 24 |  | 24 | [14 empty] | VV | 2 | 2 | True | 0 | ROZPOCET
| VV |  | Součet |  | 24 | [14 empty] | VV | 2 | 4 | True | 1 | ROZPOCET
| D | 997 | Přesun sutě |  |  |  | 0 | [5 empty] | 0 |  | 0 |  | 0 |  | 1 | D | 1 |  |  |  | ROZPOCET | [6 empty] | 0
12 | K | 997013151 | Vnitrostaveništní doprava suti a vybouraných hmot vodorovně do 50 m svisle s omezením mechanizace pro budovy a haly výšky do 6 m | t | 11.657 |  | 0 | CS ÚRS 2023 02 |  |  | základní |  | 0 | 0 | 0 | 0 | 0 |  | 4 | K | 2 |  |  |  | ROZPOCET | 0 | 0 | 0 | 0 | 0 | 1 | 0 | 4 | 1583261200
| Online PSC |  | https://podminky.urs.cz/item/CS_URS_2023_02/997013151 | [16 empty] | Online PSC | 2
13 | K | 997013501 | Odvoz suti a vybouraných hmot na skládku nebo meziskládku se složením, na vzdálenost do 1 km | t | 11.657 |  | 0 | CS ÚRS 2023 02 |  |  | základní |  | 0 | 0 | 0 | 0 | 0 |  | 4 | K | 2 |  |  |  | ROZPOCET | 0 | 0 | 0 | 0 | 0 | 1 | 0 | 4 | 1462416030
| Online PSC |  | https://podminky.urs.cz/item/CS_URS_2023_02/997013501 | [16 empty] | Online PSC | 2
14 | K | 997013509 | Odvoz suti a vybouraných hmot na skládku nebo meziskládku se složením, na vzdálenost Příplatek k ceně za každý další i započatý 1 km přes 1 km | t | 24.628 |  | 0 | CS ÚRS 2023 02 |  |  | základní |  | 0 | 0 | 0 | 0 | 0 |  | 4 | K | 2 |  |  |  | ROZPOCET | 0 | 0 | 0 | 0 | 0 | 1 | 0 | 4 | 144967660
| Online PSC |  | https://podminky.urs.cz/item/CS_URS_2023_02/997013509 | [16 empty] | Online PSC | 2
| VV |  | 6,157*4 |  | 24.628 | [14 empty] | VV | 2 | 2 | True | 0 | ROZPOCET
| VV |  | Součet |  | 24.628 | [14 empty] | VV | 2 | 4 | True | 1 | ROZPOCET
15 | K | 997013631 | Poplatek za uložení stavebního odpadu na skládce (skládkovné) směsného stavebního a demoličního zatříděného do Katalogu odpadů pod kódem 17 09 04 | t | 6.157 |  | 0 | CS ÚRS 2023 02 |  |  | základní |  | 0 | 0 | 0 | 0 | 0 |  | 4 | K | 2 |  |  |  | ROZPOCET | 0 | 0 | 0 | 0 | 0 | 1 | 0 | 4 | 673386183
| Online PSC |  | https://podminky.urs.cz/item/CS_URS_2023_02/997013631 | [16 empty] | Online PSC | 2
| D | 998 | Přesun hmot |  |  |  | 0 | [5 empty] | 0 |  | 0 |  | 0 |  | 1 | D | 1 |  |  |  | ROZPOCET | [6 empty] | 0
16 | K | 998018001 | Přesun hmot pro budovy občanské výstavby, bydlení, výrobu a služby ruční - bez užití mechanizace vodorovná dopravní vzdálenost do 100 m pro budovy s jakoukoliv nosnou konstrukcí výšky do 6 m | t | 11.791 |  | 0 | CS ÚRS 2023 02 |  |  | základní |  | 0 | 0 | 0 | 0 | 0 |  | 4 | K | 2 |  |  |  | ROZPOCET | 0 | 0 | 0 | 0 | 0 | 1 | 0 | 4 | -2008190546
| Online PSC |  | https://podminky.urs.cz/item/CS_URS_2023_02/998018001 | [16 empty] | Online PSC | 2
| D | PSV | Práce a dodávky PSV |  |  |  | 0 | [5 empty] | 0 |  | 0.035625 |  | 0.11504 |  | 2 | D | 0 |  |  |  | ROZPOCET | [6 empty] | 0
| D | 766 | Konstrukce truhlářské |  |  |  | 0 | [5 empty] | 0 |  | 0 |  | 0.104 |  | 2 | D | 1 |  |  |  | ROZPOCET | [6 empty] | 0
17 | K | 766691914 | Ostatní práce vyvěšení nebo zavěšení křídel dřevěných dveřních, plochy do 2 m2 | kus | 2 |  | 0 | CS ÚRS 2023 02 |  |  | základní |  | 0 | 0 | 0 | 0.024 | 0.048 |  | 16 | K | 2 |  |  |  | ROZPOCET | 0 | 0 | 0 | 0 | 0 | 1 | 0 | 16 | 1106346692
| Online PSC |  | https://podminky.urs.cz/item/CS_URS_2023_02/766691914 | [16 empty] | Online PSC | 2
| VV |  | "m.č. 0.68" 2 |  | 2 | [14 empty] | VV | 2 | 2 | True | 0 | ROZPOCET
| VV |  | Součet |  | 2 | [14 empty] | VV | 2 | 4 | True | 1 | ROZPOCET
18 | K | 766691915 | Ostatní práce vyvěšení nebo zavěšení křídel dřevěných dveřních, plochy přes 2 m2 | kus | 2 |  | 0 | CS ÚRS 2023 02 |  |  | základní |  | 0 | 0 | 0 | 0.028 | 0.056 |  | 16 | K | 2 |  |  |  | ROZPOCET | 0 | 0 | 0 | 0 | 0 | 1 | 0 | 16 | 953165346
| Online PSC |  | https://podminky.urs.cz/item/CS_URS_2023_02/766691915 | [16 empty] | Online PSC | 2
| VV |  | "m.č. 0.67" | [16 empty] | VV | 2 | 1 | True | 0 | ROZPOCET
| VV |  | 2 |  | 2 | [14 empty] | VV | 2 | 2 | True | 0 | ROZPOCET
| VV |  | Součet |  | 2 | [14 empty] | VV | 2 | 4 | True | 1 | ROZPOCET
| D | 784 | Dokončovací práce - malby a tapety |  |  |  | 0 | [5 empty] | 0 |  | 0.035625 |  | 0.011044 |  | 2 | D | 1 |  |  |  | ROZPOCET | [6 empty] | 0
19 | K | 784121001 | Oškrabání malby v místnostech výšky do 3,80 m | m2 | 35.625 |  | 0 | CS ÚRS 2023 02 |  |  | základní |  | 0 | 0.001 | 0.035625 | 0.00031 | 0.011044 |  | 16 | K | 2 |  |  |  | ROZPOCET | 0 | 0 | 0 | 0 | 0 | 1 | 0 | 16 | -1211546987
| Online PSC |  | https://podminky.urs.cz/item/CS_URS_2023_02/784121001 | [16 empty] | Online PSC | 2
| VV |  | 2,85*(3,6+1,2+1,7+2,5+3,5) |  | 35.625 | [14 empty] | VV | 2 | 2 | True | 0 | ROZPOCET
| VV |  | Součet |  | 35.625 | [14 empty] | VV | 2 | 4 | True | 1 | ROZPOCET
| D | HZS | Hodinové zúčtovací sazby |  |  |  | 0 | [5 empty] | 0 |  | 0 |  | 0 |  | 4 | D | 0 |  |  |  | ROZPOCET | [6 empty] | 0
20 | K | HZS1291 | Hodinové zúčtovací sazby profesí HSV zemní a pomocné práce pomocný stavební dělník | hod | 8 |  | 0 | CS ÚRS 2023 02 |  |  | základní |  | 0 | 0 | 0 | 0 | 0 |  | 512 | K | 1 |  |  |  | ROZPOCET | 0 | 0 | 0 | 0 | 0 | 1 | 0 | 512 | 1638746150
| Online PSC |  | https://podminky.urs.cz/item/CS_URS_2023_02/HZS1291 | [16 empty] | Online PSC | 1
| VV |  | "vystěhování stávajícího mobiliáře" | [16 empty] | VV | 1 | 1 | True | 0 | ROZPOCET
| VV |  | 8 |  | 8 | [14 empty] | VV | 1 | 2 | True | 0 | ROZPOCET
| VV |  | Součet |  | 8 | [14 empty] | VV | 1 | 4 | True | 1 | ROZPOCET

## 02 - Stavební úpravy (osa...
[9 empty] | >> skryté sloupce << | [10 empty] | {dc224cbe-a0af-46b5-830d-47ae56913150}
2
| KRYCÍ LIST SOUPISU PRACÍ | [8 empty] | v --- níže se nacházejí doplnkové a pomocné údaje k sestavám --- v | [9 empty] | False
Stavba:
PF UPOL, Změna užívání vnitřních prostor budovy B
Objekt:
01 - Část 01 (balíček 1)
Soupis:
D.1.1 - Architektonicko stavební řešení
Úroveň 3:
02 - Stavební úpravy (osa D-F_1-2)
| KSO: |  |  |  |  | CC-CZ:
| Místo: |  |  |  |  | Datum: | 3. 4. 2025
| Zadavatel: |  |  |  |  | IČ: | 61989592
|  | UP v Olomouci, Křížkovského 511/8, Olomouc 779 00 |  |  |  | DIČ: | CZ61989592
| Účastník: |  |  |  |  | IČ: | Vyplň údaj
|  | Vyplň údaj |  |  |  | DIČ: | Vyplň údaj
| Projektant: |  |  |  |  | IČ: | 14133059
|  | RV Projekt s.r.o., Poláškova 1535, Val. Meziříčí |  |  |  | DIČ: | CZ14133059
| Zpracovatel: |  |  |  |  | IČ: | 14133059
|  | RV Projekt s.r.o., Poláškova 1535, Val. Meziříčí |  |  |  | DIČ: | CZ14133059
Poznámka:
| Cena bez DPH | [5 empty] | 0
|  |  | Základ daně |  |  | Sazba daně | Výše daně
| DPH | základní | 0 |  |  | 21% | 0
|  | snížená | 0 |  |  | 12% | 0
|  | zákl. přenesená | 0 |  |  | 21% | 0
|  | sníž. přenesená | 0 |  |  | 12% | 0
|  | nulová | 0 |  |  | 0% | 0
| Cena s DPH |  |  | v | CZK |  | 0
REKAPITULACE ČLENĚNÍ SOUPISU PRACÍ
Stavba:
PF UPOL, Změna užívání vnitřních prostor budovy B
Objekt:
01 - Část 01 (balíček 1)
Soupis:
D.1.1 - Architektonicko stavební řešení
Úroveň 3:
02 - Stavební úpravy (osa D-F_1-2)
Místo: | [5 empty] | Datum: | 3. 4. 2025
Zadavatel: |  |  | UP v Olomouci, Křížkovského 511/8, Olomouc 779 00 |  |  | Projektant: | RV Projekt s.r.o., Poláškova 1535, Val. Meziříčí
Účastník: |  |  | Vyplň údaj |  |  | Zpracovatel: | RV Projekt s.r.o., Poláškova 1535, Val. Meziříčí
Kód dílu - Popis | [6 empty] | Cena celkem [CZK]
Náklady stavby celkem | [6 empty] | 0 | [13 empty] | -1
| HSV - Práce a dodávky HSV | [5 empty] | 0
| 3 - Svislé a kompletní konstrukce | [5 empty] | 0
| 6 - Úpravy povrchů, podlahy a osazování výplní | [5 empty] | 0
| 9 - Ostatní konstrukce a práce, bourání | [5 empty] | 0
| 998 - Přesun hmot | [5 empty] | 0
| PSV - Práce a dodávky PSV | [5 empty] | 0
| 711 - Izolace proti vodě, vlhkosti a plynům | [5 empty] | 0
| 766 - Konstrukce truhlářské | [5 empty] | 0
| 767 - Konstrukce zámečnické | [5 empty] | 0
| 771 - Podlahy z dlaždic | [5 empty] | 0
| 776 - Podlahy povlakové | [5 empty] | 0
| 781 - Dokončovací práce - obklady | [5 empty] | 0
| 784 - Dokončovací práce - malby a tapety | [5 empty] | 0
SOUPIS PRACÍ
Stavba:
PF UPOL, Změna užívání vnitřních prostor budovy B
Objekt:
01 - Část 01 (balíček 1)
Soupis:
D.1.1 - Architektonicko stavební řešení
Úroveň 3:
02 - Stavební úpravy (osa D-F_1-2)
Místo: | [5 empty] | Datum: | 3. 4. 2025
Zadavatel: |  |  | UP v Olomouci, Křížkovského 511/8, Olomouc 779 00 |  |  | Projektant: | RV Projekt s.r.o., Poláškova 1535, Val. Meziříčí
Účastník: |  |  | Vyplň údaj |  |  | Zpracovatel: | RV Projekt s.r.o., Poláškova 1535, Val. Meziříčí
PČ | Typ | Kód | Popis | MJ | Množství | J.cena [CZK] | Cena celkem [CZK] | Cenová soustava |  |  | DPH | J. Nh [h] | Nh celkem [h] | J. hmotnost [t] | Hmotnost celkem [t] | J. suť [t] | Suť Celkem [t] | Dodavatel
Náklady soupisu celkem | [6 empty] | 0 | [5 empty] | 0 |  | 13.151 |  | 0 |  |  | D | -1 | [10 empty] | 0
| D | HSV | Práce a dodávky HSV |  |  |  | 0 | [5 empty] | 0 |  | 11.2518 |  | 0 |  | 1 | D | 0 |  |  |  | ROZPOCET | [6 empty] | 0
| D | 3 | Svislé a kompletní konstrukce |  |  |  | 0 | [5 empty] | 0 |  | 3.6575 |  | 0 |  | 1 | D | 1 |  |  |  | ROZPOCET | [6 empty] | 0
1 | K | 317941121 | Osazování ocelových válcovaných nosníků na zdivu I nebo IE nebo U nebo UE nebo L do č. 12 nebo výšky do 120 mm | t | 0.099 |  | 0 | CS ÚRS 2023 02 |  |  | základní |  | 0 | 0.01954 | 0.0019345 | 0 | 0 |  | 4 | K | 2 |  |  |  | ROZPOCET | 0 | 0 | 0 | 0 | 0 | 1 | 0 | 4 | 310473466
| Online PSC |  | https://podminky.urs.cz/item/CS_URS_2023_02/317941121 | [16 empty] | Online PSC | 2
| VV |  | "překlad 2x L60x6" | [16 empty] | VV | 2 | 1 | True | 0 | ROZPOCET
| VV |  | ((1,0*5,49*2)/1000)*2 |  | 0.022 | [14 empty] | VV | 2 | 2 | True | 0 | ROZPOCET
| VV |  | ((1,1*5,49*2)/1000)*4 |  | 0.048 | [14 empty] | VV | 2 | 2 | True | 0 | ROZPOCET
| VV |  | ((1,3*5,49*2)/1000)*2 |  | 0.029 | [14 empty] | VV | 2 | 2 | True | 0 | ROZPOCET
| VV |  | Součet |  | 0.099 | [14 empty] | VV | 2 | 4 | True | 1 | ROZPOCET
2 | M | 13010424 | úhelník ocelový rovnostranný jakost S235JR (11 375) 60x60x6mm | t | 0.099 |  | 0 | CS ÚRS 2023 02 |  |  | základní |  | 0 | 1 | 0.099 | 0 | 0 |  | 8 | M | 2 |  |  |  | ROZPOCET | 0 | 0 | 0 | 0 | 0 | 1 | 0 | 4 | 1944856692
3 | K | 342272245 | Příčky z pórobetonových tvárnic hladkých na tenké maltové lože objemová hmotnost do 500 kg/m3, tloušťka příčky 150 mm | m2 | 44.845 |  | 0 | CS ÚRS 2023 02 |  |  | základní |  | 0 | 0.07921 | 3.5522 | 0 | 0 |  | 4 | K | 2 |  |  |  | ROZPOCET | 0 | 0 | 0 | 0 | 0 | 1 | 0 | 4 | 748448819
| Online PSC |  | https://podminky.urs.cz/item/CS_URS_2023_02/342272245 | [16 empty] | Online PSC | 2
| VV |  | 2,85*(3,6+3,6+3,6) |  | 30.78 | [14 empty] | VV | 2 | 2 | True | 0 | ROZPOCET
| VV |  | 2,85*(1,775+1,775+1,775+1,775) |  | 20.235 | [14 empty] | VV | 2 | 2 | True | 0 | ROZPOCET
| VV |  | -0,8*2,0*4 |  | -6.4 | [14 empty] | VV | 2 | 2 | True | 0 | ROZPOCET
| VV |  | -0,7*2,0*2 |  | -2.8 | [14 empty] | VV | 2 | 2 | True | 0 | ROZPOCET
| VV |  | 1,5*2,02 |  | 3.03 | [14 empty] | VV | 2 | 2 | True | 0 | ROZPOCET
| VV |  | Součet |  | 44.845 | [14 empty] | VV | 2 | 4 | True | 1 | ROZPOCET
4 | K | 342291112 | Ukotvení příček polyuretanovou pěnou, tl. příčky přes 100 mm | m | 17.9 |  | 0 | CS ÚRS 2023 02 |  |  | základní |  | 0 | 0.00012 | 0.002148 | 0 | 0 |  | 4 | K | 2 |  |  |  | ROZPOCET | 0 | 0 | 0 | 0 | 0 | 1 | 0 | 4 | -1334837012
| Online PSC |  | https://podminky.urs.cz/item/CS_URS_2023_02/342291112 | [16 empty] | Online PSC | 2
| VV |  | 3,6+3,6+3,6+1,775+1,775+1,775+1,775 |  | 17.9 | [14 empty] | VV | 2 | 2 | True | 0 | ROZPOCET
| VV |  | Součet |  | 17.9 | [14 empty] | VV | 2 | 4 | True | 1 | ROZPOCET
5 | K | 342291121 | Ukotvení příček plochými kotvami, do konstrukce cihelné | m | 17.1 |  | 0 | CS ÚRS 2023 02 |  |  | základní |  | 0 | 0.00013 | 0.002223 | 0 | 0 |  | 4 | K | 2 |  |  |  | ROZPOCET | 0 | 0 | 0 | 0 | 0 | 1 | 0 | 4 | 270398352
| Online PSC |  | https://podminky.urs.cz/item/CS_URS_2023_02/342291121 | [16 empty] | Online PSC | 2
| VV |  | 2,85*6 |  | 17.1 | [14 empty] | VV | 2 | 2 | True | 0 | ROZPOCET
| VV |  | Součet |  | 17.1 | [14 empty] | VV | 2 | 4 | True | 1 | ROZPOCET
| D | 6 | Úpravy povrchů, podlahy a osazování výplní |  |  |  | 0 | [5 empty] | 0 |  | 7.5932 |  | 0 |  | 1 | D | 1 |  |  |  | ROZPOCET | [6 empty] | 0
6 | K | 611325417 | Oprava vápenocementové omítky vnitřních ploch hladké, tloušťky do 20 mm, s celoplošným přeštukováním, tloušťky štuku 3 mm stropů, v rozsahu opravované plochy přes 10 do 30% | m2 | 29.35 |  | 0 | CS ÚRS 2023 02 |  |  | základní |  | 0 | 0.021 | 0.61635 | 0 | 0 |  | 4 | K | 2 |  |  |  | ROZPOCET | 0 | 0 | 0 | 0 | 0 | 1 | 0 | 4 | 287203074
| Online PSC |  | https://podminky.urs.cz/item/CS_URS_2023_02/611325417 | [16 empty] | Online PSC | 2
| VV |  | 8,54+4,38+1,34+9,11+4,38+1,6 |  | 29.35 | [14 empty] | VV | 2 | 2 | True | 0 | ROZPOCET
| VV |  | Součet |  | 29.35 | [14 empty] | VV | 2 | 4 | True | 1 | ROZPOCET
7 | K | 612131111 | Podkladní a spojovací vrstva vnitřních omítaných ploch polymercementový spojovací můstek nanášený ručně stěn | m2 | 92.038 |  | 0 | CS ÚRS 2023 02 |  |  | základní |  | 0 | 0.0014 | 0.12885 | 0 | 0 |  | 4 | K | 2 |  |  |  | ROZPOCET | 0 | 0 | 0 | 0 | 0 | 1 | 0 | 4 | 1117649498
| Online PSC |  | https://podminky.urs.cz/item/CS_URS_2023_02/612131111 | [16 empty] | Online PSC | 2
| VV |  | 2,85*(3,6+3,6+1,2+1,775+1,775+1,2+1,775+1,775+0,9+1,775) |  | 55.219 | [14 empty] | VV | 2 | 2 | True | 0 | ROZPOCET
| VV |  | 2,85*(3,6+3,6+1,2+1,775+1,775+1,2+1,775+1,775+0,9+1,775) |  | 55.219 | [14 empty] | VV | 2 | 2 | True | 0 | ROZPOCET
| VV |  | -0,8*2,0*8 |  | -12.8 | [14 empty] | VV | 2 | 2 | True | 0 | ROZPOCET
| VV |  | -0,7*2,0*4 |  | -5.6 | [14 empty] | VV | 2 | 2 | True | 0 | ROZPOCET
| VV |  | Součet |  | 92.038 | [14 empty] | VV | 2 | 4 | True | 1 | ROZPOCET
8 | K | 612142001 | Potažení vnitřních ploch pletivem v ploše nebo pruzích, na plném podkladu sklovláknitým vtlačením do tmelu stěn | m2 | 92.038 |  | 0 | CS ÚRS 2023 02 |  |  | základní |  | 0 | 0.00438 | 0.40313 | 0 | 0 |  | 4 | K | 2 |  |  |  | ROZPOCET | 0 | 0 | 0 | 0 | 0 | 1 | 0 | 4 | -610186888
| Online PSC |  | https://podminky.urs.cz/item/CS_URS_2023_02/612142001 | [16 empty] | Online PSC | 2
| VV |  | 92,038 |  | 92.038 | [14 empty] | VV | 2 | 2 | True | 0 | ROZPOCET
| VV |  | Součet |  | 92.038 | [14 empty] | VV | 2 | 4 | True | 1 | ROZPOCET
9 | K | 612321131 | Potažení vnitřních ploch vápenocementovým štukem tloušťky do 3 mm svislých konstrukcí stěn | m2 | 51.45 |  | 0 | CS ÚRS 2023 02 |  |  | základní |  | 0 | 0.003 | 0.15435 | 0 | 0 |  | 4 | K | 2 |  |  |  | ROZPOCET | 0 | 0 | 0 | 0 | 0 | 1 | 0 | 4 | -955341083
| Online PSC |  | https://podminky.urs.cz/item/CS_URS_2023_02/612321131 | [16 empty] | Online PSC | 2
| VV |  | 92,038-40,588 |  | 51.45 | [14 empty] | VV | 2 | 2 | True | 0 | ROZPOCET
| VV |  | Součet |  | 51.45 | [14 empty] | VV | 2 | 4 | True | 1 | ROZPOCET
10 | K | 612325417 | Oprava vápenocementové omítky vnitřních ploch hladké, tloušťky do 20 mm, s celoplošným přeštukováním, tloušťky štuku 3 mm stěn, v rozsahu opravované plochy přes 10 do 30% | m2 | 46.811 |  | 0 | CS ÚRS 2023 02 |  |  | základní |  | 0 | 0.0197 | 0.92218 | 0 | 0 |  | 4 | K | 2 |  |  |  | ROZPOCET | 0 | 0 | 0 | 0 | 0 | 1 | 0 | 4 | 1528121293
| Online PSC |  | https://podminky.urs.cz/item/CS_URS_2023_02/612325417 | [16 empty] | Online PSC | 2
| VV |  | 2,85*(3,6+3,6+2,575+1,65+2,4+2,6) |  | 46.811 | [14 empty] | VV | 2 | 2 | True | 0 | ROZPOCET
| VV |  | Součet |  | 46.811 | [14 empty] | VV | 2 | 4 | True | 1 | ROZPOCET
11 | K | 619999041 | Příplatky k cenám úprav vnitřních povrchů za ztížené pracovní podmínky práce ve stísněném prostoru | m2 | 121.388 |  | 0 | CS ÚRS 2023 02 |  |  | základní |  | 0 | 0 | 0 | 0 | 0 |  | 4 | K | 2 |  |  |  | ROZPOCET | 0 | 0 | 0 | 0 | 0 | 1 | 0 | 4 | 1082171779
| Online PSC |  | https://podminky.urs.cz/item/CS_URS_2023_02/619999041 | [16 empty] | Online PSC | 2
| VV |  | 29,35+92,038 |  | 121.388 | [14 empty] | VV | 2 | 2 | True | 0 | ROZPOCET
| VV |  | Součet |  | 121.388 | [14 empty] | VV | 2 | 4 | True | 1 | ROZPOCET
12 | K | 631311115 | Mazanina z betonu prostého bez zvýšených nároků na prostředí tl. přes 50 do 80 mm tř. C 20/25 | m3 | 2.078 |  | 0 | CS ÚRS 2023 02 |  |  | základní |  | 0 | 2.5019 | 5.1989 | 0 | 0 |  | 4 | K | 2 |  |  |  | ROZPOCET | 0 | 0 | 0 | 0 | 0 | 1 | 0 | 4 | 1367286955
| Online PSC |  | https://podminky.urs.cz/item/CS_URS_2023_02/631311115 | [16 empty] | Online PSC | 2
| VV |  | 0,072*26,41 |  | 1.902 | [14 empty] | VV | 2 | 2 | True | 0 | ROZPOCET
| VV |  | 0,06*2,94 |  | 0.176 | [14 empty] | VV | 2 | 2 | True | 0 | ROZPOCET
| VV |  | Součet |  | 2.078 | [14 empty] | VV | 2 | 4 | True | 1 | ROZPOCET
13 | K | 631362021 | Výztuž mazanin ze svařovaných sítí z drátů typu KARI | t | 0.157 |  | 0 | CS ÚRS 2023 02 |  |  | základní |  | 0 | 1.0628 | 0.16685 | 0 | 0 |  | 4 | K | 2 |  |  |  | ROZPOCET | 0 | 0 | 0 | 0 | 0 | 1 | 0 | 4 | -2048269552
| Online PSC |  | https://podminky.urs.cz/item/CS_URS_2023_02/631362021 | [16 empty] | Online PSC | 2
| VV |  | 0,001*26,41*4,44*1,2 |  | 0.141 | [14 empty] | VV | 2 | 2 | True | 0 | ROZPOCET
| VV |  | 0,001*2,94*4,44*1,2 |  | 0.016 | [14 empty] | VV | 2 | 2 | True | 0 | ROZPOCET
| VV |  | Součet |  | 0.157 | [14 empty] | VV | 2 | 4 | True | 1 | ROZPOCET
14 | K | 632481213 | Separační vrstva k oddělení podlahových vrstev z polyetylénové fólie | m2 | 20 |  | 0 | CS ÚRS 2023 02 |  |  | základní |  | 0 | 0.00013 | 0.0026 | 0 | 0 |  | 4 | K | 2 |  |  |  | ROZPOCET | 0 | 0 | 0 | 0 | 0 | 1 | 0 | 4 | -1093244585
| Online PSC |  | https://podminky.urs.cz/item/CS_URS_2023_02/632481213 | [16 empty] | Online PSC | 2
| VV |  | 20 |  | 20 | [14 empty] | VV | 2 | 2 | True | 0 | ROZPOCET
| VV |  | Součet |  | 20 | [14 empty] | VV | 2 | 4 | True | 1 | ROZPOCET
| D | 9 | Ostatní konstrukce a práce, bourání |  |  |  | 0 | [5 empty] | 0 |  | 0.001174 |  | 0 |  | 1 | D | 1 |  |  |  | ROZPOCET | [6 empty] | 0
15 | K | 949121111 | Lešení lehké kozové dílcové o výšce lešeňové podlahy do 1,2 m montáž | sada | 2 |  | 0 | CS ÚRS 2023 02 |  |  | základní |  | 0 | 0 | 0 | 0 | 0 |  | 4 | K | 2 |  |  |  | ROZPOCET | 0 | 0 | 0 | 0 | 0 | 1 | 0 | 4 | 1601628794
| Online PSC |  | https://podminky.urs.cz/item/CS_URS_2023_02/949121111 | [16 empty] | Online PSC | 2
| VV |  | 2 |  | 2 | [14 empty] | VV | 2 | 2 | True | 0 | ROZPOCET
| VV |  | Součet |  | 2 | [14 empty] | VV | 2 | 4 | True | 1 | ROZPOCET
16 | K | 949121211 | Lešení lehké kozové dílcové o výšce lešeňové podlahy do 1,2 m příplatek k ceně za každý den použití | sada | 20 |  | 0 | CS ÚRS 2023 02 |  |  | základní |  | 0 | 0 | 0 | 0 | 0 |  | 4 | K | 2 |  |  |  | ROZPOCET | 0 | 0 | 0 | 0 | 0 | 1 | 0 | 4 | 747432800
| Online PSC |  | https://podminky.urs.cz/item/CS_URS_2023_02/949121211 | [16 empty] | Online PSC | 2
| VV |  | 2*10 |  | 20 | [14 empty] | VV | 2 | 2 | True | 0 | ROZPOCET
| VV |  | Součet |  | 20 | [14 empty] | VV | 2 | 4 | True | 1 | ROZPOCET
17 | K | 949121811 | Lešení lehké kozové dílcové o výšce lešeňové podlahy do 1,2 m demontáž | sada | 2 |  | 0 | CS ÚRS 2023 02 |  |  | základní |  | 0 | 0 | 0 | 0 | 0 |  | 4 | K | 2 |  |  |  | ROZPOCET | 0 | 0 | 0 | 0 | 0 | 1 | 0 | 4 | -1247468302
| Online PSC |  | https://podminky.urs.cz/item/CS_URS_2023_02/949121811 | [16 empty] | Online PSC | 2
| VV |  | 2 |  | 2 | [14 empty] | VV | 2 | 2 | True | 0 | ROZPOCET
| VV |  | Součet |  | 2 | [14 empty] | VV | 2 | 4 | True | 1 | ROZPOCET
18 | K | 952901111 | Vyčištění budov nebo objektů před předáním do užívání budov bytové nebo občanské výstavby, světlé výšky podlaží do 4 m | m2 | 29.35 |  | 0 | CS ÚRS 2023 02 |  |  | základní |  | 0 | 4e-05 | 0.001174 | 0 | 0 |  | 4 | K | 2 |  |  |  | ROZPOCET | 0 | 0 | 0 | 0 | 0 | 1 | 0 | 4 | 1105199500
| Online PSC |  | https://podminky.urs.cz/item/CS_URS_2023_02/952901111 | [16 empty] | Online PSC | 2
| VV |  | 29,35 |  | 29.35 | [14 empty] | VV | 2 | 2 | True | 0 | ROZPOCET
| VV |  | Součet |  | 29.35 | [14 empty] | VV | 2 | 4 | True | 1 | ROZPOCET
| D | 998 | Přesun hmot |  |  |  | 0 | [5 empty] | 0 |  | 0 |  | 0 |  | 1 | D | 1 |  |  |  | ROZPOCET | [6 empty] | 0
19 | K | 998017001 | Přesun hmot pro budovy občanské výstavby, bydlení, výrobu a služby s omezením mechanizace vodorovná dopravní vzdálenost do 100 m pro budovy s jakoukoliv nosnou konstrukcí výšky do 6 m | t | 11.252 |  | 0 | CS ÚRS 2023 02 |  |  | základní |  | 0 | 0 | 0 | 0 | 0 |  | 4 | K | 2 |  |  |  | ROZPOCET | 0 | 0 | 0 | 0 | 0 | 1 | 0 | 4 | -788112219
| Online PSC |  | https://podminky.urs.cz/item/CS_URS_2023_02/998017001 | [16 empty] | Online PSC | 2
| D | PSV | Práce a dodávky PSV |  |  |  | 0 | [5 empty] | 0 |  | 1.8992 |  | 0 |  | 2 | D | 0 |  |  |  | ROZPOCET | [6 empty] | 0
| D | 711 | Izolace proti vodě, vlhkosti a plynům |  |  |  | 0 | [5 empty] | 0 |  | 0.20546 |  | 0 |  | 2 | D | 1 |  |  |  | ROZPOCET | [6 empty] | 0
20 | K | 711111001 | Provedení izolace proti zemní vlhkosti natěradly a tmely za studena na ploše vodorovné V nátěrem penetračním | m2 | 29.35 |  | 0 | CS ÚRS 2023 02 |  |  | základní |  | 0 | 0 | 0 | 0 | 0 |  | 16 | K | 2 |  |  |  | ROZPOCET | 0 | 0 | 0 | 0 | 0 | 1 | 0 | 16 | -857252931
| Online PSC |  | https://podminky.urs.cz/item/CS_URS_2023_02/711111001 | [16 empty] | Online PSC | 2
| VV |  | 26,41+2,94 |  | 29.35 | [14 empty] | VV | 2 | 2 | True | 0 | ROZPOCET
| VV |  | Součet |  | 29.35 | [14 empty] | VV | 2 | 4 | True | 1 | ROZPOCET
21 | M | 11163150 | lak penetrační asfaltový | t | 0.009 |  | 0 | CS ÚRS 2023 02 |  |  | základní |  | 0 | 1 | 0.009 | 0 | 0 |  | 32 | M | 2 |  |  |  | ROZPOCET | 0 | 0 | 0 | 0 | 0 | 1 | 0 | 16 | 1245166180
| VV |  | 29,35*0,0003 'Přepočtené koeficientem množství |  | 0.009 | [14 empty] | VV | 2 | 2 | False | 1 | ROZPOCET
22 | K | 711141559 | Provedení izolace proti zemní vlhkosti pásy přitavením NAIP na ploše vodorovné V | m2 | 29.35 |  | 0 | CS ÚRS 2023 02 |  |  | základní |  | 0 | 0.0004 | 0.01174 | 0 | 0 |  | 16 | K | 2 |  |  |  | ROZPOCET | 0 | 0 | 0 | 0 | 0 | 1 | 0 | 16 | 279848801
| Online PSC |  | https://podminky.urs.cz/item/CS_URS_2023_02/711141559 | [16 empty] | Online PSC | 2
| VV |  | 26,41+2,94 |  | 29.35 | [14 empty] | VV | 2 | 2 | True | 0 | ROZPOCET
| VV |  | Součet |  | 29.35 | [14 empty] | VV | 2 | 4 | True | 1 | ROZPOCET
23 | M | 62853004 | pás asfaltový natavitelný modifikovaný SBS s vložkou ze skleněné tkaniny a spalitelnou PE fólií nebo jemnozrnným minerálním posypem na horním povrchu tl 4,0mm | m2 | 34.207 |  | 0 | CS ÚRS 2023 02 |  |  | základní |  | 0 | 0.0054 | 0.18472 | 0 | 0 |  | 32 | M | 2 |  |  |  | ROZPOCET | 0 | 0 | 0 | 0 | 0 | 1 | 0 | 16 | -769263981
| VV |  | 29,35*1,1655 'Přepočtené koeficientem množství |  | 34.207 | [14 empty] | VV | 2 | 2 | False | 1 | ROZPOCET
24 | K | 998711101 | Přesun hmot pro izolace proti vodě, vlhkosti a plynům stanovený z hmotnosti přesunovaného materiálu vodorovná dopravní vzdálenost do 50 m v objektech výšky do 6 m | t | 0.205 |  | 0 | CS ÚRS 2023 02 |  |  | základní |  | 0 | 0 | 0 | 0 | 0 |  | 16 | K | 2 |  |  |  | ROZPOCET | 0 | 0 | 0 | 0 | 0 | 1 | 0 | 16 | 1034568167
| Online PSC |  | https://podminky.urs.cz/item/CS_URS_2023_02/998711101 | [16 empty] | Online PSC | 2
| D | 766 | Konstrukce truhlářské |  |  |  | 0 | [5 empty] | 0 |  | 0.14388 |  | 0 |  | 2 | D | 1 |  |  |  | ROZPOCET | [6 empty] | 0
25 | K | 766660171 | Montáž dveřních křídel dřevěných nebo plastových otevíravých do obložkové zárubně povrchově upravených jednokřídlových, šířky do 800 mm | kus | 4 |  | 0 | CS ÚRS 2023 02 |  |  | základní |  | 0 | 0 | 0 | 0 | 0 |  | 16 | K | 2 |  |  |  | ROZPOCET | 0 | 0 | 0 | 0 | 0 | 1 | 0 | 16 | -2026059387
| Online PSC |  | https://podminky.urs.cz/item/CS_URS_2023_02/766660171 | [16 empty] | Online PSC | 2
| VV |  | "dveře D0.2" 4 |  | 4 | [14 empty] | VV | 2 | 2 | True | 0 | ROZPOCET
| VV |  | Součet |  | 4 | [14 empty] | VV | 2 | 4 | True | 1 | ROZPOCET
26 | M | 61162086R_D0.2 | dveře jednokřídlé dřevotřískové povrch laminátový plné 700x1970-2100mm, bezfalcové včetně kování | kus | 4 |  | 0 | Vlastní |  |  | základní |  | 0 | 0.0195 | 0.078 | 0 | 0 |  | 32 | M | 2 |  |  |  | ROZPOCET | 0 | 0 | 0 | 0 | 0 | 1 | 0 | 16 | 326454160
| P |  | Poznámka k položce: Plné; Dřevěné, rám z masivního dřeva, výplň z DTD desky (CPL fólie); Bezfalcové Otočné (klasické) Rozetové kování; Povrch broušená nerez; Cylindrická vložka stavební, klasická, mosaz; Klika-klika Dekor zárubně - buk; Dekor křídla - buk | [16 empty] | P | 2
27 | K | 766682111 | Montáž zárubní dřevěných, plastových nebo z lamina obložkových, pro dveře jednokřídlové, tloušťky stěny do 170 mm | kus | 4 |  | 0 | CS ÚRS 2023 02 |  |  | základní |  | 0 | 0.00047 | 0.00188 | 0 | 0 |  | 16 | K | 2 |  |  |  | ROZPOCET | 0 | 0 | 0 | 0 | 0 | 1 | 0 | 16 | 2102998159
| Online PSC |  | https://podminky.urs.cz/item/CS_URS_2023_02/766682111 | [16 empty] | Online PSC | 2
| VV |  | 4 |  | 4 | [14 empty] | VV | 2 | 2 | True | 0 | ROZPOCET
| VV |  | Součet |  | 4 | [14 empty] | VV | 2 | 4 | True | 1 | ROZPOCET
28 | M | 61182307R | zárubeň jednokřídlá obložková s laminátovým povrchem tl stěny 60-150mm rozměru 600-1100/1970, 2100mm, bezfalcová | kus | 4 |  | 0 | vlastní |  |  | základní |  | 0 | 0.016 | 0.064 | 0 | 0 |  | 32 | M | 2 |  |  |  | ROZPOCET | 0 | 0 | 0 | 0 | 0 | 1 | 0 | 16 | -860201983
29 | K | 998766102 | Přesun hmot pro konstrukce truhlářské stanovený z hmotnosti přesunovaného materiálu vodorovná dopravní vzdálenost do 50 m v objektech výšky přes 6 do 12 m | t | 0.144 |  | 0 | CS ÚRS 2023 02 |  |  | základní |  | 0 | 0 | 0 | 0 | 0 |  | 16 | K | 2 |  |  |  | ROZPOCET | 0 | 0 | 0 | 0 | 0 | 1 | 0 | 16 | -392699210
| Online PSC |  | https://podminky.urs.cz/item/CS_URS_2023_02/998766102 | [16 empty] | Online PSC | 2
| D | 767 | Konstrukce zámečnické |  |  |  | 0 | [5 empty] | 0 |  | 0 |  | 0 |  | 2 | D | 1 |  |  |  | ROZPOCET | [6 empty] | 0
30 | K | 767137602R_D0.7 | Montáž a dodávka AL dveří D0.7 | kus | 2 |  | 0 | Vlastní |  |  | základní |  | 0 | 0 | 0 | 0 | 0 |  | 16 | K | 2 |  |  |  | ROZPOCET | 0 | 0 | 0 | 0 | 0 | 1 | 0 | 16 | -932604666
| P |  | Poznámka k položce: Hliníková; Rámová; Falcová; Lakovaná Plné; Hliníkové (lakované); Falcové Otočné (klasické) Rozetové kování; Povrch broušená nerez; Cylindrická vložka stavební, klasická, mosaz; Klika-klika EW; 30; DP1; C Odstín zárubně - antracit; Odstín křídla - sv. šedá | [16 empty] | P | 2
| VV |  | 2 |  | 2 | [14 empty] | VV | 2 | 2 | True | 0 | ROZPOCET
| VV |  | Součet |  | 2 | [14 empty] | VV | 2 | 4 | True | 1 | ROZPOCET
| D | 771 | Podlahy z dlaždic |  |  |  | 0 | [5 empty] | 0 |  | 0.13209 |  | 0 |  | 2 | D | 1 |  |  |  | ROZPOCET | [6 empty] | 0
31 | K | 771111011 | Příprava podkladu před provedením dlažby vysátí podlah | m2 | 2.94 |  | 0 | CS ÚRS 2023 02 |  |  | základní |  | 0 | 0 | 0 | 0 | 0 |  | 16 | K | 2 |  |  |  | ROZPOCET | 0 | 0 | 0 | 0 | 0 | 1 | 0 | 16 | -1831958297
| Online PSC |  | https://podminky.urs.cz/item/CS_URS_2023_02/771111011 | [16 empty] | Online PSC | 2
| VV |  | 1,34+1,6 |  | 2.94 | [14 empty] | VV | 2 | 2 | True | 0 | ROZPOCET
| VV |  | Součet |  | 2.94 | [14 empty] | VV | 2 | 4 | True | 1 | ROZPOCET
32 | K | 771121011 | Příprava podkladu před provedením dlažby nátěr penetrační na podlahu | m2 | 2.94 |  | 0 | CS ÚRS 2023 02 |  |  | základní |  | 0 | 0.0003 | 0.000882 | 0 | 0 |  | 16 | K | 2 |  |  |  | ROZPOCET | 0 | 0 | 0 | 0 | 0 | 1 | 0 | 16 | -491690339
| Online PSC |  | https://podminky.urs.cz/item/CS_URS_2023_02/771121011 | [16 empty] | Online PSC | 2
| VV |  | 2,94 |  | 2.94 | [14 empty] | VV | 2 | 2 | True | 0 | ROZPOCET
| VV |  | Součet |  | 2.94 | [14 empty] | VV | 2 | 4 | True | 1 | ROZPOCET
33 | K | 771151013 | Příprava podkladu před provedením dlažby samonivelační stěrka min.pevnosti 20 MPa, tloušťky přes 5 do 8 mm | m2 | 2.94 |  | 0 | CS ÚRS 2023 02 |  |  | základní |  | 0 | 0.012 | 0.03528 | 0 | 0 |  | 16 | K | 2 |  |  |  | ROZPOCET | 0 | 0 | 0 | 0 | 0 | 1 | 0 | 16 | 1660616539
| Online PSC |  | https://podminky.urs.cz/item/CS_URS_2023_02/771151013 | [16 empty] | Online PSC | 2
| VV |  | 2,94 |  | 2.94 | [14 empty] | VV | 2 | 2 | True | 0 | ROZPOCET
| VV |  | Součet |  | 2.94 | [14 empty] | VV | 2 | 4 | True | 1 | ROZPOCET
34 | K | 771574436 | Montáž podlah z dlaždic keramických lepených cementovým flexibilním lepidlem reliéfních nebo z dekorů, tloušťky do 10 mm přes 9 do 12 ks/m2 | m2 | 2.94 |  | 0 | CS ÚRS 2023 02 |  |  | základní |  | 0 | 0.0052 | 0.015288 | 0 | 0 |  | 16 | K | 2 |  |  |  | ROZPOCET | 0 | 0 | 0 | 0 | 0 | 1 | 0 | 16 | 652184878
| Online PSC |  | https://podminky.urs.cz/item/CS_URS_2023_02/771574436 | [16 empty] | Online PSC | 2
| VV |  | 1,34+1,6 |  | 2.94 | [14 empty] | VV | 2 | 2 | True | 0 | ROZPOCET
| VV |  | Součet |  | 2.94 | [14 empty] | VV | 2 | 4 | True | 1 | ROZPOCET
35 | M | 59761174 | dlažba keramická slinutá mrazuvzdorná do interiéru i exteriéru R11/B povrch reliéfní/matný tl do 10mm přes 9 do 12ks/m2 | m2 | 3.234 |  | 0 | CS ÚRS 2023 02 |  |  | základní |  | 0 | 0.022 | 0.071148 | 0 | 0 |  | 32 | M | 2 |  |  |  | ROZPOCET | 0 | 0 | 0 | 0 | 0 | 1 | 0 | 16 | 22836135
| VV |  | 2,94*1,1 'Přepočtené koeficientem množství |  | 3.234 | [14 empty] | VV | 2 | 2 | False | 1 | ROZPOCET
36 | K | 771577211 | Montáž podlah z dlaždic keramických lepených cementovým flexibilním lepidlem Příplatek k cenám za plochu do 5 m2 jednotlivě | m2 | 2.94 |  | 0 | CS ÚRS 2023 02 |  |  | základní |  | 0 | 0 | 0 | 0 | 0 |  | 16 | K | 2 |  |  |  | ROZPOCET | 0 | 0 | 0 | 0 | 0 | 1 | 0 | 16 | 1314425405
| Online PSC |  | https://podminky.urs.cz/item/CS_URS_2023_02/771577211 | [16 empty] | Online PSC | 2
| VV |  | 2,94 |  | 2.94 | [14 empty] | VV | 2 | 2 | True | 0 | ROZPOCET
| VV |  | Součet |  | 2.94 | [14 empty] | VV | 2 | 4 | True | 1 | ROZPOCET
37 | K | 771591112 | Izolace podlahy pod dlažbu nátěrem nebo stěrkou ve dvou vrstvách | m2 | 2.94 |  | 0 | CS ÚRS 2023 02 |  |  | základní |  | 0 | 0.0015 | 0.00441 | 0 | 0 |  | 16 | K | 2 |  |  |  | ROZPOCET | 0 | 0 | 0 | 0 | 0 | 1 | 0 | 16 | -458681054
| Online PSC |  | https://podminky.urs.cz/item/CS_URS_2023_02/771591112 | [16 empty] | Online PSC | 2
| VV |  | 2,94 |  | 2.94 | [14 empty] | VV | 2 | 2 | True | 0 | ROZPOCET
| VV |  | Součet |  | 2.94 | [14 empty] | VV | 2 | 4 | True | 1 | ROZPOCET
38 | K | 771591115 | Podlahy - dokončovací práce spárování silikonem | m | 9.3 |  | 0 | CS ÚRS 2023 02 |  |  | základní |  | 0 | 3e-05 | 0.000279 | 0 | 0 |  | 16 | K | 2 |  |  |  | ROZPOCET | 0 | 0 | 0 | 0 | 0 | 1 | 0 | 16 | -1109665616
| Online PSC |  | https://podminky.urs.cz/item/CS_URS_2023_02/771591115 | [16 empty] | Online PSC | 2
| VV |  | 9,3 |  | 9.3 | [14 empty] | VV | 2 | 2 | True | 0 | ROZPOCET
| VV |  | Součet |  | 9.3 | [14 empty] | VV | 2 | 4 | True | 1 | ROZPOCET
39 | K | 771591184 | Podlahy - dokončovací práce pracnější řezání dlaždic keramických rovné | m | 1 |  | 0 | CS ÚRS 2023 02 |  |  | základní |  | 0 | 0 | 0 | 0 | 0 |  | 16 | K | 2 |  |  |  | ROZPOCET | 0 | 0 | 0 | 0 | 0 | 1 | 0 | 16 | 1835695616
| Online PSC |  | https://podminky.urs.cz/item/CS_URS_2023_02/771591184 | [16 empty] | Online PSC | 2
| VV |  | 1 |  | 1 | [14 empty] | VV | 2 | 2 | True | 0 | ROZPOCET
| VV |  | Součet |  | 1 | [14 empty] | VV | 2 | 4 | True | 1 | ROZPOCET
40 | K | 771591241 | Izolace podlahy pod dlažbu těsnícími izolačními pásy vnitřní kout | kus | 8 |  | 0 | CS ÚRS 2023 02 |  |  | základní |  | 0 | 0.00021 | 0.00168 | 0 | 0 |  | 16 | K | 2 |  |  |  | ROZPOCET | 0 | 0 | 0 | 0 | 0 | 1 | 0 | 16 | 1841655220
| Online PSC |  | https://podminky.urs.cz/item/CS_URS_2023_02/771591241 | [16 empty] | Online PSC | 2
| VV |  | 8 |  | 8 | [14 empty] | VV | 2 | 2 | True | 0 | ROZPOCET
| VV |  | Součet |  | 8 | [14 empty] | VV | 2 | 4 | True | 1 | ROZPOCET
41 | K | 771591264 | Izolace podlahy pod dlažbu těsnícími izolačními pásy mezi podlahou a stěnu | m | 9.3 |  | 0 | CS ÚRS 2023 02 |  |  | základní |  | 0 | 0.00032 | 0.002976 | 0 | 0 |  | 16 | K | 2 |  |  |  | ROZPOCET | 0 | 0 | 0 | 0 | 0 | 1 | 0 | 16 | -1763383204
| Online PSC |  | https://podminky.urs.cz/item/CS_URS_2023_02/771591264 | [16 empty] | Online PSC | 2
| VV |  | (1,775+0,9+0,9+1,075)*2 |  | 9.3 | [14 empty] | VV | 2 | 2 | True | 0 | ROZPOCET
| VV |  | Součet |  | 9.3 | [14 empty] | VV | 2 | 4 | True | 1 | ROZPOCET
42 | K | 771592011 | Čištění vnitřních ploch po položení dlažby podlah nebo schodišť chemickými prostředky | m2 | 2.94 |  | 0 | CS ÚRS 2023 02 |  |  | základní |  | 0 | 5e-05 | 0.000147 | 0 | 0 |  | 16 | K | 2 |  |  |  | ROZPOCET | 0 | 0 | 0 | 0 | 0 | 1 | 0 | 16 | -356726696
| Online PSC |  | https://podminky.urs.cz/item/CS_URS_2023_02/771592011 | [16 empty] | Online PSC | 2
| VV |  | 2,94 |  | 2.94 | [14 empty] | VV | 2 | 2 | True | 0 | ROZPOCET
| VV |  | Součet |  | 2.94 | [14 empty] | VV | 2 | 4 | True | 1 | ROZPOCET
43 | K | 998771102 | Přesun hmot pro podlahy z dlaždic stanovený z hmotnosti přesunovaného materiálu vodorovná dopravní vzdálenost do 50 m v objektech výšky přes 6 do 12 m | t | 0.132 |  | 0 | CS ÚRS 2023 02 |  |  | základní |  | 0 | 0 | 0 | 0 | 0 |  | 16 | K | 2 |  |  |  | ROZPOCET | 0 | 0 | 0 | 0 | 0 | 1 | 0 | 16 | -1559155889
| Online PSC |  | https://podminky.urs.cz/item/CS_URS_2023_02/998771102 | [16 empty] | Online PSC | 2
| D | 776 | Podlahy povlakové |  |  |  | 0 | [5 empty] | 0 |  | 0.32457 |  | 0 |  | 2 | D | 1 |  |  |  | ROZPOCET | [6 empty] | 0
44 | K | 776111112 | Příprava podkladu broušení podlah nového podkladu betonového | m2 | 17.65 |  | 0 | CS ÚRS 2023 02 |  |  | základní |  | 0 | 0 | 0 | 0 | 0 |  | 16 | K | 2 |  |  |  | ROZPOCET | 0 | 0 | 0 | 0 | 0 | 1 | 0 | 16 | -462998809
| Online PSC |  | https://podminky.urs.cz/item/CS_URS_2023_02/776111112 | [16 empty] | Online PSC | 2
| VV |  | 8,54+9,11 |  | 17.65 | [14 empty] | VV | 2 | 2 | True | 0 | ROZPOCET
| VV |  | Součet |  | 17.65 | [14 empty] | VV | 2 | 4 | True | 1 | ROZPOCET
45 | K | 776111311 | Příprava podkladu vysátí podlah | m2 | 35.3 |  | 0 | CS ÚRS 2023 02 |  |  | základní |  | 0 | 0 | 0 | 0 | 0 |  | 16 | K | 2 |  |  |  | ROZPOCET | 0 | 0 | 0 | 0 | 0 | 1 | 0 | 16 | 1270056663
| Online PSC |  | https://podminky.urs.cz/item/CS_URS_2023_02/776111311 | [16 empty] | Online PSC | 2
| VV |  | (8,54+9,11)*2 |  | 35.3 | [14 empty] | VV | 2 | 2 | True | 0 | ROZPOCET
| VV |  | Součet |  | 35.3 | [14 empty] | VV | 2 | 4 | True | 1 | ROZPOCET
46 | K | 776121321 | Příprava podkladu penetrace neředěná podlah | m2 | 17.65 |  | 0 | CS ÚRS 2023 02 |  |  | základní |  | 0 | 0.0002 | 0.00353 | 0 | 0 |  | 16 | K | 2 |  |  |  | ROZPOCET | 0 | 0 | 0 | 0 | 0 | 1 | 0 | 16 | -1338958133
| Online PSC |  | https://podminky.urs.cz/item/CS_URS_2023_02/776121321 | [16 empty] | Online PSC | 2
| VV |  | 17,65 |  | 17.65 | [14 empty] | VV | 2 | 2 | True | 0 | ROZPOCET
| VV |  | Součet |  | 17.65 | [14 empty] | VV | 2 | 4 | True | 1 | ROZPOCET
47 | K | 776141123 | Příprava podkladu vyrovnání samonivelační stěrkou podlah min.pevnosti 30 MPa, tloušťky přes 5 do 8 mm | m2 | 17.65 |  | 0 | CS ÚRS 2023 02 |  |  | základní |  | 0 | 0.012 | 0.2118 | 0 | 0 |  | 16 | K | 2 |  |  |  | ROZPOCET | 0 | 0 | 0 | 0 | 0 | 1 | 0 | 16 | 1547988285
| Online PSC |  | https://podminky.urs.cz/item/CS_URS_2023_02/776141123 | [16 empty] | Online PSC | 2
| VV |  | 17,65 |  | 17.65 | [14 empty] | VV | 2 | 2 | True | 0 | ROZPOCET
| VV |  | Součet |  | 17.65 | [14 empty] | VV | 2 | 4 | True | 1 | ROZPOCET
48 | K | 776231111 | Montáž podlahovin z vinylu lepením lamel nebo čtverců standardním lepidlem | m2 | 17.65 |  | 0 | CS ÚRS 2023 02 |  |  | základní |  | 0 | 0.0003 | 0.005295 | 0 | 0 |  | 16 | K | 2 |  |  |  | ROZPOCET | 0 | 0 | 0 | 0 | 0 | 1 | 0 | 16 | -2128606826
| Online PSC |  | https://podminky.urs.cz/item/CS_URS_2023_02/776231111 | [16 empty] | Online PSC | 2
| VV |  | 17,65 |  | 17.65 | [14 empty] | VV | 2 | 2 | True | 0 | ROZPOCET
| VV |  | Součet |  | 17.65 | [14 empty] | VV | 2 | 4 | True | 1 | ROZPOCET
49 | M | 28411052 | dílce vinylové tl 3,0mm, nášlapná vrstva 0,70mm, úprava PUR, třída zátěže 23/34/43, otlak 0,05mm, R10, třída otěru T, hořlavost Bfl S1, bez ftalátů | m2 | 19.415 |  | 0 | CS ÚRS 2023 02 |  |  | základní |  | 0 | 0.0051 | 0.099016 | 0 | 0 |  | 32 | M | 2 |  |  |  | ROZPOCET | 0 | 0 | 0 | 0 | 0 | 1 | 0 | 16 | 1906999352
| VV |  | 17,65*1,1 'Přepočtené koeficientem množství |  | 19.415 | [14 empty] | VV | 2 | 2 | False | 1 | ROZPOCET
50 | K | 776411111 | Montáž soklíků lepením obvodových, výšky do 80 mm | m | 17.6 |  | 0 | CS ÚRS 2023 02 |  |  | základní |  | 0 | 1e-05 | 0.000176 | 0 | 0 |  | 16 | K | 2 |  |  |  | ROZPOCET | 0 | 0 | 0 | 0 | 0 | 1 | 0 | 16 | -1469531213
| Online PSC |  | https://podminky.urs.cz/item/CS_URS_2023_02/776411111 | [16 empty] | Online PSC | 2
| VV |  | (3,6+2,6+2,6)*2 |  | 17.6 | [14 empty] | VV | 2 | 2 | True | 0 | ROZPOCET
| VV |  | Součet |  | 17.6 | [14 empty] | VV | 2 | 4 | True | 1 | ROZPOCET
51 | M | 61418101R | lišta podlahová dřevěná dub 8x40mm | m | 21.12 |  | 0 |  |  |  | základní |  | 0 | 0.0002 | 0.004224 | 0 | 0 |  | 32 | M | 2 |  |  |  | ROZPOCET | 0 | 0 | 0 | 0 | 0 | 1 | 0 | 16 | 1650040325
| VV |  | 17,6*1,2 'Přepočtené koeficientem množství |  | 21.12 | [14 empty] | VV | 2 | 2 | False | 1 | ROZPOCET
52 | K | 776991111 | Ostatní práce spárování silikonem | m | 17.6 |  | 0 | CS ÚRS 2023 02 |  |  | základní |  | 0 | 3e-05 | 0.000528 | 0 | 0 |  | 16 | K | 2 |  |  |  | ROZPOCET | 0 | 0 | 0 | 0 | 0 | 1 | 0 | 16 | -1158436482
| Online PSC |  | https://podminky.urs.cz/item/CS_URS_2023_02/776991111 | [16 empty] | Online PSC | 2
| VV |  | 17,6 |  | 17.6 | [14 empty] | VV | 2 | 2 | True | 0 | ROZPOCET
| VV |  | Součet |  | 17.6 | [14 empty] | VV | 2 | 4 | True | 1 | ROZPOCET
53 | K | 998776102 | Přesun hmot pro podlahy povlakové stanovený z hmotnosti přesunovaného materiálu vodorovná dopravní vzdálenost do 50 m v objektech výšky přes 6 do 12 m | t | 0.325 |  | 0 | CS ÚRS 2023 02 |  |  | základní |  | 0 | 0 | 0 | 0 | 0 |  | 16 | K | 2 |  |  |  | ROZPOCET | 0 | 0 | 0 | 0 | 0 | 1 | 0 | 16 | 155081246
| Online PSC |  | https://podminky.urs.cz/item/CS_URS_2023_02/998776102 | [16 empty] | Online PSC | 2
| D | 781 | Dokončovací práce - obklady |  |  |  | 0 | [5 empty] | 0 |  | 1.0556 |  | 0 |  | 2 | D | 1 |  |  |  | ROZPOCET | [6 empty] | 0
54 | K | 781111011 | Příprava podkladu před provedením obkladu oprášení (ometení) stěny | m2 | 51.932 |  | 0 | CS ÚRS 2023 02 |  |  | základní |  | 0 | 0 | 0 | 0 | 0 |  | 16 | K | 2 |  |  |  | ROZPOCET | 0 | 0 | 0 | 0 | 0 | 1 | 0 | 16 | 625596913
| Online PSC |  | https://podminky.urs.cz/item/CS_URS_2023_02/781111011 | [16 empty] | Online PSC | 2
| VV |  | 2,3*(1,775+0,9+0,9+1,775)*2 |  | 24.61 | [14 empty] | VV | 2 | 2 | True | 0 | ROZPOCET
| VV |  | -0,7*2,0*2 |  | -2.8 | [14 empty] | VV | 2 | 2 | True | 0 | ROZPOCET
| VV |  | 2,02*(1,2+1,2+1,775+1,775)*2 |  | 24.038 | [14 empty] | VV | 2 | 2 | True | 0 | ROZPOCET
| VV |  | -0,7*2,0*2 |  | -2.8 | [14 empty] | VV | 2 | 2 | True | 0 | ROZPOCET
| VV |  | -0,8*2,0*4 |  | -6.4 | [14 empty] | VV | 2 | 2 | True | 0 | ROZPOCET
| VV |  | 1,2*(1,775+1,2)*2 |  | 7.14 | [14 empty] | VV | 2 | 2 | True | 0 | ROZPOCET
| VV |  | -0,8*2,0*2 |  | -3.2 | [14 empty] | VV | 2 | 2 | True | 0 | ROZPOCET
| VV |  | 2,02*3,6*2 |  | 14.544 | [14 empty] | VV | 2 | 2 | True | 0 | ROZPOCET
| VV |  | -0,8*2,0*2 |  | -3.2 | [14 empty] | VV | 2 | 2 | True | 0 | ROZPOCET
| VV |  | Součet |  | 51.932 | [14 empty] | VV | 2 | 4 | True | 1 | ROZPOCET
55 | K | 781121011 | Příprava podkladu před provedením obkladu nátěr penetrační na stěnu | m2 | 51.932 |  | 0 | CS ÚRS 2023 02 |  |  | základní |  | 0 | 0.0003 | 0.01558 | 0 | 0 |  | 16 | K | 2 |  |  |  | ROZPOCET | 0 | 0 | 0 | 0 | 0 | 1 | 0 | 16 | 725774976
| Online PSC |  | https://podminky.urs.cz/item/CS_URS_2023_02/781121011 | [16 empty] | Online PSC | 2
| VV |  | 51,932 |  | 51.932 | [14 empty] | VV | 2 | 2 | True | 0 | ROZPOCET
| VV |  | Součet |  | 51.932 | [14 empty] | VV | 2 | 4 | True | 1 | ROZPOCET
56 | K | 781131112 | Izolace stěny pod obklad izolace nátěrem nebo stěrkou ve dvou vrstvách | m2 | 21.81 |  | 0 | CS ÚRS 2023 02 |  |  | základní |  | 0 | 0.0015 | 0.032715 | 0 | 0 |  | 16 | K | 2 |  |  |  | ROZPOCET | 0 | 0 | 0 | 0 | 0 | 1 | 0 | 16 | 952352944
| Online PSC |  | https://podminky.urs.cz/item/CS_URS_2023_02/781131112 | [16 empty] | Online PSC | 2
| VV |  | 2,3*(1,775+0,9+0,9+1,775)*2 |  | 24.61 | [14 empty] | VV | 2 | 2 | True | 0 | ROZPOCET
| VV |  | -0,7*2,0*2 |  | -2.8 | [14 empty] | VV | 2 | 2 | True | 0 | ROZPOCET
| VV |  | Součet |  | 21.81 | [14 empty] | VV | 2 | 4 | True | 1 | ROZPOCET
57 | K | 781131232 | Izolace stěny pod obklad izolace těsnícími izolačními pásy pro styčné nebo dilatační spáry | m | 18.4 |  | 0 | CS ÚRS 2023 02 |  |  | základní |  | 0 | 0.00028 | 0.005152 | 0 | 0 |  | 16 | K | 2 |  |  |  | ROZPOCET | 0 | 0 | 0 | 0 | 0 | 1 | 0 | 16 | -1044742119
| Online PSC |  | https://podminky.urs.cz/item/CS_URS_2023_02/781131232 | [16 empty] | Online PSC | 2
| VV |  | 2,3*4*2 |  | 18.4 | [14 empty] | VV | 2 | 2 | True | 0 | ROZPOCET
| VV |  | Součet |  | 18.4 | [14 empty] | VV | 2 | 4 | True | 1 | ROZPOCET
58 | K | 781474114 | Montáž obkladů vnitřních stěn z dlaždic keramických lepených flexibilním lepidlem maloformátových hladkých přes 19 do 22 ks/m2 | m2 | 51.932 |  | 0 | CS ÚRS 2023 02 |  |  | základní |  | 0 | 0.0053 | 0.27524 | 0 | 0 |  | 16 | K | 2 |  |  |  | ROZPOCET | 0 | 0 | 0 | 0 | 0 | 1 | 0 | 16 | -806920355
| Online PSC |  | https://podminky.urs.cz/item/CS_URS_2023_02/781474114 | [16 empty] | Online PSC | 2
| VV |  | 51,932 |  | 51.932 | [14 empty] | VV | 2 | 2 | True | 0 | ROZPOCET
| VV |  | Součet |  | 51.932 | [14 empty] | VV | 2 | 4 | True | 1 | ROZPOCET
59 | M | 59761040 | obklad keramický hladký přes 19 do 22ks/m2 | m2 | 57.125 |  | 0 | CS ÚRS 2023 02 |  |  | základní |  | 0 | 0.0126 | 0.71978 | 0 | 0 |  | 32 | M | 2 |  |  |  | ROZPOCET | 0 | 0 | 0 | 0 | 0 | 1 | 0 | 16 | -1628460891
| VV |  | 51,932*1,1 'Přepočtené koeficientem množství |  | 57.125 | [14 empty] | VV | 2 | 2 | False | 1 | ROZPOCET
60 | K | 781477111 | Montáž obkladů vnitřních stěn z dlaždic keramických Příplatek k cenám za plochu do 10 m2 jednotlivě | m2 | 51.932 |  | 0 | CS ÚRS 2023 02 |  |  | základní |  | 0 | 0 | 0 | 0 | 0 |  | 16 | K | 2 |  |  |  | ROZPOCET | 0 | 0 | 0 | 0 | 0 | 1 | 0 | 16 | 842678865
| Online PSC |  | https://podminky.urs.cz/item/CS_URS_2023_02/781477111 | [16 empty] | Online PSC | 2
| VV |  | 51,932 |  | 51.932 | [14 empty] | VV | 2 | 2 | True | 0 | ROZPOCET
| VV |  | Součet |  | 51.932 | [14 empty] | VV | 2 | 4 | True | 1 | ROZPOCET
61 | K | 781492211 | Obklad - dokončující práce montáž profilu lepeného flexibilním cementovým lepidlem rohového | m | 10.48 |  | 0 | CS ÚRS 2023 02 |  |  | základní |  | 0 | 0.0002 | 0.002096 | 0 | 0 |  | 16 | K | 2 |  |  |  | ROZPOCET | 0 | 0 | 0 | 0 | 0 | 1 | 0 | 16 | -1482368273
| Online PSC |  | https://podminky.urs.cz/item/CS_URS_2023_02/781492211 | [16 empty] | Online PSC | 2
| VV |  | 2,02*4 |  | 8.08 | [14 empty] | VV | 2 | 2 | True | 0 | ROZPOCET
| VV |  | 1,2+1,2 |  | 2.4 | [14 empty] | VV | 2 | 2 | True | 0 | ROZPOCET
| VV |  | Součet |  | 10.48 | [14 empty] | VV | 2 | 4 | True | 1 | ROZPOCET
62 | M | 19416005 | lišta ukončovací z eloxovaného hliníku 10mm | m | 11.004 |  | 0 | CS ÚRS 2023 02 |  |  | základní |  | 0 | 0.00012 | 0.0013205 | 0 | 0 |  | 32 | M | 2 |  |  |  | ROZPOCET | 0 | 0 | 0 | 0 | 0 | 1 | 0 | 16 | -403895368
| VV |  | 10,48*1,05 'Přepočtené koeficientem množství |  | 11.004 | [14 empty] | VV | 2 | 2 | False | 1 | ROZPOCET
63 | K | 781495115 | Obklad - dokončující práce ostatní práce spárování silikonem | m | 38.96 |  | 0 | CS ÚRS 2023 02 |  |  | základní |  | 0 | 3e-05 | 0.0011688 | 0 | 0 |  | 16 | K | 2 |  |  |  | ROZPOCET | 0 | 0 | 0 | 0 | 0 | 1 | 0 | 16 | -1875277479
| Online PSC |  | https://podminky.urs.cz/item/CS_URS_2023_02/781495115 | [16 empty] | Online PSC | 2
| VV |  | 2,3*3*2 |  | 13.8 | [14 empty] | VV | 2 | 2 | True | 0 | ROZPOCET
| VV |  | 2,02*4*2 |  | 16.16 | [14 empty] | VV | 2 | 2 | True | 0 | ROZPOCET
| VV |  | 1,5*3*2 |  | 9 | [14 empty] | VV | 2 | 2 | True | 0 | ROZPOCET
| VV |  | Součet |  | 38.96 | [14 empty] | VV | 2 | 4 | True | 1 | ROZPOCET
64 | K | 781495141 | Obklad - dokončující práce průnik obkladem kruhový, bez izolace do DN 30 | kus | 8 |  | 0 | CS ÚRS 2023 02 |  |  | základní |  | 0 | 0 | 0 | 0 | 0 |  | 16 | K | 2 |  |  |  | ROZPOCET | 0 | 0 | 0 | 0 | 0 | 1 | 0 | 16 | -1179074101
| Online PSC |  | https://podminky.urs.cz/item/CS_URS_2023_02/781495141 | [16 empty] | Online PSC | 2
| VV |  | 8 |  | 8 | [14 empty] | VV | 2 | 2 | True | 0 | ROZPOCET
| VV |  | Součet |  | 8 | [14 empty] | VV | 2 | 4 | True | 1 | ROZPOCET
65 | K | 781495142 | Obklad - dokončující práce průnik obkladem kruhový, bez izolace přes DN 30 do DN 90 | kus | 2 |  | 0 | CS ÚRS 2023 02 |  |  | základní |  | 0 | 0 | 0 | 0 | 0 |  | 16 | K | 2 |  |  |  | ROZPOCET | 0 | 0 | 0 | 0 | 0 | 1 | 0 | 16 | -1093693367
| Online PSC |  | https://podminky.urs.cz/item/CS_URS_2023_02/781495142 | [16 empty] | Online PSC | 2
| VV |  | 2 |  | 2 | [14 empty] | VV | 2 | 2 | True | 0 | ROZPOCET
| VV |  | Součet |  | 2 | [14 empty] | VV | 2 | 4 | True | 1 | ROZPOCET
66 | K | 781495143 | Obklad - dokončující práce průnik obkladem kruhový, bez izolace přes DN 90 | kus | 2 |  | 0 | CS ÚRS 2023 02 |  |  | základní |  | 0 | 0 | 0 | 0 | 0 |  | 16 | K | 2 |  |  |  | ROZPOCET | 0 | 0 | 0 | 0 | 0 | 1 | 0 | 16 | -1553527961
| Online PSC |  | https://podminky.urs.cz/item/CS_URS_2023_02/781495143 | [16 empty] | Online PSC | 2
| VV |  | 1+1 |  | 2 | [14 empty] | VV | 2 | 2 | True | 0 | ROZPOCET
| VV |  | Součet |  | 2 | [14 empty] | VV | 2 | 4 | True | 1 | ROZPOCET
67 | K | 781495184 | Obklad - dokončující práce pracnější řezání obkladaček rovné | m | 5.2 |  | 0 | CS ÚRS 2023 02 |  |  | základní |  | 0 | 0 | 0 | 0 | 0 |  | 16 | K | 2 |  |  |  | ROZPOCET | 0 | 0 | 0 | 0 | 0 | 1 | 0 | 16 | 694548561
| Online PSC |  | https://podminky.urs.cz/item/CS_URS_2023_02/781495184 | [16 empty] | Online PSC | 2
| VV |  | 5,2 |  | 5.2 | [14 empty] | VV | 2 | 2 | True | 0 | ROZPOCET
| VV |  | Součet |  | 5.2 | [14 empty] | VV | 2 | 4 | True | 1 | ROZPOCET
68 | K | 781495211 | Čištění vnitřních ploch po provedení obkladu stěn chemickými prostředky | m2 | 51.932 |  | 0 | CS ÚRS 2023 02 |  |  | základní |  | 0 | 5e-05 | 0.0025966 | 0 | 0 |  | 16 | K | 2 |  |  |  | ROZPOCET | 0 | 0 | 0 | 0 | 0 | 1 | 0 | 16 | -538384025
| Online PSC |  | https://podminky.urs.cz/item/CS_URS_2023_02/781495211 | [16 empty] | Online PSC | 2
| VV |  | 51,932 |  | 51.932 | [14 empty] | VV | 2 | 2 | True | 0 | ROZPOCET
| VV |  | Součet |  | 51.932 | [14 empty] | VV | 2 | 4 | True | 1 | ROZPOCET
69 | K | 998781102 | Přesun hmot pro obklady keramické stanovený z hmotnosti přesunovaného materiálu vodorovná dopravní vzdálenost do 50 m v objektech výšky přes 6 do 12 m | t | 1.056 |  | 0 | CS ÚRS 2023 02 |  |  | základní |  | 0 | 0 | 0 | 0 | 0 |  | 16 | K | 2 |  |  |  | ROZPOCET | 0 | 0 | 0 | 0 | 0 | 1 | 0 | 16 | -1934275491
| Online PSC |  | https://podminky.urs.cz/item/CS_URS_2023_02/998781102 | [16 empty] | Online PSC | 2
| D | 784 | Dokončovací práce - malby a tapety |  |  |  | 0 | [5 empty] | 0 |  | 0.03751 |  | 0 |  | 2 | D | 1 |  |  |  | ROZPOCET | [6 empty] | 0
70 | K | 784161001 | Tmelení spar a rohů, šířky do 3 mm akrylátovým tmelem v místnostech výšky do 3,80 m | m | 34.2 |  | 0 | CS ÚRS 2023 02 |  |  | základní |  | 0 | 1e-05 | 0.000342 | 0 | 0 |  | 16 | K | 2 |  |  |  | ROZPOCET | 0 | 0 | 0 | 0 | 0 | 1 | 0 | 16 | -1030148098
| Online PSC |  | https://podminky.urs.cz/item/CS_URS_2023_02/784161001 | [16 empty] | Online PSC | 2
| VV |  | 2,85*12 |  | 34.2 | [14 empty] | VV | 2 | 2 | True | 0 | ROZPOCET
| VV |  | Součet |  | 34.2 | [14 empty] | VV | 2 | 4 | True | 1 | ROZPOCET
71 | K | 784181121 | Penetrace podkladu jednonásobná hloubková akrylátová bezbarvá v místnostech výšky do 3,80 m | m2 | 80.8 |  | 0 | CS ÚRS 2023 02 |  |  | základní |  | 0 | 0.0002 | 0.01616 | 0 | 0 |  | 16 | K | 2 |  |  |  | ROZPOCET | 0 | 0 | 0 | 0 | 0 | 1 | 0 | 16 | 1730929826
| Online PSC |  | https://podminky.urs.cz/item/CS_URS_2023_02/784181121 | [16 empty] | Online PSC | 2
| VV |  | 80,8 |  | 80.8 | [14 empty] | VV | 2 | 2 | True | 0 | ROZPOCET
| VV |  | Součet |  | 80.8 | [14 empty] | VV | 2 | 4 | True | 1 | ROZPOCET
72 | K | 784211101 | Malby z malířských směsí oděruvzdorných za mokra dvojnásobné, bílé za mokra oděruvzdorné výborně v místnostech výšky do 3,80 m | m2 | 80.8 |  | 0 | CS ÚRS 2023 02 |  |  | základní |  | 0 | 0.00026 | 0.021008 | 0 | 0 |  | 16 | K | 2 |  |  |  | ROZPOCET | 0 | 0 | 0 | 0 | 0 | 1 | 0 | 16 | 1828285882
| Online PSC |  | https://podminky.urs.cz/item/CS_URS_2023_02/784211101 | [16 empty] | Online PSC | 2
| VV |  | 51,45+29,35 |  | 80.8 | [14 empty] | VV | 2 | 2 | True | 0 | ROZPOCET
| VV |  | Součet |  | 80.8 | [14 empty] | VV | 2 | 4 | True | 1 | ROZPOCET

## 03 - Bourací práce (osa A...
[9 empty] | >> skryté sloupce << | [10 empty] | {181fd84d-3f55-4b76-8572-3ab0ea6852ae}
2
| KRYCÍ LIST SOUPISU PRACÍ | [8 empty] | v --- níže se nacházejí doplnkové a pomocné údaje k sestavám --- v | [9 empty] | False
Stavba:
PF UPOL, Změna užívání vnitřních prostor budovy B
Objekt:
01 - Část 01 (balíček 1)
Soupis:
D.1.1 - Architektonicko stavební řešení
Úroveň 3:
03 - Bourací práce (osa A-B_3-5)
| KSO: |  |  |  |  | CC-CZ:
| Místo: |  |  |  |  | Datum: | 3. 4. 2025
| Zadavatel: |  |  |  |  | IČ: | 61989592
|  | UP v Olomouci, Křížkovského 511/8, Olomouc 779 00 |  |  |  | DIČ: | CZ61989592
| Účastník: |  |  |  |  | IČ: | Vyplň údaj
|  | Vyplň údaj |  |  |  | DIČ: | Vyplň údaj
| Projektant: |  |  |  |  | IČ: | 14133059
|  | RV Projekt s.r.o., Poláškova 1535, Val. Meziříčí |  |  |  | DIČ: | CZ14133059
| Zpracovatel: |  |  |  |  | IČ: | 14133059
|  | RV Projekt s.r.o., Poláškova 1535, Val. Meziříčí |  |  |  | DIČ: | CZ14133059
Poznámka:
| Cena bez DPH | [5 empty] | 0
|  |  | Základ daně |  |  | Sazba daně | Výše daně
| DPH | základní | 0 |  |  | 21% | 0
|  | snížená | 0 |  |  | 12% | 0
|  | zákl. přenesená | 0 |  |  | 21% | 0
|  | sníž. přenesená | 0 |  |  | 12% | 0
|  | nulová | 0 |  |  | 0% | 0
| Cena s DPH |  |  | v | CZK |  | 0
REKAPITULACE ČLENĚNÍ SOUPISU PRACÍ
Stavba:
PF UPOL, Změna užívání vnitřních prostor budovy B
Objekt:
01 - Část 01 (balíček 1)
Soupis:
D.1.1 - Architektonicko stavební řešení
Úroveň 3:
03 - Bourací práce (osa A-B_3-5)
Místo: | [5 empty] | Datum: | 3. 4. 2025
Zadavatel: |  |  | UP v Olomouci, Křížkovského 511/8, Olomouc 779 00 |  |  | Projektant: | RV Projekt s.r.o., Poláškova 1535, Val. Meziříčí
Účastník: |  |  | Vyplň údaj |  |  | Zpracovatel: | RV Projekt s.r.o., Poláškova 1535, Val. Meziříčí
Kód dílu - Popis | [6 empty] | Cena celkem [CZK]
Náklady stavby celkem | [6 empty] | 0 | [13 empty] | -1
| HSV - Práce a dodávky HSV | [5 empty] | 0
| 9 - Ostatní konstrukce a práce, bourání | [5 empty] | 0
| 997 - Přesun sutě | [5 empty] | 0
| PSV - Práce a dodávky PSV | [5 empty] | 0
| 764 - Konstrukce klempířské | [5 empty] | 0
| 784 - Dokončovací práce - malby a tapety | [5 empty] | 0
| HZS - Hodinové zúčtovací sazby | [5 empty] | 0
SOUPIS PRACÍ
Stavba:
PF UPOL, Změna užívání vnitřních prostor budovy B
Objekt:
01 - Část 01 (balíček 1)
Soupis:
D.1.1 - Architektonicko stavební řešení
Úroveň 3:
03 - Bourací práce (osa A-B_3-5)
Místo: | [5 empty] | Datum: | 3. 4. 2025
Zadavatel: |  |  | UP v Olomouci, Křížkovského 511/8, Olomouc 779 00 |  |  | Projektant: | RV Projekt s.r.o., Poláškova 1535, Val. Meziříčí
Účastník: |  |  | Vyplň údaj |  |  | Zpracovatel: | RV Projekt s.r.o., Poláškova 1535, Val. Meziříčí
PČ | Typ | Kód | Popis | MJ | Množství | J.cena [CZK] | Cena celkem [CZK] | Cenová soustava |  |  | DPH | J. Nh [h] | Nh celkem [h] | J. hmotnost [t] | Hmotnost celkem [t] | J. suť [t] | Suť Celkem [t] | Dodavatel
Náklady soupisu celkem | [6 empty] | 0 | [5 empty] | 0 |  | 0.1665 |  | 8.2037 |  |  | D | -1 | [10 empty] | 0
| D | HSV | Práce a dodávky HSV |  |  |  | 0 | [5 empty] | 0 |  | 0.002088 |  | 8.1487 |  | 1 | D | 0 |  |  |  | ROZPOCET | [6 empty] | 0
| D | 9 | Ostatní konstrukce a práce, bourání |  |  |  | 0 | [5 empty] | 0 |  | 0.002088 |  | 8.1487 |  | 1 | D | 1 |  |  |  | ROZPOCET | [6 empty] | 0
1 | K | 962052210 | Bourání zdiva železobetonového nadzákladového, objemu do 1 m3 | m3 | 1.872 |  | 0 | CS ÚRS 2023 02 |  |  | základní |  | 0 | 0 | 0 | 2.4 | 4.4928 |  | 4 | K | 2 |  |  |  | ROZPOCET | 0 | 0 | 0 | 0 | 0 | 1 | 0 | 4 | 1291777263
| Online PSC |  | https://podminky.urs.cz/item/CS_URS_2023_02/962052210 | [16 empty] | Online PSC | 2
| VV |  | 1,8*1,2*0,4 |  | 0.864 | [14 empty] | VV | 2 | 2 | True | 0 | ROZPOCET
| VV |  | 1,8*1,2*0,4 |  | 0.864 | [14 empty] | VV | 2 | 2 | True | 0 | ROZPOCET
| VV |  | 0,15*0,4*(1,8+0,6) |  | 0.144 | [14 empty] | VV | 2 | 2 | True | 0 | ROZPOCET
| VV |  | Součet |  | 1.872 | [14 empty] | VV | 2 | 4 | True | 1 | ROZPOCET
2 | K | 965042141 | Bourání mazanin betonových nebo z litého asfaltu tl. do 100 mm, plochy přes 4 m2 | m3 | 1.614 |  | 0 | CS ÚRS 2023 02 |  |  | základní |  | 0 | 0 | 0 | 2.2 | 3.5508 |  | 4 | K | 2 |  |  |  | ROZPOCET | 0 | 0 | 0 | 0 | 0 | 1 | 0 | 4 | -351547054
| Online PSC |  | https://podminky.urs.cz/item/CS_URS_2023_02/965042141 | [16 empty] | Online PSC | 2
| VV |  | 8,55*0,08 |  | 0.684 | [14 empty] | VV | 2 | 2 | True | 0 | ROZPOCET
| VV |  | 6,2*0,15 |  | 0.93 | [14 empty] | VV | 2 | 2 | True | 0 | ROZPOCET
| VV |  | Součet |  | 1.614 | [14 empty] | VV | 2 | 4 | True | 1 | ROZPOCET
3 | K | 965046111 | Broušení stávajících betonových podlah úběr do 3 mm | m2 | 65.66 |  | 0 | CS ÚRS 2023 02 |  |  | základní |  | 0 | 0 | 0 | 0 | 0 |  | 4 | K | 2 |  |  |  | ROZPOCET | 0 | 0 | 0 | 0 | 0 | 1 | 0 | 4 | -1961228543
| Online PSC |  | https://podminky.urs.cz/item/CS_URS_2023_02/965046111 | [16 empty] | Online PSC | 2
| VV |  | "výkres stávajícího stavu" | [16 empty] | VV | 2 | 1 | True | 0 | ROZPOCET
| VV |  | 65,66 |  | 65.66 | [14 empty] | VV | 2 | 2 | True | 0 | ROZPOCET
| VV |  | Součet |  | 65.66 | [14 empty] | VV | 2 | 4 | True | 1 | ROZPOCET
4 | K | 965046119 | Broušení stávajících betonových podlah Příplatek k ceně za každý další 1 mm úběru | m2 | 131.32 |  | 0 | CS ÚRS 2023 02 |  |  | základní |  | 0 | 0 | 0 | 0 | 0 |  | 4 | K | 2 |  |  |  | ROZPOCET | 0 | 0 | 0 | 0 | 0 | 1 | 0 | 4 | 803211671
| Online PSC |  | https://podminky.urs.cz/item/CS_URS_2023_02/965046119 | [16 empty] | Online PSC | 2
| VV |  | 65,66*2 |  | 131.32 | [14 empty] | VV | 2 | 2 | True | 0 | ROZPOCET
| VV |  | Součet |  | 131.32 | [14 empty] | VV | 2 | 4 | True | 1 | ROZPOCET
5 | K | 968082015 | Vybourání plastových rámů oken s křídly, dveřních zárubní, vrat rámu oken s křídly, plochy do 1 m2 | m2 | 1.44 |  | 0 | CS ÚRS 2023 02 |  |  | základní |  | 0 | 0 | 0 | 0.073 | 0.10512 |  | 4 | K | 2 |  |  |  | ROZPOCET | 0 | 0 | 0 | 0 | 0 | 1 | 0 | 4 | -471169918
| Online PSC |  | https://podminky.urs.cz/item/CS_URS_2023_02/968082015 | [16 empty] | Online PSC | 2
| VV |  | 2*1,2*0,6 |  | 1.44 | [14 empty] | VV | 2 | 2 | True | 0 | ROZPOCET
| VV |  | Součet |  | 1.44 | [14 empty] | VV | 2 | 4 | True | 1 | ROZPOCET
6 | K | 977211113 | Řezání konstrukcí stěnovou pilou betonových nebo železobetonových průměru řezané výztuže do 16 mm hloubka řezu přes 350 do 420 mm | m | 7.2 |  | 0 | CS ÚRS 2023 02 |  |  | základní |  | 0 | 0.00029 | 0.002088 | 0 | 0 |  | 4 | K | 2 |  |  |  | ROZPOCET | 0 | 0 | 0 | 0 | 0 | 1 | 0 | 4 | 1818815848
| Online PSC |  | https://podminky.urs.cz/item/CS_URS_2023_02/977211113 | [16 empty] | Online PSC | 2
| VV |  | 1,8+1,8+1,8+1,8 |  | 7.2 | [14 empty] | VV | 2 | 2 | True | 0 | ROZPOCET
| VV |  | Součet |  | 7.2 | [14 empty] | VV | 2 | 4 | True | 1 | ROZPOCET
7 | K | 977312113 | Řezání stávajících betonových mazanin s vyztužením hloubky přes 100 do 150 mm | m | 26 |  | 0 | CS ÚRS 2023 02 |  |  | základní |  | 0 | 0 | 0 | 0 | 0 |  | 4 | K | 2 |  |  |  | ROZPOCET | 0 | 0 | 0 | 0 | 0 | 1 | 0 | 4 | 1234560518
| Online PSC |  | https://podminky.urs.cz/item/CS_URS_2023_02/977312113 | [16 empty] | Online PSC | 2
| VV |  | 26 |  | 26 | [14 empty] | VV | 2 | 2 | True | 0 | ROZPOCET
| VV |  | Součet |  | 26 | [14 empty] | VV | 2 | 4 | True | 1 | ROZPOCET
| D | 997 | Přesun sutě |  |  |  | 0 | [5 empty] | 0 |  | 0 |  | 0 |  | 1 | D | 1 |  |  |  | ROZPOCET | [6 empty] | 0
8 | K | 997013151 | Vnitrostaveništní doprava suti a vybouraných hmot vodorovně do 50 m svisle s omezením mechanizace pro budovy a haly výšky do 6 m | t | 8.204 |  | 0 | CS ÚRS 2023 02 |  |  | základní |  | 0 | 0 | 0 | 0 | 0 |  | 4 | K | 2 |  |  |  | ROZPOCET | 0 | 0 | 0 | 0 | 0 | 1 | 0 | 4 | -642399301
| Online PSC |  | https://podminky.urs.cz/item/CS_URS_2023_02/997013151 | [16 empty] | Online PSC | 2
9 | K | 997013501 | Odvoz suti a vybouraných hmot na skládku nebo meziskládku se složením, na vzdálenost do 1 km | t | 8.204 |  | 0 | CS ÚRS 2023 02 |  |  | základní |  | 0 | 0 | 0 | 0 | 0 |  | 4 | K | 2 |  |  |  | ROZPOCET | 0 | 0 | 0 | 0 | 0 | 1 | 0 | 4 | 26460444
| Online PSC |  | https://podminky.urs.cz/item/CS_URS_2023_02/997013501 | [16 empty] | Online PSC | 2
10 | K | 997013509 | Odvoz suti a vybouraných hmot na skládku nebo meziskládku se složením, na vzdálenost Příplatek k ceně za každý další i započatý 1 km přes 1 km | t | 32.816 |  | 0 | CS ÚRS 2023 02 |  |  | základní |  | 0 | 0 | 0 | 0 | 0 |  | 4 | K | 2 |  |  |  | ROZPOCET | 0 | 0 | 0 | 0 | 0 | 1 | 0 | 4 | 381147917
| Online PSC |  | https://podminky.urs.cz/item/CS_URS_2023_02/997013509 | [16 empty] | Online PSC | 2
| VV |  | 8,204*4 |  | 32.816 | [14 empty] | VV | 2 | 2 | True | 0 | ROZPOCET
| VV |  | Součet |  | 32.816 | [14 empty] | VV | 2 | 4 | True | 1 | ROZPOCET
11 | K | 997013631 | Poplatek za uložení stavebního odpadu na skládce (skládkovné) směsného stavebního a demoličního zatříděného do Katalogu odpadů pod kódem 17 09 04 | t | 8.204 |  | 0 | CS ÚRS 2023 02 |  |  | základní |  | 0 | 0 | 0 | 0 | 0 |  | 4 | K | 2 |  |  |  | ROZPOCET | 0 | 0 | 0 | 0 | 0 | 1 | 0 | 4 | -1371645608
| Online PSC |  | https://podminky.urs.cz/item/CS_URS_2023_02/997013631 | [16 empty] | Online PSC | 2
| D | PSV | Práce a dodávky PSV |  |  |  | 0 | [5 empty] | 0 |  | 0.16441 |  | 0.054976 |  | 2 | D | 0 |  |  |  | ROZPOCET | [6 empty] | 0
| D | 764 | Konstrukce klempířské |  |  |  | 0 | [5 empty] | 0 |  | 0 |  | 0.004008 |  | 2 | D | 1 |  |  |  | ROZPOCET | [6 empty] | 0
12 | K | 764002851 | Demontáž klempířských konstrukcí oplechování parapetů do suti | m | 2.4 |  | 0 | CS ÚRS 2023 02 |  |  | základní |  | 0 | 0 | 0 | 0.00167 | 0.004008 |  | 16 | K | 2 |  |  |  | ROZPOCET | 0 | 0 | 0 | 0 | 0 | 1 | 0 | 16 | 65584585
| Online PSC |  | https://podminky.urs.cz/item/CS_URS_2023_02/764002851 | [16 empty] | Online PSC | 2
| VV |  | 1,2+1,2 |  | 2.4 | [14 empty] | VV | 2 | 2 | True | 0 | ROZPOCET
| VV |  | Součet |  | 2.4 | [14 empty] | VV | 2 | 4 | True | 1 | ROZPOCET
| D | 784 | Dokončovací práce - malby a tapety |  |  |  | 0 | [5 empty] | 0 |  | 0.16441 |  | 0.050968 |  | 2 | D | 1 |  |  |  | ROZPOCET | [6 empty] | 0
13 | K | 784121001 | Oškrabání malby v místnostech výšky do 3,80 m | m2 | 164.413 |  | 0 | CS ÚRS 2023 02 |  |  | základní |  | 0 | 0.001 | 0.16441 | 0.00031 | 0.050968 |  | 16 | K | 2 |  |  |  | ROZPOCET | 0 | 0 | 0 | 0 | 0 | 1 | 0 | 16 | 212451631
| Online PSC |  | https://podminky.urs.cz/item/CS_URS_2023_02/784121001 | [16 empty] | Online PSC | 2
| VV |  | 2,85*(5,6+5,6+11,725+11,725) |  | 98.753 | [14 empty] | VV | 2 | 2 | True | 0 | ROZPOCET
| VV |  | 65,66 |  | 65.66 | [14 empty] | VV | 2 | 2 | True | 0 | ROZPOCET
| VV |  | Součet |  | 164.413 | [14 empty] | VV | 2 | 4 | True | 1 | ROZPOCET
| D | HZS | Hodinové zúčtovací sazby |  |  |  | 0 | [5 empty] | 0 |  | 0 |  | 0 |  | 4 | D | 0 |  |  |  | ROZPOCET | [6 empty] | 0
14 | K | HZS1291 | Hodinové zúčtovací sazby profesí HSV zemní a pomocné práce pomocný stavební dělník | hod | 4 |  | 0 | CS ÚRS 2023 02 |  |  | základní |  | 0 | 0 | 0 | 0 | 0 |  | 512 | K | 1 |  |  |  | ROZPOCET | 0 | 0 | 0 | 0 | 0 | 1 | 0 | 512 | 1041117552
| Online PSC |  | https://podminky.urs.cz/item/CS_URS_2023_02/HZS1291 | [16 empty] | Online PSC | 1
| VV |  | "demontáž stávajícího KZS" | [16 empty] | VV | 1 | 1 | True | 0 | ROZPOCET
| VV |  | 4 |  | 4 | [14 empty] | VV | 1 | 2 | True | 0 | ROZPOCET
| VV |  | Součet |  | 4 | [14 empty] | VV | 1 | 4 | True | 1 | ROZPOCET

## 04 - Stavební úpravy (osa...
[9 empty] | >> skryté sloupce << | [10 empty] | {23c8f197-ad8e-4f52-a408-6eeabcdcf7e2}
2
| KRYCÍ LIST SOUPISU PRACÍ | [8 empty] | v --- níže se nacházejí doplnkové a pomocné údaje k sestavám --- v | [9 empty] | False
Stavba:
PF UPOL, Změna užívání vnitřních prostor budovy B
Objekt:
01 - Část 01 (balíček 1)
Soupis:
D.1.1 - Architektonicko stavební řešení
Úroveň 3:
04 - Stavební úpravy (osa A-B_3-5)
| KSO: |  |  |  |  | CC-CZ:
| Místo: |  |  |  |  | Datum: | 3. 4. 2025
| Zadavatel: |  |  |  |  | IČ: | 61989592
|  | UP v Olomouci, Křížkovského 511/8, Olomouc 779 00 |  |  |  | DIČ: | CZ61989592
| Účastník: |  |  |  |  | IČ: | Vyplň údaj
|  | Vyplň údaj |  |  |  | DIČ: | Vyplň údaj
| Projektant: |  |  |  |  | IČ: | 14133059
|  | RV Projekt s.r.o., Poláškova 1535, Val. Meziříčí |  |  |  | DIČ: | CZ14133059
| Zpracovatel: |  |  |  |  | IČ: | 14133059
|  | RV Projekt s.r.o., Poláškova 1535, Val. Meziříčí |  |  |  | DIČ: | CZ14133059
Poznámka:
| Cena bez DPH | [5 empty] | 0
|  |  | Základ daně |  |  | Sazba daně | Výše daně
| DPH | základní | 0 |  |  | 21% | 0
|  | snížená | 0 |  |  | 12% | 0
|  | zákl. přenesená | 0 |  |  | 21% | 0
|  | sníž. přenesená | 0 |  |  | 12% | 0
|  | nulová | 0 |  |  | 0% | 0
| Cena s DPH |  |  | v | CZK |  | 0
REKAPITULACE ČLENĚNÍ SOUPISU PRACÍ
Stavba:
PF UPOL, Změna užívání vnitřních prostor budovy B
Objekt:
01 - Část 01 (balíček 1)
Soupis:
D.1.1 - Architektonicko stavební řešení
Úroveň 3:
04 - Stavební úpravy (osa A-B_3-5)
Místo: | [5 empty] | Datum: | 3. 4. 2025
Zadavatel: |  |  | UP v Olomouci, Křížkovského 511/8, Olomouc 779 00 |  |  | Projektant: | RV Projekt s.r.o., Poláškova 1535, Val. Meziříčí
Účastník: |  |  | Vyplň údaj |  |  | Zpracovatel: | RV Projekt s.r.o., Poláškova 1535, Val. Meziříčí
Kód dílu - Popis | [6 empty] | Cena celkem [CZK]
Náklady stavby celkem | [6 empty] | 0 | [13 empty] | -1
| HSV - Práce a dodávky HSV | [5 empty] | 0
| 1 - Zemní práce | [5 empty] | 0
| 3 - Svislé a kompletní konstrukce | [5 empty] | 0
| 6 - Úpravy povrchů, podlahy a osazování výplní | [5 empty] | 0
| 9 - Ostatní konstrukce a práce, bourání | [5 empty] | 0
| 998 - Přesun hmot | [5 empty] | 0
| PSV - Práce a dodávky PSV | [5 empty] | 0
| 711 - Izolace proti vodě, vlhkosti a plynům | [5 empty] | 0
| 766 - Konstrukce truhlářské | [5 empty] | 0
| 767 - Konstrukce zámečnické | [5 empty] | 0
| 771 - Podlahy z dlaždic | [5 empty] | 0
| 776 - Podlahy povlakové | [5 empty] | 0
| 781 - Dokončovací práce - obklady | [5 empty] | 0
| 784 - Dokončovací práce - malby a tapety | [5 empty] | 0
| HZS - Hodinové zúčtovací sazby | [5 empty] | 0
SOUPIS PRACÍ
Stavba:
PF UPOL, Změna užívání vnitřních prostor budovy B
Objekt:
01 - Část 01 (balíček 1)
Soupis:
D.1.1 - Architektonicko stavební řešení
Úroveň 3:
04 - Stavební úpravy (osa A-B_3-5)
Místo: | [5 empty] | Datum: | 3. 4. 2025
Zadavatel: |  |  | UP v Olomouci, Křížkovského 511/8, Olomouc 779 00 |  |  | Projektant: | RV Projekt s.r.o., Poláškova 1535, Val. Meziříčí
Účastník: |  |  | Vyplň údaj |  |  | Zpracovatel: | RV Projekt s.r.o., Poláškova 1535, Val. Meziříčí
PČ | Typ | Kód | Popis | MJ | Množství | J.cena [CZK] | Cena celkem [CZK] | Cenová soustava |  |  | DPH | J. Nh [h] | Nh celkem [h] | J. hmotnost [t] | Hmotnost celkem [t] | J. suť [t] | Suť Celkem [t] | Dodavatel
Náklady soupisu celkem | [6 empty] | 0 | [5 empty] | 0 |  | 40.7876 |  | 0 |  |  | D | -1 | [10 empty] | 0
| D | HSV | Práce a dodávky HSV |  |  |  | 0 | [5 empty] | 0 |  | 38.5742 |  | 0 |  | 1 | D | 0 |  |  |  | ROZPOCET | [6 empty] | 0
| D | 1 | Zemní práce |  |  |  | 0 | [5 empty] | 0 |  | 25.92 |  | 0 |  | 1 | D | 1 |  |  |  | ROZPOCET | [6 empty] | 0
1 | K | 174111102 | Zásyp sypaninou z jakékoliv horniny ručně s uložením výkopku ve vrstvách se zhutněním v uzavřených prostorách s urovnáním povrchu zásypu | m3 | 14.4 |  | 0 | CS ÚRS 2023 02 |  |  | základní |  | 0 | 0 | 0 | 0 | 0 |  | 4 | K | 2 |  |  |  | ROZPOCET | 0 | 0 | 0 | 0 | 0 | 1 | 0 | 4 | 1966274504
| Online PSC |  | https://podminky.urs.cz/item/CS_URS_2023_02/174111102 | [16 empty] | Online PSC | 2
| VV |  | 0,5*0,9*32 |  | 14.4 | [14 empty] | VV | 2 | 2 | True | 0 | ROZPOCET
| VV |  | Součet |  | 14.4 | [14 empty] | VV | 2 | 4 | True | 1 | ROZPOCET
2 | M | 58337302 | štěrkopísek frakce 0/16 | t | 25.92 |  | 0 | CS ÚRS 2023 02 |  |  | základní |  | 0 | 1 | 25.92 | 0 | 0 |  | 8 | M | 2 |  |  |  | ROZPOCET | 0 | 0 | 0 | 0 | 0 | 1 | 0 | 4 | 765375494
| VV |  | 14,4*1,8 'Přepočtené koeficientem množství |  | 25.92 | [14 empty] | VV | 2 | 2 | False | 1 | ROZPOCET
| D | 3 | Svislé a kompletní konstrukce |  |  |  | 0 | [5 empty] | 0 |  | 2.5228 |  | 0 |  | 1 | D | 1 |  |  |  | ROZPOCET | [6 empty] | 0
3 | K | 317142432 | Překlady nenosné z pórobetonu osazené do tenkého maltového lože, výšky do 250 mm, šířky překladu 125 mm, délky překladu přes 1000 do 1250 mm | kus | 3 |  | 0 | CS ÚRS 2023 02 |  |  | základní |  | 0 | 0.03235 | 0.09705 | 0 | 0 |  | 4 | K | 2 |  |  |  | ROZPOCET | 0 | 0 | 0 | 0 | 0 | 1 | 0 | 4 | 2125554152
| Online PSC |  | https://podminky.urs.cz/item/CS_URS_2023_02/317142432 | [16 empty] | Online PSC | 2
| VV |  | 3 |  | 3 | [14 empty] | VV | 2 | 2 | True | 0 | ROZPOCET
| VV |  | Součet |  | 3 | [14 empty] | VV | 2 | 4 | True | 1 | ROZPOCET
4 | K | 317941121 | Osazování ocelových válcovaných nosníků na zdivu I nebo IE nebo U nebo UE nebo L do č. 12 nebo výšky do 120 mm | t | 0.012 |  | 0 | CS ÚRS 2023 02 |  |  | základní |  | 0 | 0.01954 | 0.00023448 | 0 | 0 |  | 4 | K | 2 |  |  |  | ROZPOCET | 0 | 0 | 0 | 0 | 0 | 1 | 0 | 4 | -1440650463
| Online PSC |  | https://podminky.urs.cz/item/CS_URS_2023_02/317941121 | [16 empty] | Online PSC | 2
| VV |  | "překlad 2x L60x6" | [16 empty] | VV | 2 | 1 | True | 0 | ROZPOCET
| VV |  | ((1,1*5,49*2)/1000)*1 |  | 0.012 | [14 empty] | VV | 2 | 2 | True | 0 | ROZPOCET
| VV |  | Součet |  | 0.012 | [14 empty] | VV | 2 | 4 | True | 1 | ROZPOCET
5 | M | 13010424 | úhelník ocelový rovnostranný jakost S235JR (11 375) 60x60x6mm | t | 0.012 |  | 0 | CS ÚRS 2023 02 |  |  | základní |  | 0 | 1 | 0.012 | 0 | 0 |  | 8 | M | 2 |  |  |  | ROZPOCET | 0 | 0 | 0 | 0 | 0 | 1 | 0 | 4 | -1830168993
6 | K | 342272245 | Příčky z pórobetonových tvárnic hladkých na tenké maltové lože objemová hmotnost do 500 kg/m3, tloušťka příčky 150 mm | m2 | 29.31 |  | 0 | CS ÚRS 2023 02 |  |  | základní |  | 0 | 0.07921 | 2.3216 | 0 | 0 |  | 4 | K | 2 |  |  |  | ROZPOCET | 0 | 0 | 0 | 0 | 0 | 1 | 0 | 4 | 1896953835
| Online PSC |  | https://podminky.urs.cz/item/CS_URS_2023_02/342272245 | [16 empty] | Online PSC | 2
| VV |  | 2,85*(5,6+2,85+2,45+1,7) |  | 35.91 | [14 empty] | VV | 2 | 2 | True | 0 | ROZPOCET
| VV |  | -0,9*2,0 |  | -1.8 | [14 empty] | VV | 2 | 2 | True | 0 | ROZPOCET
| VV |  | -0,8*2,0*3 |  | -4.8 | [14 empty] | VV | 2 | 2 | True | 0 | ROZPOCET
| VV |  | Součet |  | 29.31 | [14 empty] | VV | 2 | 4 | True | 1 | ROZPOCET
7 | K | 342291112 | Ukotvení příček polyuretanovou pěnou, tl. příčky přes 100 mm | m | 12.6 |  | 0 | CS ÚRS 2023 02 |  |  | základní |  | 0 | 0.00012 | 0.001512 | 0 | 0 |  | 4 | K | 2 |  |  |  | ROZPOCET | 0 | 0 | 0 | 0 | 0 | 1 | 0 | 4 | -689498428
| Online PSC |  | https://podminky.urs.cz/item/CS_URS_2023_02/342291112 | [16 empty] | Online PSC | 2
| VV |  | 5,6+2,85+2,45+1,7 |  | 12.6 | [14 empty] | VV | 2 | 2 | True | 0 | ROZPOCET
| VV |  | Součet |  | 12.6 | [14 empty] | VV | 2 | 4 | True | 1 | ROZPOCET
8 | K | 342291121 | Ukotvení příček plochými kotvami, do konstrukce cihelné | m | 11.4 |  | 0 | CS ÚRS 2023 02 |  |  | základní |  | 0 | 0.00013 | 0.001482 | 0 | 0 |  | 4 | K | 2 |  |  |  | ROZPOCET | 0 | 0 | 0 | 0 | 0 | 1 | 0 | 4 | 311869950
| Online PSC |  | https://podminky.urs.cz/item/CS_URS_2023_02/342291121 | [16 empty] | Online PSC | 2
| VV |  | 2,85*4 |  | 11.4 | [14 empty] | VV | 2 | 2 | True | 0 | ROZPOCET
| VV |  | Součet |  | 11.4 | [14 empty] | VV | 2 | 4 | True | 1 | ROZPOCET
9 | K | 346244357 | Obezdívka koupelnových van ploch zaoblených z přesných pórobetonových tvárnic, na tenké maltové lože, tl. 75 mm | m2 | 1.32 |  | 0 | CS ÚRS 2023 02 |  |  | základní |  | 0 | 0.06736 | 0.088915 | 0 | 0 |  | 4 | K | 2 |  |  |  | ROZPOCET | 0 | 0 | 0 | 0 | 0 | 1 | 0 | 4 | -1262189722
| Online PSC |  | https://podminky.urs.cz/item/CS_URS_2023_02/346244357 | [16 empty] | Online PSC | 2
| VV |  | 1,2*1,1 |  | 1.32 | [14 empty] | VV | 2 | 2 | True | 0 | ROZPOCET
| VV |  | Součet |  | 1.32 | [14 empty] | VV | 2 | 4 | True | 1 | ROZPOCET
| D | 6 | Úpravy povrchů, podlahy a osazování výplní |  |  |  | 0 | [5 empty] | 0 |  | 10.1288 |  | 0 |  | 1 | D | 1 |  |  |  | ROZPOCET | [6 empty] | 0
10 | K | 611325417 | Oprava vápenocementové omítky vnitřních ploch hladké, tloušťky do 20 mm, s celoplošným přeštukováním, tloušťky štuku 3 mm stropů, v rozsahu opravované plochy přes 10 do 30% | m2 | 63.61 |  | 0 | CS ÚRS 2023 02 |  |  | základní |  | 0 | 0.021 | 1.3358 | 0 | 0 |  | 4 | K | 2 |  |  |  | ROZPOCET | 0 | 0 | 0 | 0 | 0 | 1 | 0 | 4 | -563204044
| Online PSC |  | https://podminky.urs.cz/item/CS_URS_2023_02/611325417 | [16 empty] | Online PSC | 2
| VV |  | 48,86+8,55+2,04+2,45+1,71 |  | 63.61 | [14 empty] | VV | 2 | 2 | True | 0 | ROZPOCET
| VV |  | Součet |  | 63.61 | [14 empty] | VV | 2 | 4 | True | 1 | ROZPOCET
11 | K | 612131111 | Podkladní a spojovací vrstva vnitřních omítaných ploch polymercementový spojovací můstek nanášený ručně stěn | m2 | 61.788 |  | 0 | CS ÚRS 2023 02 |  |  | základní |  | 0 | 0.0014 | 0.086503 | 0 | 0 |  | 4 | K | 2 |  |  |  | ROZPOCET | 0 | 0 | 0 | 0 | 0 | 1 | 0 | 4 | 1706764623
| Online PSC |  | https://podminky.urs.cz/item/CS_URS_2023_02/612131111 | [16 empty] | Online PSC | 2
| VV |  | 2,85*(5,6+5,6+2,85+1,7+1,7+1,7+1,7+2,45+2,45) |  | 73.388 | [14 empty] | VV | 2 | 2 | True | 0 | ROZPOCET
| VV |  | -0,8*2,0*2 |  | -3.2 | [14 empty] | VV | 2 | 2 | True | 0 | ROZPOCET
| VV |  | -0,7*2,0*6 |  | -8.4 | [14 empty] | VV | 2 | 2 | True | 0 | ROZPOCET
| VV |  | Součet |  | 61.788 | [14 empty] | VV | 2 | 4 | True | 1 | ROZPOCET
12 | K | 612142001 | Potažení vnitřních ploch pletivem v ploše nebo pruzích, na plném podkladu sklovláknitým vtlačením do tmelu stěn | m2 | 61.788 |  | 0 | CS ÚRS 2023 02 |  |  | základní |  | 0 | 0.00438 | 0.27063 | 0 | 0 |  | 4 | K | 2 |  |  |  | ROZPOCET | 0 | 0 | 0 | 0 | 0 | 1 | 0 | 4 | 1059525936
| Online PSC |  | https://podminky.urs.cz/item/CS_URS_2023_02/612142001 | [16 empty] | Online PSC | 2
| VV |  | 61,788 |  | 61.788 | [14 empty] | VV | 2 | 2 | True | 0 | ROZPOCET
| VV |  | Součet |  | 61.788 | [14 empty] | VV | 2 | 4 | True | 1 | ROZPOCET
13 | K | 612321131 | Potažení vnitřních ploch vápenocementovým štukem tloušťky do 3 mm svislých konstrukcí stěn | m2 | 32.282 |  | 0 | CS ÚRS 2023 02 |  |  | základní |  | 0 | 0.003 | 0.096846 | 0 | 0 |  | 4 | K | 2 |  |  |  | ROZPOCET | 0 | 0 | 0 | 0 | 0 | 1 | 0 | 4 | -590850247
| Online PSC |  | https://podminky.urs.cz/item/CS_URS_2023_02/612321131 | [16 empty] | Online PSC | 2
| VV |  | 61,788-29,506 |  | 32.282 | [14 empty] | VV | 2 | 2 | True | 0 | ROZPOCET
| VV |  | Součet |  | 32.282 | [14 empty] | VV | 2 | 4 | True | 1 | ROZPOCET
14 | K | 612325417 | Oprava vápenocementové omítky vnitřních ploch hladké, tloušťky do 20 mm, s celoplošným přeštukováním, tloušťky štuku 3 mm stěn, v rozsahu opravované plochy přes 10 do 30% | m2 | 65.693 |  | 0 | CS ÚRS 2023 02 |  |  | základní |  | 0 | 0.0197 | 1.2942 | 0 | 0 |  | 4 | K | 2 |  |  |  | ROZPOCET | 0 | 0 | 0 | 0 | 0 | 1 | 0 | 4 | -790354365
| Online PSC |  | https://podminky.urs.cz/item/CS_URS_2023_02/612325417 | [16 empty] | Online PSC | 2
| VV |  | 2,85*(8,725+8,725+5,6) |  | 65.693 | [14 empty] | VV | 2 | 2 | True | 0 | ROZPOCET
| VV |  | Součet |  | 65.693 | [14 empty] | VV | 2 | 4 | True | 1 | ROZPOCET
15 | K | 619999041 | Příplatky k cenám úprav vnitřních povrchů za ztížené pracovní podmínky práce ve stísněném prostoru | m2 | 14.75 |  | 0 | CS ÚRS 2023 02 |  |  | základní |  | 0 | 0 | 0 | 0 | 0 |  | 4 | K | 2 |  |  |  | ROZPOCET | 0 | 0 | 0 | 0 | 0 | 1 | 0 | 4 | -398308745
| Online PSC |  | https://podminky.urs.cz/item/CS_URS_2023_02/619999041 | [16 empty] | Online PSC | 2
| VV |  | 8,55+2,04+2,45+1,71 |  | 14.75 | [14 empty] | VV | 2 | 2 | True | 0 | ROZPOCET
| VV |  | Součet |  | 14.75 | [14 empty] | VV | 2 | 4 | True | 1 | ROZPOCET
16 | K | 631311115 | Mazanina z betonu prostého bez zvýšených nároků na prostředí tl. přes 50 do 80 mm tř. C 20/25 | m3 | 0.988 |  | 0 | CS ÚRS 2023 02 |  |  | základní |  | 0 | 2.5019 | 2.4718 | 0 | 0 |  | 4 | K | 2 |  |  |  | ROZPOCET | 0 | 0 | 0 | 0 | 0 | 1 | 0 | 4 | 874653660
| Online PSC |  | https://podminky.urs.cz/item/CS_URS_2023_02/631311115 | [16 empty] | Online PSC | 2
| VV |  | 0,072*8,55 |  | 0.616 | [14 empty] | VV | 2 | 2 | True | 0 | ROZPOCET
| VV |  | 0,06*6,2 |  | 0.372 | [14 empty] | VV | 2 | 2 | True | 0 | ROZPOCET
| VV |  | Součet |  | 0.988 | [14 empty] | VV | 2 | 4 | True | 1 | ROZPOCET
17 | K | 631312141 | Doplnění dosavadních mazanin prostým betonem s dodáním hmot, bez potěru, plochy jednotlivě rýh v dosavadních mazaninách | m3 | 1.95 |  | 0 | CS ÚRS 2023 02 |  |  | základní |  | 0 | 2.301 | 4.487 | 0 | 0 |  | 4 | K | 2 |  |  |  | ROZPOCET | 0 | 0 | 0 | 0 | 0 | 1 | 0 | 4 | -720441146
| Online PSC |  | https://podminky.urs.cz/item/CS_URS_2023_02/631312141 | [16 empty] | Online PSC | 2
| VV |  | 0,15*13 |  | 1.95 | [14 empty] | VV | 2 | 2 | True | 0 | ROZPOCET
| VV |  | Součet |  | 1.95 | [14 empty] | VV | 2 | 4 | True | 1 | ROZPOCET
18 | K | 631362021 | Výztuž mazanin ze svařovaných sítí z drátů typu KARI | t | 0.079 |  | 0 | CS ÚRS 2023 02 |  |  | základní |  | 0 | 1.0628 | 0.083959 | 0 | 0 |  | 4 | K | 2 |  |  |  | ROZPOCET | 0 | 0 | 0 | 0 | 0 | 1 | 0 | 4 | 2115970414
| Online PSC |  | https://podminky.urs.cz/item/CS_URS_2023_02/631362021 | [16 empty] | Online PSC | 2
| VV |  | 0,001*8,55*4,44*1,2 |  | 0.046 | [14 empty] | VV | 2 | 2 | True | 0 | ROZPOCET
| VV |  | 0,001*6,2*4,44*1,2 |  | 0.033 | [14 empty] | VV | 2 | 2 | True | 0 | ROZPOCET
| VV |  | Součet |  | 0.079 | [14 empty] | VV | 2 | 4 | True | 1 | ROZPOCET
19 | K | 632481213 | Separační vrstva k oddělení podlahových vrstev z polyetylénové fólie | m2 | 16 |  | 0 | CS ÚRS 2023 02 |  |  | základní |  | 0 | 0.00013 | 0.00208 | 0 | 0 |  | 4 | K | 2 |  |  |  | ROZPOCET | 0 | 0 | 0 | 0 | 0 | 1 | 0 | 4 | 633114373
| Online PSC |  | https://podminky.urs.cz/item/CS_URS_2023_02/632481213 | [16 empty] | Online PSC | 2
| VV |  | 16 |  | 16 | [14 empty] | VV | 2 | 2 | True | 0 | ROZPOCET
| VV |  | Součet |  | 16 | [14 empty] | VV | 2 | 4 | True | 1 | ROZPOCET
| D | 9 | Ostatní konstrukce a práce, bourání |  |  |  | 0 | [5 empty] | 0 |  | 0.0025444 |  | 0 |  | 1 | D | 1 |  |  |  | ROZPOCET | [6 empty] | 0
20 | K | 949121111 | Lešení lehké kozové dílcové o výšce lešeňové podlahy do 1,2 m montáž | sada | 2 |  | 0 | CS ÚRS 2023 02 |  |  | základní |  | 0 | 0 | 0 | 0 | 0 |  | 4 | K | 2 |  |  |  | ROZPOCET | 0 | 0 | 0 | 0 | 0 | 1 | 0 | 4 | -1827598951
| Online PSC |  | https://podminky.urs.cz/item/CS_URS_2023_02/949121111 | [16 empty] | Online PSC | 2
| VV |  | 2 |  | 2 | [14 empty] | VV | 2 | 2 | True | 0 | ROZPOCET
| VV |  | Součet |  | 2 | [14 empty] | VV | 2 | 4 | True | 1 | ROZPOCET
21 | K | 949121211 | Lešení lehké kozové dílcové o výšce lešeňové podlahy do 1,2 m příplatek k ceně za každý den použití | sada | 20 |  | 0 | CS ÚRS 2023 02 |  |  | základní |  | 0 | 0 | 0 | 0 | 0 |  | 4 | K | 2 |  |  |  | ROZPOCET | 0 | 0 | 0 | 0 | 0 | 1 | 0 | 4 | 198199371
| Online PSC |  | https://podminky.urs.cz/item/CS_URS_2023_02/949121211 | [16 empty] | Online PSC | 2
| VV |  | 2*10 |  | 20 | [14 empty] | VV | 2 | 2 | True | 0 | ROZPOCET
| VV |  | Součet |  | 20 | [14 empty] | VV | 2 | 4 | True | 1 | ROZPOCET
22 | K | 949121811 | Lešení lehké kozové dílcové o výšce lešeňové podlahy do 1,2 m demontáž | sada | 2 |  | 0 | CS ÚRS 2023 02 |  |  | základní |  | 0 | 0 | 0 | 0 | 0 |  | 4 | K | 2 |  |  |  | ROZPOCET | 0 | 0 | 0 | 0 | 0 | 1 | 0 | 4 | -191557340
| Online PSC |  | https://podminky.urs.cz/item/CS_URS_2023_02/949121811 | [16 empty] | Online PSC | 2
| VV |  | 2 |  | 2 | [14 empty] | VV | 2 | 2 | True | 0 | ROZPOCET
| VV |  | Součet |  | 2 | [14 empty] | VV | 2 | 4 | True | 1 | ROZPOCET
23 | K | 952901111 | Vyčištění budov nebo objektů před předáním do užívání budov bytové nebo občanské výstavby, světlé výšky podlaží do 4 m | m2 | 63.61 |  | 0 | CS ÚRS 2023 02 |  |  | základní |  | 0 | 4e-05 | 0.0025444 | 0 | 0 |  | 4 | K | 2 |  |  |  | ROZPOCET | 0 | 0 | 0 | 0 | 0 | 1 | 0 | 4 | 370950506
| Online PSC |  | https://podminky.urs.cz/item/CS_URS_2023_02/952901111 | [16 empty] | Online PSC | 2
| VV |  | 63,61 |  | 63.61 | [14 empty] | VV | 2 | 2 | True | 0 | ROZPOCET
| VV |  | Součet |  | 63.61 | [14 empty] | VV | 2 | 4 | True | 1 | ROZPOCET
| D | 998 | Přesun hmot |  |  |  | 0 | [5 empty] | 0 |  | 0 |  | 0 |  | 1 | D | 1 |  |  |  | ROZPOCET | [6 empty] | 0
24 | K | 998017001 | Přesun hmot pro budovy občanské výstavby, bydlení, výrobu a služby s omezením mechanizace vodorovná dopravní vzdálenost do 100 m pro budovy s jakoukoliv nosnou konstrukcí výšky do 6 m | t | 38.574 |  | 0 | CS ÚRS 2023 02 |  |  | základní |  | 0 | 0 | 0 | 0 | 0 |  | 4 | K | 2 |  |  |  | ROZPOCET | 0 | 0 | 0 | 0 | 0 | 1 | 0 | 4 | 1108380716
| Online PSC |  | https://podminky.urs.cz/item/CS_URS_2023_02/998017001 | [16 empty] | Online PSC | 2
| D | PSV | Práce a dodávky PSV |  |  |  | 0 | [5 empty] | 0 |  | 2.2134 |  | 0 |  | 2 | D | 0 |  |  |  | ROZPOCET | [6 empty] | 0
| D | 711 | Izolace proti vodě, vlhkosti a plynům |  |  |  | 0 | [5 empty] | 0 |  | 0.10273 |  | 0 |  | 2 | D | 1 |  |  |  | ROZPOCET | [6 empty] | 0
25 | K | 711111001 | Provedení izolace proti zemní vlhkosti natěradly a tmely za studena na ploše vodorovné V nátěrem penetračním | m2 | 14.75 |  | 0 | CS ÚRS 2023 02 |  |  | základní |  | 0 | 0 | 0 | 0 | 0 |  | 16 | K | 2 |  |  |  | ROZPOCET | 0 | 0 | 0 | 0 | 0 | 1 | 0 | 16 | 734963617
| Online PSC |  | https://podminky.urs.cz/item/CS_URS_2023_02/711111001 | [16 empty] | Online PSC | 2
| VV |  | 8,55+6,2 |  | 14.75 | [14 empty] | VV | 2 | 2 | True | 0 | ROZPOCET
| VV |  | Součet |  | 14.75 | [14 empty] | VV | 2 | 4 | True | 1 | ROZPOCET
26 | M | 11163150 | lak penetrační asfaltový | t | 0.004 |  | 0 | CS ÚRS 2023 02 |  |  | základní |  | 0 | 1 | 0.004 | 0 | 0 |  | 32 | M | 2 |  |  |  | ROZPOCET | 0 | 0 | 0 | 0 | 0 | 1 | 0 | 16 | 360464967
| VV |  | 14,75*0,0003 'Přepočtené koeficientem množství |  | 0.004 | [14 empty] | VV | 2 | 2 | False | 1 | ROZPOCET
27 | K | 711141559 | Provedení izolace proti zemní vlhkosti pásy přitavením NAIP na ploše vodorovné V | m2 | 14.75 |  | 0 | CS ÚRS 2023 02 |  |  | základní |  | 0 | 0.0004 | 0.0059 | 0 | 0 |  | 16 | K | 2 |  |  |  | ROZPOCET | 0 | 0 | 0 | 0 | 0 | 1 | 0 | 16 | -639811127
| Online PSC |  | https://podminky.urs.cz/item/CS_URS_2023_02/711141559 | [16 empty] | Online PSC | 2
| VV |  | 14,75 |  | 14.75 | [14 empty] | VV | 2 | 2 | True | 0 | ROZPOCET
| VV |  | Součet |  | 14.75 | [14 empty] | VV | 2 | 4 | True | 1 | ROZPOCET
28 | M | 62853004 | pás asfaltový natavitelný modifikovaný SBS s vložkou ze skleněné tkaniny a spalitelnou PE fólií nebo jemnozrnným minerálním posypem na horním povrchu tl 4,0mm | m2 | 17.191 |  | 0 | CS ÚRS 2023 02 |  |  | základní |  | 0 | 0.0054 | 0.092831 | 0 | 0 |  | 32 | M | 2 |  |  |  | ROZPOCET | 0 | 0 | 0 | 0 | 0 | 1 | 0 | 16 | -1287396639
| VV |  | 14,75*1,1655 'Přepočtené koeficientem množství |  | 17.191 | [14 empty] | VV | 2 | 2 | False | 1 | ROZPOCET
29 | K | 998711101 | Přesun hmot pro izolace proti vodě, vlhkosti a plynům stanovený z hmotnosti přesunovaného materiálu vodorovná dopravní vzdálenost do 50 m v objektech výšky do 6 m | t | 0.103 |  | 0 | CS ÚRS 2023 02 |  |  | základní |  | 0 | 0 | 0 | 0 | 0 |  | 16 | K | 2 |  |  |  | ROZPOCET | 0 | 0 | 0 | 0 | 0 | 1 | 0 | 16 | 1635663175
| Online PSC |  | https://podminky.urs.cz/item/CS_URS_2023_02/998711101 | [16 empty] | Online PSC | 2
| D | 766 | Konstrukce truhlářské |  |  |  | 0 | [5 empty] | 0 |  | 0.12438 |  | 0 |  | 2 | D | 1 |  |  |  | ROZPOCET | [6 empty] | 0
30 | K | 766660171 | Montáž dveřních křídel dřevěných nebo plastových otevíravých do obložkové zárubně povrchově upravených jednokřídlových, šířky do 800 mm | kus | 4 |  | 0 | CS ÚRS 2023 02 |  |  | základní |  | 0 | 0 | 0 | 0 | 0 |  | 16 | K | 2 |  |  |  | ROZPOCET | 0 | 0 | 0 | 0 | 0 | 1 | 0 | 16 | -1664766849
| Online PSC |  | https://podminky.urs.cz/item/CS_URS_2023_02/766660171 | [16 empty] | Online PSC | 2
| VV |  | "dveře D0.2" 3 |  | 3 | [14 empty] | VV | 2 | 2 | True | 0 | ROZPOCET
| VV |  | "dveře D0.3" 1 |  | 1 | [14 empty] | VV | 2 | 2 | True | 0 | ROZPOCET
| VV |  | Součet |  | 4 | [14 empty] | VV | 2 | 4 | True | 1 | ROZPOCET
31 | M | 61162086R_D0.2 | dveře jednokřídlé dřevotřískové povrch laminátový plné 700x1970-2100mm, bezfalcové včetně kování | kus | 3 |  | 0 | Vlastní |  |  | základní |  | 0 | 0.0195 | 0.0585 | 0 | 0 |  | 32 | M | 2 |  |  |  | ROZPOCET | 0 | 0 | 0 | 0 | 0 | 1 | 0 | 16 | -806687766
| P |  | Poznámka k položce: Plné; Dřevěné, rám z masivního dřeva, výplň z DTD desky (CPL fólie); Bezfalcové Otočné (klasické) Rozetové kování; Povrch broušená nerez; Cylindrická vložka stavební, klasická, mosaz; Klika-klika Dekor zárubně - buk; Dekor křídla - buk | [16 empty] | P | 2
32 | M | 61162086R_D0.3 | dveře jednokřídlé dřevotřískové povrch laminátový plné 800x1970-2100mm, bezfalcové včetně kování | kus | 1 |  | 0 | Vlastní |  |  | základní |  | 0 | 0 | 0 | 0 | 0 |  | 32 | M | 2 |  |  |  | ROZPOCET | 0 | 0 | 0 | 0 | 0 | 1 | 0 | 16 | 884135786
| P |  | Poznámka k položce: Dřevěná; Obložková; Bezfalcová; CPL fólie Plné; Dřevěné, rám z masivního dřeva, výplň z DTD desky (CPL fólie); Bezfalcové Otočné (klasické) Rozetové kování; Povrch broušená nerez; Cylindrická vložka stavební, klasická, mosaz; Klika-klika Dekor zárubně - buk; Dekor křídla - buk | [16 empty] | P | 2
33 | K | 766682111 | Montáž zárubní dřevěných, plastových nebo z lamina obložkových, pro dveře jednokřídlové, tloušťky stěny do 170 mm | kus | 4 |  | 0 | CS ÚRS 2023 02 |  |  | základní |  | 0 | 0.00047 | 0.00188 | 0 | 0 |  | 16 | K | 2 |  |  |  | ROZPOCET | 0 | 0 | 0 | 0 | 0 | 1 | 0 | 16 | 748610947
| Online PSC |  | https://podminky.urs.cz/item/CS_URS_2023_02/766682111 | [16 empty] | Online PSC | 2
| VV |  | 4 |  | 4 | [14 empty] | VV | 2 | 2 | True | 0 | ROZPOCET
| VV |  | Součet |  | 4 | [14 empty] | VV | 2 | 4 | True | 1 | ROZPOCET
34 | M | 61182307R | zárubeň jednokřídlá obložková s laminátovým povrchem tl stěny 60-150mm rozměru 600-1100/1970, 2100mm, bezfalcová | kus | 4 |  | 0 | vlastní |  |  | základní |  | 0 | 0.016 | 0.064 | 0 | 0 |  | 32 | M | 2 |  |  |  | ROZPOCET | 0 | 0 | 0 | 0 | 0 | 1 | 0 | 16 | -795173430
35 | K | 998766102 | Přesun hmot pro konstrukce truhlářské stanovený z hmotnosti přesunovaného materiálu vodorovná dopravní vzdálenost do 50 m v objektech výšky přes 6 do 12 m | t | 0.124 |  | 0 | CS ÚRS 2023 02 |  |  | základní |  | 0 | 0 | 0 | 0 | 0 |  | 16 | K | 2 |  |  |  | ROZPOCET | 0 | 0 | 0 | 0 | 0 | 1 | 0 | 16 | 1985779912
| Online PSC |  | https://podminky.urs.cz/item/CS_URS_2023_02/998766102 | [16 empty] | Online PSC | 2
| D | 767 | Konstrukce zámečnické |  |  |  | 0 | [5 empty] | 0 |  | 0 |  | 0 |  | 2 | D | 1 |  |  |  | ROZPOCET | [6 empty] | 0
36 | K | 767137602R_DV0.1a | Montáž a dodávka AL dveří DV0.1a | kus | 1 |  | 0 | Vlastní |  |  | základní |  | 0 | 0 | 0 | 0 | 0 |  | 16 | K | 2 |  |  |  | ROZPOCET | 0 | 0 | 0 | 0 | 0 | 1 | 0 | 16 | -1758176934
| P |  | Poznámka k položce: Hliníková; Rámová; Falcová; Lakovaná; Stavební hloubka min. 90 mm Prosklené, kovový rám (izolační dvojsklo, sklo čiré), Uw,max=1,0 W/m2.K; Hliníkové (lakované); Falcové Otočné (klasické) Rozetové kování; Bezpečnostní kování; Min. tříbodový bezpečnostní systém; Povrch broušená nerez; Cylindrická vložka stavební, klasická, mosaz; Klika-koule Odstín zárubně - sv. šedá; Odstín křídla - sv. šedá; Odstín sladit se stávajícími výplněmi 1.PP | [16 empty] | P | 2
| VV |  | 1 |  | 1 | [14 empty] | VV | 2 | 2 | True | 0 | ROZPOCET
| VV |  | Součet |  | 1 | [14 empty] | VV | 2 | 4 | True | 1 | ROZPOCET
37 | K | 767137603R_DV0.1b | Montáž a dodávka AL okna DV0.1b | kus | 1 |  | 0 | Vlastní |  |  | základní |  | 0 | 0 | 0 | 0 | 0 |  | 16 | K | 2 |  |  |  | ROZPOCET | 0 | 0 | 0 | 0 | 0 | 1 | 0 | 16 | -2077662961
| P |  | Poznámka k položce: Prosklené, kovový rám (izolační dvojsklo, sklo čiré), Uw,max=1,0 W/m2.K; Hliníkové (lakované); Falcové FIX Odstín křídla - sv. šedá; Odstín sladit se stávajícími výplněmi 1.PP | [16 empty] | P | 2
| VV |  | 1 |  | 1 | [14 empty] | VV | 2 | 2 | True | 0 | ROZPOCET
| VV |  | Součet |  | 1 | [14 empty] | VV | 2 | 4 | True | 1 | ROZPOCET
| D | 771 | Podlahy z dlaždic |  |  |  | 0 | [5 empty] | 0 |  | 0.26612 |  | 0 |  | 2 | D | 1 |  |  |  | ROZPOCET | [6 empty] | 0
38 | K | 771111011 | Příprava podkladu před provedením dlažby vysátí podlah | m2 | 6.2 |  | 0 | CS ÚRS 2023 02 |  |  | základní |  | 0 | 0 | 0 | 0 | 0 |  | 16 | K | 2 |  |  |  | ROZPOCET | 0 | 0 | 0 | 0 | 0 | 1 | 0 | 16 | 1988822775
| Online PSC |  | https://podminky.urs.cz/item/CS_URS_2023_02/771111011 | [16 empty] | Online PSC | 2
| VV |  | 2,04+2,45+1,71 |  | 6.2 | [14 empty] | VV | 2 | 2 | True | 0 | ROZPOCET
| VV |  | Součet |  | 6.2 | [14 empty] | VV | 2 | 4 | True | 1 | ROZPOCET
39 | K | 771121011 | Příprava podkladu před provedením dlažby nátěr penetrační na podlahu | m2 | 6.2 |  | 0 | CS ÚRS 2023 02 |  |  | základní |  | 0 | 0.0003 | 0.00186 | 0 | 0 |  | 16 | K | 2 |  |  |  | ROZPOCET | 0 | 0 | 0 | 0 | 0 | 1 | 0 | 16 | -1178567018
| Online PSC |  | https://podminky.urs.cz/item/CS_URS_2023_02/771121011 | [16 empty] | Online PSC | 2
| VV |  | 6,2 |  | 6.2 | [14 empty] | VV | 2 | 2 | True | 0 | ROZPOCET
| VV |  | Součet |  | 6.2 | [14 empty] | VV | 2 | 4 | True | 1 | ROZPOCET
40 | K | 771151013 | Příprava podkladu před provedením dlažby samonivelační stěrka min.pevnosti 20 MPa, tloušťky přes 5 do 8 mm | m2 | 6.2 |  | 0 | CS ÚRS 2023 02 |  |  | základní |  | 0 | 0.012 | 0.0744 | 0 | 0 |  | 16 | K | 2 |  |  |  | ROZPOCET | 0 | 0 | 0 | 0 | 0 | 1 | 0 | 16 | -993387790
| Online PSC |  | https://podminky.urs.cz/item/CS_URS_2023_02/771151013 | [16 empty] | Online PSC | 2
| VV |  | 6,2 |  | 6.2 | [14 empty] | VV | 2 | 2 | True | 0 | ROZPOCET
| VV |  | Součet |  | 6.2 | [14 empty] | VV | 2 | 4 | True | 1 | ROZPOCET
41 | K | 771574436 | Montáž podlah z dlaždic keramických lepených cementovým flexibilním lepidlem reliéfních nebo z dekorů, tloušťky do 10 mm přes 9 do 12 ks/m2 | m2 | 6.2 |  | 0 | CS ÚRS 2023 02 |  |  | základní |  | 0 | 0.0052 | 0.03224 | 0 | 0 |  | 16 | K | 2 |  |  |  | ROZPOCET | 0 | 0 | 0 | 0 | 0 | 1 | 0 | 16 | 518797172
| Online PSC |  | https://podminky.urs.cz/item/CS_URS_2023_02/771574436 | [16 empty] | Online PSC | 2
| VV |  | 6,2 |  | 6.2 | [14 empty] | VV | 2 | 2 | True | 0 | ROZPOCET
| VV |  | Součet |  | 6.2 | [14 empty] | VV | 2 | 4 | True | 1 | ROZPOCET
42 | M | 59761174 | dlažba keramická slinutá mrazuvzdorná do interiéru i exteriéru R11/B povrch reliéfní/matný tl do 10mm přes 9 do 12ks/m2 | m2 | 6.82 |  | 0 | CS ÚRS 2023 02 |  |  | základní |  | 0 | 0.022 | 0.15004 | 0 | 0 |  | 32 | M | 2 |  |  |  | ROZPOCET | 0 | 0 | 0 | 0 | 0 | 1 | 0 | 16 | 847990735
| VV |  | 6,2*1,1 'Přepočtené koeficientem množství |  | 6.82 | [14 empty] | VV | 2 | 2 | False | 1 | ROZPOCET
43 | K | 771577211 | Montáž podlah z dlaždic keramických lepených cementovým flexibilním lepidlem Příplatek k cenám za plochu do 5 m2 jednotlivě | m2 | 6.2 |  | 0 | CS ÚRS 2023 02 |  |  | základní |  | 0 | 0 | 0 | 0 | 0 |  | 16 | K | 2 |  |  |  | ROZPOCET | 0 | 0 | 0 | 0 | 0 | 1 | 0 | 16 | -913786814
| Online PSC |  | https://podminky.urs.cz/item/CS_URS_2023_02/771577211 | [16 empty] | Online PSC | 2
| VV |  | 6,2 |  | 6.2 | [14 empty] | VV | 2 | 2 | True | 0 | ROZPOCET
| VV |  | Součet |  | 6.2 | [14 empty] | VV | 2 | 4 | True | 1 | ROZPOCET
44 | K | 771591112 | Izolace podlahy pod dlažbu nátěrem nebo stěrkou ve dvou vrstvách | m2 | 2.45 |  | 0 | CS ÚRS 2023 02 |  |  | základní |  | 0 | 0.0015 | 0.003675 | 0 | 0 |  | 16 | K | 2 |  |  |  | ROZPOCET | 0 | 0 | 0 | 0 | 0 | 1 | 0 | 16 | 1072727230
| Online PSC |  | https://podminky.urs.cz/item/CS_URS_2023_02/771591112 | [16 empty] | Online PSC | 2
| VV |  | 2,45 |  | 2.45 | [14 empty] | VV | 2 | 2 | True | 0 | ROZPOCET
| VV |  | Součet |  | 2.45 | [14 empty] | VV | 2 | 4 | True | 1 | ROZPOCET
45 | K | 771591115 | Podlahy - dokončovací práce spárování silikonem | m | 18.3 |  | 0 | CS ÚRS 2023 02 |  |  | základní |  | 0 | 3e-05 | 0.000549 | 0 | 0 |  | 16 | K | 2 |  |  |  | ROZPOCET | 0 | 0 | 0 | 0 | 0 | 1 | 0 | 16 | -873440620
| Online PSC |  | https://podminky.urs.cz/item/CS_URS_2023_02/771591115 | [16 empty] | Online PSC | 2
| VV |  | 1,7+1,2+1,7+1,2+1,7+1,7+1,1+1,1+1,0+1,0+2,45+2,45 |  | 18.3 | [14 empty] | VV | 2 | 2 | True | 0 | ROZPOCET
| VV |  | Součet |  | 18.3 | [14 empty] | VV | 2 | 4 | True | 1 | ROZPOCET
46 | K | 771591184 | Podlahy - dokončovací práce pracnější řezání dlaždic keramických rovné | m | 1 |  | 0 | CS ÚRS 2023 02 |  |  | základní |  | 0 | 0 | 0 | 0 | 0 |  | 16 | K | 2 |  |  |  | ROZPOCET | 0 | 0 | 0 | 0 | 0 | 1 | 0 | 16 | 814949190
| Online PSC |  | https://podminky.urs.cz/item/CS_URS_2023_02/771591184 | [16 empty] | Online PSC | 2
| VV |  | 1 |  | 1 | [14 empty] | VV | 2 | 2 | True | 0 | ROZPOCET
| VV |  | Součet |  | 1 | [14 empty] | VV | 2 | 4 | True | 1 | ROZPOCET
47 | K | 771591241 | Izolace podlahy pod dlažbu těsnícími izolačními pásy vnitřní kout | kus | 4 |  | 0 | CS ÚRS 2023 02 |  |  | základní |  | 0 | 0.00021 | 0.00084 | 0 | 0 |  | 16 | K | 2 |  |  |  | ROZPOCET | 0 | 0 | 0 | 0 | 0 | 1 | 0 | 16 | 392065241
| Online PSC |  | https://podminky.urs.cz/item/CS_URS_2023_02/771591241 | [16 empty] | Online PSC | 2
| VV |  | 4 |  | 4 | [14 empty] | VV | 2 | 2 | True | 0 | ROZPOCET
| VV |  | Součet |  | 4 | [14 empty] | VV | 2 | 4 | True | 1 | ROZPOCET
48 | K | 771591264 | Izolace podlahy pod dlažbu těsnícími izolačními pásy mezi podlahou a stěnu | m | 6.9 |  | 0 | CS ÚRS 2023 02 |  |  | základní |  | 0 | 0.00032 | 0.002208 | 0 | 0 |  | 16 | K | 2 |  |  |  | ROZPOCET | 0 | 0 | 0 | 0 | 0 | 1 | 0 | 16 | -1198581480
| Online PSC |  | https://podminky.urs.cz/item/CS_URS_2023_02/771591264 | [16 empty] | Online PSC | 2
| VV |  | 2,45+2,45+1,0+1,0 |  | 6.9 | [14 empty] | VV | 2 | 2 | True | 0 | ROZPOCET
| VV |  | Součet |  | 6.9 | [14 empty] | VV | 2 | 4 | True | 1 | ROZPOCET
49 | K | 771592011 | Čištění vnitřních ploch po položení dlažby podlah nebo schodišť chemickými prostředky | m2 | 6.2 |  | 0 | CS ÚRS 2023 02 |  |  | základní |  | 0 | 5e-05 | 0.00031 | 0 | 0 |  | 16 | K | 2 |  |  |  | ROZPOCET | 0 | 0 | 0 | 0 | 0 | 1 | 0 | 16 | -1474857162
| Online PSC |  | https://podminky.urs.cz/item/CS_URS_2023_02/771592011 | [16 empty] | Online PSC | 2
| VV |  | 6,2 |  | 6.2 | [14 empty] | VV | 2 | 2 | True | 0 | ROZPOCET
| VV |  | Součet |  | 6.2 | [14 empty] | VV | 2 | 4 | True | 1 | ROZPOCET
50 | K | 998771102 | Přesun hmot pro podlahy z dlaždic stanovený z hmotnosti přesunovaného materiálu vodorovná dopravní vzdálenost do 50 m v objektech výšky přes 6 do 12 m | t | 0.266 |  | 0 | CS ÚRS 2023 02 |  |  | základní |  | 0 | 0 | 0 | 0 | 0 |  | 16 | K | 2 |  |  |  | ROZPOCET | 0 | 0 | 0 | 0 | 0 | 1 | 0 | 16 | 1457189379
| Online PSC |  | https://podminky.urs.cz/item/CS_URS_2023_02/998771102 | [16 empty] | Online PSC | 2
| D | 776 | Podlahy povlakové |  |  |  | 0 | [5 empty] | 0 |  | 1.0474 |  | 0 |  | 2 | D | 1 |  |  |  | ROZPOCET | [6 empty] | 0
51 | K | 776111112 | Příprava podkladu broušení podlah nového podkladu betonového | m2 | 57.41 |  | 0 | CS ÚRS 2023 02 |  |  | základní |  | 0 | 0 | 0 | 0 | 0 |  | 16 | K | 2 |  |  |  | ROZPOCET | 0 | 0 | 0 | 0 | 0 | 1 | 0 | 16 | 789188740
| Online PSC |  | https://podminky.urs.cz/item/CS_URS_2023_02/776111112 | [16 empty] | Online PSC | 2
| VV |  | 48,86+8,55 |  | 57.41 | [14 empty] | VV | 2 | 2 | True | 0 | ROZPOCET
| VV |  | Součet |  | 57.41 | [14 empty] | VV | 2 | 4 | True | 1 | ROZPOCET
52 | K | 776111311 | Příprava podkladu vysátí podlah | m2 | 114.82 |  | 0 | CS ÚRS 2023 02 |  |  | základní |  | 0 | 0 | 0 | 0 | 0 |  | 16 | K | 2 |  |  |  | ROZPOCET | 0 | 0 | 0 | 0 | 0 | 1 | 0 | 16 | -665062819
| Online PSC |  | https://podminky.urs.cz/item/CS_URS_2023_02/776111311 | [16 empty] | Online PSC | 2
| VV |  | 57,41*2 |  | 114.82 | [14 empty] | VV | 2 | 2 | True | 0 | ROZPOCET
| VV |  | Součet |  | 114.82 | [14 empty] | VV | 2 | 4 | True | 1 | ROZPOCET
53 | K | 776121321 | Příprava podkladu penetrace neředěná podlah | m2 | 57.41 |  | 0 | CS ÚRS 2023 02 |  |  | základní |  | 0 | 0.0002 | 0.011482 | 0 | 0 |  | 16 | K | 2 |  |  |  | ROZPOCET | 0 | 0 | 0 | 0 | 0 | 1 | 0 | 16 | -545856430
| Online PSC |  | https://podminky.urs.cz/item/CS_URS_2023_02/776121321 | [16 empty] | Online PSC | 2
| VV |  | 57,41 |  | 57.41 | [14 empty] | VV | 2 | 2 | True | 0 | ROZPOCET
| VV |  | Součet |  | 57.41 | [14 empty] | VV | 2 | 4 | True | 1 | ROZPOCET
54 | K | 776141123 | Příprava podkladu vyrovnání samonivelační stěrkou podlah min.pevnosti 30 MPa, tloušťky přes 5 do 8 mm | m2 | 57.41 |  | 0 | CS ÚRS 2023 02 |  |  | základní |  | 0 | 0.012 | 0.68892 | 0 | 0 |  | 16 | K | 2 |  |  |  | ROZPOCET | 0 | 0 | 0 | 0 | 0 | 1 | 0 | 16 | 1209184678
| Online PSC |  | https://podminky.urs.cz/item/CS_URS_2023_02/776141123 | [16 empty] | Online PSC | 2
| VV |  | 57,41 |  | 57.41 | [14 empty] | VV | 2 | 2 | True | 0 | ROZPOCET
| VV |  | Součet |  | 57.41 | [14 empty] | VV | 2 | 4 | True | 1 | ROZPOCET
55 | K | 776231111 | Montáž podlahovin z vinylu lepením lamel nebo čtverců standardním lepidlem | m2 | 57.41 |  | 0 | CS ÚRS 2023 02 |  |  | základní |  | 0 | 0.0003 | 0.017223 | 0 | 0 |  | 16 | K | 2 |  |  |  | ROZPOCET | 0 | 0 | 0 | 0 | 0 | 1 | 0 | 16 | 119537505
| Online PSC |  | https://podminky.urs.cz/item/CS_URS_2023_02/776231111 | [16 empty] | Online PSC | 2
| VV |  | 57,41 |  | 57.41 | [14 empty] | VV | 2 | 2 | True | 0 | ROZPOCET
| VV |  | Součet |  | 57.41 | [14 empty] | VV | 2 | 4 | True | 1 | ROZPOCET
56 | M | 28411052 | dílce vinylové tl 3,0mm, nášlapná vrstva 0,70mm, úprava PUR, třída zátěže 23/34/43, otlak 0,05mm, R10, třída otěru T, hořlavost Bfl S1, bez ftalátů | m2 | 63.151 |  | 0 | CS ÚRS 2023 02 |  |  | základní |  | 0 | 0.0051 | 0.32207 | 0 | 0 |  | 32 | M | 2 |  |  |  | ROZPOCET | 0 | 0 | 0 | 0 | 0 | 1 | 0 | 16 | -1053292947
| VV |  | 57,41*1,1 'Přepočtené koeficientem množství |  | 63.151 | [14 empty] | VV | 2 | 2 | False | 1 | ROZPOCET
57 | K | 776411111 | Montáž soklíků lepením obvodových, výšky do 80 mm | m | 27.575 |  | 0 | CS ÚRS 2023 02 |  |  | základní |  | 0 | 1e-05 | 0.00027575 | 0 | 0 |  | 16 | K | 2 |  |  |  | ROZPOCET | 0 | 0 | 0 | 0 | 0 | 1 | 0 | 16 | -1423587865
| Online PSC |  | https://podminky.urs.cz/item/CS_URS_2023_02/776411111 | [16 empty] | Online PSC | 2
| VV |  | 2,85+2,85+3,0+3,0+5,6+5,6+8,725 |  | 31.625 | [14 empty] | VV | 2 | 2 | True | 0 | ROZPOCET
| VV |  | -0,8-0,7-2,55 |  | -4.05 | [14 empty] | VV | 2 | 2 | True | 0 | ROZPOCET
| VV |  | Součet |  | 27.575 | [14 empty] | VV | 2 | 4 | True | 1 | ROZPOCET
58 | M | 61418101R | lišta podlahová dřevěná dub 8x40mm | m | 33.09 |  | 0 |  |  |  | základní |  | 0 | 0.0002 | 0.006618 | 0 | 0 |  | 32 | M | 2 |  |  |  | ROZPOCET | 0 | 0 | 0 | 0 | 0 | 1 | 0 | 16 | 226746842
| VV |  | 27,575*1,2 'Přepočtené koeficientem množství |  | 33.09 | [14 empty] | VV | 2 | 2 | False | 1 | ROZPOCET
59 | K | 776991111 | Ostatní práce spárování silikonem | m | 27.575 |  | 0 | CS ÚRS 2023 02 |  |  | základní |  | 0 | 3e-05 | 0.00082725 | 0 | 0 |  | 16 | K | 2 |  |  |  | ROZPOCET | 0 | 0 | 0 | 0 | 0 | 1 | 0 | 16 | -1842387542
| Online PSC |  | https://podminky.urs.cz/item/CS_URS_2023_02/776991111 | [16 empty] | Online PSC | 2
| VV |  | 27,575 |  | 27.575 | [14 empty] | VV | 2 | 2 | True | 0 | ROZPOCET
| VV |  | Součet |  | 27.575 | [14 empty] | VV | 2 | 4 | True | 1 | ROZPOCET
60 | K | 998776102 | Přesun hmot pro podlahy povlakové stanovený z hmotnosti přesunovaného materiálu vodorovná dopravní vzdálenost do 50 m v objektech výšky přes 6 do 12 m | t | 1.047 |  | 0 | CS ÚRS 2023 02 |  |  | základní |  | 0 | 0 | 0 | 0 | 0 |  | 16 | K | 2 |  |  |  | ROZPOCET | 0 | 0 | 0 | 0 | 0 | 1 | 0 | 16 | 545301344
| Online PSC |  | https://podminky.urs.cz/item/CS_URS_2023_02/998776102 | [16 empty] | Online PSC | 2
| D | 781 | Dokončovací práce - obklady |  |  |  | 0 | [5 empty] | 0 |  | 0.59823 |  | 0 |  | 2 | D | 1 |  |  |  | ROZPOCET | [6 empty] | 0
61 | K | 781111011 | Příprava podkladu před provedením obkladu oprášení (ometení) stěny | m2 | 29.506 |  | 0 | CS ÚRS 2023 02 |  |  | základní |  | 0 | 0 | 0 | 0 | 0 |  | 16 | K | 2 |  |  |  | ROZPOCET | 0 | 0 | 0 | 0 | 0 | 1 | 0 | 16 | -23234212
| Online PSC |  | https://podminky.urs.cz/item/CS_URS_2023_02/781111011 | [16 empty] | Online PSC | 2
| VV |  | 0,3*(0,6+1,8) |  | 0.72 | [14 empty] | VV | 2 | 2 | True | 0 | ROZPOCET
| VV |  | 2,02*(1,7+1,7+1,2+1,2) |  | 11.716 | [14 empty] | VV | 2 | 2 | True | 0 | ROZPOCET
| VV |  | -0,8*2,0*2 |  | -3.2 | [14 empty] | VV | 2 | 2 | True | 0 | ROZPOCET
| VV |  | 1,2*(1,7+1,7+1,2+1,2) |  | 6.96 | [14 empty] | VV | 2 | 2 | True | 0 | ROZPOCET
| VV |  | -1,2*0,8 |  | -0.96 | [14 empty] | VV | 2 | 2 | True | 0 | ROZPOCET
| VV |  | 2,3*(2,45+2,45+1,0+1,0) |  | 15.87 | [14 empty] | VV | 2 | 2 | True | 0 | ROZPOCET
| VV |  | -0,8*2,0 |  | -1.6 | [14 empty] | VV | 2 | 2 | True | 0 | ROZPOCET
| VV |  | Součet |  | 29.506 | [14 empty] | VV | 2 | 4 | True | 1 | ROZPOCET
62 | K | 781121011 | Příprava podkladu před provedením obkladu nátěr penetrační na stěnu | m2 | 29.506 |  | 0 | CS ÚRS 2023 02 |  |  | základní |  | 0 | 0.0003 | 0.0088518 | 0 | 0 |  | 16 | K | 2 |  |  |  | ROZPOCET | 0 | 0 | 0 | 0 | 0 | 1 | 0 | 16 | 596571318
| Online PSC |  | https://podminky.urs.cz/item/CS_URS_2023_02/781121011 | [16 empty] | Online PSC | 2
| VV |  | 29,506 |  | 29.506 | [14 empty] | VV | 2 | 2 | True | 0 | ROZPOCET
| VV |  | Součet |  | 29.506 | [14 empty] | VV | 2 | 4 | True | 1 | ROZPOCET
63 | K | 781131112 | Izolace stěny pod obklad izolace nátěrem nebo stěrkou ve dvou vrstvách | m2 | 12.67 |  | 0 | CS ÚRS 2023 02 |  |  | základní |  | 0 | 0.0015 | 0.019005 | 0 | 0 |  | 16 | K | 2 |  |  |  | ROZPOCET | 0 | 0 | 0 | 0 | 0 | 1 | 0 | 16 | -1743734594
| Online PSC |  | https://podminky.urs.cz/item/CS_URS_2023_02/781131112 | [16 empty] | Online PSC | 2
| VV |  | 2,3*(1,0+1,0+2,45+2,45) |  | 15.87 | [14 empty] | VV | 2 | 2 | True | 0 | ROZPOCET
| VV |  | -0,8*2,0*2 |  | -3.2 | [14 empty] | VV | 2 | 2 | True | 0 | ROZPOCET
| VV |  | Součet |  | 12.67 | [14 empty] | VV | 2 | 4 | True | 1 | ROZPOCET
64 | K | 781131232 | Izolace stěny pod obklad izolace těsnícími izolačními pásy pro styčné nebo dilatační spáry | m | 9.2 |  | 0 | CS ÚRS 2023 02 |  |  | základní |  | 0 | 0.00028 | 0.002576 | 0 | 0 |  | 16 | K | 2 |  |  |  | ROZPOCET | 0 | 0 | 0 | 0 | 0 | 1 | 0 | 16 | 1738863757
| Online PSC |  | https://podminky.urs.cz/item/CS_URS_2023_02/781131232 | [16 empty] | Online PSC | 2
| VV |  | 2,3*4 |  | 9.2 | [14 empty] | VV | 2 | 2 | True | 0 | ROZPOCET
| VV |  | Součet |  | 9.2 | [14 empty] | VV | 2 | 4 | True | 1 | ROZPOCET
65 | K | 781474114 | Montáž obkladů vnitřních stěn z dlaždic keramických lepených flexibilním lepidlem maloformátových hladkých přes 19 do 22 ks/m2 | m2 | 29.506 |  | 0 | CS ÚRS 2023 02 |  |  | základní |  | 0 | 0.0053 | 0.15638 | 0 | 0 |  | 16 | K | 2 |  |  |  | ROZPOCET | 0 | 0 | 0 | 0 | 0 | 1 | 0 | 16 | -891913549
| Online PSC |  | https://podminky.urs.cz/item/CS_URS_2023_02/781474114 | [16 empty] | Online PSC | 2
| VV |  | 29,506 |  | 29.506 | [14 empty] | VV | 2 | 2 | True | 0 | ROZPOCET
| VV |  | Součet |  | 29.506 | [14 empty] | VV | 2 | 4 | True | 1 | ROZPOCET
66 | M | 59761040 | obklad keramický hladký přes 19 do 22ks/m2 | m2 | 32.457 |  | 0 | CS ÚRS 2023 02 |  |  | základní |  | 0 | 0.0126 | 0.40896 | 0 | 0 |  | 32 | M | 2 |  |  |  | ROZPOCET | 0 | 0 | 0 | 0 | 0 | 1 | 0 | 16 | 595371517
| VV |  | 29,506*1,1 'Přepočtené koeficientem množství |  | 32.457 | [14 empty] | VV | 2 | 2 | False | 1 | ROZPOCET
67 | K | 781477111 | Montáž obkladů vnitřních stěn z dlaždic keramických Příplatek k cenám za plochu do 10 m2 jednotlivě | m2 | 29.506 |  | 0 | CS ÚRS 2023 02 |  |  | základní |  | 0 | 0 | 0 | 0 | 0 |  | 16 | K | 2 |  |  |  | ROZPOCET | 0 | 0 | 0 | 0 | 0 | 1 | 0 | 16 | -151004721
| Online PSC |  | https://podminky.urs.cz/item/CS_URS_2023_02/781477111 | [16 empty] | Online PSC | 2
| VV |  | 29,506 |  | 29.506 | [14 empty] | VV | 2 | 2 | True | 0 | ROZPOCET
| VV |  | Součet |  | 29.506 | [14 empty] | VV | 2 | 4 | True | 1 | ROZPOCET
68 | K | 781492211 | Obklad - dokončující práce montáž profilu lepeného flexibilním cementovým lepidlem rohového | m | 1.1 |  | 0 | CS ÚRS 2023 02 |  |  | základní |  | 0 | 0.0002 | 0.00022 | 0 | 0 |  | 16 | K | 2 |  |  |  | ROZPOCET | 0 | 0 | 0 | 0 | 0 | 1 | 0 | 16 | 1452400279
| Online PSC |  | https://podminky.urs.cz/item/CS_URS_2023_02/781492211 | [16 empty] | Online PSC | 2
| VV |  | 1,1 |  | 1.1 | [14 empty] | VV | 2 | 2 | True | 0 | ROZPOCET
| VV |  | Součet |  | 1.1 | [14 empty] | VV | 2 | 4 | True | 1 | ROZPOCET
69 | M | 19416005 | lišta ukončovací z eloxovaného hliníku 10mm | m | 1.155 |  | 0 | CS ÚRS 2023 02 |  |  | základní |  | 0 | 0.00012 | 0.0001386 | 0 | 0 |  | 32 | M | 2 |  |  |  | ROZPOCET | 0 | 0 | 0 | 0 | 0 | 1 | 0 | 16 | 1069965461
| VV |  | 1,1*1,05 'Přepočtené koeficientem množství |  | 1.155 | [14 empty] | VV | 2 | 2 | False | 1 | ROZPOCET
70 | K | 781495115 | Obklad - dokončující práce ostatní práce spárování silikonem | m | 20.88 |  | 0 | CS ÚRS 2023 02 |  |  | základní |  | 0 | 3e-05 | 0.0006264 | 0 | 0 |  | 16 | K | 2 |  |  |  | ROZPOCET | 0 | 0 | 0 | 0 | 0 | 1 | 0 | 16 | -946886927
| Online PSC |  | https://podminky.urs.cz/item/CS_URS_2023_02/781495115 | [16 empty] | Online PSC | 2
| VV |  | 2,3*4 |  | 9.2 | [14 empty] | VV | 2 | 2 | True | 0 | ROZPOCET
| VV |  | 2,02*4 |  | 8.08 | [14 empty] | VV | 2 | 2 | True | 0 | ROZPOCET
| VV |  | 1,2*3 |  | 3.6 | [14 empty] | VV | 2 | 2 | True | 0 | ROZPOCET
| VV |  | Součet |  | 20.88 | [14 empty] | VV | 2 | 4 | True | 1 | ROZPOCET
71 | K | 781495141 | Obklad - dokončující práce průnik obkladem kruhový, bez izolace do DN 30 | kus | 4 |  | 0 | CS ÚRS 2023 02 |  |  | základní |  | 0 | 0 | 0 | 0 | 0 |  | 16 | K | 2 |  |  |  | ROZPOCET | 0 | 0 | 0 | 0 | 0 | 1 | 0 | 16 | 1168201386
| Online PSC |  | https://podminky.urs.cz/item/CS_URS_2023_02/781495141 | [16 empty] | Online PSC | 2
| VV |  | 4 |  | 4 | [14 empty] | VV | 2 | 2 | True | 0 | ROZPOCET
| VV |  | Součet |  | 4 | [14 empty] | VV | 2 | 4 | True | 1 | ROZPOCET
72 | K | 781495142 | Obklad - dokončující práce průnik obkladem kruhový, bez izolace přes DN 30 do DN 90 | kus | 2 |  | 0 | CS ÚRS 2023 02 |  |  | základní |  | 0 | 0 | 0 | 0 | 0 |  | 16 | K | 2 |  |  |  | ROZPOCET | 0 | 0 | 0 | 0 | 0 | 1 | 0 | 16 | 1828705095
| Online PSC |  | https://podminky.urs.cz/item/CS_URS_2023_02/781495142 | [16 empty] | Online PSC | 2
| VV |  | 2 |  | 2 | [14 empty] | VV | 2 | 2 | True | 0 | ROZPOCET
| VV |  | Součet |  | 2 | [14 empty] | VV | 2 | 4 | True | 1 | ROZPOCET
73 | K | 781495143 | Obklad - dokončující práce průnik obkladem kruhový, bez izolace přes DN 90 | kus | 1 |  | 0 | CS ÚRS 2023 02 |  |  | základní |  | 0 | 0 | 0 | 0 | 0 |  | 16 | K | 2 |  |  |  | ROZPOCET | 0 | 0 | 0 | 0 | 0 | 1 | 0 | 16 | -1359751433
| Online PSC |  | https://podminky.urs.cz/item/CS_URS_2023_02/781495143 | [16 empty] | Online PSC | 2
| VV |  | 1 |  | 1 | [14 empty] | VV | 2 | 2 | True | 0 | ROZPOCET
| VV |  | Součet |  | 1 | [14 empty] | VV | 2 | 4 | True | 1 | ROZPOCET
74 | K | 781495184 | Obklad - dokončující práce pracnější řezání obkladaček rovné | m | 3 |  | 0 | CS ÚRS 2023 02 |  |  | základní |  | 0 | 0 | 0 | 0 | 0 |  | 16 | K | 2 |  |  |  | ROZPOCET | 0 | 0 | 0 | 0 | 0 | 1 | 0 | 16 | 1685103975
| Online PSC |  | https://podminky.urs.cz/item/CS_URS_2023_02/781495184 | [16 empty] | Online PSC | 2
| VV |  | 3,0 |  | 3 | [14 empty] | VV | 2 | 2 | True | 0 | ROZPOCET
| VV |  | Součet |  | 3 | [14 empty] | VV | 2 | 4 | True | 1 | ROZPOCET
75 | K | 781495211 | Čištění vnitřních ploch po provedení obkladu stěn chemickými prostředky | m2 | 29.506 |  | 0 | CS ÚRS 2023 02 |  |  | základní |  | 0 | 5e-05 | 0.0014753 | 0 | 0 |  | 16 | K | 2 |  |  |  | ROZPOCET | 0 | 0 | 0 | 0 | 0 | 1 | 0 | 16 | -763193515
| Online PSC |  | https://podminky.urs.cz/item/CS_URS_2023_02/781495211 | [16 empty] | Online PSC | 2
| VV |  | 29,506 |  | 29.506 | [14 empty] | VV | 2 | 2 | True | 0 | ROZPOCET
| VV |  | Součet |  | 29.506 | [14 empty] | VV | 2 | 4 | True | 1 | ROZPOCET
76 | K | 998781102 | Přesun hmot pro obklady keramické stanovený z hmotnosti přesunovaného materiálu vodorovná dopravní vzdálenost do 50 m v objektech výšky přes 6 do 12 m | t | 0.598 |  | 0 | CS ÚRS 2023 02 |  |  | základní |  | 0 | 0 | 0 | 0 | 0 |  | 16 | K | 2 |  |  |  | ROZPOCET | 0 | 0 | 0 | 0 | 0 | 1 | 0 | 16 | -1254612609
| Online PSC |  | https://podminky.urs.cz/item/CS_URS_2023_02/998781102 | [16 empty] | Online PSC | 2
| D | 784 | Dokončovací práce - malby a tapety |  |  |  | 0 | [5 empty] | 0 |  | 0.074557 |  | 0 |  | 2 | D | 1 |  |  |  | ROZPOCET | [6 empty] | 0
77 | K | 784161001 | Tmelení spar a rohů, šířky do 3 mm akrylátovým tmelem v místnostech výšky do 3,80 m | m | 22.8 |  | 0 | CS ÚRS 2023 02 |  |  | základní |  | 0 | 1e-05 | 0.000228 | 0 | 0 |  | 16 | K | 2 |  |  |  | ROZPOCET | 0 | 0 | 0 | 0 | 0 | 1 | 0 | 16 | 929203555
| Online PSC |  | https://podminky.urs.cz/item/CS_URS_2023_02/784161001 | [16 empty] | Online PSC | 2
| VV |  | 2,85*8 |  | 22.8 | [14 empty] | VV | 2 | 2 | True | 0 | ROZPOCET
| VV |  | Součet |  | 22.8 | [14 empty] | VV | 2 | 4 | True | 1 | ROZPOCET
78 | K | 784181121 | Penetrace podkladu jednonásobná hloubková akrylátová bezbarvá v místnostech výšky do 3,80 m | m2 | 161.585 |  | 0 | CS ÚRS 2023 02 |  |  | základní |  | 0 | 0.0002 | 0.032317 | 0 | 0 |  | 16 | K | 2 |  |  |  | ROZPOCET | 0 | 0 | 0 | 0 | 0 | 1 | 0 | 16 | 1592531290
| Online PSC |  | https://podminky.urs.cz/item/CS_URS_2023_02/784181121 | [16 empty] | Online PSC | 2
| VV |  | 63,61+65,693+32,282 |  | 161.585 | [14 empty] | VV | 2 | 2 | True | 0 | ROZPOCET
| VV |  | Součet |  | 161.585 | [14 empty] | VV | 2 | 4 | True | 1 | ROZPOCET
79 | K | 784211101 | Malby z malířských směsí oděruvzdorných za mokra dvojnásobné, bílé za mokra oděruvzdorné výborně v místnostech výšky do 3,80 m | m2 | 161.585 |  | 0 | CS ÚRS 2023 02 |  |  | základní |  | 0 | 0.00026 | 0.042012 | 0 | 0 |  | 16 | K | 2 |  |  |  | ROZPOCET | 0 | 0 | 0 | 0 | 0 | 1 | 0 | 16 | -96999801
| Online PSC |  | https://podminky.urs.cz/item/CS_URS_2023_02/784211101 | [16 empty] | Online PSC | 2
| VV |  | 161,585 |  | 161.585 | [14 empty] | VV | 2 | 2 | True | 0 | ROZPOCET
| VV |  | Součet |  | 161.585 | [14 empty] | VV | 2 | 4 | True | 1 | ROZPOCET
| D | HZS | Hodinové zúčtovací sazby |  |  |  | 0 | [5 empty] | 0 |  | 0 |  | 0 |  | 4 | D | 0 |  |  |  | ROZPOCET | [6 empty] | 0
80 | K | HZS1291 | Hodinové zúčtovací sazby profesí HSV zemní a pomocné práce pomocný stavební dělník | hod | 16 |  | 0 | CS ÚRS 2023 02 |  |  | základní |  | 0 | 0 | 0 | 0 | 0 |  | 512 | K | 1 |  |  |  | ROZPOCET | 0 | 0 | 0 | 0 | 0 | 1 | 0 | 512 | 1355592388
| Online PSC |  | https://podminky.urs.cz/item/CS_URS_2023_02/HZS1291 | [16 empty] | Online PSC | 1
| VV |  | "nespecifikované práce rozpočtem" | [16 empty] | VV | 1 | 1 | True | 0 | ROZPOCET
| VV |  | 16 |  | 16 | [14 empty] | VV | 1 | 2 | True | 0 | ROZPOCET
| VV |  | Součet |  | 16 | [14 empty] | VV | 1 | 4 | True | 1 | ROZPOCET
81 | K | HZS2492 | Hodinové zúčtovací sazby profesí PSV zednické výpomoci a pomocné práce PSV pomocný dělník PSV | hod | 16 |  | 0 | CS ÚRS 2023 02 |  |  | základní |  | 0 | 0 | 0 | 0 | 0 |  | 512 | K | 1 |  |  |  | ROZPOCET | 0 | 0 | 0 | 0 | 0 | 1 | 0 | 512 | -676310197
| Online PSC |  | https://podminky.urs.cz/item/CS_URS_2023_02/HZS2492 | [16 empty] | Online PSC | 1
| VV |  | "nespecifokované práce rozpočtem" | [16 empty] | VV | 1 | 1 | True | 0 | ROZPOCET
| VV |  | 16 |  | 16 | [14 empty] | VV | 1 | 2 | True | 0 | ROZPOCET
| VV |  | Součet |  | 16 | [14 empty] | VV | 1 | 4 | True | 1 | ROZPOCET

## 05 - Bourací práce (osy D...
[9 empty] | >> skryté sloupce << | [10 empty] | {acbf9bcf-01f8-4a25-858a-79422197db10}
2
| KRYCÍ LIST SOUPISU PRACÍ | [8 empty] | v --- níže se nacházejí doplnkové a pomocné údaje k sestavám --- v | [9 empty] | False
Stavba:
PF UPOL, Změna užívání vnitřních prostor budovy B
Objekt:
01 - Část 01 (balíček 1)
Soupis:
D.1.1 - Architektonicko stavební řešení
Úroveň 3:
05 - Bourací práce (osy D-K_4-6)
| KSO: |  |  |  |  | CC-CZ:
| Místo: |  |  |  |  | Datum: | 3. 4. 2025
| Zadavatel: |  |  |  |  | IČ: | 61989592
|  | UP v Olomouci, Křížkovského 511/8, Olomouc 779 00 |  |  |  | DIČ: | CZ61989592
| Účastník: |  |  |  |  | IČ: | Vyplň údaj
|  | Vyplň údaj |  |  |  | DIČ: | Vyplň údaj
| Projektant: |  |  |  |  | IČ: | 14133059
|  | RV Projekt s.r.o., Poláškova 1535, Val. Meziříčí |  |  |  | DIČ: | CZ14133059
| Zpracovatel: |  |  |  |  | IČ: | 14133059
|  | RV Projekt s.r.o., Poláškova 1535, Val. Meziříčí |  |  |  | DIČ: | CZ14133059
Poznámka:
| Cena bez DPH | [5 empty] | 0
|  |  | Základ daně |  |  | Sazba daně | Výše daně
| DPH | základní | 0 |  |  | 21% | 0
|  | snížená | 0 |  |  | 12% | 0
|  | zákl. přenesená | 0 |  |  | 21% | 0
|  | sníž. přenesená | 0 |  |  | 12% | 0
|  | nulová | 0 |  |  | 0% | 0
| Cena s DPH |  |  | v | CZK |  | 0
REKAPITULACE ČLENĚNÍ SOUPISU PRACÍ
Stavba:
PF UPOL, Změna užívání vnitřních prostor budovy B
Objekt:
01 - Část 01 (balíček 1)
Soupis:
D.1.1 - Architektonicko stavební řešení
Úroveň 3:
05 - Bourací práce (osy D-K_4-6)
Místo: | [5 empty] | Datum: | 3. 4. 2025
Zadavatel: |  |  | UP v Olomouci, Křížkovského 511/8, Olomouc 779 00 |  |  | Projektant: | RV Projekt s.r.o., Poláškova 1535, Val. Meziříčí
Účastník: |  |  | Vyplň údaj |  |  | Zpracovatel: | RV Projekt s.r.o., Poláškova 1535, Val. Meziříčí
Kód dílu - Popis | [6 empty] | Cena celkem [CZK]
Náklady stavby celkem | [6 empty] | 0 | [13 empty] | -1
| HSV - Práce a dodávky HSV | [5 empty] | 0
| 9 - Ostatní konstrukce a práce, bourání | [5 empty] | 0
| 997 - Přesun sutě | [5 empty] | 0
| PSV - Práce a dodávky PSV | [5 empty] | 0
| 766 - Konstrukce truhlářské | [5 empty] | 0
| 776 - Podlahy povlakové | [5 empty] | 0
| 784 - Dokončovací práce - malby a tapety | [5 empty] | 0
| HZS - Hodinové zúčtovací sazby | [5 empty] | 0
SOUPIS PRACÍ
Stavba:
PF UPOL, Změna užívání vnitřních prostor budovy B
Objekt:
01 - Část 01 (balíček 1)
Soupis:
D.1.1 - Architektonicko stavební řešení
Úroveň 3:
05 - Bourací práce (osy D-K_4-6)
Místo: | [5 empty] | Datum: | 3. 4. 2025
Zadavatel: |  |  | UP v Olomouci, Křížkovského 511/8, Olomouc 779 00 |  |  | Projektant: | RV Projekt s.r.o., Poláškova 1535, Val. Meziříčí
Účastník: |  |  | Vyplň údaj |  |  | Zpracovatel: | RV Projekt s.r.o., Poláškova 1535, Val. Meziříčí
PČ | Typ | Kód | Popis | MJ | Množství | J.cena [CZK] | Cena celkem [CZK] | Cenová soustava |  |  | DPH | J. Nh [h] | Nh celkem [h] | J. hmotnost [t] | Hmotnost celkem [t] | J. suť [t] | Suť Celkem [t] | Dodavatel
Náklady soupisu celkem | [6 empty] | 0 | [5 empty] | 0 |  | 0.35881 |  | 43.3094 |  |  | D | -1 | [10 empty] | 0
| D | HSV | Práce a dodávky HSV |  |  |  | 0 | [5 empty] | 0 |  | 0 |  | 42.5341 |  | 1 | D | 0 |  |  |  | ROZPOCET | [6 empty] | 0
| D | 9 | Ostatní konstrukce a práce, bourání |  |  |  | 0 | [5 empty] | 0 |  | 0 |  | 42.5341 |  | 1 | D | 1 |  |  |  | ROZPOCET | [6 empty] | 0
1 | K | 949111111 | Lešení lehké kozové trubkové o výšce lešeňové podlahy do 1,2 m montáž | sada | 4 |  | 0 | CS ÚRS 2023 02 |  |  | základní |  | 0 | 0 | 0 | 0 | 0 |  | 4 | K | 2 |  |  |  | ROZPOCET | 0 | 0 | 0 | 0 | 0 | 1 | 0 | 4 | 594063266
| Online PSC |  | https://podminky.urs.cz/item/CS_URS_2023_02/949111111 | [16 empty] | Online PSC | 2
| VV |  | 4 |  | 4 | [14 empty] | VV | 2 | 2 | True | 0 | ROZPOCET
| VV |  | Součet |  | 4 | [14 empty] | VV | 2 | 4 | True | 1 | ROZPOCET
2 | K | 949111211 | Lešení lehké kozové trubkové o výšce lešeňové podlahy do 1,2 m příplatek k ceně za každý den použití | sada | 80 |  | 0 | CS ÚRS 2023 02 |  |  | základní |  | 0 | 0 | 0 | 0 | 0 |  | 4 | K | 2 |  |  |  | ROZPOCET | 0 | 0 | 0 | 0 | 0 | 1 | 0 | 4 | 1434154351
| Online PSC |  | https://podminky.urs.cz/item/CS_URS_2023_02/949111211 | [16 empty] | Online PSC | 2
| VV |  | 4*20 |  | 80 | [14 empty] | VV | 2 | 2 | True | 0 | ROZPOCET
| VV |  | Součet |  | 80 | [14 empty] | VV | 2 | 4 | True | 1 | ROZPOCET
3 | K | 949111811 | Lešení lehké kozové trubkové o výšce lešeňové podlahy do 1,2 m demontáž | sada | 4 |  | 0 | CS ÚRS 2023 02 |  |  | základní |  | 0 | 0 | 0 | 0 | 0 |  | 4 | K | 2 |  |  |  | ROZPOCET | 0 | 0 | 0 | 0 | 0 | 1 | 0 | 4 | 1671811286
| Online PSC |  | https://podminky.urs.cz/item/CS_URS_2023_02/949111811 | [16 empty] | Online PSC | 2
| VV |  | 4 |  | 4 | [14 empty] | VV | 2 | 2 | True | 0 | ROZPOCET
| VV |  | Součet |  | 4 | [14 empty] | VV | 2 | 4 | True | 1 | ROZPOCET
4 | K | 962031133 | Bourání příček z cihel, tvárnic nebo příčkovek z cihel pálených, plných nebo dutých na maltu vápennou nebo vápenocementovou, tl. do 150 mm | m2 | 80.774 |  | 0 | CS ÚRS 2023 02 |  |  | základní |  | 0 | 0 | 0 | 0.261 | 21.082 |  | 4 | K | 2 |  |  |  | ROZPOCET | 0 | 0 | 0 | 0 | 0 | 1 | 0 | 4 | 758008248
| Online PSC |  | https://podminky.urs.cz/item/CS_URS_2023_02/962031133 | [16 empty] | Online PSC | 2
| VV |  | "výkres stávajícího stavu" | [16 empty] | VV | 2 | 1 | True | 0 | ROZPOCET
| VV |  | 2,85*(5,35+1,8+0,475+1,4+0,9+1,75) |  | 33.274 | [14 empty] | VV | 2 | 2 | True | 0 | ROZPOCET
| VV |  | 47,5 |  | 47.5 | [14 empty] | VV | 2 | 2 | True | 0 | ROZPOCET
| VV |  | Součet |  | 80.774 | [14 empty] | VV | 2 | 4 | True | 1 | ROZPOCET
5 | K | 965042141 | Bourání mazanin betonových nebo z litého asfaltu tl. do 100 mm, plochy přes 4 m2 | m3 | 8.107 |  | 0 | CS ÚRS 2023 02 |  |  | základní |  | 0 | 0 | 0 | 2.2 | 17.8354 |  | 4 | K | 2 |  |  |  | ROZPOCET | 0 | 0 | 0 | 0 | 0 | 1 | 0 | 4 | 1403260032
| Online PSC |  | https://podminky.urs.cz/item/CS_URS_2023_02/965042141 | [16 empty] | Online PSC | 2
| VV |  | 78,2*0,08 |  | 6.256 | [14 empty] | VV | 2 | 2 | True | 0 | ROZPOCET
| VV |  | 12,34*0,15 |  | 1.851 | [14 empty] | VV | 2 | 2 | True | 0 | ROZPOCET
| VV |  | Součet |  | 8.107 | [14 empty] | VV | 2 | 4 | True | 1 | ROZPOCET
6 | K | 965046111 | Broušení stávajících betonových podlah úběr do 3 mm | m2 | 30.53 |  | 0 | CS ÚRS 2023 02 |  |  | základní |  | 0 | 0 | 0 | 0 | 0 |  | 4 | K | 2 |  |  |  | ROZPOCET | 0 | 0 | 0 | 0 | 0 | 1 | 0 | 4 | 292542412
| Online PSC |  | https://podminky.urs.cz/item/CS_URS_2023_02/965046111 | [16 empty] | Online PSC | 2
| VV |  | "výkres stávajícího stavu" | [16 empty] | VV | 2 | 1 | True | 0 | ROZPOCET
| VV |  | 16,53+14 |  | 30.53 | [14 empty] | VV | 2 | 2 | True | 0 | ROZPOCET
| VV |  | Součet |  | 30.53 | [14 empty] | VV | 2 | 4 | True | 1 | ROZPOCET
7 | K | 965046119 | Broušení stávajících betonových podlah Příplatek k ceně za každý další 1 mm úběru | m2 | 61.06 |  | 0 | CS ÚRS 2023 02 |  |  | základní |  | 0 | 0 | 0 | 0 | 0 |  | 4 | K | 2 |  |  |  | ROZPOCET | 0 | 0 | 0 | 0 | 0 | 1 | 0 | 4 | -1409911863
| Online PSC |  | https://podminky.urs.cz/item/CS_URS_2023_02/965046119 | [16 empty] | Online PSC | 2
| VV |  | 30,53*2 |  | 61.06 | [14 empty] | VV | 2 | 2 | True | 0 | ROZPOCET
| VV |  | Součet |  | 61.06 | [14 empty] | VV | 2 | 4 | True | 1 | ROZPOCET
8 | K | 965081323 | Bourání podlah z dlaždic bez podkladního lože nebo mazaniny, s jakoukoliv výplní spár betonových, teracových nebo čedičových tl. do 25 mm, plochy přes 1 m2 | m2 | 11.03 |  | 0 | CS ÚRS 2023 02 |  |  | základní |  | 0 | 0 | 0 | 0.074 | 0.81622 |  | 4 | K | 2 |  |  |  | ROZPOCET | 0 | 0 | 0 | 0 | 0 | 1 | 0 | 4 | 1639879004
| Online PSC |  | https://podminky.urs.cz/item/CS_URS_2023_02/965081323 | [16 empty] | Online PSC | 2
| VV |  | 11,03 |  | 11.03 | [14 empty] | VV | 2 | 2 | True | 0 | ROZPOCET
| VV |  | Součet |  | 11.03 | [14 empty] | VV | 2 | 4 | True | 1 | ROZPOCET
9 | K | 968072455 | Vybourání kovových rámů oken s křídly, dveřních zárubní, vrat, stěn, ostění nebo obkladů dveřních zárubní, plochy do 2 m2 | m2 | 6.2 |  | 0 | CS ÚRS 2023 02 |  |  | základní |  | 0 | 0 | 0 | 0.076 | 0.4712 |  | 4 | K | 2 |  |  |  | ROZPOCET | 0 | 0 | 0 | 0 | 0 | 1 | 0 | 4 | 1306081897
| Online PSC |  | https://podminky.urs.cz/item/CS_URS_2023_02/968072455 | [16 empty] | Online PSC | 2
| VV |  | 0,7*2,0 |  | 1.4 | [14 empty] | VV | 2 | 2 | True | 0 | ROZPOCET
| VV |  | 0,8*2,0*3 |  | 4.8 | [14 empty] | VV | 2 | 2 | True | 0 | ROZPOCET
| VV |  | Součet |  | 6.2 | [14 empty] | VV | 2 | 4 | True | 1 | ROZPOCET
10 | K | 968072456 | Vybourání kovových rámů oken s křídly, dveřních zárubní, vrat, stěn, ostění nebo obkladů dveřních zárubní, plochy přes 2 m2 | m2 | 9.09 |  | 0 | CS ÚRS 2023 02 |  |  | základní |  | 0 | 0 | 0 | 0.063 | 0.57267 |  | 4 | K | 2 |  |  |  | ROZPOCET | 0 | 0 | 0 | 0 | 0 | 1 | 0 | 4 | -830965680
| Online PSC |  | https://podminky.urs.cz/item/CS_URS_2023_02/968072456 | [16 empty] | Online PSC | 2
| VV |  | 1,5*2,02*3 |  | 9.09 | [14 empty] | VV | 2 | 2 | True | 0 | ROZPOCET
| VV |  | Součet |  | 9.09 | [14 empty] | VV | 2 | 4 | True | 1 | ROZPOCET
11 | K | 968082016 | Vybourání plastových rámů oken s křídly, dveřních zárubní, vrat rámu oken s křídly, plochy přes 1 do 2 m2 | m2 | 2.04 |  | 0 | CS ÚRS 2023 02 |  |  | základní |  | 0 | 0 | 0 | 0.059 | 0.12036 |  | 4 | K | 2 |  |  |  | ROZPOCET | 0 | 0 | 0 | 0 | 0 | 1 | 0 | 4 | 943366526
| Online PSC |  | https://podminky.urs.cz/item/CS_URS_2023_02/968082016 | [16 empty] | Online PSC | 2
| VV |  | 1,7*1,2 |  | 2.04 | [14 empty] | VV | 2 | 2 | True | 0 | ROZPOCET
| VV |  | Součet |  | 2.04 | [14 empty] | VV | 2 | 4 | True | 1 | ROZPOCET
12 | K | 971033631 | Vybourání otvorů ve zdivu základovém nebo nadzákladovém z cihel, tvárnic, příčkovek z cihel pálených na maltu vápennou nebo vápenocementovou plochy do 4 m2, tl. do 150 mm | m2 | 6.06 |  | 0 | CS ÚRS 2023 02 |  |  | základní |  | 0 | 0 | 0 | 0.27 | 1.6362 |  | 4 | K | 2 |  |  |  | ROZPOCET | 0 | 0 | 0 | 0 | 0 | 1 | 0 | 4 | 631550569
| Online PSC |  | https://podminky.urs.cz/item/CS_URS_2023_02/971033631 | [16 empty] | Online PSC | 2
| VV |  | 1,0*2,02*3 |  | 6.06 | [14 empty] | VV | 2 | 2 | True | 0 | ROZPOCET
| VV |  | Součet |  | 6.06 | [14 empty] | VV | 2 | 4 | True | 1 | ROZPOCET
13 | K | 977312113 | Řezání stávajících betonových mazanin s vyztužením hloubky přes 100 do 150 mm | m | 32 |  | 0 | CS ÚRS 2023 02 |  |  | základní |  | 0 | 0 | 0 | 0 | 0 |  | 4 | K | 2 |  |  |  | ROZPOCET | 0 | 0 | 0 | 0 | 0 | 1 | 0 | 4 | 388466943
| Online PSC |  | https://podminky.urs.cz/item/CS_URS_2023_02/977312113 | [16 empty] | Online PSC | 2
| VV |  | 32 |  | 32 | [14 empty] | VV | 2 | 2 | True | 0 | ROZPOCET
| VV |  | Součet |  | 32 | [14 empty] | VV | 2 | 4 | True | 1 | ROZPOCET
| D | 997 | Přesun sutě |  |  |  | 0 | [5 empty] | 0 |  | 0 |  | 0 |  | 1 | D | 1 |  |  |  | ROZPOCET | [6 empty] | 0
14 | K | 997013151 | Vnitrostaveništní doprava suti a vybouraných hmot vodorovně do 50 m svisle s omezením mechanizace pro budovy a haly výšky do 6 m | t | 43.309 |  | 0 | CS ÚRS 2023 02 |  |  | základní |  | 0 | 0 | 0 | 0 | 0 |  | 4 | K | 2 |  |  |  | ROZPOCET | 0 | 0 | 0 | 0 | 0 | 1 | 0 | 4 | 1345024628
| Online PSC |  | https://podminky.urs.cz/item/CS_URS_2023_02/997013151 | [16 empty] | Online PSC | 2
15 | K | 997013219 | Vnitrostaveništní doprava suti a vybouraných hmot vodorovně do 50 m Příplatek k cenám -3111 až -3217 za zvětšenou vodorovnou dopravu přes vymezenou dopravní vzdálenost za každých dalších i započatých 10 m | t | 129.927 |  | 0 | CS ÚRS 2023 02 |  |  | základní |  | 0 | 0 | 0 | 0 | 0 |  | 4 | K | 2 |  |  |  | ROZPOCET | 0 | 0 | 0 | 0 | 0 | 1 | 0 | 4 | -1717686087
| Online PSC |  | https://podminky.urs.cz/item/CS_URS_2023_02/997013219 | [16 empty] | Online PSC | 2
| VV |  | 43,309*3 |  | 129.927 | [14 empty] | VV | 2 | 2 | True | 0 | ROZPOCET
| VV |  | Součet |  | 129.927 | [14 empty] | VV | 2 | 4 | True | 1 | ROZPOCET
16 | K | 997013501 | Odvoz suti a vybouraných hmot na skládku nebo meziskládku se složením, na vzdálenost do 1 km | t | 43.309 |  | 0 | CS ÚRS 2023 02 |  |  | základní |  | 0 | 0 | 0 | 0 | 0 |  | 4 | K | 2 |  |  |  | ROZPOCET | 0 | 0 | 0 | 0 | 0 | 1 | 0 | 4 | 1314828062
| Online PSC |  | https://podminky.urs.cz/item/CS_URS_2023_02/997013501 | [16 empty] | Online PSC | 2
17 | K | 997013509 | Odvoz suti a vybouraných hmot na skládku nebo meziskládku se složením, na vzdálenost Příplatek k ceně za každý další i započatý 1 km přes 1 km | t | 173.236 |  | 0 | CS ÚRS 2023 02 |  |  | základní |  | 0 | 0 | 0 | 0 | 0 |  | 4 | K | 2 |  |  |  | ROZPOCET | 0 | 0 | 0 | 0 | 0 | 1 | 0 | 4 | 98908839
| Online PSC |  | https://podminky.urs.cz/item/CS_URS_2023_02/997013509 | [16 empty] | Online PSC | 2
| VV |  | 43,309*4 |  | 173.236 | [14 empty] | VV | 2 | 2 | True | 0 | ROZPOCET
| VV |  | Součet |  | 173.236 | [14 empty] | VV | 2 | 4 | True | 1 | ROZPOCET
18 | K | 997013631 | Poplatek za uložení stavebního odpadu na skládce (skládkovné) směsného stavebního a demoličního zatříděného do Katalogu odpadů pod kódem 17 09 04 | t | 43.309 |  | 0 | CS ÚRS 2023 02 |  |  | základní |  | 0 | 0 | 0 | 0 | 0 |  | 4 | K | 2 |  |  |  | ROZPOCET | 0 | 0 | 0 | 0 | 0 | 1 | 0 | 4 | 528665098
| Online PSC |  | https://podminky.urs.cz/item/CS_URS_2023_02/997013631 | [16 empty] | Online PSC | 2
| D | PSV | Práce a dodávky PSV |  |  |  | 0 | [5 empty] | 0 |  | 0.35881 |  | 0.77531 |  | 2 | D | 0 |  |  |  | ROZPOCET | [6 empty] | 0
| D | 766 | Konstrukce truhlářské |  |  |  | 0 | [5 empty] | 0 |  | 0 |  | 0.18 |  | 2 | D | 1 |  |  |  | ROZPOCET | [6 empty] | 0
19 | K | 766691914 | Ostatní práce vyvěšení nebo zavěšení křídel dřevěných dveřních, plochy do 2 m2 | kus | 4 |  | 0 | CS ÚRS 2023 02 |  |  | základní |  | 0 | 0 | 0 | 0.024 | 0.096 |  | 16 | K | 2 |  |  |  | ROZPOCET | 0 | 0 | 0 | 0 | 0 | 1 | 0 | 16 | -709870577
| Online PSC |  | https://podminky.urs.cz/item/CS_URS_2023_02/766691914 | [16 empty] | Online PSC | 2
| VV |  | 4 |  | 4 | [14 empty] | VV | 2 | 2 | True | 0 | ROZPOCET
| VV |  | Součet |  | 4 | [14 empty] | VV | 2 | 4 | True | 1 | ROZPOCET
20 | K | 766691915 | Ostatní práce vyvěšení nebo zavěšení křídel dřevěných dveřních, plochy přes 2 m2 | kus | 3 |  | 0 | CS ÚRS 2023 02 |  |  | základní |  | 0 | 0 | 0 | 0.028 | 0.084 |  | 16 | K | 2 |  |  |  | ROZPOCET | 0 | 0 | 0 | 0 | 0 | 1 | 0 | 16 | 1238130797
| Online PSC |  | https://podminky.urs.cz/item/CS_URS_2023_02/766691915 | [16 empty] | Online PSC | 2
| VV |  | 3 |  | 3 | [14 empty] | VV | 2 | 2 | True | 0 | ROZPOCET
| VV |  | Součet |  | 3 | [14 empty] | VV | 2 | 4 | True | 1 | ROZPOCET
| D | 776 | Podlahy povlakové |  |  |  | 0 | [5 empty] | 0 |  | 0 |  | 0.48408 |  | 2 | D | 1 |  |  |  | ROZPOCET | [6 empty] | 0
21 | K | 776201812 | Demontáž povlakových podlahovin lepených ručně s podložkou | m2 | 150.07 |  | 0 | CS ÚRS 2023 02 |  |  | základní |  | 0 | 0 | 0 | 0.003 | 0.45021 |  | 16 | K | 2 |  |  |  | ROZPOCET | 0 | 0 | 0 | 0 | 0 | 1 | 0 | 16 | -685787046
| Online PSC |  | https://podminky.urs.cz/item/CS_URS_2023_02/776201812 | [16 empty] | Online PSC | 2
| VV |  | 54,47+40,56+15,76+39,28 |  | 150.07 | [14 empty] | VV | 2 | 2 | True | 0 | ROZPOCET
| VV |  | Součet |  | 150.07 | [14 empty] | VV | 2 | 4 | True | 1 | ROZPOCET
22 | K | 776410811 | Demontáž soklíků nebo lišt pryžových nebo plastových | m | 112.9 |  | 0 | CS ÚRS 2023 02 |  |  | základní |  | 0 | 0 | 0 | 0.0003 | 0.03387 |  | 16 | K | 2 |  |  |  | ROZPOCET | 0 | 0 | 0 | 0 | 0 | 1 | 0 | 16 | 1965604228
| Online PSC |  | https://podminky.urs.cz/item/CS_URS_2023_02/776410811 | [16 empty] | Online PSC | 2
| VV |  | 13+13+4+4+5,8+2+3,6+17+15,5+2,0+12+12+4,5+4,5 |  | 112.9 | [14 empty] | VV | 2 | 2 | True | 0 | ROZPOCET
| VV |  | Součet |  | 112.9 | [14 empty] | VV | 2 | 4 | True | 1 | ROZPOCET
| D | 784 | Dokončovací práce - malby a tapety |  |  |  | 0 | [5 empty] | 0 |  | 0.35881 |  | 0.11123 |  | 2 | D | 1 |  |  |  | ROZPOCET | [6 empty] | 0
23 | K | 784121001 | Oškrabání malby v místnostech výšky do 3,80 m | m2 | 358.815 |  | 0 | CS ÚRS 2023 02 |  |  | základní |  | 0 | 0.001 | 0.35881 | 0.00031 | 0.11123 |  | 16 | K | 2 |  |  |  | ROZPOCET | 0 | 0 | 0 | 0 | 0 | 1 | 0 | 16 | 156619575
| Online PSC |  | https://podminky.urs.cz/item/CS_URS_2023_02/784121001 | [16 empty] | Online PSC | 2
| VV |  | 2,85*(2,6+2,6+6,0+4,0+7,5+13,5+4,0+4,0+3,5+2,0+4,0+15,3+19,1+3,8+13+13+4,0+4,0) |  | 358.815 | [14 empty] | VV | 2 | 2 | True | 0 | ROZPOCET
| VV |  | Součet |  | 358.815 | [14 empty] | VV | 2 | 4 | True | 1 | ROZPOCET
| D | HZS | Hodinové zúčtovací sazby |  |  |  | 0 | [5 empty] | 0 |  | 0 |  | 0 |  | 4 | D | 0 |  |  |  | ROZPOCET | [6 empty] | 0
24 | K | HZS1291 | Hodinové zúčtovací sazby profesí HSV zemní a pomocné práce pomocný stavební dělník | hod | 48 |  | 0 | CS ÚRS 2023 02 |  |  | základní |  | 0 | 0 | 0 | 0 | 0 |  | 512 | K | 1 |  |  |  | ROZPOCET | 0 | 0 | 0 | 0 | 0 | 1 | 0 | 512 | 1119873745
| Online PSC |  | https://podminky.urs.cz/item/CS_URS_2023_02/HZS1291 | [16 empty] | Online PSC | 1
| VV |  | "vystěhování stávajícího mobiliáře" | [16 empty] | VV | 1 | 1 | True | 0 | ROZPOCET
| VV |  | 48 |  | 48 | [14 empty] | VV | 1 | 2 | True | 0 | ROZPOCET
| VV |  | Součet |  | 48 | [14 empty] | VV | 1 | 4 | True | 1 | ROZPOCET

## 06 - Stavební úpravy (osy...
[9 empty] | >> skryté sloupce << | [10 empty] | {cc0d53a1-e61b-4ed9-b0a1-dfe728413225}
2
| KRYCÍ LIST SOUPISU PRACÍ | [8 empty] | v --- níže se nacházejí doplnkové a pomocné údaje k sestavám --- v | [9 empty] | False
Stavba:
PF UPOL, Změna užívání vnitřních prostor budovy B
Objekt:
01 - Část 01 (balíček 1)
Soupis:
D.1.1 - Architektonicko stavební řešení
Úroveň 3:
06 - Stavební úpravy (osy D-K_4-6)
| KSO: |  |  |  |  | CC-CZ:
| Místo: |  |  |  |  | Datum: | 3. 4. 2025
| Zadavatel: |  |  |  |  | IČ: | 61989592
|  | UP v Olomouci, Křížkovského 511/8, Olomouc 779 00 |  |  |  | DIČ: | CZ61989592
| Účastník: |  |  |  |  | IČ: | Vyplň údaj
|  | Vyplň údaj |  |  |  | DIČ: | Vyplň údaj
| Projektant: |  |  |  |  | IČ: | 14133059
|  | RV Projekt s.r.o., Poláškova 1535, Val. Meziříčí |  |  |  | DIČ: | CZ14133059
| Zpracovatel: |  |  |  |  | IČ: | 14133059
|  | RV Projekt s.r.o., Poláškova 1535, Val. Meziříčí |  |  |  | DIČ: | CZ14133059
Poznámka:
| Cena bez DPH | [5 empty] | 0
|  |  | Základ daně |  |  | Sazba daně | Výše daně
| DPH | základní | 0 |  |  | 21% | 0
|  | snížená | 0 |  |  | 12% | 0
|  | zákl. přenesená | 0 |  |  | 21% | 0
|  | sníž. přenesená | 0 |  |  | 12% | 0
|  | nulová | 0 |  |  | 0% | 0
| Cena s DPH |  |  | v | CZK |  | 0
REKAPITULACE ČLENĚNÍ SOUPISU PRACÍ
Stavba:
PF UPOL, Změna užívání vnitřních prostor budovy B
Objekt:
01 - Část 01 (balíček 1)
Soupis:
D.1.1 - Architektonicko stavební řešení
Úroveň 3:
06 - Stavební úpravy (osy D-K_4-6)
Místo: | [5 empty] | Datum: | 3. 4. 2025
Zadavatel: |  |  | UP v Olomouci, Křížkovského 511/8, Olomouc 779 00 |  |  | Projektant: | RV Projekt s.r.o., Poláškova 1535, Val. Meziříčí
Účastník: |  |  | Vyplň údaj |  |  | Zpracovatel: | RV Projekt s.r.o., Poláškova 1535, Val. Meziříčí
Kód dílu - Popis | [6 empty] | Cena celkem [CZK]
Náklady stavby celkem | [6 empty] | 0 | [13 empty] | -1
| HSV - Práce a dodávky HSV | [5 empty] | 0
| 1 - Zemní práce | [5 empty] | 0
| 2 - Zakládání | [5 empty] | 0
| 3 - Svislé a kompletní konstrukce | [5 empty] | 0
| 6 - Úpravy povrchů, podlahy a osazování výplní | [5 empty] | 0
| 9 - Ostatní konstrukce a práce, bourání | [5 empty] | 0
| 998 - Přesun hmot | [5 empty] | 0
| PSV - Práce a dodávky PSV | [5 empty] | 0
| 711 - Izolace proti vodě, vlhkosti a plynům | [5 empty] | 0
| 766 - Konstrukce truhlářské | [5 empty] | 0
| 767 - Konstrukce zámečnické | [5 empty] | 0
| 771 - Podlahy z dlaždic | [5 empty] | 0
| 776 - Podlahy povlakové | [5 empty] | 0
| 781 - Dokončovací práce - obklady | [5 empty] | 0
| 784 - Dokončovací práce - malby a tapety | [5 empty] | 0
| HZS - Hodinové zúčtovací sazby | [5 empty] | 0
SOUPIS PRACÍ
Stavba:
PF UPOL, Změna užívání vnitřních prostor budovy B
Objekt:
01 - Část 01 (balíček 1)
Soupis:
D.1.1 - Architektonicko stavební řešení
Úroveň 3:
06 - Stavební úpravy (osy D-K_4-6)
Místo: | [5 empty] | Datum: | 3. 4. 2025
Zadavatel: |  |  | UP v Olomouci, Křížkovského 511/8, Olomouc 779 00 |  |  | Projektant: | RV Projekt s.r.o., Poláškova 1535, Val. Meziříčí
Účastník: |  |  | Vyplň údaj |  |  | Zpracovatel: | RV Projekt s.r.o., Poláškova 1535, Val. Meziříčí
PČ | Typ | Kód | Popis | MJ | Množství | J.cena [CZK] | Cena celkem [CZK] | Cenová soustava |  |  | DPH | J. Nh [h] | Nh celkem [h] | J. hmotnost [t] | Hmotnost celkem [t] | J. suť [t] | Suť Celkem [t] | Dodavatel
Náklady soupisu celkem | [6 empty] | 0 | [5 empty] | 0 |  | 124.6482 |  | 0 |  |  | D | -1 | [10 empty] | 0
| D | HSV | Práce a dodávky HSV |  |  |  | 0 | [5 empty] | 0 |  | 118.6496 |  | 0 |  | 1 | D | 0 |  |  |  | ROZPOCET | [6 empty] | 0
| D | 1 | Zemní práce |  |  |  | 0 | [5 empty] | 0 |  | 25.92 |  | 0 |  | 1 | D | 1 |  |  |  | ROZPOCET | [6 empty] | 0
1 | K | 174111102 | Zásyp sypaninou z jakékoliv horniny ručně s uložením výkopku ve vrstvách se zhutněním v uzavřených prostorách s urovnáním povrchu zásypu | m3 | 14.4 |  | 0 | CS ÚRS 2023 02 |  |  | základní |  | 0 | 0 | 0 | 0 | 0 |  | 4 | K | 2 |  |  |  | ROZPOCET | 0 | 0 | 0 | 0 | 0 | 1 | 0 | 4 | -254654791
| Online PSC |  | https://podminky.urs.cz/item/CS_URS_2023_02/174111102 | [16 empty] | Online PSC | 2
| VV |  | 0,5*0,9*32 |  | 14.4 | [14 empty] | VV | 2 | 2 | True | 0 | ROZPOCET
| VV |  | Součet |  | 14.4 | [14 empty] | VV | 2 | 4 | True | 1 | ROZPOCET
2 | M | 58337302 | štěrkopísek frakce 0/16 | t | 25.92 |  | 0 | CS ÚRS 2023 02 |  |  | základní |  | 0 | 1 | 25.92 | 0 | 0 |  | 8 | M | 2 |  |  |  | ROZPOCET | 0 | 0 | 0 | 0 | 0 | 1 | 0 | 4 | 692598578
| VV |  | 14,4*1,8 'Přepočtené koeficientem množství |  | 25.92 | [14 empty] | VV | 2 | 2 | False | 1 | ROZPOCET
| D | 2 | Zakládání |  |  |  | 0 | [5 empty] | 0 |  | 19.1855 |  | 0 |  | 1 | D | 1 |  |  |  | ROZPOCET | [6 empty] | 0
3 | K | 271532212 | Podsyp pod základové konstrukce se zhutněním a urovnáním povrchu z kameniva hrubého, frakce 16 - 32 mm | m3 | 5.5 |  | 0 | CS ÚRS 2023 02 |  |  | základní |  | 0 | 2.16 | 11.88 | 0 | 0 |  | 4 | K | 2 |  |  |  | ROZPOCET | 0 | 0 | 0 | 0 | 0 | 1 | 0 | 4 | 910458614
| Online PSC |  | https://podminky.urs.cz/item/CS_URS_2023_02/271532212 | [16 empty] | Online PSC | 2
| VV |  | 0,5*11 |  | 5.5 | [14 empty] | VV | 2 | 2 | True | 0 | ROZPOCET
| VV |  | Součet |  | 5.5 | [14 empty] | VV | 2 | 4 | True | 1 | ROZPOCET
4 | K | 273321411 | Základy z betonu železového (bez výztuže) desky z betonu bez zvláštních nároků na prostředí tř. C 20/25 | m3 | 1.103 |  | 0 | CS ÚRS 2023 02 |  |  | základní |  | 0 | 2.5019 | 2.7596 | 0 | 0 |  | 4 | K | 2 |  |  |  | ROZPOCET | 0 | 0 | 0 | 0 | 0 | 1 | 0 | 4 | -455732966
| Online PSC |  | https://podminky.urs.cz/item/CS_URS_2023_02/273321411 | [16 empty] | Online PSC | 2
| VV |  | 11,03*0,1 |  | 1.103 | [14 empty] | VV | 2 | 2 | True | 0 | ROZPOCET
| VV |  | Součet |  | 1.103 | [14 empty] | VV | 2 | 4 | True | 1 | ROZPOCET
5 | K | 279113143 | Základové zdi z tvárnic ztraceného bednění včetně výplně z betonu bez zvláštních nároků na vliv prostředí třídy C 20/25, tloušťky zdiva přes 200 do 250 mm | m2 | 8.04 |  | 0 | CS ÚRS 2023 02 |  |  | základní |  | 0 | 0.5496 | 4.4188 | 0 | 0 |  | 4 | K | 2 |  |  |  | ROZPOCET | 0 | 0 | 0 | 0 | 0 | 1 | 0 | 4 | 344203730
| Online PSC |  | https://podminky.urs.cz/item/CS_URS_2023_02/279113143 | [16 empty] | Online PSC | 2
| VV |  | 0,6*(4,0+2,7+2,7+4,0) |  | 8.04 | [14 empty] | VV | 2 | 2 | True | 0 | ROZPOCET
| VV |  | Součet |  | 8.04 | [14 empty] | VV | 2 | 4 | True | 1 | ROZPOCET
6 | K | 279361821 | Výztuž základových zdí nosných svislých nebo odkloněných od svislice, rovinných nebo oblých, deskových nebo žebrových, včetně výztuže jejich žeber z betonářské oceli 10 505 (R) nebo BSt 500 | t | 0.12 |  | 0 | CS ÚRS 2023 02 |  |  | základní |  | 0 | 1.0594 | 0.12713 | 0 | 0 |  | 4 | K | 2 |  |  |  | ROZPOCET | 0 | 0 | 0 | 0 | 0 | 1 | 0 | 4 | -1494325728
| Online PSC |  | https://podminky.urs.cz/item/CS_URS_2023_02/279361821 | [16 empty] | Online PSC | 2
| VV |  | 0,12 |  | 0.12 | [14 empty] | VV | 2 | 2 | True | 0 | ROZPOCET
| VV |  | Součet |  | 0.12 | [14 empty] | VV | 2 | 4 | True | 1 | ROZPOCET
| D | 3 | Svislé a kompletní konstrukce |  |  |  | 0 | [5 empty] | 0 |  | 38.1056 |  | 0 |  | 1 | D | 1 |  |  |  | ROZPOCET | [6 empty] | 0
7 | K | 317142432 | Překlady nenosné z pórobetonu osazené do tenkého maltového lože, výšky do 250 mm, šířky překladu 125 mm, délky překladu přes 1000 do 1250 mm | kus | 7 |  | 0 | CS ÚRS 2023 02 |  |  | základní |  | 0 | 0.03235 | 0.22645 | 0 | 0 |  | 4 | K | 2 |  |  |  | ROZPOCET | 0 | 0 | 0 | 0 | 0 | 1 | 0 | 4 | -994769754
| Online PSC |  | https://podminky.urs.cz/item/CS_URS_2023_02/317142432 | [16 empty] | Online PSC | 2
| VV |  | 3+4 |  | 7 | [14 empty] | VV | 2 | 2 | True | 0 | ROZPOCET
| VV |  | Součet |  | 7 | [14 empty] | VV | 2 | 4 | True | 1 | ROZPOCET
8 | K | 317941121 | Osazování ocelových válcovaných nosníků na zdivu I nebo IE nebo U nebo UE nebo L do č. 12 nebo výšky do 120 mm | t | 0.192 |  | 0 | CS ÚRS 2023 02 |  |  | základní |  | 0 | 0.01954 | 0.0037517 | 0 | 0 |  | 4 | K | 2 |  |  |  | ROZPOCET | 0 | 0 | 0 | 0 | 0 | 1 | 0 | 4 | -58235975
| Online PSC |  | https://podminky.urs.cz/item/CS_URS_2023_02/317941121 | [16 empty] | Online PSC | 2
| VV |  | "překlad 2x L60x6" | [16 empty] | VV | 2 | 1 | True | 0 | ROZPOCET
| VV |  | ((1,3*5,49*2)/1000)*1 |  | 0.014 | [14 empty] | VV | 2 | 2 | True | 0 | ROZPOCET
| VV |  | ((1,6*5,49*2)/1000)*3 |  | 0.053 | [14 empty] | VV | 2 | 2 | True | 0 | ROZPOCET
| VV |  | ((1,8*5,49*2)/1000)*3 |  | 0.059 | [14 empty] | VV | 2 | 2 | True | 0 | ROZPOCET
| VV |  | ((2,0*5,49*2)/1000)*3 |  | 0.066 | [14 empty] | VV | 2 | 2 | True | 0 | ROZPOCET
| VV |  | Součet |  | 0.192 | [14 empty] | VV | 2 | 4 | True | 1 | ROZPOCET
9 | M | 13010424 | úhelník ocelový rovnostranný jakost S235JR (11 375) 60x60x6mm | t | 0.192 |  | 0 | CS ÚRS 2023 02 |  |  | základní |  | 0 | 1 | 0.192 | 0 | 0 |  | 8 | M | 2 |  |  |  | ROZPOCET | 0 | 0 | 0 | 0 | 0 | 1 | 0 | 4 | -841289210
10 | K | 342271531 | Příčky z přesných vápenopískových tvárnic na tenkovrstvou maltu, tloušťka příčky 150 mm, formát a rozměr tvárnic 5DF 248x150x248 mm plných, pevnost tvárnic přes P15 do P25 | m2 | 84 |  | 0 | CS ÚRS 2023 02 |  |  | základní |  | 0 | 0.3206 | 26.9304 | 0 | 0 |  | 4 | K | 2 |  |  |  | ROZPOCET | 0 | 0 | 0 | 0 | 0 | 1 | 0 | 4 | -70976170
| Online PSC |  | https://podminky.urs.cz/item/CS_URS_2023_02/342271531 | [16 empty] | Online PSC | 2
| VV |  | 84 |  | 84 | [14 empty] | VV | 2 | 2 | True | 0 | ROZPOCET
| VV |  | Součet |  | 84 | [14 empty] | VV | 2 | 4 | True | 1 | ROZPOCET
11 | K | 342272245 | Příčky z pórobetonových tvárnic hladkých na tenké maltové lože objemová hmotnost do 500 kg/m3, tloušťka příčky 150 mm | m2 | 130.225 |  | 0 | CS ÚRS 2023 02 |  |  | základní |  | 0 | 0.07921 | 10.3151 | 0 | 0 |  | 4 | K | 2 |  |  |  | ROZPOCET | 0 | 0 | 0 | 0 | 0 | 1 | 0 | 4 | -1754903298
| Online PSC |  | https://podminky.urs.cz/item/CS_URS_2023_02/342272245 | [16 empty] | Online PSC | 2
| VV |  | 2,85*(3,0+1,5+6,8+2,725+0,65+4,05+2,7+1,65+2,925+4,05+2,85+1,625+4,05+2,0+2,85+1,625+1,8+1,8+1,8+0,65+4,8+2,6) |  | 166.725 | [14 empty] | VV | 2 | 2 | True | 0 | ROZPOCET
| VV |  | 0,9*2,0*2 |  | 3.6 | [14 empty] | VV | 2 | 2 | True | 0 | ROZPOCET
| VV |  | -0,7*2,0*7 |  | -9.8 | [14 empty] | VV | 2 | 2 | True | 0 | ROZPOCET
| VV |  | -0,9*2,0*6 |  | -10.8 | [14 empty] | VV | 2 | 2 | True | 0 | ROZPOCET
| VV |  | -1,5*2,0*3 |  | -9 | [14 empty] | VV | 2 | 2 | True | 0 | ROZPOCET
| VV |  | -10,5 |  | -10.5 | [14 empty] | VV | 2 | 2 | True | 0 | ROZPOCET
| VV |  | Součet |  | 130.225 | [14 empty] | VV | 2 | 4 | True | 1 | ROZPOCET
12 | K | 342291112 | Ukotvení příček polyuretanovou pěnou, tl. příčky přes 100 mm | m | 58.5 |  | 0 | CS ÚRS 2023 02 |  |  | základní |  | 0 | 0.00012 | 0.00702 | 0 | 0 |  | 4 | K | 2 |  |  |  | ROZPOCET | 0 | 0 | 0 | 0 | 0 | 1 | 0 | 4 | -787942481
| Online PSC |  | https://podminky.urs.cz/item/CS_URS_2023_02/342291112 | [16 empty] | Online PSC | 2
| VV |  | (3,0+1,5+6,8+2,725+0,65+4,05+2,7+1,65+2,925+4,05+2,85+1,625+4,05+2,0+2,85+1,625+1,8+1,8+1,8+0,65+4,8+2,6) |  | 58.5 | [14 empty] | VV | 2 | 2 | True | 0 | ROZPOCET
| VV |  | Součet |  | 58.5 | [14 empty] | VV | 2 | 4 | True | 1 | ROZPOCET
13 | K | 342291121 | Ukotvení příček plochými kotvami, do konstrukce cihelné | m | 65.55 |  | 0 | CS ÚRS 2023 02 |  |  | základní |  | 0 | 0.00013 | 0.0085215 | 0 | 0 |  | 4 | K | 2 |  |  |  | ROZPOCET | 0 | 0 | 0 | 0 | 0 | 1 | 0 | 4 | 1557420136
| Online PSC |  | https://podminky.urs.cz/item/CS_URS_2023_02/342291121 | [16 empty] | Online PSC | 2
| VV |  | 2,85*23 |  | 65.55 | [14 empty] | VV | 2 | 2 | True | 0 | ROZPOCET
| VV |  | Součet |  | 65.55 | [14 empty] | VV | 2 | 4 | True | 1 | ROZPOCET
14 | K | 346244357 | Obezdívka koupelnových van ploch zaoblených z přesných pórobetonových tvárnic, na tenké maltové lože, tl. 75 mm | m2 | 6.27 |  | 0 | CS ÚRS 2023 02 |  |  | základní |  | 0 | 0.06736 | 0.42235 | 0 | 0 |  | 4 | K | 2 |  |  |  | ROZPOCET | 0 | 0 | 0 | 0 | 0 | 1 | 0 | 4 | -1415982571
| Online PSC |  | https://podminky.urs.cz/item/CS_URS_2023_02/346244357 | [16 empty] | Online PSC | 2
| VV |  | 1,9*1,1*3 |  | 6.27 | [14 empty] | VV | 2 | 2 | True | 0 | ROZPOCET
| VV |  | Součet |  | 6.27 | [14 empty] | VV | 2 | 4 | True | 1 | ROZPOCET
| D | 6 | Úpravy povrchů, podlahy a osazování výplní |  |  |  | 0 | [5 empty] | 0 |  | 35.4314 |  | 0 |  | 1 | D | 1 |  |  |  | ROZPOCET | [6 empty] | 0
15 | K | 611325417 | Oprava vápenocementové omítky vnitřních ploch hladké, tloušťky do 20 mm, s celoplošným přeštukováním, tloušťky štuku 3 mm stropů, v rozsahu opravované plochy přes 10 do 30% | m2 | 178.175 |  | 0 | CS ÚRS 2023 02 |  |  | základní |  | 0 | 0.021 | 3.7417 | 0 | 0 |  | 4 | K | 2 |  |  |  | ROZPOCET | 0 | 0 | 0 | 0 | 0 | 1 | 0 | 4 | -812783864
| Online PSC |  | https://podminky.urs.cz/item/CS_URS_2023_02/611325417 | [16 empty] | Online PSC | 2
| VV |  | 15,7+1,17+0,715+5,04+4,12+13,17+34,96+13,17+4,12+12,46+4,1+11,03+58,42 |  | 178.175 | [14 empty] | VV | 2 | 2 | True | 0 | ROZPOCET
| VV |  | Součet |  | 178.175 | [14 empty] | VV | 2 | 4 | True | 1 | ROZPOCET
16 | K | 612131111 | Podkladní a spojovací vrstva vnitřních omítaných ploch polymercementový spojovací můstek nanášený ručně stěn | m2 | 281.45 |  | 0 | CS ÚRS 2023 02 |  |  | základní |  | 0 | 0.0014 | 0.39403 | 0 | 0 |  | 4 | K | 2 |  |  |  | ROZPOCET | 0 | 0 | 0 | 0 | 0 | 1 | 0 | 4 | -1339610471
| Online PSC |  | https://podminky.urs.cz/item/CS_URS_2023_02/612131111 | [16 empty] | Online PSC | 2
| VV |  | 140,725*2 |  | 281.45 | [14 empty] | VV | 2 | 2 | True | 0 | ROZPOCET
| VV |  | Součet |  | 281.45 | [14 empty] | VV | 2 | 4 | True | 1 | ROZPOCET
17 | K | 612142001 | Potažení vnitřních ploch pletivem v ploše nebo pruzích, na plném podkladu sklovláknitým vtlačením do tmelu stěn | m2 | 281.45 |  | 0 | CS ÚRS 2023 02 |  |  | základní |  | 0 | 0.00438 | 1.2328 | 0 | 0 |  | 4 | K | 2 |  |  |  | ROZPOCET | 0 | 0 | 0 | 0 | 0 | 1 | 0 | 4 | -352811930
| Online PSC |  | https://podminky.urs.cz/item/CS_URS_2023_02/612142001 | [16 empty] | Online PSC | 2
| VV |  | 281,45 |  | 281.45 | [14 empty] | VV | 2 | 2 | True | 0 | ROZPOCET
| VV |  | Součet |  | 281.45 | [14 empty] | VV | 2 | 4 | True | 1 | ROZPOCET
18 | K | 612321131 | Potažení vnitřních ploch vápenocementovým štukem tloušťky do 3 mm svislých konstrukcí stěn | m2 | 222.245 |  | 0 | CS ÚRS 2023 02 |  |  | základní |  | 0 | 0.003 | 0.66673 | 0 | 0 |  | 4 | K | 2 |  |  |  | ROZPOCET | 0 | 0 | 0 | 0 | 0 | 1 | 0 | 4 | 295522637
| Online PSC |  | https://podminky.urs.cz/item/CS_URS_2023_02/612321131 | [16 empty] | Online PSC | 2
| VV |  | 281,45-59,205 |  | 222.245 | [14 empty] | VV | 2 | 2 | True | 0 | ROZPOCET
| VV |  | Součet |  | 222.245 | [14 empty] | VV | 2 | 4 | True | 1 | ROZPOCET
19 | K | 612325417 | Oprava vápenocementové omítky vnitřních ploch hladké, tloušťky do 20 mm, s celoplošným přeštukováním, tloušťky štuku 3 mm stěn, v rozsahu opravované plochy přes 10 do 30% | m2 | 358 |  | 0 | CS ÚRS 2023 02 |  |  | základní |  | 0 | 0.0197 | 7.0526 | 0 | 0 |  | 4 | K | 2 |  |  |  | ROZPOCET | 0 | 0 | 0 | 0 | 0 | 1 | 0 | 4 | 1355056849
| Online PSC |  | https://podminky.urs.cz/item/CS_URS_2023_02/612325417 | [16 empty] | Online PSC | 2
| VV |  | 358 |  | 358 | [14 empty] | VV | 2 | 2 | True | 0 | ROZPOCET
| VV |  | Součet |  | 358 | [14 empty] | VV | 2 | 4 | True | 1 | ROZPOCET
20 | K | 619999041 | Příplatky k cenám úprav vnitřních povrchů za ztížené pracovní podmínky práce ve stísněném prostoru | m2 | 14.34 |  | 0 | CS ÚRS 2023 02 |  |  | základní |  | 0 | 0 | 0 | 0 | 0 |  | 4 | K | 2 |  |  |  | ROZPOCET | 0 | 0 | 0 | 0 | 0 | 1 | 0 | 4 | -851763362
| Online PSC |  | https://podminky.urs.cz/item/CS_URS_2023_02/619999041 | [16 empty] | Online PSC | 2
| VV |  | 2,0+4,12+4,12+4,1 |  | 14.34 | [14 empty] | VV | 2 | 2 | True | 0 | ROZPOCET
| VV |  | Součet |  | 14.34 | [14 empty] | VV | 2 | 4 | True | 1 | ROZPOCET
21 | K | 631311115 | Mazanina z betonu prostého bez zvýšených nároků na prostředí tl. přes 50 do 80 mm tř. C 20/25 | m3 | 6.37 |  | 0 | CS ÚRS 2023 02 |  |  | základní |  | 0 | 2.5019 | 15.9369 | 0 | 0 |  | 4 | K | 2 |  |  |  | ROZPOCET | 0 | 0 | 0 | 0 | 0 | 1 | 0 | 4 | -1960268899
| Online PSC |  | https://podminky.urs.cz/item/CS_URS_2023_02/631311115 | [16 empty] | Online PSC | 2
| VV |  | 0,072*78,2 |  | 5.63 | [14 empty] | VV | 2 | 2 | True | 0 | ROZPOCET
| VV |  | 0,06*12,34 |  | 0.74 | [14 empty] | VV | 2 | 2 | True | 0 | ROZPOCET
| VV |  | Součet |  | 6.37 | [14 empty] | VV | 2 | 4 | True | 1 | ROZPOCET
22 | K | 631312141 | Doplnění dosavadních mazanin prostým betonem s dodáním hmot, bez potěru, plochy jednotlivě rýh v dosavadních mazaninách | m3 | 2.4 |  | 0 | CS ÚRS 2023 02 |  |  | základní |  | 0 | 2.301 | 5.5224 | 0 | 0 |  | 4 | K | 2 |  |  |  | ROZPOCET | 0 | 0 | 0 | 0 | 0 | 1 | 0 | 4 | 1119019518
| Online PSC |  | https://podminky.urs.cz/item/CS_URS_2023_02/631312141 | [16 empty] | Online PSC | 2
| VV |  | 0,15*16 |  | 2.4 | [14 empty] | VV | 2 | 2 | True | 0 | ROZPOCET
| VV |  | Součet |  | 2.4 | [14 empty] | VV | 2 | 4 | True | 1 | ROZPOCET
23 | K | 631362021 | Výztuž mazanin ze svařovaných sítí z drátů typu KARI | t | 0.483 |  | 0 | CS ÚRS 2023 02 |  |  | základní |  | 0 | 1.0628 | 0.51332 | 0 | 0 |  | 4 | K | 2 |  |  |  | ROZPOCET | 0 | 0 | 0 | 0 | 0 | 1 | 0 | 4 | -1188527322
| Online PSC |  | https://podminky.urs.cz/item/CS_URS_2023_02/631362021 | [16 empty] | Online PSC | 2
| VV |  | 0,001*78,2*4,44*1,2 |  | 0.417 | [14 empty] | VV | 2 | 2 | True | 0 | ROZPOCET
| VV |  | 0,001*12,34*4,44*1,2 |  | 0.066 | [14 empty] | VV | 2 | 2 | True | 0 | ROZPOCET
| VV |  | Součet |  | 0.483 | [14 empty] | VV | 2 | 4 | True | 1 | ROZPOCET
24 | K | 632481213 | Separační vrstva k oddělení podlahových vrstev z polyetylénové fólie | m2 | 92 |  | 0 | CS ÚRS 2023 02 |  |  | základní |  | 0 | 0.00013 | 0.01196 | 0 | 0 |  | 4 | K | 2 |  |  |  | ROZPOCET | 0 | 0 | 0 | 0 | 0 | 1 | 0 | 4 | 1631189203
| Online PSC |  | https://podminky.urs.cz/item/CS_URS_2023_02/632481213 | [16 empty] | Online PSC | 2
| VV |  | 92 |  | 92 | [14 empty] | VV | 2 | 2 | True | 0 | ROZPOCET
| VV |  | Součet |  | 92 | [14 empty] | VV | 2 | 4 | True | 1 | ROZPOCET
25 | K | 642946111 | Osazení stavebního pouzdra posuvných dveří do zděné příčky s jednou kapsou pro jedno dveřní křídlo průchozí šířky do 800 mm | kus | 4 |  | 0 | CS ÚRS 2023 02 |  |  | základní |  | 0 | 0.05362 | 0.21448 | 0 | 0 |  | 4 | K | 2 |  |  |  | ROZPOCET | 0 | 0 | 0 | 0 | 0 | 1 | 0 | 4 | 188444542
| Online PSC |  | https://podminky.urs.cz/item/CS_URS_2023_02/642946111 | [16 empty] | Online PSC | 2
| VV |  | 3+1 |  | 4 | [14 empty] | VV | 2 | 2 | True | 0 | ROZPOCET
| VV |  | Součet |  | 4 | [14 empty] | VV | 2 | 4 | True | 1 | ROZPOCET
26 | M | 55331610 | pouzdro stavební posuvných dveří jednopouzdrové 600mm standardní rozměr | kus | 3 |  | 0 | CS ÚRS 2023 02 |  |  | základní |  | 0 | 0.034 | 0.102 | 0 | 0 |  | 8 | M | 2 |  |  |  | ROZPOCET | 0 | 0 | 0 | 0 | 0 | 1 | 0 | 4 | -129820462
27 | M | 55331612 | pouzdro stavební posuvných dveří jednopouzdrové 800mm standardní rozměr | kus | 1 |  | 0 | CS ÚRS 2023 02 |  |  | základní |  | 0 | 0.0425 | 0.0425 | 0 | 0 |  | 8 | M | 2 |  |  |  | ROZPOCET | 0 | 0 | 0 | 0 | 0 | 1 | 0 | 4 | -521097304
| D | 9 | Ostatní konstrukce a práce, bourání |  |  |  | 0 | [5 empty] | 0 |  | 0.007127 |  | 0 |  | 1 | D | 1 |  |  |  | ROZPOCET | [6 empty] | 0
28 | K | 949121111 | Lešení lehké kozové dílcové o výšce lešeňové podlahy do 1,2 m montáž | sada | 5 |  | 0 | CS ÚRS 2023 02 |  |  | základní |  | 0 | 0 | 0 | 0 | 0 |  | 4 | K | 2 |  |  |  | ROZPOCET | 0 | 0 | 0 | 0 | 0 | 1 | 0 | 4 | 1465331758
| Online PSC |  | https://podminky.urs.cz/item/CS_URS_2023_02/949121111 | [16 empty] | Online PSC | 2
| VV |  | 5 |  | 5 | [14 empty] | VV | 2 | 2 | True | 0 | ROZPOCET
| VV |  | Součet |  | 5 | [14 empty] | VV | 2 | 4 | True | 1 | ROZPOCET
29 | K | 949121211 | Lešení lehké kozové dílcové o výšce lešeňové podlahy do 1,2 m příplatek k ceně za každý den použití | sada | 80 |  | 0 | CS ÚRS 2023 02 |  |  | základní |  | 0 | 0 | 0 | 0 | 0 |  | 4 | K | 2 |  |  |  | ROZPOCET | 0 | 0 | 0 | 0 | 0 | 1 | 0 | 4 | 945678977
| Online PSC |  | https://podminky.urs.cz/item/CS_URS_2023_02/949121211 | [16 empty] | Online PSC | 2
| VV |  | 2*40 |  | 80 | [14 empty] | VV | 2 | 2 | True | 0 | ROZPOCET
| VV |  | Součet |  | 80 | [14 empty] | VV | 2 | 4 | True | 1 | ROZPOCET
30 | K | 949121811 | Lešení lehké kozové dílcové o výšce lešeňové podlahy do 1,2 m demontáž | sada | 5 |  | 0 | CS ÚRS 2023 02 |  |  | základní |  | 0 | 0 | 0 | 0 | 0 |  | 4 | K | 2 |  |  |  | ROZPOCET | 0 | 0 | 0 | 0 | 0 | 1 | 0 | 4 | 1326325529
| Online PSC |  | https://podminky.urs.cz/item/CS_URS_2023_02/949121811 | [16 empty] | Online PSC | 2
| VV |  | 5 |  | 5 | [14 empty] | VV | 2 | 2 | True | 0 | ROZPOCET
| VV |  | Součet |  | 5 | [14 empty] | VV | 2 | 4 | True | 1 | ROZPOCET
31 | K | 952901111 | Vyčištění budov nebo objektů před předáním do užívání budov bytové nebo občanské výstavby, světlé výšky podlaží do 4 m | m2 | 178.175 |  | 0 | CS ÚRS 2023 02 |  |  | základní |  | 0 | 4e-05 | 0.007127 | 0 | 0 |  | 4 | K | 2 |  |  |  | ROZPOCET | 0 | 0 | 0 | 0 | 0 | 1 | 0 | 4 | -566258555
| Online PSC |  | https://podminky.urs.cz/item/CS_URS_2023_02/952901111 | [16 empty] | Online PSC | 2
| VV |  | 178,175 |  | 178.175 | [14 empty] | VV | 2 | 2 | True | 0 | ROZPOCET
| VV |  | Součet |  | 178.175 | [14 empty] | VV | 2 | 4 | True | 1 | ROZPOCET
| D | 998 | Přesun hmot |  |  |  | 0 | [5 empty] | 0 |  | 0 |  | 0 |  | 1 | D | 1 |  |  |  | ROZPOCET | [6 empty] | 0
32 | K | 998017001 | Přesun hmot pro budovy občanské výstavby, bydlení, výrobu a služby s omezením mechanizace vodorovná dopravní vzdálenost do 100 m pro budovy s jakoukoliv nosnou konstrukcí výšky do 6 m | t | 118.65 |  | 0 | CS ÚRS 2023 02 |  |  | základní |  | 0 | 0 | 0 | 0 | 0 |  | 4 | K | 2 |  |  |  | ROZPOCET | 0 | 0 | 0 | 0 | 0 | 1 | 0 | 4 | -2121833382
| Online PSC |  | https://podminky.urs.cz/item/CS_URS_2023_02/998017001 | [16 empty] | Online PSC | 2
| D | PSV | Práce a dodávky PSV |  |  |  | 0 | [5 empty] | 0 |  | 5.9986 |  | 0 |  | 2 | D | 0 |  |  |  | ROZPOCET | [6 empty] | 0
| D | 711 | Izolace proti vodě, vlhkosti a plynům |  |  |  | 0 | [5 empty] | 0 |  | 0.63305 |  | 0 |  | 2 | D | 1 |  |  |  | ROZPOCET | [6 empty] | 0
33 | K | 711111001 | Provedení izolace proti zemní vlhkosti natěradly a tmely za studena na ploše vodorovné V nátěrem penetračním | m2 | 90.54 |  | 0 | CS ÚRS 2023 02 |  |  | základní |  | 0 | 0 | 0 | 0 | 0 |  | 16 | K | 2 |  |  |  | ROZPOCET | 0 | 0 | 0 | 0 | 0 | 1 | 0 | 16 | -782453478
| Online PSC |  | https://podminky.urs.cz/item/CS_URS_2023_02/711111001 | [16 empty] | Online PSC | 2
| VV |  | 78,2+12,34 |  | 90.54 | [14 empty] | VV | 2 | 2 | True | 0 | ROZPOCET
| VV |  | Součet |  | 90.54 | [14 empty] | VV | 2 | 4 | True | 1 | ROZPOCET
34 | M | 11163150 | lak penetrační asfaltový | t | 0.027 |  | 0 | CS ÚRS 2023 02 |  |  | základní |  | 0 | 1 | 0.027 | 0 | 0 |  | 32 | M | 2 |  |  |  | ROZPOCET | 0 | 0 | 0 | 0 | 0 | 1 | 0 | 16 | -1785450288
| VV |  | 90,54*0,0003 'Přepočtené koeficientem množství |  | 0.027 | [14 empty] | VV | 2 | 2 | False | 1 | ROZPOCET
35 | K | 711141559 | Provedení izolace proti zemní vlhkosti pásy přitavením NAIP na ploše vodorovné V | m2 | 90.54 |  | 0 | CS ÚRS 2023 02 |  |  | základní |  | 0 | 0.0004 | 0.036216 | 0 | 0 |  | 16 | K | 2 |  |  |  | ROZPOCET | 0 | 0 | 0 | 0 | 0 | 1 | 0 | 16 | -16448417
| Online PSC |  | https://podminky.urs.cz/item/CS_URS_2023_02/711141559 | [16 empty] | Online PSC | 2
| VV |  | 78,2+12,34 |  | 90.54 | [14 empty] | VV | 2 | 2 | True | 0 | ROZPOCET
| VV |  | Součet |  | 90.54 | [14 empty] | VV | 2 | 4 | True | 1 | ROZPOCET
36 | M | 62853004 | pás asfaltový natavitelný modifikovaný SBS s vložkou ze skleněné tkaniny a spalitelnou PE fólií nebo jemnozrnným minerálním posypem na horním povrchu tl 4,0mm | m2 | 105.524 |  | 0 | CS ÚRS 2023 02 |  |  | základní |  | 0 | 0.0054 | 0.56983 | 0 | 0 |  | 32 | M | 2 |  |  |  | ROZPOCET | 0 | 0 | 0 | 0 | 0 | 1 | 0 | 16 | 777456193
| VV |  | 90,54*1,1655 'Přepočtené koeficientem množství |  | 105.524 | [14 empty] | VV | 2 | 2 | False | 1 | ROZPOCET
37 | K | 998711101 | Přesun hmot pro izolace proti vodě, vlhkosti a plynům stanovený z hmotnosti přesunovaného materiálu vodorovná dopravní vzdálenost do 50 m v objektech výšky do 6 m | t | 0.633 |  | 0 | CS ÚRS 2023 02 |  |  | základní |  | 0 | 0 | 0 | 0 | 0 |  | 16 | K | 2 |  |  |  | ROZPOCET | 0 | 0 | 0 | 0 | 0 | 1 | 0 | 16 | 606731413
| Online PSC |  | https://podminky.urs.cz/item/CS_URS_2023_02/998711101 | [16 empty] | Online PSC | 2
| D | 766 | Konstrukce truhlářské |  |  |  | 0 | [5 empty] | 0 |  | 0.13023 |  | 0 |  | 2 | D | 1 |  |  |  | ROZPOCET | [6 empty] | 0
38 | K | 766660171 | Montáž dveřních křídel dřevěných nebo plastových otevíravých do obložkové zárubně povrchově upravených jednokřídlových, šířky do 800 mm | kus | 3 |  | 0 | CS ÚRS 2023 02 |  |  | základní |  | 0 | 0 | 0 | 0 | 0 |  | 16 | K | 2 |  |  |  | ROZPOCET | 0 | 0 | 0 | 0 | 0 | 1 | 0 | 16 | -1857608190
| Online PSC |  | https://podminky.urs.cz/item/CS_URS_2023_02/766660171 | [16 empty] | Online PSC | 2
| VV |  | "dveře D0.1" 2 |  | 2 | [14 empty] | VV | 2 | 2 | True | 0 | ROZPOCET
| VV |  | "dveře D0.3" 1 |  | 1 | [14 empty] | VV | 2 | 2 | True | 0 | ROZPOCET
| VV |  | Součet |  | 3 | [14 empty] | VV | 2 | 4 | True | 1 | ROZPOCET
39 | M | 61162086R_D0.1 | dveře jednokřídlé dřevotřískové povrch laminátový plné 700x1970-2100mm, bezfalcové včetně kování | kus | 2 |  | 0 | Vlastní |  |  | základní |  | 0 | 0.015 | 0.03 | 0 | 0 |  | 32 | M | 2 |  |  |  | ROZPOCET | 0 | 0 | 0 | 0 | 0 | 1 | 0 | 16 | -519940402
| P |  | Poznámka k položce: Dřevěná; Obložková; Bezfalcová; CPL fólie Plné; Dřevěné, rám z masivního dřeva, výplň z DTD desky (CPL fólie); Bezfalcové Otočné (klasické) Rozetové kování; Povrch broušená nerez; Cylindrická vložka stavební, klasická, mosaz; Klika-klika Dekor zárubně - buk; Dekor křídla - buk | [16 empty] | P | 2
40 | M | 61162086R_D0.3 | dveře jednokřídlé dřevotřískové povrch laminátový plné 800x1970-2100mm, bezfalcové včetně kování | kus | 1 |  | 0 | Vlastní |  |  | základní |  | 0 | 0 | 0 | 0 | 0 |  | 32 | M | 2 |  |  |  | ROZPOCET | 0 | 0 | 0 | 0 | 0 | 1 | 0 | 16 | 191503948
| P |  | Poznámka k položce: Dřevěná; Obložková; Bezfalcová; CPL fólie Plné; Dřevěné, rám z masivního dřeva, výplň z DTD desky (CPL fólie); Bezfalcové Otočné (klasické) Rozetové kování; Povrch broušená nerez; Cylindrická vložka stavební, klasická, mosaz; Klika-klika Dekor zárubně - buk; Dekor křídla - buk | [16 empty] | P | 2
41 | K | 766660172 | Montáž dveřních křídel dřevěných nebo plastových otevíravých do obložkové zárubně povrchově upravených jednokřídlových, šířky přes 800 mm | kus | 3 |  | 0 | CS ÚRS 2023 02 |  |  | základní |  | 0 | 0 | 0 | 0 | 0 |  | 16 | K | 2 |  |  |  | ROZPOCET | 0 | 0 | 0 | 0 | 0 | 1 | 0 | 16 | 1722780752
| Online PSC |  | https://podminky.urs.cz/item/CS_URS_2023_02/766660172 | [16 empty] | Online PSC | 2
| VV |  | "dveře D0.11" | [16 empty] | VV | 2 | 1 | True | 0 | ROZPOCET
| VV |  | 3 |  | 3 | [14 empty] | VV | 2 | 2 | True | 0 | ROZPOCET
| VV |  | Součet |  | 3 | [14 empty] | VV | 2 | 4 | True | 1 | ROZPOCET
42 | M | 61162086R_D0.11 | dveře jednokřídlé dřevotřískové povrch laminátový plné 900x1970-2100mm, bezfalcové včetně kování | kus | 3 |  | 0 | Vlastní |  |  | základní |  | 0 | 0 | 0 | 0 | 0 |  | 32 | M | 2 |  |  |  | ROZPOCET | 0 | 0 | 0 | 0 | 0 | 1 | 0 | 16 | -1952981690
| P |  | Poznámka k položce: Dřevěná; Obložková; Bezfalcová; CPL fólie Plné; Dřevěné, rám z masivního dřeva, výplň z DTD desky (CPL fólie); Bezfalcové Otočné (klasické) Rozetové kování; Bezpečnostní kování; Min. tříbodový bezpečnostní systém; Cylindrická vložka stavební, klasická, mosaz; Klika-koule Dekor zárubně - buk; Dekor křídla - buk; Rw ≥ 42 dB, dle požadavku ČSN 73 0532, Stavební otvor přizpůsobit požadavkům vybraného dodavatele zárubní | [16 empty] | P | 2
43 | K | 766660311 | Montáž dveřních křídel dřevěných nebo plastových posuvných dveří do pouzdra s jednou kapsou jednokřídlových, průchozí šířky do 800 mm | kus | 4 |  | 0 | CS ÚRS 2023 02 |  |  | základní |  | 0 | 0 | 0 | 0 | 0 |  | 16 | K | 2 |  |  |  | ROZPOCET | 0 | 0 | 0 | 0 | 0 | 1 | 0 | 16 | -94988354
| Online PSC |  | https://podminky.urs.cz/item/CS_URS_2023_02/766660311 | [16 empty] | Online PSC | 2
| VV |  | "dveře Dz0.1" 3 |  | 3 | [14 empty] | VV | 2 | 2 | True | 0 | ROZPOCET
| VV |  | "dveře Dz0.2" 1 |  | 1 | [14 empty] | VV | 2 | 2 | True | 0 | ROZPOCET
| VV |  | Součet |  | 4 | [14 empty] | VV | 2 | 4 | True | 1 | ROZPOCET
44 | M | 61162086R_Dz0.1 | dveře posuvné do stavebního pouzdra 600x1970 mm Dz0.1 | kus | 3 |  | 0 | Vlastní |  |  | základní |  | 0 | 0 | 0 | 0 | 0 |  | 32 | M | 2 |  |  |  | ROZPOCET | 0 | 0 | 0 | 0 | 0 | 1 | 0 | 16 | 120754021
| P |  | Poznámka k položce: Stavební pouzdro do zděné konstrukce Skleněné (sklo mléčné, bezpečnostní) Zásuvné do stavebního pouzdra Madlo-madlo | [16 empty] | P | 2
45 | M | 61162086R_Dz0.2 | dveře posuvné do stavebního pouzdra 600x1970 mm Dz0.2 | kus | 1 |  | 0 | Vlastní |  |  | základní |  | 0 | 0 | 0 | 0 | 0 |  | 32 | M | 2 |  |  |  | ROZPOCET | 0 | 0 | 0 | 0 | 0 | 1 | 0 | 16 | -1509772946
46 | K | 766682111 | Montáž zárubní dřevěných, plastových nebo z lamina obložkových, pro dveře jednokřídlové, tloušťky stěny do 170 mm | kus | 6 |  | 0 | CS ÚRS 2023 02 |  |  | základní |  | 0 | 0.00047 | 0.00282 | 0 | 0 |  | 16 | K | 2 |  |  |  | ROZPOCET | 0 | 0 | 0 | 0 | 0 | 1 | 0 | 16 | 163067257
| Online PSC |  | https://podminky.urs.cz/item/CS_URS_2023_02/766682111 | [16 empty] | Online PSC | 2
| VV |  | 6 |  | 6 | [14 empty] | VV | 2 | 2 | True | 0 | ROZPOCET
| VV |  | Součet |  | 6 | [14 empty] | VV | 2 | 4 | True | 1 | ROZPOCET
47 | M | 61182307R | zárubeň jednokřídlá obložková s laminátovým povrchem tl stěny 60-150mm rozměru 600-1100/1970, 2100mm, bezfalcová | kus | 6 |  | 0 | Vlastní |  |  | základní |  | 0 | 0.016 | 0.096 | 0 | 0 |  | 32 | M | 2 |  |  |  | ROZPOCET | 0 | 0 | 0 | 0 | 0 | 1 | 0 | 16 | 2045369017
48 | K | 766682111R | Montáž zárubní dřevěných, plastových nebo z lamina obložkových, pro dveře posuvné jednokřídlové, tloušťky stěny do 170 mm | kus | 3 |  | 0 | Vlastní |  |  | základní |  | 0 | 0.00047 | 0.00141 | 0 | 0 |  | 16 | K | 2 |  |  |  | ROZPOCET | 0 | 0 | 0 | 0 | 0 | 1 | 0 | 16 | -1734567459
| VV |  | 3 |  | 3 | [14 empty] | VV | 2 | 2 | True | 0 | ROZPOCET
| VV |  | Součet |  | 3 | [14 empty] | VV | 2 | 4 | True | 1 | ROZPOCET
49 | M | 61182308R | záruběň obložková pro posuvné dveře do pouzdra tl stěny 60-150 mm rozměru 600-1100/1970 mm | kus | 3 |  | 0 | Vlastní |  |  | základní |  | 0 | 0 | 0 | 0 | 0 |  | 32 | M | 2 |  |  |  | ROZPOCET | 0 | 0 | 0 | 0 | 0 | 1 | 0 | 16 | -1448992976
50 | K | 998766102 | Přesun hmot pro konstrukce truhlářské stanovený z hmotnosti přesunovaného materiálu vodorovná dopravní vzdálenost do 50 m v objektech výšky přes 6 do 12 m | t | 0.13 |  | 0 | CS ÚRS 2023 02 |  |  | základní |  | 0 | 0 | 0 | 0 | 0 |  | 16 | K | 2 |  |  |  | ROZPOCET | 0 | 0 | 0 | 0 | 0 | 1 | 0 | 16 | 745772301
| Online PSC |  | https://podminky.urs.cz/item/CS_URS_2023_02/998766102 | [16 empty] | Online PSC | 2
| D | 767 | Konstrukce zámečnické |  |  |  | 0 | [5 empty] | 0 |  | 0 |  | 0 |  | 2 | D | 1 |  |  |  | ROZPOCET | [6 empty] | 0
51 | K | 767137602R_DV0.2 | Montáž a dodávka AL dveří DV0.2 | soubor | 1 |  | 0 | Vlastní |  |  | základní |  | 0 | 0 | 0 | 0 | 0 |  | 16 | K | 2 |  |  |  | ROZPOCET | 0 | 0 | 0 | 0 | 0 | 1 | 0 | 16 | -1829322668
| P |  | Poznámka k položce: Hliníková; Rámová; Falcová; Lakovaná; Stavební hloubka min. 90 mm Prosklené, kovový rám (izolační dvojsklo, sklo čiré), Uw,max=1,0 W/m2.K; Hliníkové (lakované); Falcové. Otočné (klasické) Rozetové kování; Bezpečnostní kování; Min. tříbodový bezpečnostní systém; Povrch broušená nerez; Cylindrická vložka stavební, klasická, mosaz; Klika-koule Odstín zárubně - sv. šedá; Odstín křídla - sv. šedá; Odstín sladit se stávajícími výplněmi 1.PP, panikový zámek a kování ve směru úniku | [16 empty] | P | 2
| VV |  | 1 |  | 1 | [14 empty] | VV | 2 | 2 | True | 0 | ROZPOCET
| VV |  | Součet |  | 1 | [14 empty] | VV | 2 | 4 | True | 1 | ROZPOCET
52 | K | 767137602R_DV0.3 | Montáž a dodávka AL dveří DV0.3 | soubor | 1 |  | 0 | Vlastní |  |  | základní |  | 0 | 0 | 0 | 0 | 0 |  | 16 | K | 2 |  |  |  | ROZPOCET | 0 | 0 | 0 | 0 | 0 | 1 | 0 | 16 | -285310981
| P |  | Poznámka k položce: Hliníková; Rámová; Falcová; Stavební hloubka min. 90 mm Prosklené, kovový rám (izolační dvojsklo, sklo čiré), Uw,max=1,0 W/m2.K; Hliníkové (lakované); Falcové, Otočné (klasické) Rozetové kování EW; 30; DP1; C; Koordinátor Odstín zárubně - sv. šedá; Odstín křídla - sv. šedá; Odstín sladit se stávajícími výplněmi 1.PP, Vsazeno do stávajícího stavebního otvoru (přizpůsobit), systém generálního klíče, panikový zámek a kování ve směru úniku | [16 empty] | P | 2
| VV |  | 1 |  | 1 | [14 empty] | VV | 2 | 2 | True | 0 | ROZPOCET
| VV |  | Součet |  | 1 | [14 empty] | VV | 2 | 4 | True | 1 | ROZPOCET
53 | K | 767137603R_D0.4 | Montáž a dodávka AL dveří DV0.4 | soubor | 1 |  | 0 | Vlastní |  |  | základní |  | 0 | 0 | 0 | 0 | 0 |  | 16 | K | 2 |  |  |  | ROZPOCET | 0 | 0 | 0 | 0 | 0 | 1 | 0 | 16 | 1724645846
| P |  | Poznámka k položce: Hliníková; Rámová; Falcová; Lakovaná Prosklené, kovový rám (sklo čiré, bezpečnostní); Hliníkové (lakované); Falcové Otočné (klasické) Rozetové kování; Povrch broušená nerez; Cylindrická vložka stavební, klasická, mosaz; Klika-panika Odstín zárubně - antracit; Odstín křídla - sv. šedá | [16 empty] | P | 2
| VV |  | 1 |  | 1 | [14 empty] | VV | 2 | 2 | True | 0 | ROZPOCET
| VV |  | Součet |  | 1 | [14 empty] | VV | 2 | 4 | True | 1 | ROZPOCET
54 | K | 767137603R_D0.5 | Montáž a dodávka AL dveří DV0.5 | soubor | 1 |  | 0 | Vlastní |  |  | základní |  | 0 | 0 | 0 | 0 | 0 |  | 16 | K | 2 |  |  |  | ROZPOCET | 0 | 0 | 0 | 0 | 0 | 1 | 0 | 16 | -309288025
| P |  | Poznámka k položce: Hliníková; Rámová; Falcová; Lakovaná Plné; Hliníkové (lakované); Falcové Otočné (klasické) Rozetové kování; Povrch broušená nerez; Cylindrická vložka stavební, klasická, mosaz; Klika-klika EW; 30; DP1; C Odstín zárubně - antracit; Odstín křídla - sv. šedá | [16 empty] | P | 2
| VV |  | 1 |  | 1 | [14 empty] | VV | 2 | 2 | True | 0 | ROZPOCET
| VV |  | Součet |  | 1 | [14 empty] | VV | 2 | 4 | True | 1 | ROZPOCET
55 | K | 767137603R_D0.7 | Montáž a dodávka AL dveří DV0.7 | soubor | 1 |  | 0 | Vlastní |  |  | základní |  | 0 | 0 | 0 | 0 | 0 |  | 16 | K | 2 |  |  |  | ROZPOCET | 0 | 0 | 0 | 0 | 0 | 1 | 0 | 16 | 301059320
| P |  | Poznámka k položce: Hliníková; Rámová; Falcová; Lakovaná Plné; Hliníkové (lakované); Falcové Otočné (klasické) Rozetové kování; Povrch broušená nerez; Cylindrická vložka stavební, klasická, mosaz; Klika-klika EW; 30; DP1; C Odstín zárubně - antracit; Odstín křídla - sv. šedá | [16 empty] | P | 2
| VV |  | 1 |  | 1 | [14 empty] | VV | 2 | 2 | True | 0 | ROZPOCET
| VV |  | Součet |  | 1 | [14 empty] | VV | 2 | 4 | True | 1 | ROZPOCET
56 | K | 767137603R_D0.8 | Montáž a dodávka AL dveří DV0.8 | soubor | 1 |  | 0 | Vlastní |  |  | základní |  | 0 | 0 | 0 | 0 | 0 |  | 16 | K | 2 |  |  |  | ROZPOCET | 0 | 0 | 0 | 0 | 0 | 1 | 0 | 16 | 200782645
| P |  | Poznámka k položce: Hliníková; Rámová; Falcová; Lakovaná Prosklené, kovový rám (sklo čiré, bezpečnostní); Hliníkové (lakované); Falcové Otočné (klasické) Povrch broušená nerez; Panika-panika EW; 30; DP1; C Odstín zárubně - antracit; Odstín křídla - antracit; ve výšce 1500 mm bude skleněná výplň dveří opatřena výstražným pruhem ze značek 50x50 mm (osově 100 mm) jasně viditelných proti pozadí; Elektromechanický zámek reverzní, ovládání kartou (viz. D1.4.4); Konzole s elektromagnetem pro držení dveří v otevřené poloze (ovládáno EPS) | [16 empty] | P | 2
| VV |  | 1 |  | 1 | [14 empty] | VV | 2 | 2 | True | 0 | ROZPOCET
| VV |  | Součet |  | 1 | [14 empty] | VV | 2 | 4 | True | 1 | ROZPOCET
57 | K | 767137603R_D0.09 | Montáž a dodávka AL dveří DV0.9 | soubor | 2 |  | 0 | Vlastní |  |  | základní |  | 0 | 0 | 0 | 0 | 0 |  | 16 | K | 2 |  |  |  | ROZPOCET | 0 | 0 | 0 | 0 | 0 | 1 | 0 | 16 | -1346194426
| VV |  | 1+1 |  | 2 | [14 empty] | VV | 2 | 2 | True | 0 | ROZPOCET
| VV |  | Součet |  | 2 | [14 empty] | VV | 2 | 4 | True | 1 | ROZPOCET
58 | K | 767137603R_D0.10 | Montáž a dodávka AL dveří DV0.10 | soubor | 1 |  | 0 | Vlastní |  |  | základní |  | 0 | 0 | 0 | 0 | 0 |  | 16 | K | 2 |  |  |  | ROZPOCET | 0 | 0 | 0 | 0 | 0 | 1 | 0 | 16 | 1576441886
| P |  | Poznámka k položce: Hliníková; Rámová; Falcová; Lakovaná Prosklené, kovový rám (sklo čiré, bezpečnostní); Hliníkové (lakované); Falcové Otočné (klasické) Rozetové kování; Bezpečnostní kování; Min. tříbodový bezpečnostní systém; Povrch broušená nerez; Cylindrická vložka stavební, klasická, mosaz; Klika-panika EI; 30; DP1; C; S; Koordinátor Odstín zárubně - antracit; Odstín křídla - antracit; ve výšce 1500 mm bude skleněná výplň dveří opatřena výstražným pruhem ze značek 50x50 mm (osově 100 mm) jasně viditelných proti pozadí | [16 empty] | P | 2
| VV |  | 1 |  | 1 | [14 empty] | VV | 2 | 2 | True | 0 | ROZPOCET
| VV |  | Součet |  | 1 | [14 empty] | VV | 2 | 4 | True | 1 | ROZPOCET
| D | 771 | Podlahy z dlaždic |  |  |  | 0 | [5 empty] | 0 |  | 0.54468 |  | 0 |  | 2 | D | 1 |  |  |  | ROZPOCET | [6 empty] | 0
59 | K | 771111011 | Příprava podkladu před provedením dlažby vysátí podlah | m2 | 12.34 |  | 0 | CS ÚRS 2023 02 |  |  | základní |  | 0 | 0 | 0 | 0 | 0 |  | 16 | K | 2 |  |  |  | ROZPOCET | 0 | 0 | 0 | 0 | 0 | 1 | 0 | 16 | -1138656499
| Online PSC |  | https://podminky.urs.cz/item/CS_URS_2023_02/771111011 | [16 empty] | Online PSC | 2
| VV |  | 4,1+4,12+4,12 |  | 12.34 | [14 empty] | VV | 2 | 2 | True | 0 | ROZPOCET
| VV |  | Součet |  | 12.34 | [14 empty] | VV | 2 | 4 | True | 1 | ROZPOCET
60 | K | 771121011 | Příprava podkladu před provedením dlažby nátěr penetrační na podlahu | m2 | 12.34 |  | 0 | CS ÚRS 2023 02 |  |  | základní |  | 0 | 0.0003 | 0.003702 | 0 | 0 |  | 16 | K | 2 |  |  |  | ROZPOCET | 0 | 0 | 0 | 0 | 0 | 1 | 0 | 16 | -187333418
| Online PSC |  | https://podminky.urs.cz/item/CS_URS_2023_02/771121011 | [16 empty] | Online PSC | 2
| VV |  | 12,34 |  | 12.34 | [14 empty] | VV | 2 | 2 | True | 0 | ROZPOCET
| VV |  | Součet |  | 12.34 | [14 empty] | VV | 2 | 4 | True | 1 | ROZPOCET
61 | K | 771151013 | Příprava podkladu před provedením dlažby samonivelační stěrka min.pevnosti 20 MPa, tloušťky přes 5 do 8 mm | m2 | 12.34 |  | 0 | CS ÚRS 2023 02 |  |  | základní |  | 0 | 0.012 | 0.14808 | 0 | 0 |  | 16 | K | 2 |  |  |  | ROZPOCET | 0 | 0 | 0 | 0 | 0 | 1 | 0 | 16 | -244407507
| Online PSC |  | https://podminky.urs.cz/item/CS_URS_2023_02/771151013 | [16 empty] | Online PSC | 2
| VV |  | 12,34 |  | 12.34 | [14 empty] | VV | 2 | 2 | True | 0 | ROZPOCET
| VV |  | Součet |  | 12.34 | [14 empty] | VV | 2 | 4 | True | 1 | ROZPOCET
62 | K | 771574436 | Montáž podlah z dlaždic keramických lepených cementovým flexibilním lepidlem reliéfních nebo z dekorů, tloušťky do 10 mm přes 9 do 12 ks/m2 | m2 | 12.34 |  | 0 | CS ÚRS 2023 02 |  |  | základní |  | 0 | 0.0052 | 0.064168 | 0 | 0 |  | 16 | K | 2 |  |  |  | ROZPOCET | 0 | 0 | 0 | 0 | 0 | 1 | 0 | 16 | -230871783
| Online PSC |  | https://podminky.urs.cz/item/CS_URS_2023_02/771574436 | [16 empty] | Online PSC | 2
| VV |  | 12,34 |  | 12.34 | [14 empty] | VV | 2 | 2 | True | 0 | ROZPOCET
| VV |  | Součet |  | 12.34 | [14 empty] | VV | 2 | 4 | True | 1 | ROZPOCET
63 | M | 59761174 | dlažba keramická slinutá mrazuvzdorná do interiéru i exteriéru R11/B povrch reliéfní/matný tl do 10mm přes 9 do 12ks/m2 | m2 | 13.574 |  | 0 | CS ÚRS 2023 02 |  |  | základní |  | 0 | 0.022 | 0.29863 | 0 | 0 |  | 32 | M | 2 |  |  |  | ROZPOCET | 0 | 0 | 0 | 0 | 0 | 1 | 0 | 16 | 727735086
| VV |  | 12,34*1,1 'Přepočtené koeficientem množství |  | 13.574 | [14 empty] | VV | 2 | 2 | False | 1 | ROZPOCET
64 | K | 771577211 | Montáž podlah z dlaždic keramických lepených cementovým flexibilním lepidlem Příplatek k cenám za plochu do 5 m2 jednotlivě | m2 | 12.34 |  | 0 | CS ÚRS 2023 02 |  |  | základní |  | 0 | 0 | 0 | 0 | 0 |  | 16 | K | 2 |  |  |  | ROZPOCET | 0 | 0 | 0 | 0 | 0 | 1 | 0 | 16 | -1561475308
| Online PSC |  | https://podminky.urs.cz/item/CS_URS_2023_02/771577211 | [16 empty] | Online PSC | 2
| VV |  | 12,34 |  | 12.34 | [14 empty] | VV | 2 | 2 | True | 0 | ROZPOCET
| VV |  | Součet |  | 12.34 | [14 empty] | VV | 2 | 4 | True | 1 | ROZPOCET
65 | K | 771591112 | Izolace podlahy pod dlažbu nátěrem nebo stěrkou ve dvou vrstvách | m2 | 12.34 |  | 0 | CS ÚRS 2023 02 |  |  | základní |  | 0 | 0.0015 | 0.01851 | 0 | 0 |  | 16 | K | 2 |  |  |  | ROZPOCET | 0 | 0 | 0 | 0 | 0 | 1 | 0 | 16 | -1018892891
| Online PSC |  | https://podminky.urs.cz/item/CS_URS_2023_02/771591112 | [16 empty] | Online PSC | 2
| VV |  | 12,34 |  | 12.34 | [14 empty] | VV | 2 | 2 | True | 0 | ROZPOCET
| VV |  | Součet |  | 12.34 | [14 empty] | VV | 2 | 4 | True | 1 | ROZPOCET
66 | K | 771591115 | Podlahy - dokončovací práce spárování silikonem | m | 24.15 |  | 0 | CS ÚRS 2023 02 |  |  | základní |  | 0 | 3e-05 | 0.0007245 | 0 | 0 |  | 16 | K | 2 |  |  |  | ROZPOCET | 0 | 0 | 0 | 0 | 0 | 1 | 0 | 16 | -1244050389
| Online PSC |  | https://podminky.urs.cz/item/CS_URS_2023_02/771591115 | [16 empty] | Online PSC | 2
| VV |  | 3*(2,7+2,7+1,625+1,625) |  | 25.95 | [14 empty] | VV | 2 | 2 | True | 0 | ROZPOCET
| VV |  | -0,6*3 |  | -1.8 | [14 empty] | VV | 2 | 2 | True | 0 | ROZPOCET
| VV |  | Součet |  | 24.15 | [14 empty] | VV | 2 | 4 | True | 1 | ROZPOCET
67 | K | 771591184 | Podlahy - dokončovací práce pracnější řezání dlaždic keramických rovné | m | 2.5 |  | 0 | CS ÚRS 2023 02 |  |  | základní |  | 0 | 0 | 0 | 0 | 0 |  | 16 | K | 2 |  |  |  | ROZPOCET | 0 | 0 | 0 | 0 | 0 | 1 | 0 | 16 | -435762038
| Online PSC |  | https://podminky.urs.cz/item/CS_URS_2023_02/771591184 | [16 empty] | Online PSC | 2
| VV |  | 2,5 |  | 2.5 | [14 empty] | VV | 2 | 2 | True | 0 | ROZPOCET
| VV |  | Součet |  | 2.5 | [14 empty] | VV | 2 | 4 | True | 1 | ROZPOCET
68 | K | 771591241 | Izolace podlahy pod dlažbu těsnícími izolačními pásy vnitřní kout | kus | 12 |  | 0 | CS ÚRS 2023 02 |  |  | základní |  | 0 | 0.00021 | 0.00252 | 0 | 0 |  | 16 | K | 2 |  |  |  | ROZPOCET | 0 | 0 | 0 | 0 | 0 | 1 | 0 | 16 | -791455555
| Online PSC |  | https://podminky.urs.cz/item/CS_URS_2023_02/771591241 | [16 empty] | Online PSC | 2
| VV |  | 4*3 |  | 12 | [14 empty] | VV | 2 | 2 | True | 0 | ROZPOCET
| VV |  | Součet |  | 12 | [14 empty] | VV | 2 | 4 | True | 1 | ROZPOCET
69 | K | 771591264 | Izolace podlahy pod dlažbu těsnícími izolačními pásy mezi podlahou a stěnu | m | 24.15 |  | 0 | CS ÚRS 2023 02 |  |  | základní |  | 0 | 0.00032 | 0.007728 | 0 | 0 |  | 16 | K | 2 |  |  |  | ROZPOCET | 0 | 0 | 0 | 0 | 0 | 1 | 0 | 16 | -356689174
| Online PSC |  | https://podminky.urs.cz/item/CS_URS_2023_02/771591264 | [16 empty] | Online PSC | 2
| VV |  | 24,15 |  | 24.15 | [14 empty] | VV | 2 | 2 | True | 0 | ROZPOCET
| VV |  | Součet |  | 24.15 | [14 empty] | VV | 2 | 4 | True | 1 | ROZPOCET
70 | K | 771592011 | Čištění vnitřních ploch po položení dlažby podlah nebo schodišť chemickými prostředky | m2 | 12.34 |  | 0 | CS ÚRS 2023 02 |  |  | základní |  | 0 | 5e-05 | 0.000617 | 0 | 0 |  | 16 | K | 2 |  |  |  | ROZPOCET | 0 | 0 | 0 | 0 | 0 | 1 | 0 | 16 | 244401764
| Online PSC |  | https://podminky.urs.cz/item/CS_URS_2023_02/771592011 | [16 empty] | Online PSC | 2
| VV |  | 12,34 |  | 12.34 | [14 empty] | VV | 2 | 2 | True | 0 | ROZPOCET
| VV |  | Součet |  | 12.34 | [14 empty] | VV | 2 | 4 | True | 1 | ROZPOCET
71 | K | 998771102 | Přesun hmot pro podlahy z dlaždic stanovený z hmotnosti přesunovaného materiálu vodorovná dopravní vzdálenost do 50 m v objektech výšky přes 6 do 12 m | t | 0.545 |  | 0 | CS ÚRS 2023 02 |  |  | základní |  | 0 | 0 | 0 | 0 | 0 |  | 16 | K | 2 |  |  |  | ROZPOCET | 0 | 0 | 0 | 0 | 0 | 1 | 0 | 16 | 1110886925
| Online PSC |  | https://podminky.urs.cz/item/CS_URS_2023_02/998771102 | [16 empty] | Online PSC | 2
| D | 776 | Podlahy povlakové |  |  |  | 0 | [5 empty] | 0 |  | 3.0898 |  | 0 |  | 2 | D | 1 |  |  |  | ROZPOCET | [6 empty] | 0
72 | K | 776111112 | Příprava podkladu broušení podlah nového podkladu betonového | m2 | 165.94 |  | 0 | CS ÚRS 2023 02 |  |  | základní |  | 0 | 0 | 0 | 0 | 0 |  | 16 | K | 2 |  |  |  | ROZPOCET | 0 | 0 | 0 | 0 | 0 | 1 | 0 | 16 | 1548982286
| Online PSC |  | https://podminky.urs.cz/item/CS_URS_2023_02/776111112 | [16 empty] | Online PSC | 2
| VV |  | 15,7+2,0+5,04+13,17+13,17+12,46+34,95+11,03+58,42 |  | 165.94 | [14 empty] | VV | 2 | 2 | True | 0 | ROZPOCET
| VV |  | Součet |  | 165.94 | [14 empty] | VV | 2 | 4 | True | 1 | ROZPOCET
73 | K | 776111311 | Příprava podkladu vysátí podlah | m2 | 331.88 |  | 0 | CS ÚRS 2023 02 |  |  | základní |  | 0 | 0 | 0 | 0 | 0 |  | 16 | K | 2 |  |  |  | ROZPOCET | 0 | 0 | 0 | 0 | 0 | 1 | 0 | 16 | -1795945537
| Online PSC |  | https://podminky.urs.cz/item/CS_URS_2023_02/776111311 | [16 empty] | Online PSC | 2
| VV |  | 165,94*2 |  | 331.88 | [14 empty] | VV | 2 | 2 | True | 0 | ROZPOCET
| VV |  | Součet |  | 331.88 | [14 empty] | VV | 2 | 4 | True | 1 | ROZPOCET
74 | K | 776121321 | Příprava podkladu penetrace neředěná podlah | m2 | 331.88 |  | 0 | CS ÚRS 2023 02 |  |  | základní |  | 0 | 0.0002 | 0.066376 | 0 | 0 |  | 16 | K | 2 |  |  |  | ROZPOCET | 0 | 0 | 0 | 0 | 0 | 1 | 0 | 16 | -1222797789
| Online PSC |  | https://podminky.urs.cz/item/CS_URS_2023_02/776121321 | [16 empty] | Online PSC | 2
| VV |  | 331,88 |  | 331.88 | [14 empty] | VV | 2 | 2 | True | 0 | ROZPOCET
| VV |  | Součet |  | 331.88 | [14 empty] | VV | 2 | 4 | True | 1 | ROZPOCET
75 | K | 776141123 | Příprava podkladu vyrovnání samonivelační stěrkou podlah min.pevnosti 30 MPa, tloušťky přes 5 do 8 mm | m2 | 165.94 |  | 0 | CS ÚRS 2023 02 |  |  | základní |  | 0 | 0.012 | 1.9913 | 0 | 0 |  | 16 | K | 2 |  |  |  | ROZPOCET | 0 | 0 | 0 | 0 | 0 | 1 | 0 | 16 | 497795445
| Online PSC |  | https://podminky.urs.cz/item/CS_URS_2023_02/776141123 | [16 empty] | Online PSC | 2
| VV |  | 165,94 |  | 165.94 | [14 empty] | VV | 2 | 2 | True | 0 | ROZPOCET
| VV |  | Součet |  | 165.94 | [14 empty] | VV | 2 | 4 | True | 1 | ROZPOCET
76 | K | 776231111 | Montáž podlahovin z vinylu lepením lamel nebo čtverců standardním lepidlem | m2 | 165.94 |  | 0 | CS ÚRS 2023 02 |  |  | základní |  | 0 | 0.0003 | 0.049782 | 0 | 0 |  | 16 | K | 2 |  |  |  | ROZPOCET | 0 | 0 | 0 | 0 | 0 | 1 | 0 | 16 | 1303475483
| Online PSC |  | https://podminky.urs.cz/item/CS_URS_2023_02/776231111 | [16 empty] | Online PSC | 2
| VV |  | 165,94 |  | 165.94 | [14 empty] | VV | 2 | 2 | True | 0 | ROZPOCET
| VV |  | Součet |  | 165.94 | [14 empty] | VV | 2 | 4 | True | 1 | ROZPOCET
77 | M | 28411052 | dílce vinylové tl 3,0mm, nášlapná vrstva 0,70mm, úprava PUR, třída zátěže 23/34/43, otlak 0,05mm, R10, třída otěru T, hořlavost Bfl S1, bez ftalátů | m2 | 182.534 |  | 0 | CS ÚRS 2023 02 |  |  | základní |  | 0 | 0.0051 | 0.93092 | 0 | 0 |  | 32 | M | 2 |  |  |  | ROZPOCET | 0 | 0 | 0 | 0 | 0 | 1 | 0 | 16 | 1504509231
| VV |  | 165,94*1,1 'Přepočtené koeficientem množství |  | 182.534 | [14 empty] | VV | 2 | 2 | False | 1 | ROZPOCET
78 | K | 776411111 | Montáž soklíků lepením obvodových, výšky do 80 mm | m | 183.75 |  | 0 | CS ÚRS 2023 02 |  |  | základní |  | 0 | 1e-05 | 0.0018375 | 0 | 0 |  | 16 | K | 2 |  |  |  | ROZPOCET | 0 | 0 | 0 | 0 | 0 | 1 | 0 | 16 | 747290317
| Online PSC |  | https://podminky.urs.cz/item/CS_URS_2023_02/776411111 | [16 empty] | Online PSC | 2
| VV |  | 6,8+2,225+2,225+6,8+4,05+4,05+1,8+2,8+2,8+15,1+15,1+2,0+4+4 |  | 73.75 | [14 empty] | VV | 2 | 2 | True | 0 | ROZPOCET
| VV |  | (1,65+1,65+2,725+4,05+4,05+2,725)*3 |  | 50.55 | [14 empty] | VV | 2 | 2 | True | 0 | ROZPOCET
| VV |  | 2,725+2,725+4,05+4,05+8+8+3,7+3,7+1,5+4,3+4,3+4,6+2,6+0,4+4,8 |  | 59.45 | [14 empty] | VV | 2 | 2 | True | 0 | ROZPOCET
| VV |  | Součet |  | 183.75 | [14 empty] | VV | 2 | 4 | True | 1 | ROZPOCET
79 | M | 61418101R | lišta podlahová dřevěná dub 8x40mm | m | 220.5 |  | 0 |  |  |  | základní |  | 0 | 0.0002 | 0.0441 | 0 | 0 |  | 32 | M | 2 |  |  |  | ROZPOCET | 0 | 0 | 0 | 0 | 0 | 1 | 0 | 16 | 20102710
| VV |  | 183,75*1,2 'Přepočtené koeficientem množství |  | 220.5 | [14 empty] | VV | 2 | 2 | False | 1 | ROZPOCET
80 | K | 776991111 | Ostatní práce spárování silikonem | m | 183.75 |  | 0 | CS ÚRS 2023 02 |  |  | základní |  | 0 | 3e-05 | 0.0055125 | 0 | 0 |  | 16 | K | 2 |  |  |  | ROZPOCET | 0 | 0 | 0 | 0 | 0 | 1 | 0 | 16 | -944212337
| Online PSC |  | https://podminky.urs.cz/item/CS_URS_2023_02/776991111 | [16 empty] | Online PSC | 2
| VV |  | 183,75 |  | 183.75 | [14 empty] | VV | 2 | 2 | True | 0 | ROZPOCET
| VV |  | Součet |  | 183.75 | [14 empty] | VV | 2 | 4 | True | 1 | ROZPOCET
81 | K | 998776102 | Přesun hmot pro podlahy povlakové stanovený z hmotnosti přesunovaného materiálu vodorovná dopravní vzdálenost do 50 m v objektech výšky přes 6 do 12 m | t | 3.09 |  | 0 | CS ÚRS 2023 02 |  |  | základní |  | 0 | 0 | 0 | 0 | 0 |  | 16 | K | 2 |  |  |  | ROZPOCET | 0 | 0 | 0 | 0 | 0 | 1 | 0 | 16 | 825021798
| Online PSC |  | https://podminky.urs.cz/item/CS_URS_2023_02/998776102 | [16 empty] | Online PSC | 2
| D | 781 | Dokončovací práce - obklady |  |  |  | 0 | [5 empty] | 0 |  | 1.2515 |  | 0 |  | 2 | D | 1 |  |  |  | ROZPOCET | [6 empty] | 0
82 | K | 781111011 | Příprava podkladu před provedením obkladu oprášení (ometení) stěny | m2 | 59.205 |  | 0 | CS ÚRS 2023 02 |  |  | základní |  | 0 | 0 | 0 | 0 | 0 |  | 16 | K | 2 |  |  |  | ROZPOCET | 0 | 0 | 0 | 0 | 0 | 1 | 0 | 16 | 495151268
| Online PSC |  | https://podminky.urs.cz/item/CS_URS_2023_02/781111011 | [16 empty] | Online PSC | 2
| VV |  | 3*(2,3*(2,7+2,7+1,625+1,625)) |  | 59.685 | [14 empty] | VV | 2 | 2 | True | 0 | ROZPOCET
| VV |  | -0,7*2,0*3 |  | -4.2 | [14 empty] | VV | 2 | 2 | True | 0 | ROZPOCET
| VV |  | 0,3*(1,6+2,6+1) |  | 1.56 | [14 empty] | VV | 2 | 2 | True | 0 | ROZPOCET
| VV |  | 0,3*(1,2+0,6+0,6)*3 |  | 2.16 | [14 empty] | VV | 2 | 2 | True | 0 | ROZPOCET
| VV |  | Součet |  | 59.205 | [14 empty] | VV | 2 | 4 | True | 1 | ROZPOCET
83 | K | 781121011 | Příprava podkladu před provedením obkladu nátěr penetrační na stěnu | m2 | 59.205 |  | 0 | CS ÚRS 2023 02 |  |  | základní |  | 0 | 0.0003 | 0.017761 | 0 | 0 |  | 16 | K | 2 |  |  |  | ROZPOCET | 0 | 0 | 0 | 0 | 0 | 1 | 0 | 16 | 1743160653
| Online PSC |  | https://podminky.urs.cz/item/CS_URS_2023_02/781121011 | [16 empty] | Online PSC | 2
| VV |  | 59,205 |  | 59.205 | [14 empty] | VV | 2 | 2 | True | 0 | ROZPOCET
| VV |  | Součet |  | 59.205 | [14 empty] | VV | 2 | 4 | True | 1 | ROZPOCET
84 | K | 781131112 | Izolace stěny pod obklad izolace nátěrem nebo stěrkou ve dvou vrstvách | m2 | 55.485 |  | 0 | CS ÚRS 2023 02 |  |  | základní |  | 0 | 0.0015 | 0.083227 | 0 | 0 |  | 16 | K | 2 |  |  |  | ROZPOCET | 0 | 0 | 0 | 0 | 0 | 1 | 0 | 16 | 1494777383
| Online PSC |  | https://podminky.urs.cz/item/CS_URS_2023_02/781131112 | [16 empty] | Online PSC | 2
| VV |  | 3*(2,3*(2,7+2,7+1,625+1,625)) |  | 59.685 | [14 empty] | VV | 2 | 2 | True | 0 | ROZPOCET
| VV |  | -0,7*2,0*3 |  | -4.2 | [14 empty] | VV | 2 | 2 | True | 0 | ROZPOCET
| VV |  | Součet |  | 55.485 | [14 empty] | VV | 2 | 4 | True | 1 | ROZPOCET
85 | K | 781131232 | Izolace stěny pod obklad izolace těsnícími izolačními pásy pro styčné nebo dilatační spáry | m | 27.6 |  | 0 | CS ÚRS 2023 02 |  |  | základní |  | 0 | 0.00028 | 0.007728 | 0 | 0 |  | 16 | K | 2 |  |  |  | ROZPOCET | 0 | 0 | 0 | 0 | 0 | 1 | 0 | 16 | 930744844
| Online PSC |  | https://podminky.urs.cz/item/CS_URS_2023_02/781131232 | [16 empty] | Online PSC | 2
| VV |  | 2,3*12 |  | 27.6 | [14 empty] | VV | 2 | 2 | True | 0 | ROZPOCET
| VV |  | Součet |  | 27.6 | [14 empty] | VV | 2 | 4 | True | 1 | ROZPOCET
86 | K | 781474114 | Montáž obkladů vnitřních stěn z dlaždic keramických lepených flexibilním lepidlem maloformátových hladkých přes 19 do 22 ks/m2 | m2 | 59.205 |  | 0 | CS ÚRS 2023 02 |  |  | základní |  | 0 | 0.0053 | 0.31379 | 0 | 0 |  | 16 | K | 2 |  |  |  | ROZPOCET | 0 | 0 | 0 | 0 | 0 | 1 | 0 | 16 | 703340835
| Online PSC |  | https://podminky.urs.cz/item/CS_URS_2023_02/781474114 | [16 empty] | Online PSC | 2
| VV |  | 59,205 |  | 59.205 | [14 empty] | VV | 2 | 2 | True | 0 | ROZPOCET
| VV |  | Součet |  | 59.205 | [14 empty] | VV | 2 | 4 | True | 1 | ROZPOCET
87 | M | 59761040 | obklad keramický hladký přes 19 do 22ks/m2 | m2 | 65.126 |  | 0 | CS ÚRS 2023 02 |  |  | základní |  | 0 | 0.0126 | 0.82059 | 0 | 0 |  | 32 | M | 2 |  |  |  | ROZPOCET | 0 | 0 | 0 | 0 | 0 | 1 | 0 | 16 | 1254794157
| VV |  | 59,205*1,1 'Přepočtené koeficientem množství |  | 65.126 | [14 empty] | VV | 2 | 2 | False | 1 | ROZPOCET
88 | K | 781477111 | Montáž obkladů vnitřních stěn z dlaždic keramických Příplatek k cenám za plochu do 10 m2 jednotlivě | m2 | 59.205 |  | 0 | CS ÚRS 2023 02 |  |  | základní |  | 0 | 0 | 0 | 0 | 0 |  | 16 | K | 2 |  |  |  | ROZPOCET | 0 | 0 | 0 | 0 | 0 | 1 | 0 | 16 | -763921018
| Online PSC |  | https://podminky.urs.cz/item/CS_URS_2023_02/781477111 | [16 empty] | Online PSC | 2
| VV |  | 59,205 |  | 59.205 | [14 empty] | VV | 2 | 2 | True | 0 | ROZPOCET
| VV |  | Součet |  | 59.205 | [14 empty] | VV | 2 | 4 | True | 1 | ROZPOCET
89 | K | 781492211 | Obklad - dokončující práce montáž profilu lepeného flexibilním cementovým lepidlem rohového | m | 14.1 |  | 0 | CS ÚRS 2023 02 |  |  | základní |  | 0 | 0.0002 | 0.00282 | 0 | 0 |  | 16 | K | 2 |  |  |  | ROZPOCET | 0 | 0 | 0 | 0 | 0 | 1 | 0 | 16 | 83419524
| Online PSC |  | https://podminky.urs.cz/item/CS_URS_2023_02/781492211 | [16 empty] | Online PSC | 2
| VV |  | 1,9*3 |  | 5.7 | [14 empty] | VV | 2 | 2 | True | 0 | ROZPOCET
| VV |  | 3*2,2 |  | 6.6 | [14 empty] | VV | 2 | 2 | True | 0 | ROZPOCET
| VV |  | 0,3*2*3 |  | 1.8 | [14 empty] | VV | 2 | 2 | True | 0 | ROZPOCET
| VV |  | Součet |  | 14.1 | [14 empty] | VV | 2 | 4 | True | 1 | ROZPOCET
90 | M | 19416005 | lišta ukončovací z eloxovaného hliníku 10mm | m | 14.805 |  | 0 | CS ÚRS 2023 02 |  |  | základní |  | 0 | 0.00012 | 0.0017766 | 0 | 0 |  | 32 | M | 2 |  |  |  | ROZPOCET | 0 | 0 | 0 | 0 | 0 | 1 | 0 | 16 | -1529294999
| VV |  | 14,1*1,05 'Přepočtené koeficientem množství |  | 14.805 | [14 empty] | VV | 2 | 2 | False | 1 | ROZPOCET
91 | K | 781495115 | Obklad - dokončující práce ostatní práce spárování silikonem | m | 27.6 |  | 0 | CS ÚRS 2023 02 |  |  | základní |  | 0 | 3e-05 | 0.000828 | 0 | 0 |  | 16 | K | 2 |  |  |  | ROZPOCET | 0 | 0 | 0 | 0 | 0 | 1 | 0 | 16 | -1187859401
| Online PSC |  | https://podminky.urs.cz/item/CS_URS_2023_02/781495115 | [16 empty] | Online PSC | 2
| VV |  | 27,6 |  | 27.6 | [14 empty] | VV | 2 | 2 | True | 0 | ROZPOCET
| VV |  | Součet |  | 27.6 | [14 empty] | VV | 2 | 4 | True | 1 | ROZPOCET
92 | K | 781495141 | Obklad - dokončující práce průnik obkladem kruhový, bez izolace do DN 30 | kus | 12 |  | 0 | CS ÚRS 2023 02 |  |  | základní |  | 0 | 0 | 0 | 0 | 0 |  | 16 | K | 2 |  |  |  | ROZPOCET | 0 | 0 | 0 | 0 | 0 | 1 | 0 | 16 | -409168162
| Online PSC |  | https://podminky.urs.cz/item/CS_URS_2023_02/781495141 | [16 empty] | Online PSC | 2
| VV |  | 4*3 |  | 12 | [14 empty] | VV | 2 | 2 | True | 0 | ROZPOCET
| VV |  | Součet |  | 12 | [14 empty] | VV | 2 | 4 | True | 1 | ROZPOCET
93 | K | 781495142 | Obklad - dokončující práce průnik obkladem kruhový, bez izolace přes DN 30 do DN 90 | kus | 6 |  | 0 | CS ÚRS 2023 02 |  |  | základní |  | 0 | 0 | 0 | 0 | 0 |  | 16 | K | 2 |  |  |  | ROZPOCET | 0 | 0 | 0 | 0 | 0 | 1 | 0 | 16 | 275772092
| Online PSC |  | https://podminky.urs.cz/item/CS_URS_2023_02/781495142 | [16 empty] | Online PSC | 2
| VV |  | 2*3 |  | 6 | [14 empty] | VV | 2 | 2 | True | 0 | ROZPOCET
| VV |  | Součet |  | 6 | [14 empty] | VV | 2 | 4 | True | 1 | ROZPOCET
94 | K | 781495143 | Obklad - dokončující práce průnik obkladem kruhový, bez izolace přes DN 90 | kus | 3 |  | 0 | CS ÚRS 2023 02 |  |  | základní |  | 0 | 0 | 0 | 0 | 0 |  | 16 | K | 2 |  |  |  | ROZPOCET | 0 | 0 | 0 | 0 | 0 | 1 | 0 | 16 | 1939752059
| Online PSC |  | https://podminky.urs.cz/item/CS_URS_2023_02/781495143 | [16 empty] | Online PSC | 2
| VV |  | 3 |  | 3 | [14 empty] | VV | 2 | 2 | True | 0 | ROZPOCET
| VV |  | Součet |  | 3 | [14 empty] | VV | 2 | 4 | True | 1 | ROZPOCET
95 | K | 781495184 | Obklad - dokončující práce pracnější řezání obkladaček rovné | m | 12 |  | 0 | CS ÚRS 2023 02 |  |  | základní |  | 0 | 0 | 0 | 0 | 0 |  | 16 | K | 2 |  |  |  | ROZPOCET | 0 | 0 | 0 | 0 | 0 | 1 | 0 | 16 | -1278060941
| Online PSC |  | https://podminky.urs.cz/item/CS_URS_2023_02/781495184 | [16 empty] | Online PSC | 2
| VV |  | 12 |  | 12 | [14 empty] | VV | 2 | 2 | True | 0 | ROZPOCET
| VV |  | Součet |  | 12 | [14 empty] | VV | 2 | 4 | True | 1 | ROZPOCET
96 | K | 781495211 | Čištění vnitřních ploch po provedení obkladu stěn chemickými prostředky | m2 | 59.205 |  | 0 | CS ÚRS 2023 02 |  |  | základní |  | 0 | 5e-05 | 0.0029603 | 0 | 0 |  | 16 | K | 2 |  |  |  | ROZPOCET | 0 | 0 | 0 | 0 | 0 | 1 | 0 | 16 | 2004497151
| Online PSC |  | https://podminky.urs.cz/item/CS_URS_2023_02/781495211 | [16 empty] | Online PSC | 2
| VV |  | 59,205 |  | 59.205 | [14 empty] | VV | 2 | 2 | True | 0 | ROZPOCET
| VV |  | Součet |  | 59.205 | [14 empty] | VV | 2 | 4 | True | 1 | ROZPOCET
97 | K | 998781102 | Přesun hmot pro obklady keramické stanovený z hmotnosti přesunovaného materiálu vodorovná dopravní vzdálenost do 50 m v objektech výšky přes 6 do 12 m | t | 1.251 |  | 0 | CS ÚRS 2023 02 |  |  | základní |  | 0 | 0 | 0 | 0 | 0 |  | 16 | K | 2 |  |  |  | ROZPOCET | 0 | 0 | 0 | 0 | 0 | 1 | 0 | 16 | 980879029
| Online PSC |  | https://podminky.urs.cz/item/CS_URS_2023_02/998781102 | [16 empty] | Online PSC | 2
| D | 784 | Dokončovací práce - malby a tapety |  |  |  | 0 | [5 empty] | 0 |  | 0.34937 |  | 0 |  | 2 | D | 1 |  |  |  | ROZPOCET | [6 empty] | 0
98 | K | 784161001 | Tmelení spar a rohů, šířky do 3 mm akrylátovým tmelem v místnostech výšky do 3,80 m | m | 22.8 |  | 0 | CS ÚRS 2023 02 |  |  | základní |  | 0 | 1e-05 | 0.000228 | 0 | 0 |  | 16 | K | 2 |  |  |  | ROZPOCET | 0 | 0 | 0 | 0 | 0 | 1 | 0 | 16 | -2104936959
| Online PSC |  | https://podminky.urs.cz/item/CS_URS_2023_02/784161001 | [16 empty] | Online PSC | 2
| VV |  | 2,85*8 |  | 22.8 | [14 empty] | VV | 2 | 2 | True | 0 | ROZPOCET
| VV |  | Součet |  | 22.8 | [14 empty] | VV | 2 | 4 | True | 1 | ROZPOCET
99 | K | 784181121 | Penetrace podkladu jednonásobná hloubková akrylátová bezbarvá v místnostech výšky do 3,80 m | m2 | 758.995 |  | 0 | CS ÚRS 2023 02 |  |  | základní |  | 0 | 0.0002 | 0.1518 | 0 | 0 |  | 16 | K | 2 |  |  |  | ROZPOCET | 0 | 0 | 0 | 0 | 0 | 1 | 0 | 16 | 1744311877
| Online PSC |  | https://podminky.urs.cz/item/CS_URS_2023_02/784181121 | [16 empty] | Online PSC | 2
| VV |  | 178,75+358+222,245 |  | 758.995 | [14 empty] | VV | 2 | 2 | True | 0 | ROZPOCET
| VV |  | Součet |  | 758.995 | [14 empty] | VV | 2 | 4 | True | 1 | ROZPOCET
100 | K | 784211101 | Malby z malířských směsí oděruvzdorných za mokra dvojnásobné, bílé za mokra oděruvzdorné výborně v místnostech výšky do 3,80 m | m2 | 758.995 |  | 0 | CS ÚRS 2023 02 |  |  | základní |  | 0 | 0.00026 | 0.19734 | 0 | 0 |  | 16 | K | 2 |  |  |  | ROZPOCET | 0 | 0 | 0 | 0 | 0 | 1 | 0 | 16 | -1130510000
| Online PSC |  | https://podminky.urs.cz/item/CS_URS_2023_02/784211101 | [16 empty] | Online PSC | 2
| VV |  | 758,995 |  | 758.995 | [14 empty] | VV | 2 | 2 | True | 0 | ROZPOCET
| VV |  | Součet |  | 758.995 | [14 empty] | VV | 2 | 4 | True | 1 | ROZPOCET
| D | HZS | Hodinové zúčtovací sazby |  |  |  | 0 | [5 empty] | 0 |  | 0 |  | 0 |  | 4 | D | 0 |  |  |  | ROZPOCET | [6 empty] | 0
101 | K | HZS1291 | Hodinové zúčtovací sazby profesí HSV zemní a pomocné práce pomocný stavební dělník | hod | 48 |  | 0 | CS ÚRS 2023 02 |  |  | základní |  | 0 | 0 | 0 | 0 | 0 |  | 512 | K | 1 |  |  |  | ROZPOCET | 0 | 0 | 0 | 0 | 0 | 1 | 0 | 512 | 1954263541
| Online PSC |  | https://podminky.urs.cz/item/CS_URS_2023_02/HZS1291 | [16 empty] | Online PSC | 1
| VV |  | "nespecifikované práce rozpočtem" | [16 empty] | VV | 1 | 1 | True | 0 | ROZPOCET
| VV |  | 48 |  | 48 | [14 empty] | VV | 1 | 2 | True | 0 | ROZPOCET
| VV |  | Součet |  | 48 | [14 empty] | VV | 1 | 4 | True | 1 | ROZPOCET
102 | K | HZS2492 | Hodinové zúčtovací sazby profesí PSV zednické výpomoci a pomocné práce PSV pomocný dělník PSV | hod | 32 |  | 0 | CS ÚRS 2023 02 |  |  | základní |  | 0 | 0 | 0 | 0 | 0 |  | 512 | K | 1 |  |  |  | ROZPOCET | 0 | 0 | 0 | 0 | 0 | 1 | 0 | 512 | 1429602925
| Online PSC |  | https://podminky.urs.cz/item/CS_URS_2023_02/HZS2492 | [16 empty] | Online PSC | 1
| VV |  | "nespecifikované práce rozpočtem" | [16 empty] | VV | 1 | 1 | True | 0 | ROZPOCET
| VV |  | 32 |  | 32 | [14 empty] | VV | 1 | 2 | True | 0 | ROZPOCET
| VV |  | Součet |  | 32 | [14 empty] | VV | 1 | 4 | True | 1 | ROZPOCET

## 07 - Bourací práce (osy A...
[9 empty] | >> skryté sloupce << | [10 empty] | {bab7c676-e3b6-4f78-91dd-66eeb8fdc845}
2
| KRYCÍ LIST SOUPISU PRACÍ | [8 empty] | v --- níže se nacházejí doplnkové a pomocné údaje k sestavám --- v | [9 empty] | False
Stavba:
PF UPOL, Změna užívání vnitřních prostor budovy B
Objekt:
01 - Část 01 (balíček 1)
Soupis:
D.1.1 - Architektonicko stavební řešení
Úroveň 3:
07 - Bourací práce (osy A-C_1-5)
| KSO: |  |  |  |  | CC-CZ:
| Místo: |  |  |  |  | Datum: | 3. 4. 2025
| Zadavatel: |  |  |  |  | IČ: | 61989592
|  | UP v Olomouci, Křížkovského 511/8, Olomouc 779 00 |  |  |  | DIČ: | CZ61989592
| Účastník: |  |  |  |  | IČ: | Vyplň údaj
|  | Vyplň údaj |  |  |  | DIČ: | Vyplň údaj
| Projektant: |  |  |  |  | IČ: | 14133059
|  | RV Projekt s.r.o., Poláškova 1535, Val. Meziříčí |  |  |  | DIČ: | CZ14133059
| Zpracovatel: |  |  |  |  | IČ: | 14133059
|  | RV Projekt s.r.o., Poláškova 1535, Val. Meziříčí |  |  |  | DIČ: | CZ14133059
Poznámka:
| Cena bez DPH | [5 empty] | 0
|  |  | Základ daně |  |  | Sazba daně | Výše daně
| DPH | základní | 0 |  |  | 21% | 0
|  | snížená | 0 |  |  | 12% | 0
|  | zákl. přenesená | 0 |  |  | 21% | 0
|  | sníž. přenesená | 0 |  |  | 12% | 0
|  | nulová | 0 |  |  | 0% | 0
| Cena s DPH |  |  | v | CZK |  | 0
REKAPITULACE ČLENĚNÍ SOUPISU PRACÍ
Stavba:
PF UPOL, Změna užívání vnitřních prostor budovy B
Objekt:
01 - Část 01 (balíček 1)
Soupis:
D.1.1 - Architektonicko stavební řešení
Úroveň 3:
07 - Bourací práce (osy A-C_1-5)
Místo: | [5 empty] | Datum: | 3. 4. 2025
Zadavatel: |  |  | UP v Olomouci, Křížkovského 511/8, Olomouc 779 00 |  |  | Projektant: | RV Projekt s.r.o., Poláškova 1535, Val. Meziříčí
Účastník: |  |  | Vyplň údaj |  |  | Zpracovatel: | RV Projekt s.r.o., Poláškova 1535, Val. Meziříčí
Kód dílu - Popis | [6 empty] | Cena celkem [CZK]
Náklady stavby celkem | [6 empty] | 0 | [13 empty] | -1
| HSV - Práce a dodávky HSV | [5 empty] | 0
| 9 - Ostatní konstrukce a práce, bourání | [5 empty] | 0
| 997 - Přesun sutě | [5 empty] | 0
| PSV - Práce a dodávky PSV | [5 empty] | 0
| 763 - Konstrukce suché výstavby | [5 empty] | 0
| 766 - Konstrukce truhlářské | [5 empty] | 0
| 776 - Podlahy povlakové | [5 empty] | 0
| 784 - Dokončovací práce - malby a tapety | [5 empty] | 0
| HZS - Hodinové zúčtovací sazby | [5 empty] | 0
SOUPIS PRACÍ
Stavba:
PF UPOL, Změna užívání vnitřních prostor budovy B
Objekt:
01 - Část 01 (balíček 1)
Soupis:
D.1.1 - Architektonicko stavební řešení
Úroveň 3:
07 - Bourací práce (osy A-C_1-5)
Místo: | [5 empty] | Datum: | 3. 4. 2025
Zadavatel: |  |  | UP v Olomouci, Křížkovského 511/8, Olomouc 779 00 |  |  | Projektant: | RV Projekt s.r.o., Poláškova 1535, Val. Meziříčí
Účastník: |  |  | Vyplň údaj |  |  | Zpracovatel: | RV Projekt s.r.o., Poláškova 1535, Val. Meziříčí
PČ | Typ | Kód | Popis | MJ | Množství | J.cena [CZK] | Cena celkem [CZK] | Cenová soustava |  |  | DPH | J. Nh [h] | Nh celkem [h] | J. hmotnost [t] | Hmotnost celkem [t] | J. suť [t] | Suť Celkem [t] | Dodavatel
Náklady soupisu celkem | [6 empty] | 0 | [5 empty] | 0 |  | 0.0762 |  | 1.159 |  |  | D | -1 | [10 empty] | 0
| D | HSV | Práce a dodávky HSV |  |  |  | 0 | [5 empty] | 0 |  | 0 |  | 0.667 |  | 1 | D | 0 |  |  |  | ROZPOCET | [6 empty] | 0
| D | 9 | Ostatní konstrukce a práce, bourání |  |  |  | 0 | [5 empty] | 0 |  | 0 |  | 0.667 |  | 1 | D | 1 |  |  |  | ROZPOCET | [6 empty] | 0
1 | K | 949111111 | Lešení lehké kozové trubkové o výšce lešeňové podlahy do 1,2 m montáž | sada | 1 |  | 0 | CS ÚRS 2023 02 |  |  | základní |  | 0 | 0 | 0 | 0 | 0 |  | 4 | K | 2 |  |  |  | ROZPOCET | 0 | 0 | 0 | 0 | 0 | 1 | 0 | 4 | -979913712
| Online PSC |  | https://podminky.urs.cz/item/CS_URS_2023_02/949111111 | [16 empty] | Online PSC | 2
| VV |  | 1 |  | 1 | [14 empty] | VV | 2 | 2 | True | 0 | ROZPOCET
| VV |  | Součet |  | 1 | [14 empty] | VV | 2 | 4 | True | 1 | ROZPOCET
2 | K | 949111211 | Lešení lehké kozové trubkové o výšce lešeňové podlahy do 1,2 m příplatek k ceně za každý den použití | sada | 10 |  | 0 | CS ÚRS 2023 02 |  |  | základní |  | 0 | 0 | 0 | 0 | 0 |  | 4 | K | 2 |  |  |  | ROZPOCET | 0 | 0 | 0 | 0 | 0 | 1 | 0 | 4 | -1570247847
| Online PSC |  | https://podminky.urs.cz/item/CS_URS_2023_02/949111211 | [16 empty] | Online PSC | 2
| VV |  | 1*10 |  | 10 | [14 empty] | VV | 2 | 2 | True | 0 | ROZPOCET
| VV |  | Součet |  | 10 | [14 empty] | VV | 2 | 4 | True | 1 | ROZPOCET
3 | K | 949111811 | Lešení lehké kozové trubkové o výšce lešeňové podlahy do 1,2 m demontáž | sada | 1 |  | 0 | CS ÚRS 2023 02 |  |  | základní |  | 0 | 0 | 0 | 0 | 0 |  | 4 | K | 2 |  |  |  | ROZPOCET | 0 | 0 | 0 | 0 | 0 | 1 | 0 | 4 | -283422546
| Online PSC |  | https://podminky.urs.cz/item/CS_URS_2023_02/949111811 | [16 empty] | Online PSC | 2
| VV |  | 1 |  | 1 | [14 empty] | VV | 2 | 2 | True | 0 | ROZPOCET
| VV |  | Součet |  | 1 | [14 empty] | VV | 2 | 4 | True | 1 | ROZPOCET
4 | K | 965046111 | Broušení stávajících betonových podlah úběr do 3 mm | m2 | 32 |  | 0 | CS ÚRS 2023 02 |  |  | základní |  | 0 | 0 | 0 | 0 | 0 |  | 4 | K | 2 |  |  |  | ROZPOCET | 0 | 0 | 0 | 0 | 0 | 1 | 0 | 4 | -1774160335
| Online PSC |  | https://podminky.urs.cz/item/CS_URS_2023_02/965046111 | [16 empty] | Online PSC | 2
| VV |  | "výkres stávajícího stavu" | [16 empty] | VV | 2 | 1 | True | 0 | ROZPOCET
| VV |  | 32 |  | 32 | [14 empty] | VV | 2 | 2 | True | 0 | ROZPOCET
| VV |  | Součet |  | 32 | [14 empty] | VV | 2 | 4 | True | 1 | ROZPOCET
5 | K | 965046119 | Broušení stávajících betonových podlah Příplatek k ceně za každý další 1 mm úběru | m2 | 64 |  | 0 | CS ÚRS 2023 02 |  |  | základní |  | 0 | 0 | 0 | 0 | 0 |  | 4 | K | 2 |  |  |  | ROZPOCET | 0 | 0 | 0 | 0 | 0 | 1 | 0 | 4 | 1116731337
| Online PSC |  | https://podminky.urs.cz/item/CS_URS_2023_02/965046119 | [16 empty] | Online PSC | 2
| VV |  | 32*2 |  | 64 | [14 empty] | VV | 2 | 2 | True | 0 | ROZPOCET
| VV |  | Součet |  | 64 | [14 empty] | VV | 2 | 4 | True | 1 | ROZPOCET
6 | K | 968072455 | Vybourání kovových rámů oken s křídly, dveřních zárubní, vrat, stěn, ostění nebo obkladů dveřních zárubní, plochy do 2 m2 | m2 | 1.6 |  | 0 | CS ÚRS 2023 02 |  |  | základní |  | 0 | 0 | 0 | 0.076 | 0.1216 |  | 4 | K | 2 |  |  |  | ROZPOCET | 0 | 0 | 0 | 0 | 0 | 1 | 0 | 4 | 1336773854
| Online PSC |  | https://podminky.urs.cz/item/CS_URS_2023_02/968072455 | [16 empty] | Online PSC | 2
| VV |  | 0,8*2,0 |  | 1.6 | [14 empty] | VV | 2 | 2 | True | 0 | ROZPOCET
| VV |  | Součet |  | 1.6 | [14 empty] | VV | 2 | 4 | True | 1 | ROZPOCET
7 | K | 971033631 | Vybourání otvorů ve zdivu základovém nebo nadzákladovém z cihel, tvárnic, příčkovek z cihel pálených na maltu vápennou nebo vápenocementovou plochy do 4 m2, tl. do 150 mm | m2 | 2.02 |  | 0 | CS ÚRS 2023 02 |  |  | základní |  | 0 | 0 | 0 | 0.27 | 0.5454 |  | 4 | K | 2 |  |  |  | ROZPOCET | 0 | 0 | 0 | 0 | 0 | 1 | 0 | 4 | -1944900106
| Online PSC |  | https://podminky.urs.cz/item/CS_URS_2023_02/971033631 | [16 empty] | Online PSC | 2
| VV |  | 1,0*2,02 |  | 2.02 | [14 empty] | VV | 2 | 2 | True | 0 | ROZPOCET
| VV |  | Součet |  | 2.02 | [14 empty] | VV | 2 | 4 | True | 1 | ROZPOCET
| D | 997 | Přesun sutě |  |  |  | 0 | [5 empty] | 0 |  | 0 |  | 0 |  | 1 | D | 1 |  |  |  | ROZPOCET | [6 empty] | 0
8 | K | 997013151 | Vnitrostaveništní doprava suti a vybouraných hmot vodorovně do 50 m svisle s omezením mechanizace pro budovy a haly výšky do 6 m | t | 1.159 |  | 0 | CS ÚRS 2023 02 |  |  | základní |  | 0 | 0 | 0 | 0 | 0 |  | 4 | K | 2 |  |  |  | ROZPOCET | 0 | 0 | 0 | 0 | 0 | 1 | 0 | 4 | -1362848801
| Online PSC |  | https://podminky.urs.cz/item/CS_URS_2023_02/997013151 | [16 empty] | Online PSC | 2
9 | K | 997013219 | Vnitrostaveništní doprava suti a vybouraných hmot vodorovně do 50 m Příplatek k cenám -3111 až -3217 za zvětšenou vodorovnou dopravu přes vymezenou dopravní vzdálenost za každých dalších i započatých 10 m | t | 3.477 |  | 0 | CS ÚRS 2023 02 |  |  | základní |  | 0 | 0 | 0 | 0 | 0 |  | 4 | K | 2 |  |  |  | ROZPOCET | 0 | 0 | 0 | 0 | 0 | 1 | 0 | 4 | -1056050068
| Online PSC |  | https://podminky.urs.cz/item/CS_URS_2023_02/997013219 | [16 empty] | Online PSC | 2
| VV |  | 1,159*3 |  | 3.477 | [14 empty] | VV | 2 | 2 | True | 0 | ROZPOCET
| VV |  | Součet |  | 3.477 | [14 empty] | VV | 2 | 4 | True | 1 | ROZPOCET
10 | K | 997013501 | Odvoz suti a vybouraných hmot na skládku nebo meziskládku se složením, na vzdálenost do 1 km | t | 1.159 |  | 0 | CS ÚRS 2023 02 |  |  | základní |  | 0 | 0 | 0 | 0 | 0 |  | 4 | K | 2 |  |  |  | ROZPOCET | 0 | 0 | 0 | 0 | 0 | 1 | 0 | 4 | 1547550987
| Online PSC |  | https://podminky.urs.cz/item/CS_URS_2023_02/997013501 | [16 empty] | Online PSC | 2
11 | K | 997013509 | Odvoz suti a vybouraných hmot na skládku nebo meziskládku se složením, na vzdálenost Příplatek k ceně za každý další i započatý 1 km přes 1 km | t | 4.636 |  | 0 | CS ÚRS 2023 02 |  |  | základní |  | 0 | 0 | 0 | 0 | 0 |  | 4 | K | 2 |  |  |  | ROZPOCET | 0 | 0 | 0 | 0 | 0 | 1 | 0 | 4 | 1973009305
| Online PSC |  | https://podminky.urs.cz/item/CS_URS_2023_02/997013509 | [16 empty] | Online PSC | 2
| VV |  | 1,159*4 |  | 4.636 | [14 empty] | VV | 2 | 2 | True | 0 | ROZPOCET
| VV |  | Součet |  | 4.636 | [14 empty] | VV | 2 | 4 | True | 1 | ROZPOCET
12 | K | 997013631 | Poplatek za uložení stavebního odpadu na skládce (skládkovné) směsného stavebního a demoličního zatříděného do Katalogu odpadů pod kódem 17 09 04 | t | 1.159 |  | 0 | CS ÚRS 2023 02 |  |  | základní |  | 0 | 0 | 0 | 0 | 0 |  | 4 | K | 2 |  |  |  | ROZPOCET | 0 | 0 | 0 | 0 | 0 | 1 | 0 | 4 | -1035431612
| Online PSC |  | https://podminky.urs.cz/item/CS_URS_2023_02/997013631 | [16 empty] | Online PSC | 2
| D | PSV | Práce a dodávky PSV |  |  |  | 0 | [5 empty] | 0 |  | 0.0762 |  | 0.49204 |  | 2 | D | 0 |  |  |  | ROZPOCET | [6 empty] | 0
| D | 763 | Konstrukce suché výstavby |  |  |  | 0 | [5 empty] | 0 |  | 0 |  | 0.3408 |  | 2 | D | 1 |  |  |  | ROZPOCET | [6 empty] | 0
13 | K | 763135811 | Demontáž podhledu sádrokartonového kazetového na zavěšeném na roštu viditelném | m2 | 32 |  | 0 | CS ÚRS 2023 02 |  |  | základní |  | 0 | 0 | 0 | 0.01065 | 0.3408 |  | 16 | K | 2 |  |  |  | ROZPOCET | 0 | 0 | 0 | 0 | 0 | 1 | 0 | 16 | 85019403
| Online PSC |  | https://podminky.urs.cz/item/CS_URS_2023_02/763135811 | [16 empty] | Online PSC | 2
| VV |  | 32 |  | 32 | [14 empty] | VV | 2 | 2 | True | 0 | ROZPOCET
| VV |  | Součet |  | 32 | [14 empty] | VV | 2 | 4 | True | 1 | ROZPOCET
| D | 766 | Konstrukce truhlářské |  |  |  | 0 | [5 empty] | 0 |  | 0 |  | 0.024 |  | 2 | D | 1 |  |  |  | ROZPOCET | [6 empty] | 0
14 | K | 766691914 | Ostatní práce vyvěšení nebo zavěšení křídel dřevěných dveřních, plochy do 2 m2 | kus | 1 |  | 0 | CS ÚRS 2023 02 |  |  | základní |  | 0 | 0 | 0 | 0.024 | 0.024 |  | 16 | K | 2 |  |  |  | ROZPOCET | 0 | 0 | 0 | 0 | 0 | 1 | 0 | 16 | 161602824
| Online PSC |  | https://podminky.urs.cz/item/CS_URS_2023_02/766691914 | [16 empty] | Online PSC | 2
| VV |  | 1 |  | 1 | [14 empty] | VV | 2 | 2 | True | 0 | ROZPOCET
| VV |  | Součet |  | 1 | [14 empty] | VV | 2 | 4 | True | 1 | ROZPOCET
| D | 776 | Podlahy povlakové |  |  |  | 0 | [5 empty] | 0 |  | 0 |  | 0.10362 |  | 2 | D | 1 |  |  |  | ROZPOCET | [6 empty] | 0
15 | K | 776201812 | Demontáž povlakových podlahovin lepených ručně s podložkou | m2 | 32 |  | 0 | CS ÚRS 2023 02 |  |  | základní |  | 0 | 0 | 0 | 0.003 | 0.096 |  | 16 | K | 2 |  |  |  | ROZPOCET | 0 | 0 | 0 | 0 | 0 | 1 | 0 | 16 | -353770361
| Online PSC |  | https://podminky.urs.cz/item/CS_URS_2023_02/776201812 | [16 empty] | Online PSC | 2
| VV |  | 32 |  | 32 | [14 empty] | VV | 2 | 2 | True | 0 | ROZPOCET
| VV |  | Součet |  | 32 | [14 empty] | VV | 2 | 4 | True | 1 | ROZPOCET
16 | K | 776410811 | Demontáž soklíků nebo lišt pryžových nebo plastových | m | 25.4 |  | 0 | CS ÚRS 2023 02 |  |  | základní |  | 0 | 0 | 0 | 0.0003 | 0.00762 |  | 16 | K | 2 |  |  |  | ROZPOCET | 0 | 0 | 0 | 0 | 0 | 1 | 0 | 16 | 1640642693
| Online PSC |  | https://podminky.urs.cz/item/CS_URS_2023_02/776410811 | [16 empty] | Online PSC | 2
| VV |  | 6,2+6,2+6,5+6,5 |  | 25.4 | [14 empty] | VV | 2 | 2 | True | 0 | ROZPOCET
| VV |  | Součet |  | 25.4 | [14 empty] | VV | 2 | 4 | True | 1 | ROZPOCET
| D | 784 | Dokončovací práce - malby a tapety |  |  |  | 0 | [5 empty] | 0 |  | 0.0762 |  | 0.023622 |  | 2 | D | 1 |  |  |  | ROZPOCET | [6 empty] | 0
17 | K | 784121001 | Oškrabání malby v místnostech výšky do 3,80 m | m2 | 76.2 |  | 0 | CS ÚRS 2023 02 |  |  | základní |  | 0 | 0.001 | 0.0762 | 0.00031 | 0.023622 |  | 16 | K | 2 |  |  |  | ROZPOCET | 0 | 0 | 0 | 0 | 0 | 1 | 0 | 16 | -879637059
| Online PSC |  | https://podminky.urs.cz/item/CS_URS_2023_02/784121001 | [16 empty] | Online PSC | 2
| VV |  | 3*25,4 |  | 76.2 | [14 empty] | VV | 2 | 2 | True | 0 | ROZPOCET
| VV |  | Součet |  | 76.2 | [14 empty] | VV | 2 | 4 | True | 1 | ROZPOCET
| D | HZS | Hodinové zúčtovací sazby |  |  |  | 0 | [5 empty] | 0 |  | 0 |  | 0 |  | 4 | D | 0 |  |  |  | ROZPOCET | [6 empty] | 0
18 | K | HZS1291 | Hodinové zúčtovací sazby profesí HSV zemní a pomocné práce pomocný stavební dělník | hod | 4 |  | 0 | CS ÚRS 2023 02 |  |  | základní |  | 0 | 0 | 0 | 0 | 0 |  | 512 | K | 1 |  |  |  | ROZPOCET | 0 | 0 | 0 | 0 | 0 | 1 | 0 | 512 | 1268371224
| Online PSC |  | https://podminky.urs.cz/item/CS_URS_2023_02/HZS1291 | [16 empty] | Online PSC | 1
| VV |  | "vystěhování stávajícího mobiliáře" | [16 empty] | VV | 1 | 1 | True | 0 | ROZPOCET
| VV |  | 4 |  | 4 | [14 empty] | VV | 1 | 2 | True | 0 | ROZPOCET
| VV |  | Součet |  | 4 | [14 empty] | VV | 1 | 4 | True | 1 | ROZPOCET

## 08 - Stavební úpravy (osy...
[9 empty] | >> skryté sloupce << | [10 empty] | {63933343-97af-48f9-a0ea-95d761ffd5b2}
2
| KRYCÍ LIST SOUPISU PRACÍ | [8 empty] | v --- níže se nacházejí doplnkové a pomocné údaje k sestavám --- v | [9 empty] | False
Stavba:
PF UPOL, Změna užívání vnitřních prostor budovy B
Objekt:
01 - Část 01 (balíček 1)
Soupis:
D.1.1 - Architektonicko stavební řešení
Úroveň 3:
08 - Stavební úpravy (osy A-C_1-5)
| KSO: |  |  |  |  | CC-CZ:
| Místo: |  |  |  |  | Datum: | 3. 4. 2025
| Zadavatel: |  |  |  |  | IČ: | 61989592
|  | UP v Olomouci, Křížkovského 511/8, Olomouc 779 00 |  |  |  | DIČ: | CZ61989592
| Účastník: |  |  |  |  | IČ: | Vyplň údaj
|  | Vyplň údaj |  |  |  | DIČ: | Vyplň údaj
| Projektant: |  |  |  |  | IČ: | 14133059
|  | RV Projekt s.r.o., Poláškova 1535, Val. Meziříčí |  |  |  | DIČ: | CZ14133059
| Zpracovatel: |  |  |  |  | IČ: | 14133059
|  | RV Projekt s.r.o., Poláškova 1535, Val. Meziříčí |  |  |  | DIČ: | CZ14133059
Poznámka:
| Cena bez DPH | [5 empty] | 0
|  |  | Základ daně |  |  | Sazba daně | Výše daně
| DPH | základní | 0 |  |  | 21% | 0
|  | snížená | 0 |  |  | 12% | 0
|  | zákl. přenesená | 0 |  |  | 21% | 0
|  | sníž. přenesená | 0 |  |  | 12% | 0
|  | nulová | 0 |  |  | 0% | 0
| Cena s DPH |  |  | v | CZK |  | 0
REKAPITULACE ČLENĚNÍ SOUPISU PRACÍ
Stavba:
PF UPOL, Změna užívání vnitřních prostor budovy B
Objekt:
01 - Část 01 (balíček 1)
Soupis:
D.1.1 - Architektonicko stavební řešení
Úroveň 3:
08 - Stavební úpravy (osy A-C_1-5)
Místo: | [5 empty] | Datum: | 3. 4. 2025
Zadavatel: |  |  | UP v Olomouci, Křížkovského 511/8, Olomouc 779 00 |  |  | Projektant: | RV Projekt s.r.o., Poláškova 1535, Val. Meziříčí
Účastník: |  |  | Vyplň údaj |  |  | Zpracovatel: | RV Projekt s.r.o., Poláškova 1535, Val. Meziříčí
Kód dílu - Popis | [6 empty] | Cena celkem [CZK]
Náklady stavby celkem | [6 empty] | 0 | [13 empty] | -1
| HSV - Práce a dodávky HSV | [5 empty] | 0
| 3 - Svislé a kompletní konstrukce | [5 empty] | 0
| 6 - Úpravy povrchů, podlahy a osazování výplní | [5 empty] | 0
| 9 - Ostatní konstrukce a práce, bourání | [5 empty] | 0
| 998 - Přesun hmot | [5 empty] | 0
| PSV - Práce a dodávky PSV | [5 empty] | 0
| 766 - Konstrukce truhlářské | [5 empty] | 0
| 776 - Podlahy povlakové | [5 empty] | 0
| 784 - Dokončovací práce - malby a tapety | [5 empty] | 0
| HZS - Hodinové zúčtovací sazby | [5 empty] | 0
SOUPIS PRACÍ
Stavba:
PF UPOL, Změna užívání vnitřních prostor budovy B
Objekt:
01 - Část 01 (balíček 1)
Soupis:
D.1.1 - Architektonicko stavební řešení
Úroveň 3:
08 - Stavební úpravy (osy A-C_1-5)
Místo: | [5 empty] | Datum: | 3. 4. 2025
Zadavatel: |  |  | UP v Olomouci, Křížkovského 511/8, Olomouc 779 00 |  |  | Projektant: | RV Projekt s.r.o., Poláškova 1535, Val. Meziříčí
Účastník: |  |  | Vyplň údaj |  |  | Zpracovatel: | RV Projekt s.r.o., Poláškova 1535, Val. Meziříčí
PČ | Typ | Kód | Popis | MJ | Množství | J.cena [CZK] | Cena celkem [CZK] | Cenová soustava |  |  | DPH | J. Nh [h] | Nh celkem [h] | J. hmotnost [t] | Hmotnost celkem [t] | J. suť [t] | Suť Celkem [t] | Dodavatel
Náklady soupisu celkem | [6 empty] | 0 | [5 empty] | 0 |  | 4.0377 |  | 0 |  |  | D | -1 | [10 empty] | 0
| D | HSV | Práce a dodávky HSV |  |  |  | 0 | [5 empty] | 0 |  | 3.3575 |  | 0 |  | 1 | D | 0 |  |  |  | ROZPOCET | [6 empty] | 0
| D | 3 | Svislé a kompletní konstrukce |  |  |  | 0 | [5 empty] | 0 |  | 0.96605 |  | 0 |  | 1 | D | 1 |  |  |  | ROZPOCET | [6 empty] | 0
1 | K | 317941121 | Osazování ocelových válcovaných nosníků na zdivu I nebo IE nebo U nebo UE nebo L do č. 12 nebo výšky do 120 mm | t | 0.014 |  | 0 | CS ÚRS 2023 02 |  |  | základní |  | 0 | 0.01954 | 0.00027356 | 0 | 0 |  | 4 | K | 2 |  |  |  | ROZPOCET | 0 | 0 | 0 | 0 | 0 | 1 | 0 | 4 | 808965440
| Online PSC |  | https://podminky.urs.cz/item/CS_URS_2023_02/317941121 | [16 empty] | Online PSC | 2
| VV |  | "překlad 2x L60x6" | [16 empty] | VV | 2 | 1 | True | 0 | ROZPOCET
| VV |  | ((1,3*5,49*2)/1000) |  | 0.014 | [14 empty] | VV | 2 | 2 | True | 0 | ROZPOCET
| VV |  | Součet |  | 0.014 | [14 empty] | VV | 2 | 4 | True | 1 | ROZPOCET
2 | M | 13010424 | úhelník ocelový rovnostranný jakost S235JR (11 375) 60x60x6mm | t | 0.014 |  | 0 | CS ÚRS 2023 02 |  |  | základní |  | 0 | 1 | 0.014 | 0 | 0 |  | 8 | M | 2 |  |  |  | ROZPOCET | 0 | 0 | 0 | 0 | 0 | 1 | 0 | 4 | 1137478209
3 | K | 342272245 | Příčky z pórobetonových tvárnic hladkých na tenké maltové lože objemová hmotnost do 500 kg/m3, tloušťka příčky 150 mm | m2 | 12 |  | 0 | CS ÚRS 2023 02 |  |  | základní |  | 0 | 0.07921 | 0.95052 | 0 | 0 |  | 4 | K | 2 |  |  |  | ROZPOCET | 0 | 0 | 0 | 0 | 0 | 1 | 0 | 4 | -113811606
| Online PSC |  | https://podminky.urs.cz/item/CS_URS_2023_02/342272245 | [16 empty] | Online PSC | 2
| VV |  | 3,0*4 |  | 12 | [14 empty] | VV | 2 | 2 | True | 0 | ROZPOCET
| VV |  | Součet |  | 12 | [14 empty] | VV | 2 | 4 | True | 1 | ROZPOCET
4 | K | 342291112 | Ukotvení příček polyuretanovou pěnou, tl. příčky přes 100 mm | m | 4 |  | 0 | CS ÚRS 2023 02 |  |  | základní |  | 0 | 0.00012 | 0.00048 | 0 | 0 |  | 4 | K | 2 |  |  |  | ROZPOCET | 0 | 0 | 0 | 0 | 0 | 1 | 0 | 4 | 1426774523
| Online PSC |  | https://podminky.urs.cz/item/CS_URS_2023_02/342291112 | [16 empty] | Online PSC | 2
| VV |  | 4 |  | 4 | [14 empty] | VV | 2 | 2 | True | 0 | ROZPOCET
| VV |  | Součet |  | 4 | [14 empty] | VV | 2 | 4 | True | 1 | ROZPOCET
5 | K | 342291121 | Ukotvení příček plochými kotvami, do konstrukce cihelné | m | 6 |  | 0 | CS ÚRS 2023 02 |  |  | základní |  | 0 | 0.00013 | 0.00078 | 0 | 0 |  | 4 | K | 2 |  |  |  | ROZPOCET | 0 | 0 | 0 | 0 | 0 | 1 | 0 | 4 | -428561997
| Online PSC |  | https://podminky.urs.cz/item/CS_URS_2023_02/342291121 | [16 empty] | Online PSC | 2
| VV |  | 3+3 |  | 6 | [14 empty] | VV | 2 | 2 | True | 0 | ROZPOCET
| VV |  | Součet |  | 6 | [14 empty] | VV | 2 | 4 | True | 1 | ROZPOCET
| D | 6 | Úpravy povrchů, podlahy a osazování výplní |  |  |  | 0 | [5 empty] | 0 |  | 2.3902 |  | 0 |  | 1 | D | 1 |  |  |  | ROZPOCET | [6 empty] | 0
6 | K | 611325417 | Oprava vápenocementové omítky vnitřních ploch hladké, tloušťky do 20 mm, s celoplošným přeštukováním, tloušťky štuku 3 mm stropů, v rozsahu opravované plochy přes 10 do 30% | m2 | 31.88 |  | 0 | CS ÚRS 2023 02 |  |  | základní |  | 0 | 0.021 | 0.66948 | 0 | 0 |  | 4 | K | 2 |  |  |  | ROZPOCET | 0 | 0 | 0 | 0 | 0 | 1 | 0 | 4 | -1300328153
| Online PSC |  | https://podminky.urs.cz/item/CS_URS_2023_02/611325417 | [16 empty] | Online PSC | 2
| VV |  | 20,53+11,35 |  | 31.88 | [14 empty] | VV | 2 | 2 | True | 0 | ROZPOCET
| VV |  | Součet |  | 31.88 | [14 empty] | VV | 2 | 4 | True | 1 | ROZPOCET
7 | K | 612131111 | Podkladní a spojovací vrstva vnitřních omítaných ploch polymercementový spojovací můstek nanášený ručně stěn | m2 | 24 |  | 0 | CS ÚRS 2023 02 |  |  | základní |  | 0 | 0.0014 | 0.0336 | 0 | 0 |  | 4 | K | 2 |  |  |  | ROZPOCET | 0 | 0 | 0 | 0 | 0 | 1 | 0 | 4 | 1820695531
| Online PSC |  | https://podminky.urs.cz/item/CS_URS_2023_02/612131111 | [16 empty] | Online PSC | 2
| VV |  | 4*3*2 |  | 24 | [14 empty] | VV | 2 | 2 | True | 0 | ROZPOCET
| VV |  | Součet |  | 24 | [14 empty] | VV | 2 | 4 | True | 1 | ROZPOCET
8 | K | 612142001 | Potažení vnitřních ploch pletivem v ploše nebo pruzích, na plném podkladu sklovláknitým vtlačením do tmelu stěn | m2 | 24 |  | 0 | CS ÚRS 2023 02 |  |  | základní |  | 0 | 0.00438 | 0.10512 | 0 | 0 |  | 4 | K | 2 |  |  |  | ROZPOCET | 0 | 0 | 0 | 0 | 0 | 1 | 0 | 4 | -1963780753
| Online PSC |  | https://podminky.urs.cz/item/CS_URS_2023_02/612142001 | [16 empty] | Online PSC | 2
| VV |  | 24 |  | 24 | [14 empty] | VV | 2 | 2 | True | 0 | ROZPOCET
| VV |  | Součet |  | 24 | [14 empty] | VV | 2 | 4 | True | 1 | ROZPOCET
9 | K | 612321131 | Potažení vnitřních ploch vápenocementovým štukem tloušťky do 3 mm svislých konstrukcí stěn | m2 | 24 |  | 0 | CS ÚRS 2023 02 |  |  | základní |  | 0 | 0.003 | 0.072 | 0 | 0 |  | 4 | K | 2 |  |  |  | ROZPOCET | 0 | 0 | 0 | 0 | 0 | 1 | 0 | 4 | 944329905
| Online PSC |  | https://podminky.urs.cz/item/CS_URS_2023_02/612321131 | [16 empty] | Online PSC | 2
| VV |  | 24 |  | 24 | [14 empty] | VV | 2 | 2 | True | 0 | ROZPOCET
| VV |  | Součet |  | 24 | [14 empty] | VV | 2 | 4 | True | 1 | ROZPOCET
10 | K | 612325417 | Oprava vápenocementové omítky vnitřních ploch hladké, tloušťky do 20 mm, s celoplošným přeštukováním, tloušťky štuku 3 mm stěn, v rozsahu opravované plochy přes 10 do 30% | m2 | 76.65 |  | 0 | CS ÚRS 2023 02 |  |  | základní |  | 0 | 0.0197 | 1.51 | 0 | 0 |  | 4 | K | 2 |  |  |  | ROZPOCET | 0 | 0 | 0 | 0 | 0 | 1 | 0 | 4 | -977326140
| Online PSC |  | https://podminky.urs.cz/item/CS_URS_2023_02/612325417 | [16 empty] | Online PSC | 2
| VV |  | 3,0*(4,0+2,85+2,85+3,125+3,125+6,5+6,5+0,9+0,9) |  | 92.25 | [14 empty] | VV | 2 | 2 | True | 0 | ROZPOCET
| VV |  | -0,9*2,0*2 |  | -3.6 | [14 empty] | VV | 2 | 2 | True | 0 | ROZPOCET
| VV |  | 1,2*2,5*-4 |  | -12 | [14 empty] | VV | 2 | 2 | True | 0 | ROZPOCET
| VV |  | Součet |  | 76.65 | [14 empty] | VV | 2 | 4 | True | 1 | ROZPOCET
| D | 9 | Ostatní konstrukce a práce, bourání |  |  |  | 0 | [5 empty] | 0 |  | 0.0012752 |  | 0 |  | 1 | D | 1 |  |  |  | ROZPOCET | [6 empty] | 0
11 | K | 949121111 | Lešení lehké kozové dílcové o výšce lešeňové podlahy do 1,2 m montáž | sada | 1 |  | 0 | CS ÚRS 2023 02 |  |  | základní |  | 0 | 0 | 0 | 0 | 0 |  | 4 | K | 2 |  |  |  | ROZPOCET | 0 | 0 | 0 | 0 | 0 | 1 | 0 | 4 | -1458686270
| Online PSC |  | https://podminky.urs.cz/item/CS_URS_2023_02/949121111 | [16 empty] | Online PSC | 2
| VV |  | 1 |  | 1 | [14 empty] | VV | 2 | 2 | True | 0 | ROZPOCET
| VV |  | Součet |  | 1 | [14 empty] | VV | 2 | 4 | True | 1 | ROZPOCET
12 | K | 949121211 | Lešení lehké kozové dílcové o výšce lešeňové podlahy do 1,2 m příplatek k ceně za každý den použití | sada | 10 |  | 0 | CS ÚRS 2023 02 |  |  | základní |  | 0 | 0 | 0 | 0 | 0 |  | 4 | K | 2 |  |  |  | ROZPOCET | 0 | 0 | 0 | 0 | 0 | 1 | 0 | 4 | 2136431304
| Online PSC |  | https://podminky.urs.cz/item/CS_URS_2023_02/949121211 | [16 empty] | Online PSC | 2
| VV |  | 10 |  | 10 | [14 empty] | VV | 2 | 2 | True | 0 | ROZPOCET
| VV |  | Součet |  | 10 | [14 empty] | VV | 2 | 4 | True | 1 | ROZPOCET
13 | K | 949121811 | Lešení lehké kozové dílcové o výšce lešeňové podlahy do 1,2 m demontáž | sada | 1 |  | 0 | CS ÚRS 2023 02 |  |  | základní |  | 0 | 0 | 0 | 0 | 0 |  | 4 | K | 2 |  |  |  | ROZPOCET | 0 | 0 | 0 | 0 | 0 | 1 | 0 | 4 | -674919021
| Online PSC |  | https://podminky.urs.cz/item/CS_URS_2023_02/949121811 | [16 empty] | Online PSC | 2
| VV |  | 1 |  | 1 | [14 empty] | VV | 2 | 2 | True | 0 | ROZPOCET
| VV |  | Součet |  | 1 | [14 empty] | VV | 2 | 4 | True | 1 | ROZPOCET
14 | K | 952901111 | Vyčištění budov nebo objektů před předáním do užívání budov bytové nebo občanské výstavby, světlé výšky podlaží do 4 m | m2 | 31.88 |  | 0 | CS ÚRS 2023 02 |  |  | základní |  | 0 | 4e-05 | 0.0012752 | 0 | 0 |  | 4 | K | 2 |  |  |  | ROZPOCET | 0 | 0 | 0 | 0 | 0 | 1 | 0 | 4 | -2077835071
| Online PSC |  | https://podminky.urs.cz/item/CS_URS_2023_02/952901111 | [16 empty] | Online PSC | 2
| VV |  | 31,88 |  | 31.88 | [14 empty] | VV | 2 | 2 | True | 0 | ROZPOCET
| VV |  | Součet |  | 31.88 | [14 empty] | VV | 2 | 4 | True | 1 | ROZPOCET
| D | 998 | Přesun hmot |  |  |  | 0 | [5 empty] | 0 |  | 0 |  | 0 |  | 1 | D | 1 |  |  |  | ROZPOCET | [6 empty] | 0
15 | K | 998017001 | Přesun hmot pro budovy občanské výstavby, bydlení, výrobu a služby s omezením mechanizace vodorovná dopravní vzdálenost do 100 m pro budovy s jakoukoliv nosnou konstrukcí výšky do 6 m | t | 3.358 |  | 0 | CS ÚRS 2023 02 |  |  | základní |  | 0 | 0 | 0 | 0 | 0 |  | 4 | K | 2 |  |  |  | ROZPOCET | 0 | 0 | 0 | 0 | 0 | 1 | 0 | 4 | 1947965908
| Online PSC |  | https://podminky.urs.cz/item/CS_URS_2023_02/998017001 | [16 empty] | Online PSC | 2
| D | PSV | Práce a dodávky PSV |  |  |  | 0 | [5 empty] | 0 |  | 0.68015 |  | 0 |  | 2 | D | 0 |  |  |  | ROZPOCET | [6 empty] | 0
| D | 766 | Konstrukce truhlářské |  |  |  | 0 | [5 empty] | 0 |  | 0.03294 |  | 0 |  | 2 | D | 1 |  |  |  | ROZPOCET | [6 empty] | 0
16 | K | 766660171 | Montáž dveřních křídel dřevěných nebo plastových otevíravých do obložkové zárubně povrchově upravených jednokřídlových, šířky do 800 mm | kus | 2 |  | 0 | CS ÚRS 2023 02 |  |  | základní |  | 0 | 0 | 0 | 0 | 0 |  | 16 | K | 2 |  |  |  | ROZPOCET | 0 | 0 | 0 | 0 | 0 | 1 | 0 | 16 | 1860749743
| Online PSC |  | https://podminky.urs.cz/item/CS_URS_2023_02/766660171 | [16 empty] | Online PSC | 2
| VV |  | "dveře D1.1" 2 |  | 2 | [14 empty] | VV | 2 | 2 | True | 0 | ROZPOCET
| VV |  | Součet |  | 2 | [14 empty] | VV | 2 | 4 | True | 1 | ROZPOCET
17 | M | 61162086R_D1.1 | dveře jednokřídlé dřevotřískové povrch laminátový plné 800x1970-2100mm, bezfalcové včetně kování | kus | 2 |  | 0 | Vlastní |  |  | základní |  | 0 | 0 | 0 | 0 | 0 |  | 32 | M | 2 |  |  |  | ROZPOCET | 0 | 0 | 0 | 0 | 0 | 1 | 0 | 16 | -1275187043
| P |  | Poznámka k položce: Dřevěná; Obložková; Bezfalcová; CPL fólie Plné; Dřevěné, rám z masivního dřeva, výplň z DTD desky (CPL fólie); Bezfalcové Otočné (klasické) Rozetové kování; Povrch broušená nerez; Cylindrická vložka stavební, klasická, mosaz; Klika-klika Dekor zárubně - buk; Dekor křídla - buk; Rw ≥ 32 dB, dle požadavku ČSN 73 0532 | [16 empty] | P | 2
18 | K | 766682111 | Montáž zárubní dřevěných, plastových nebo z lamina obložkových, pro dveře jednokřídlové, tloušťky stěny do 170 mm | kus | 2 |  | 0 | CS ÚRS 2023 02 |  |  | základní |  | 0 | 0.00047 | 0.00094 | 0 | 0 |  | 16 | K | 2 |  |  |  | ROZPOCET | 0 | 0 | 0 | 0 | 0 | 1 | 0 | 16 | 600233170
| Online PSC |  | https://podminky.urs.cz/item/CS_URS_2023_02/766682111 | [16 empty] | Online PSC | 2
| VV |  | 2 |  | 2 | [14 empty] | VV | 2 | 2 | True | 0 | ROZPOCET
| VV |  | Součet |  | 2 | [14 empty] | VV | 2 | 4 | True | 1 | ROZPOCET
19 | M | 61182307R | zárubeň jednokřídlá obložková s laminátovým povrchem tl stěny 60-150mm rozměru 600-1100/1970, 2100mm, bezfalcová | kus | 2 |  | 0 | Vlastní |  |  | základní |  | 0 | 0.016 | 0.032 | 0 | 0 |  | 32 | M | 2 |  |  |  | ROZPOCET | 0 | 0 | 0 | 0 | 0 | 1 | 0 | 16 | 14623255
20 | K | 998766102 | Přesun hmot pro konstrukce truhlářské stanovený z hmotnosti přesunovaného materiálu vodorovná dopravní vzdálenost do 50 m v objektech výšky přes 6 do 12 m | t | 0.033 |  | 0 | CS ÚRS 2023 02 |  |  | základní |  | 0 | 0 | 0 | 0 | 0 |  | 16 | K | 2 |  |  |  | ROZPOCET | 0 | 0 | 0 | 0 | 0 | 1 | 0 | 16 | 2139636363
| Online PSC |  | https://podminky.urs.cz/item/CS_URS_2023_02/998766102 | [16 empty] | Online PSC | 2
| D | 776 | Podlahy povlakové |  |  |  | 0 | [5 empty] | 0 |  | 0.58598 |  | 0 |  | 2 | D | 1 |  |  |  | ROZPOCET | [6 empty] | 0
21 | K | 776111112 | Příprava podkladu broušení podlah nového podkladu betonového | m2 | 31.88 |  | 0 | CS ÚRS 2023 02 |  |  | základní |  | 0 | 0 | 0 | 0 | 0 |  | 16 | K | 2 |  |  |  | ROZPOCET | 0 | 0 | 0 | 0 | 0 | 1 | 0 | 16 | -1418436397
| Online PSC |  | https://podminky.urs.cz/item/CS_URS_2023_02/776111112 | [16 empty] | Online PSC | 2
| VV |  | 31,88 |  | 31.88 | [14 empty] | VV | 2 | 2 | True | 0 | ROZPOCET
| VV |  | Součet |  | 31.88 | [14 empty] | VV | 2 | 4 | True | 1 | ROZPOCET
22 | K | 776111311 | Příprava podkladu vysátí podlah | m2 | 63.76 |  | 0 | CS ÚRS 2023 02 |  |  | základní |  | 0 | 0 | 0 | 0 | 0 |  | 16 | K | 2 |  |  |  | ROZPOCET | 0 | 0 | 0 | 0 | 0 | 1 | 0 | 16 | -251663503
| Online PSC |  | https://podminky.urs.cz/item/CS_URS_2023_02/776111311 | [16 empty] | Online PSC | 2
| VV |  | 31,88*2 |  | 63.76 | [14 empty] | VV | 2 | 2 | True | 0 | ROZPOCET
| VV |  | Součet |  | 63.76 | [14 empty] | VV | 2 | 4 | True | 1 | ROZPOCET
23 | K | 776121321 | Příprava podkladu penetrace neředěná podlah | m2 | 31.88 |  | 0 | CS ÚRS 2023 02 |  |  | základní |  | 0 | 0.0002 | 0.006376 | 0 | 0 |  | 16 | K | 2 |  |  |  | ROZPOCET | 0 | 0 | 0 | 0 | 0 | 1 | 0 | 16 | -1640486512
| Online PSC |  | https://podminky.urs.cz/item/CS_URS_2023_02/776121321 | [16 empty] | Online PSC | 2
| VV |  | 31,88 |  | 31.88 | [14 empty] | VV | 2 | 2 | True | 0 | ROZPOCET
| VV |  | Součet |  | 31.88 | [14 empty] | VV | 2 | 4 | True | 1 | ROZPOCET
24 | K | 776141123 | Příprava podkladu vyrovnání samonivelační stěrkou podlah min.pevnosti 30 MPa, tloušťky přes 5 do 8 mm | m2 | 31.88 |  | 0 | CS ÚRS 2023 02 |  |  | základní |  | 0 | 0.012 | 0.38256 | 0 | 0 |  | 16 | K | 2 |  |  |  | ROZPOCET | 0 | 0 | 0 | 0 | 0 | 1 | 0 | 16 | -1878408387
| Online PSC |  | https://podminky.urs.cz/item/CS_URS_2023_02/776141123 | [16 empty] | Online PSC | 2
| VV |  | 31,88 |  | 31.88 | [14 empty] | VV | 2 | 2 | True | 0 | ROZPOCET
| VV |  | Součet |  | 31.88 | [14 empty] | VV | 2 | 4 | True | 1 | ROZPOCET
25 | K | 776231111 | Montáž podlahovin z vinylu lepením lamel nebo čtverců standardním lepidlem | m2 | 31.88 |  | 0 | CS ÚRS 2023 02 |  |  | základní |  | 0 | 0.0003 | 0.009564 | 0 | 0 |  | 16 | K | 2 |  |  |  | ROZPOCET | 0 | 0 | 0 | 0 | 0 | 1 | 0 | 16 | -1661187609
| Online PSC |  | https://podminky.urs.cz/item/CS_URS_2023_02/776231111 | [16 empty] | Online PSC | 2
| VV |  | 31,88 |  | 31.88 | [14 empty] | VV | 2 | 2 | True | 0 | ROZPOCET
| VV |  | Součet |  | 31.88 | [14 empty] | VV | 2 | 4 | True | 1 | ROZPOCET
26 | M | 28411052 | dílce vinylové tl 3,0mm, nášlapná vrstva 0,70mm, úprava PUR, třída zátěže 23/34/43, otlak 0,05mm, R10, třída otěru T, hořlavost Bfl S1, bez ftalátů | m2 | 35.068 |  | 0 | CS ÚRS 2023 02 |  |  | základní |  | 0 | 0.0051 | 0.17885 | 0 | 0 |  | 32 | M | 2 |  |  |  | ROZPOCET | 0 | 0 | 0 | 0 | 0 | 1 | 0 | 16 | -791962424
| VV |  | 31,88*1,1 'Přepočtené koeficientem množství |  | 35.068 | [14 empty] | VV | 2 | 2 | False | 1 | ROZPOCET
27 | K | 776411111 | Montáž soklíků lepením obvodových, výšky do 80 mm | m | 30.83 |  | 0 | CS ÚRS 2023 02 |  |  | základní |  | 0 | 1e-05 | 0.0003083 | 0 | 0 |  | 16 | K | 2 |  |  |  | ROZPOCET | 0 | 0 | 0 | 0 | 0 | 1 | 0 | 16 | -1517481058
| Online PSC |  | https://podminky.urs.cz/item/CS_URS_2023_02/776411111 | [16 empty] | Online PSC | 2
| VV |  | 2,85+2,85+4,0+4,0 |  | 13.7 | [14 empty] | VV | 2 | 2 | True | 0 | ROZPOCET
| VV |  | 4,0+0,9+1,825+3,125+0,9+1,825+0,3+4,255 |  | 17.13 | [14 empty] | VV | 2 | 2 | True | 0 | ROZPOCET
| VV |  | Součet |  | 30.83 | [14 empty] | VV | 2 | 4 | True | 1 | ROZPOCET
28 | M | 61418101R | lišta podlahová dřevěná dub 8x40mm | m | 36.996 |  | 0 |  |  |  | základní |  | 0 | 0.0002 | 0.0073992 | 0 | 0 |  | 32 | M | 2 |  |  |  | ROZPOCET | 0 | 0 | 0 | 0 | 0 | 1 | 0 | 16 | 667807162
| VV |  | 30,83*1,2 'Přepočtené koeficientem množství |  | 36.996 | [14 empty] | VV | 2 | 2 | False | 1 | ROZPOCET
29 | K | 776991111 | Ostatní práce spárování silikonem | m | 30.83 |  | 0 | CS ÚRS 2023 02 |  |  | základní |  | 0 | 3e-05 | 0.0009249 | 0 | 0 |  | 16 | K | 2 |  |  |  | ROZPOCET | 0 | 0 | 0 | 0 | 0 | 1 | 0 | 16 | -77511015
| Online PSC |  | https://podminky.urs.cz/item/CS_URS_2023_02/776991111 | [16 empty] | Online PSC | 2
| VV |  | 30,83 |  | 30.83 | [14 empty] | VV | 2 | 2 | True | 0 | ROZPOCET
| VV |  | Součet |  | 30.83 | [14 empty] | VV | 2 | 4 | True | 1 | ROZPOCET
30 | K | 998776102 | Přesun hmot pro podlahy povlakové stanovený z hmotnosti přesunovaného materiálu vodorovná dopravní vzdálenost do 50 m v objektech výšky přes 6 do 12 m | t | 0.586 |  | 0 | CS ÚRS 2023 02 |  |  | základní |  | 0 | 0 | 0 | 0 | 0 |  | 16 | K | 2 |  |  |  | ROZPOCET | 0 | 0 | 0 | 0 | 0 | 1 | 0 | 16 | 993426649
| Online PSC |  | https://podminky.urs.cz/item/CS_URS_2023_02/998776102 | [16 empty] | Online PSC | 2
| D | 784 | Dokončovací práce - malby a tapety |  |  |  | 0 | [5 empty] | 0 |  | 0.061234 |  | 0 |  | 2 | D | 1 |  |  |  | ROZPOCET | [6 empty] | 0
31 | K | 784161001 | Tmelení spar a rohů, šířky do 3 mm akrylátovým tmelem v místnostech výšky do 3,80 m | m | 27 |  | 0 | CS ÚRS 2023 02 |  |  | základní |  | 0 | 1e-05 | 0.00027 | 0 | 0 |  | 16 | K | 2 |  |  |  | ROZPOCET | 0 | 0 | 0 | 0 | 0 | 1 | 0 | 16 | -984044823
| Online PSC |  | https://podminky.urs.cz/item/CS_URS_2023_02/784161001 | [16 empty] | Online PSC | 2
| VV |  | 3,0*9 |  | 27 | [14 empty] | VV | 2 | 2 | True | 0 | ROZPOCET
| VV |  | Součet |  | 27 | [14 empty] | VV | 2 | 4 | True | 1 | ROZPOCET
32 | K | 784181121 | Penetrace podkladu jednonásobná hloubková akrylátová bezbarvá v místnostech výšky do 3,80 m | m2 | 132.53 |  | 0 | CS ÚRS 2023 02 |  |  | základní |  | 0 | 0.0002 | 0.026506 | 0 | 0 |  | 16 | K | 2 |  |  |  | ROZPOCET | 0 | 0 | 0 | 0 | 0 | 1 | 0 | 16 | 984226698
| Online PSC |  | https://podminky.urs.cz/item/CS_URS_2023_02/784181121 | [16 empty] | Online PSC | 2
| VV |  | 31,88+76,65+24 |  | 132.53 | [14 empty] | VV | 2 | 2 | True | 0 | ROZPOCET
| VV |  | Součet |  | 132.53 | [14 empty] | VV | 2 | 4 | True | 1 | ROZPOCET
33 | K | 784211101 | Malby z malířských směsí oděruvzdorných za mokra dvojnásobné, bílé za mokra oděruvzdorné výborně v místnostech výšky do 3,80 m | m2 | 132.53 |  | 0 | CS ÚRS 2023 02 |  |  | základní |  | 0 | 0.00026 | 0.034458 | 0 | 0 |  | 16 | K | 2 |  |  |  | ROZPOCET | 0 | 0 | 0 | 0 | 0 | 1 | 0 | 16 | -436319999
| Online PSC |  | https://podminky.urs.cz/item/CS_URS_2023_02/784211101 | [16 empty] | Online PSC | 2
| VV |  | 132,53 |  | 132.53 | [14 empty] | VV | 2 | 2 | True | 0 | ROZPOCET
| VV |  | Součet |  | 132.53 | [14 empty] | VV | 2 | 4 | True | 1 | ROZPOCET
| D | HZS | Hodinové zúčtovací sazby |  |  |  | 0 | [5 empty] | 0 |  | 0 |  | 0 |  | 4 | D | 0 |  |  |  | ROZPOCET | [6 empty] | 0
34 | K | HZS1291 | Hodinové zúčtovací sazby profesí HSV zemní a pomocné práce pomocný stavební dělník | hod | 12 |  | 0 | CS ÚRS 2023 02 |  |  | základní |  | 0 | 0 | 0 | 0 | 0 |  | 512 | K | 1 |  |  |  | ROZPOCET | 0 | 0 | 0 | 0 | 0 | 1 | 0 | 512 | -1398944676
| Online PSC |  | https://podminky.urs.cz/item/CS_URS_2023_02/HZS1291 | [16 empty] | Online PSC | 1
| VV |  | "nespecifikované práce rozpočtem" | [16 empty] | VV | 1 | 1 | True | 0 | ROZPOCET
| VV |  | 12 |  | 12 | [14 empty] | VV | 1 | 2 | True | 0 | ROZPOCET
| VV |  | Součet |  | 12 | [14 empty] | VV | 1 | 4 | True | 1 | ROZPOCET
35 | K | HZS2492 | Hodinové zúčtovací sazby profesí PSV zednické výpomoci a pomocné práce PSV pomocný dělník PSV | hod | 8 |  | 0 | CS ÚRS 2023 02 |  |  | základní |  | 0 | 0 | 0 | 0 | 0 |  | 512 | K | 1 |  |  |  | ROZPOCET | 0 | 0 | 0 | 0 | 0 | 1 | 0 | 512 | -346540263
| Online PSC |  | https://podminky.urs.cz/item/CS_URS_2023_02/HZS2492 | [16 empty] | Online PSC | 1
| VV |  | "nespecifikované práce rozpočtem" | [16 empty] | VV | 1 | 1 | True | 0 | ROZPOCET
| VV |  | 8 |  | 8 | [14 empty] | VV | 1 | 2 | True | 0 | ROZPOCET
| VV |  | Součet |  | 8 | [14 empty] | VV | 1 | 4 | True | 1 | ROZPOCET

## 09 - Bourací práce (osy C...
[9 empty] | >> skryté sloupce << | [10 empty] | {7ab6203a-3718-4bd1-8ac7-87af912d7d15}
2
| KRYCÍ LIST SOUPISU PRACÍ | [8 empty] | v --- níže se nacházejí doplnkové a pomocné údaje k sestavám --- v | [9 empty] | False
Stavba:
PF UPOL, Změna užívání vnitřních prostor budovy B
Objekt:
01 - Část 01 (balíček 1)
Soupis:
D.1.1 - Architektonicko stavební řešení
Úroveň 3:
09 - Bourací práce (osy C-E_5-6)
| KSO: |  |  |  |  | CC-CZ:
| Místo: |  |  |  |  | Datum: | 3. 4. 2025
| Zadavatel: |  |  |  |  | IČ: | 61989592
|  | UP v Olomouci, Křížkovského 511/8, Olomouc 779 00 |  |  |  | DIČ: | CZ61989592
| Účastník: |  |  |  |  | IČ: | Vyplň údaj
|  | Vyplň údaj |  |  |  | DIČ: | Vyplň údaj
| Projektant: |  |  |  |  | IČ: | 14133059
|  | RV Projekt s.r.o., Poláškova 1535, Val. Meziříčí |  |  |  | DIČ: | CZ14133059
| Zpracovatel: |  |  |  |  | IČ: | 14133059
|  | RV Projekt s.r.o., Poláškova 1535, Val. Meziříčí |  |  |  | DIČ: | CZ14133059
Poznámka:
| Cena bez DPH | [5 empty] | 0
|  |  | Základ daně |  |  | Sazba daně | Výše daně
| DPH | základní | 0 |  |  | 21% | 0
|  | snížená | 0 |  |  | 12% | 0
|  | zákl. přenesená | 0 |  |  | 21% | 0
|  | sníž. přenesená | 0 |  |  | 12% | 0
|  | nulová | 0 |  |  | 0% | 0
| Cena s DPH |  |  | v | CZK |  | 0
REKAPITULACE ČLENĚNÍ SOUPISU PRACÍ
Stavba:
PF UPOL, Změna užívání vnitřních prostor budovy B
Objekt:
01 - Část 01 (balíček 1)
Soupis:
D.1.1 - Architektonicko stavební řešení
Úroveň 3:
09 - Bourací práce (osy C-E_5-6)
Místo: | [5 empty] | Datum: | 3. 4. 2025
Zadavatel: |  |  | UP v Olomouci, Křížkovského 511/8, Olomouc 779 00 |  |  | Projektant: | RV Projekt s.r.o., Poláškova 1535, Val. Meziříčí
Účastník: |  |  | Vyplň údaj |  |  | Zpracovatel: | RV Projekt s.r.o., Poláškova 1535, Val. Meziříčí
Kód dílu - Popis | [6 empty] | Cena celkem [CZK]
Náklady stavby celkem | [6 empty] | 0 | [13 empty] | -1
| HSV - Práce a dodávky HSV | [5 empty] | 0
| 9 - Ostatní konstrukce a práce, bourání | [5 empty] | 0
| 997 - Přesun sutě | [5 empty] | 0
| PSV - Práce a dodávky PSV | [5 empty] | 0
| 763 - Konstrukce suché výstavby | [5 empty] | 0
| 766 - Konstrukce truhlářské | [5 empty] | 0
| 776 - Podlahy povlakové | [5 empty] | 0
| 784 - Dokončovací práce - malby a tapety | [5 empty] | 0
| HZS - Hodinové zúčtovací sazby | [5 empty] | 0
SOUPIS PRACÍ
Stavba:
PF UPOL, Změna užívání vnitřních prostor budovy B
Objekt:
01 - Část 01 (balíček 1)
Soupis:
D.1.1 - Architektonicko stavební řešení
Úroveň 3:
09 - Bourací práce (osy C-E_5-6)
Místo: | [5 empty] | Datum: | 3. 4. 2025
Zadavatel: |  |  | UP v Olomouci, Křížkovského 511/8, Olomouc 779 00 |  |  | Projektant: | RV Projekt s.r.o., Poláškova 1535, Val. Meziříčí
Účastník: |  |  | Vyplň údaj |  |  | Zpracovatel: | RV Projekt s.r.o., Poláškova 1535, Val. Meziříčí
PČ | Typ | Kód | Popis | MJ | Množství | J.cena [CZK] | Cena celkem [CZK] | Cenová soustava |  |  | DPH | J. Nh [h] | Nh celkem [h] | J. hmotnost [t] | Hmotnost celkem [t] | J. suť [t] | Suť Celkem [t] | Dodavatel
Náklady soupisu celkem | [6 empty] | 0 | [5 empty] | 0 |  | 0.11408 |  | 4.5133 |  |  | D | -1 | [10 empty] | 0
| D | HSV | Práce a dodávky HSV |  |  |  | 0 | [5 empty] | 0 |  | 0.002842 |  | 3.9412 |  | 1 | D | 0 |  |  |  | ROZPOCET | [6 empty] | 0
| D | 9 | Ostatní konstrukce a práce, bourání |  |  |  | 0 | [5 empty] | 0 |  | 0.002842 |  | 3.9412 |  | 1 | D | 1 |  |  |  | ROZPOCET | [6 empty] | 0
1 | K | 949111111 | Lešení lehké kozové trubkové o výšce lešeňové podlahy do 1,2 m montáž | sada | 1 |  | 0 | CS ÚRS 2023 02 |  |  | základní |  | 0 | 0 | 0 | 0 | 0 |  | 4 | K | 2 |  |  |  | ROZPOCET | 0 | 0 | 0 | 0 | 0 | 1 | 0 | 4 | 1671062649
| Online PSC |  | https://podminky.urs.cz/item/CS_URS_2023_02/949111111 | [16 empty] | Online PSC | 2
| VV |  | 1 |  | 1 | [14 empty] | VV | 2 | 2 | True | 0 | ROZPOCET
| VV |  | Součet |  | 1 | [14 empty] | VV | 2 | 4 | True | 1 | ROZPOCET
2 | K | 949111211 | Lešení lehké kozové trubkové o výšce lešeňové podlahy do 1,2 m příplatek k ceně za každý den použití | sada | 10 |  | 0 | CS ÚRS 2023 02 |  |  | základní |  | 0 | 0 | 0 | 0 | 0 |  | 4 | K | 2 |  |  |  | ROZPOCET | 0 | 0 | 0 | 0 | 0 | 1 | 0 | 4 | -1628318823
| Online PSC |  | https://podminky.urs.cz/item/CS_URS_2023_02/949111211 | [16 empty] | Online PSC | 2
| VV |  | 1*10 |  | 10 | [14 empty] | VV | 2 | 2 | True | 0 | ROZPOCET
| VV |  | Součet |  | 10 | [14 empty] | VV | 2 | 4 | True | 1 | ROZPOCET
3 | K | 949111811 | Lešení lehké kozové trubkové o výšce lešeňové podlahy do 1,2 m demontáž | sada | 1 |  | 0 | CS ÚRS 2023 02 |  |  | základní |  | 0 | 0 | 0 | 0 | 0 |  | 4 | K | 2 |  |  |  | ROZPOCET | 0 | 0 | 0 | 0 | 0 | 1 | 0 | 4 | 368870123
| Online PSC |  | https://podminky.urs.cz/item/CS_URS_2023_02/949111811 | [16 empty] | Online PSC | 2
| VV |  | 1 |  | 1 | [14 empty] | VV | 2 | 2 | True | 0 | ROZPOCET
| VV |  | Součet |  | 1 | [14 empty] | VV | 2 | 4 | True | 1 | ROZPOCET
4 | K | 962031133 | Bourání příček z cihel, tvárnic nebo příčkovek z cihel pálených, plných nebo dutých na maltu vápennou nebo vápenocementovou, tl. do 150 mm | m2 | 3.6 |  | 0 | CS ÚRS 2023 02 |  |  | základní |  | 0 | 0 | 0 | 0.261 | 0.9396 |  | 4 | K | 2 |  |  |  | ROZPOCET | 0 | 0 | 0 | 0 | 0 | 1 | 0 | 4 | -1888169472
| Online PSC |  | https://podminky.urs.cz/item/CS_URS_2023_02/962031133 | [16 empty] | Online PSC | 2
| VV |  | "výkres stávajícího stavu" | [16 empty] | VV | 2 | 1 | True | 0 | ROZPOCET
| VV |  | 3,0*1,8 |  | 5.4 | [14 empty] | VV | 2 | 2 | True | 0 | ROZPOCET
| VV |  | -0,9*2,0 |  | -1.8 | [14 empty] | VV | 2 | 2 | True | 0 | ROZPOCET
| VV |  | Součet |  | 3.6 | [14 empty] | VV | 2 | 4 | True | 1 | ROZPOCET
5 | K | 962052210 | Bourání zdiva železobetonového nadzákladového, objemu do 1 m3 | m3 | 1.2 |  | 0 | CS ÚRS 2023 02 |  |  | základní |  | 0 | 0 | 0 | 2.4 | 2.88 |  | 4 | K | 2 |  |  |  | ROZPOCET | 0 | 0 | 0 | 0 | 0 | 1 | 0 | 4 | -1558846931
| Online PSC |  | https://podminky.urs.cz/item/CS_URS_2023_02/962052210 | [16 empty] | Online PSC | 2
| VV |  | 1,2*2,5*0,4 |  | 1.2 | [14 empty] | VV | 2 | 2 | True | 0 | ROZPOCET
| VV |  | Součet |  | 1.2 | [14 empty] | VV | 2 | 4 | True | 1 | ROZPOCET
6 | K | 965046111 | Broušení stávajících betonových podlah úběr do 3 mm | m2 | 38.64 |  | 0 | CS ÚRS 2023 02 |  |  | základní |  | 0 | 0 | 0 | 0 | 0 |  | 4 | K | 2 |  |  |  | ROZPOCET | 0 | 0 | 0 | 0 | 0 | 1 | 0 | 4 | 408553416
| Online PSC |  | https://podminky.urs.cz/item/CS_URS_2023_02/965046111 | [16 empty] | Online PSC | 2
| VV |  | "výkres stávajícího stavu" | [16 empty] | VV | 2 | 1 | True | 0 | ROZPOCET
| VV |  | 38,64 |  | 38.64 | [14 empty] | VV | 2 | 2 | True | 0 | ROZPOCET
| VV |  | Součet |  | 38.64 | [14 empty] | VV | 2 | 4 | True | 1 | ROZPOCET
7 | K | 965046119 | Broušení stávajících betonových podlah Příplatek k ceně za každý další 1 mm úběru | m2 | 77.28 |  | 0 | CS ÚRS 2023 02 |  |  | základní |  | 0 | 0 | 0 | 0 | 0 |  | 4 | K | 2 |  |  |  | ROZPOCET | 0 | 0 | 0 | 0 | 0 | 1 | 0 | 4 | -1940311110
| Online PSC |  | https://podminky.urs.cz/item/CS_URS_2023_02/965046119 | [16 empty] | Online PSC | 2
| VV |  | 38,64*2 |  | 77.28 | [14 empty] | VV | 2 | 2 | True | 0 | ROZPOCET
| VV |  | Součet |  | 77.28 | [14 empty] | VV | 2 | 4 | True | 1 | ROZPOCET
8 | K | 968072455 | Vybourání kovových rámů oken s křídly, dveřních zárubní, vrat, stěn, ostění nebo obkladů dveřních zárubní, plochy do 2 m2 | m2 | 1.6 |  | 0 | CS ÚRS 2023 02 |  |  | základní |  | 0 | 0 | 0 | 0.076 | 0.1216 |  | 4 | K | 2 |  |  |  | ROZPOCET | 0 | 0 | 0 | 0 | 0 | 1 | 0 | 4 | 973754834
| Online PSC |  | https://podminky.urs.cz/item/CS_URS_2023_02/968072455 | [16 empty] | Online PSC | 2
| VV |  | 0,8*2,0 |  | 1.6 | [14 empty] | VV | 2 | 2 | True | 0 | ROZPOCET
| VV |  | Součet |  | 1.6 | [14 empty] | VV | 2 | 4 | True | 1 | ROZPOCET
9 | K | 977211113 | Řezání konstrukcí stěnovou pilou betonových nebo železobetonových průměru řezané výztuže do 16 mm hloubka řezu přes 350 do 420 mm | m | 9.8 |  | 0 | CS ÚRS 2023 02 |  |  | základní |  | 0 | 0.00029 | 0.002842 | 0 | 0 |  | 4 | K | 2 |  |  |  | ROZPOCET | 0 | 0 | 0 | 0 | 0 | 1 | 0 | 4 | -2029178720
| Online PSC |  | https://podminky.urs.cz/item/CS_URS_2023_02/977211113 | [16 empty] | Online PSC | 2
| VV |  | 2,5+2,5+1,2+1,2+1,2+1,2 |  | 9.8 | [14 empty] | VV | 2 | 2 | True | 0 | ROZPOCET
| VV |  | Součet |  | 9.8 | [14 empty] | VV | 2 | 4 | True | 1 | ROZPOCET
| D | 997 | Přesun sutě |  |  |  | 0 | [5 empty] | 0 |  | 0 |  | 0 |  | 1 | D | 1 |  |  |  | ROZPOCET | [6 empty] | 0
10 | K | 997013156 | Vnitrostaveništní doprava suti a vybouraných hmot vodorovně do 50 m svisle s omezením mechanizace pro budovy a haly výšky přes 18 do 21 m | t | 4.513 |  | 0 | CS ÚRS 2023 02 |  |  | základní |  | 0 | 0 | 0 | 0 | 0 |  | 4 | K | 2 |  |  |  | ROZPOCET | 0 | 0 | 0 | 0 | 0 | 1 | 0 | 4 | -1239527528
| Online PSC |  | https://podminky.urs.cz/item/CS_URS_2023_02/997013156 | [16 empty] | Online PSC | 2
11 | K | 997013219 | Vnitrostaveništní doprava suti a vybouraných hmot vodorovně do 50 m Příplatek k cenám -3111 až -3217 za zvětšenou vodorovnou dopravu přes vymezenou dopravní vzdálenost za každých dalších i započatých 10 m | t | 13.473 |  | 0 | CS ÚRS 2023 02 |  |  | základní |  | 0 | 0 | 0 | 0 | 0 |  | 4 | K | 2 |  |  |  | ROZPOCET | 0 | 0 | 0 | 0 | 0 | 1 | 0 | 4 | 188336382
| Online PSC |  | https://podminky.urs.cz/item/CS_URS_2023_02/997013219 | [16 empty] | Online PSC | 2
| VV |  | 4,491*3 |  | 13.473 | [14 empty] | VV | 2 | 2 | True | 0 | ROZPOCET
| VV |  | Součet |  | 13.473 | [14 empty] | VV | 2 | 4 | True | 1 | ROZPOCET
12 | K | 997013501 | Odvoz suti a vybouraných hmot na skládku nebo meziskládku se složením, na vzdálenost do 1 km | t | 4.513 |  | 0 | CS ÚRS 2023 02 |  |  | základní |  | 0 | 0 | 0 | 0 | 0 |  | 4 | K | 2 |  |  |  | ROZPOCET | 0 | 0 | 0 | 0 | 0 | 1 | 0 | 4 | -16815653
| Online PSC |  | https://podminky.urs.cz/item/CS_URS_2023_02/997013501 | [16 empty] | Online PSC | 2
13 | K | 997013509 | Odvoz suti a vybouraných hmot na skládku nebo meziskládku se složením, na vzdálenost Příplatek k ceně za každý další i započatý 1 km přes 1 km | t | 17.964 |  | 0 | CS ÚRS 2023 02 |  |  | základní |  | 0 | 0 | 0 | 0 | 0 |  | 4 | K | 2 |  |  |  | ROZPOCET | 0 | 0 | 0 | 0 | 0 | 1 | 0 | 4 | 693981967
| Online PSC |  | https://podminky.urs.cz/item/CS_URS_2023_02/997013509 | [16 empty] | Online PSC | 2
| VV |  | 4,491*4 |  | 17.964 | [14 empty] | VV | 2 | 2 | True | 0 | ROZPOCET
| VV |  | Součet |  | 17.964 | [14 empty] | VV | 2 | 4 | True | 1 | ROZPOCET
14 | K | 997013631 | Poplatek za uložení stavebního odpadu na skládce (skládkovné) směsného stavebního a demoličního zatříděného do Katalogu odpadů pod kódem 17 09 04 | t | 4.491 |  | 0 | CS ÚRS 2023 02 |  |  | základní |  | 0 | 0 | 0 | 0 | 0 |  | 4 | K | 2 |  |  |  | ROZPOCET | 0 | 0 | 0 | 0 | 0 | 1 | 0 | 4 | -1745639470
| Online PSC |  | https://podminky.urs.cz/item/CS_URS_2023_02/997013631 | [16 empty] | Online PSC | 2
| D | PSV | Práce a dodávky PSV |  |  |  | 0 | [5 empty] | 0 |  | 0.11124 |  | 0.57212 |  | 2 | D | 0 |  |  |  | ROZPOCET | [6 empty] | 0
| D | 763 | Konstrukce suché výstavby |  |  |  | 0 | [5 empty] | 0 |  | 0 |  | 0.39022 |  | 2 | D | 1 |  |  |  | ROZPOCET | [6 empty] | 0
15 | K | 763135811 | Demontáž podhledu sádrokartonového kazetového na zavěšeném na roštu viditelném | m2 | 36.64 |  | 0 | CS ÚRS 2023 02 |  |  | základní |  | 0 | 0 | 0 | 0.01065 | 0.39022 |  | 16 | K | 2 |  |  |  | ROZPOCET | 0 | 0 | 0 | 0 | 0 | 1 | 0 | 16 | -1228940007
| Online PSC |  | https://podminky.urs.cz/item/CS_URS_2023_02/763135811 | [16 empty] | Online PSC | 2
| VV |  | 36,64 |  | 36.64 | [14 empty] | VV | 2 | 2 | True | 0 | ROZPOCET
| VV |  | Součet |  | 36.64 | [14 empty] | VV | 2 | 4 | True | 1 | ROZPOCET
| D | 766 | Konstrukce truhlářské |  |  |  | 0 | [5 empty] | 0 |  | 0 |  | 0.024 |  | 2 | D | 1 |  |  |  | ROZPOCET | [6 empty] | 0
16 | K | 766691914 | Ostatní práce vyvěšení nebo zavěšení křídel dřevěných dveřních, plochy do 2 m2 | kus | 1 |  | 0 | CS ÚRS 2023 02 |  |  | základní |  | 0 | 0 | 0 | 0.024 | 0.024 |  | 16 | K | 2 |  |  |  | ROZPOCET | 0 | 0 | 0 | 0 | 0 | 1 | 0 | 16 | 1178859799
| Online PSC |  | https://podminky.urs.cz/item/CS_URS_2023_02/766691914 | [16 empty] | Online PSC | 2
| VV |  | 1 |  | 1 | [14 empty] | VV | 2 | 2 | True | 0 | ROZPOCET
| VV |  | Součet |  | 1 | [14 empty] | VV | 2 | 4 | True | 1 | ROZPOCET
| D | 776 | Podlahy povlakové |  |  |  | 0 | [5 empty] | 0 |  | 0 |  | 0.12342 |  | 2 | D | 1 |  |  |  | ROZPOCET | [6 empty] | 0
17 | K | 776201812 | Demontáž povlakových podlahovin lepených ručně s podložkou | m2 | 38.64 |  | 0 | CS ÚRS 2023 02 |  |  | základní |  | 0 | 0 | 0 | 0.003 | 0.11592 |  | 16 | K | 2 |  |  |  | ROZPOCET | 0 | 0 | 0 | 0 | 0 | 1 | 0 | 16 | 1863457098
| Online PSC |  | https://podminky.urs.cz/item/CS_URS_2023_02/776201812 | [16 empty] | Online PSC | 2
| VV |  | 38,64 |  | 38.64 | [14 empty] | VV | 2 | 2 | True | 0 | ROZPOCET
| VV |  | Součet |  | 38.64 | [14 empty] | VV | 2 | 4 | True | 1 | ROZPOCET
18 | K | 776410811 | Demontáž soklíků nebo lišt pryžových nebo plastových | m | 25 |  | 0 | CS ÚRS 2023 02 |  |  | základní |  | 0 | 0 | 0 | 0.0003 | 0.0075 |  | 16 | K | 2 |  |  |  | ROZPOCET | 0 | 0 | 0 | 0 | 0 | 1 | 0 | 16 | 690383020
| Online PSC |  | https://podminky.urs.cz/item/CS_URS_2023_02/776410811 | [16 empty] | Online PSC | 2
| VV |  | 6+6+(4,55+0,15+1,8)*2 |  | 25 | [14 empty] | VV | 2 | 2 | True | 0 | ROZPOCET
| VV |  | Součet |  | 25 | [14 empty] | VV | 2 | 4 | True | 1 | ROZPOCET
| D | 784 | Dokončovací práce - malby a tapety |  |  |  | 0 | [5 empty] | 0 |  | 0.11124 |  | 0.034484 |  | 2 | D | 1 |  |  |  | ROZPOCET | [6 empty] | 0
19 | K | 784121001 | Oškrabání malby v místnostech výšky do 3,80 m | m2 | 111.24 |  | 0 | CS ÚRS 2023 02 |  |  | základní |  | 0 | 0.001 | 0.11124 | 0.00031 | 0.034484 |  | 16 | K | 2 |  |  |  | ROZPOCET | 0 | 0 | 0 | 0 | 0 | 1 | 0 | 16 | 1655157752
| Online PSC |  | https://podminky.urs.cz/item/CS_URS_2023_02/784121001 | [16 empty] | Online PSC | 2
| VV |  | 38,64 |  | 38.64 | [14 empty] | VV | 2 | 2 | True | 0 | ROZPOCET
| VV |  | 3,0*(5,6+5,6+4,7+1,8+4,7+1,8) |  | 72.6 | [14 empty] | VV | 2 | 2 | True | 0 | ROZPOCET
| VV |  | Součet |  | 111.24 | [14 empty] | VV | 2 | 4 | True | 1 | ROZPOCET
| D | HZS | Hodinové zúčtovací sazby |  |  |  | 0 | [5 empty] | 0 |  | 0 |  | 0 |  | 4 | D | 0 |  |  |  | ROZPOCET | [6 empty] | 0
20 | K | HZS1291 | Hodinové zúčtovací sazby profesí HSV zemní a pomocné práce pomocný stavební dělník | hod | 8 |  | 0 | CS ÚRS 2023 02 |  |  | základní |  | 0 | 0 | 0 | 0 | 0 |  | 512 | K | 1 |  |  |  | ROZPOCET | 0 | 0 | 0 | 0 | 0 | 1 | 0 | 512 | 1467134754
| Online PSC |  | https://podminky.urs.cz/item/CS_URS_2023_02/HZS1291 | [16 empty] | Online PSC | 1
| VV |  | "demontáž KZS, vystěhování mobiliáře" | [16 empty] | VV | 1 | 1 | True | 0 | ROZPOCET
| VV |  | 8 |  | 8 | [14 empty] | VV | 1 | 2 | True | 0 | ROZPOCET
| VV |  | Součet |  | 8 | [14 empty] | VV | 1 | 4 | True | 1 | ROZPOCET

## 10 - Stavební úpravy (osy...
[9 empty] | >> skryté sloupce << | [10 empty] | {68ae0dc4-b222-470c-82a6-df9b2b8ba7c4}
2
| KRYCÍ LIST SOUPISU PRACÍ | [8 empty] | v --- níže se nacházejí doplnkové a pomocné údaje k sestavám --- v | [9 empty] | False
Stavba:
PF UPOL, Změna užívání vnitřních prostor budovy B
Objekt:
01 - Část 01 (balíček 1)
Soupis:
D.1.1 - Architektonicko stavební řešení
Úroveň 3:
10 - Stavební úpravy (osy C-E_5-6)
| KSO: |  |  |  |  | CC-CZ:
| Místo: |  |  |  |  | Datum: | 3. 4. 2025
| Zadavatel: |  |  |  |  | IČ: | 61989592
|  | UP v Olomouci, Křížkovského 511/8, Olomouc 779 00 |  |  |  | DIČ: | CZ61989592
| Účastník: |  |  |  |  | IČ: | Vyplň údaj
|  | Vyplň údaj |  |  |  | DIČ: | Vyplň údaj
| Projektant: |  |  |  |  | IČ: | 14133059
|  | RV Projekt s.r.o., Poláškova 1535, Val. Meziříčí |  |  |  | DIČ: | CZ14133059
| Zpracovatel: |  |  |  |  | IČ: | 14133059
|  | RV Projekt s.r.o., Poláškova 1535, Val. Meziříčí |  |  |  | DIČ: | CZ14133059
Poznámka:
| Cena bez DPH | [5 empty] | 0
|  |  | Základ daně |  |  | Sazba daně | Výše daně
| DPH | základní | 0 |  |  | 21% | 0
|  | snížená | 0 |  |  | 12% | 0
|  | zákl. přenesená | 0 |  |  | 21% | 0
|  | sníž. přenesená | 0 |  |  | 12% | 0
|  | nulová | 0 |  |  | 0% | 0
| Cena s DPH |  |  | v | CZK |  | 0
REKAPITULACE ČLENĚNÍ SOUPISU PRACÍ
Stavba:
PF UPOL, Změna užívání vnitřních prostor budovy B
Objekt:
01 - Část 01 (balíček 1)
Soupis:
D.1.1 - Architektonicko stavební řešení
Úroveň 3:
10 - Stavební úpravy (osy C-E_5-6)
Místo: | [5 empty] | Datum: | 3. 4. 2025
Zadavatel: |  |  | UP v Olomouci, Křížkovského 511/8, Olomouc 779 00 |  |  | Projektant: | RV Projekt s.r.o., Poláškova 1535, Val. Meziříčí
Účastník: |  |  | Vyplň údaj |  |  | Zpracovatel: | RV Projekt s.r.o., Poláškova 1535, Val. Meziříčí
Kód dílu - Popis | [6 empty] | Cena celkem [CZK]
Náklady stavby celkem | [6 empty] | 0 | [13 empty] | -1
| HSV - Práce a dodávky HSV | [5 empty] | 0
| 3 - Svislé a kompletní konstrukce | [5 empty] | 0
| 6 - Úpravy povrchů, podlahy a osazování výplní | [5 empty] | 0
| 9 - Ostatní konstrukce a práce, bourání | [5 empty] | 0
| 998 - Přesun hmot | [5 empty] | 0
| PSV - Práce a dodávky PSV | [5 empty] | 0
| 763 - Konstrukce suché výstavby | [5 empty] | 0
| 766 - Konstrukce truhlářské | [5 empty] | 0
| 767 - Konstrukce zámečnické | [5 empty] | 0
| 776 - Podlahy povlakové | [5 empty] | 0
| 784 - Dokončovací práce - malby a tapety | [5 empty] | 0
| HZS - Hodinové zúčtovací sazby | [5 empty] | 0
SOUPIS PRACÍ
Stavba:
PF UPOL, Změna užívání vnitřních prostor budovy B
Objekt:
01 - Část 01 (balíček 1)
Soupis:
D.1.1 - Architektonicko stavební řešení
Úroveň 3:
10 - Stavební úpravy (osy C-E_5-6)
Místo: | [5 empty] | Datum: | 3. 4. 2025
Zadavatel: |  |  | UP v Olomouci, Křížkovského 511/8, Olomouc 779 00 |  |  | Projektant: | RV Projekt s.r.o., Poláškova 1535, Val. Meziříčí
Účastník: |  |  | Vyplň údaj |  |  | Zpracovatel: | RV Projekt s.r.o., Poláškova 1535, Val. Meziříčí
PČ | Typ | Kód | Popis | MJ | Množství | J.cena [CZK] | Cena celkem [CZK] | Cenová soustava |  |  | DPH | J. Nh [h] | Nh celkem [h] | J. hmotnost [t] | Hmotnost celkem [t] | J. suť [t] | Suť Celkem [t] | Dodavatel
Náklady soupisu celkem | [6 empty] | 0 | [5 empty] | 0 |  | 4.4466 |  | 0 |  |  | D | -1 | [10 empty] | 0
| D | HSV | Práce a dodávky HSV |  |  |  | 0 | [5 empty] | 0 |  | 3.3309 |  | 0 |  | 1 | D | 0 |  |  |  | ROZPOCET | [6 empty] | 0
| D | 3 | Svislé a kompletní konstrukce |  |  |  | 0 | [5 empty] | 0 |  | 1.5832 |  | 0 |  | 1 | D | 1 |  |  |  | ROZPOCET | [6 empty] | 0
1 | K | 317142432 | Překlady nenosné z pórobetonu osazené do tenkého maltového lože, výšky do 250 mm, šířky překladu 125 mm, délky překladu přes 1000 do 1250 mm | kus | 1 |  | 0 | CS ÚRS 2023 02 |  |  | základní |  | 0 | 0.03235 | 0.03235 | 0 | 0 |  | 4 | K | 2 |  |  |  | ROZPOCET | 0 | 0 | 0 | 0 | 0 | 1 | 0 | 4 | 812208170
| Online PSC |  | https://podminky.urs.cz/item/CS_URS_2023_02/317142432 | [16 empty] | Online PSC | 2
| VV |  | 1 |  | 1 | [14 empty] | VV | 2 | 2 | True | 0 | ROZPOCET
| VV |  | Součet |  | 1 | [14 empty] | VV | 2 | 4 | True | 1 | ROZPOCET
2 | K | 317941123 | Osazování ocelových válcovaných nosníků na zdivu I nebo IE nebo U nebo UE nebo L č. 14 až 22 nebo výšky do 220 mm | t | 0.075 |  | 0 | CS ÚRS 2023 02 |  |  | základní |  | 0 | 0.01709 | 0.0012817 | 0 | 0 |  | 4 | K | 2 |  |  |  | ROZPOCET | 0 | 0 | 0 | 0 | 0 | 1 | 0 | 4 | 88859179
| Online PSC |  | https://podminky.urs.cz/item/CS_URS_2023_02/317941123 | [16 empty] | Online PSC | 2
| VV |  | ((1,3*1,5*12,9)/1000)*3 |  | 0.075 | [14 empty] | VV | 2 | 2 | True | 0 | ROZPOCET
| VV |  | Součet |  | 0.075 | [14 empty] | VV | 2 | 4 | True | 1 | ROZPOCET
3 | M | 13010746 | ocel profilová jakost S235JR (11 375) průřez IPE 140 | t | 0.075 |  | 0 | CS ÚRS 2023 02 |  |  | základní |  | 0 | 1 | 0.075 | 0 | 0 |  | 8 | M | 2 |  |  |  | ROZPOCET | 0 | 0 | 0 | 0 | 0 | 1 | 0 | 4 | 1933604131
4 | K | 342272245 | Příčky z pórobetonových tvárnic hladkých na tenké maltové lože objemová hmotnost do 500 kg/m3, tloušťka příčky 150 mm | m2 | 18.6 |  | 0 | CS ÚRS 2023 02 |  |  | základní |  | 0 | 0.07921 | 1.4733 | 0 | 0 |  | 4 | K | 2 |  |  |  | ROZPOCET | 0 | 0 | 0 | 0 | 0 | 1 | 0 | 4 | -745140264
| Online PSC |  | https://podminky.urs.cz/item/CS_URS_2023_02/342272245 | [16 empty] | Online PSC | 2
| VV |  | 3,1*6 |  | 18.6 | [14 empty] | VV | 2 | 2 | True | 0 | ROZPOCET
| VV |  | Součet |  | 18.6 | [14 empty] | VV | 2 | 4 | True | 1 | ROZPOCET
5 | K | 342291112 | Ukotvení příček polyuretanovou pěnou, tl. příčky přes 100 mm | m | 4 |  | 0 | CS ÚRS 2023 02 |  |  | základní |  | 0 | 0.00012 | 0.00048 | 0 | 0 |  | 4 | K | 2 |  |  |  | ROZPOCET | 0 | 0 | 0 | 0 | 0 | 1 | 0 | 4 | -383413071
| Online PSC |  | https://podminky.urs.cz/item/CS_URS_2023_02/342291112 | [16 empty] | Online PSC | 2
| VV |  | 4 |  | 4 | [14 empty] | VV | 2 | 2 | True | 0 | ROZPOCET
| VV |  | Součet |  | 4 | [14 empty] | VV | 2 | 4 | True | 1 | ROZPOCET
6 | K | 342291121 | Ukotvení příček plochými kotvami, do konstrukce cihelné | m | 6.2 |  | 0 | CS ÚRS 2023 02 |  |  | základní |  | 0 | 0.00013 | 0.000806 | 0 | 0 |  | 4 | K | 2 |  |  |  | ROZPOCET | 0 | 0 | 0 | 0 | 0 | 1 | 0 | 4 | -1059800830
| Online PSC |  | https://podminky.urs.cz/item/CS_URS_2023_02/342291121 | [16 empty] | Online PSC | 2
| VV |  | 3,1+3,1 |  | 6.2 | [14 empty] | VV | 2 | 2 | True | 0 | ROZPOCET
| VV |  | Součet |  | 6.2 | [14 empty] | VV | 2 | 4 | True | 1 | ROZPOCET
| D | 6 | Úpravy povrchů, podlahy a osazování výplní |  |  |  | 0 | [5 empty] | 0 |  | 1.7464 |  | 0 |  | 1 | D | 1 |  |  |  | ROZPOCET | [6 empty] | 0
7 | K | 611325417 | Oprava vápenocementové omítky vnitřních ploch hladké, tloušťky do 20 mm, s celoplošným přeštukováním, tloušťky štuku 3 mm stropů, v rozsahu opravované plochy přes 10 do 30% | m2 | 4.5 |  | 0 | CS ÚRS 2023 02 |  |  | základní |  | 0 | 0.021 | 0.0945 | 0 | 0 |  | 4 | K | 2 |  |  |  | ROZPOCET | 0 | 0 | 0 | 0 | 0 | 1 | 0 | 4 | -208669481
| Online PSC |  | https://podminky.urs.cz/item/CS_URS_2023_02/611325417 | [16 empty] | Online PSC | 2
| VV |  | 4,0*1,125 |  | 4.5 | [14 empty] | VV | 2 | 2 | True | 0 | ROZPOCET
| VV |  | Součet |  | 4.5 | [14 empty] | VV | 2 | 4 | True | 1 | ROZPOCET
8 | K | 612131111 | Podkladní a spojovací vrstva vnitřních omítaných ploch polymercementový spojovací můstek nanášený ručně stěn | m2 | 34 |  | 0 | CS ÚRS 2023 02 |  |  | základní |  | 0 | 0.0014 | 0.0476 | 0 | 0 |  | 4 | K | 2 |  |  |  | ROZPOCET | 0 | 0 | 0 | 0 | 0 | 1 | 0 | 4 | 1522340396
| Online PSC |  | https://podminky.urs.cz/item/CS_URS_2023_02/612131111 | [16 empty] | Online PSC | 2
| VV |  | 6*3,1*2 |  | 37.2 | [14 empty] | VV | 2 | 2 | True | 0 | ROZPOCET
| VV |  | -0,8*2,0*2 |  | -3.2 | [14 empty] | VV | 2 | 2 | True | 0 | ROZPOCET
| VV |  | Součet |  | 34 | [14 empty] | VV | 2 | 4 | True | 1 | ROZPOCET
9 | K | 612142001 | Potažení vnitřních ploch pletivem v ploše nebo pruzích, na plném podkladu sklovláknitým vtlačením do tmelu stěn | m2 | 34 |  | 0 | CS ÚRS 2023 02 |  |  | základní |  | 0 | 0.00438 | 0.14892 | 0 | 0 |  | 4 | K | 2 |  |  |  | ROZPOCET | 0 | 0 | 0 | 0 | 0 | 1 | 0 | 4 | 337716365
| Online PSC |  | https://podminky.urs.cz/item/CS_URS_2023_02/612142001 | [16 empty] | Online PSC | 2
| VV |  | 34 |  | 34 | [14 empty] | VV | 2 | 2 | True | 0 | ROZPOCET
| VV |  | Součet |  | 34 | [14 empty] | VV | 2 | 4 | True | 1 | ROZPOCET
10 | K | 612321131 | Potažení vnitřních ploch vápenocementovým štukem tloušťky do 3 mm svislých konstrukcí stěn | m2 | 34 |  | 0 | CS ÚRS 2023 02 |  |  | základní |  | 0 | 0.003 | 0.102 | 0 | 0 |  | 4 | K | 2 |  |  |  | ROZPOCET | 0 | 0 | 0 | 0 | 0 | 1 | 0 | 4 | -1965445356
| Online PSC |  | https://podminky.urs.cz/item/CS_URS_2023_02/612321131 | [16 empty] | Online PSC | 2
| VV |  | 34 |  | 34 | [14 empty] | VV | 2 | 2 | True | 0 | ROZPOCET
| VV |  | Součet |  | 34 | [14 empty] | VV | 2 | 4 | True | 1 | ROZPOCET
11 | K | 612325417 | Oprava vápenocementové omítky vnitřních ploch hladké, tloušťky do 20 mm, s celoplošným přeštukováním, tloušťky štuku 3 mm stěn, v rozsahu opravované plochy přes 10 do 30% | m2 | 68.7 |  | 0 | CS ÚRS 2023 02 |  |  | základní |  | 0 | 0.0197 | 1.3534 | 0 | 0 |  | 4 | K | 2 |  |  |  | ROZPOCET | 0 | 0 | 0 | 0 | 0 | 1 | 0 | 4 | -464301304
| Online PSC |  | https://podminky.urs.cz/item/CS_URS_2023_02/612325417 | [16 empty] | Online PSC | 2
| VV |  | 3,0*(1,8+6,0+4,55+4,55+6) |  | 68.7 | [14 empty] | VV | 2 | 2 | True | 0 | ROZPOCET
| VV |  | Součet |  | 68.7 | [14 empty] | VV | 2 | 4 | True | 1 | ROZPOCET
| D | 9 | Ostatní konstrukce a práce, bourání |  |  |  | 0 | [5 empty] | 0 |  | 0.0012752 |  | 0 |  | 1 | D | 1 |  |  |  | ROZPOCET | [6 empty] | 0
12 | K | 949121111 | Lešení lehké kozové dílcové o výšce lešeňové podlahy do 1,2 m montáž | sada | 1 |  | 0 | CS ÚRS 2023 02 |  |  | základní |  | 0 | 0 | 0 | 0 | 0 |  | 4 | K | 2 |  |  |  | ROZPOCET | 0 | 0 | 0 | 0 | 0 | 1 | 0 | 4 | 15995787
| Online PSC |  | https://podminky.urs.cz/item/CS_URS_2023_02/949121111 | [16 empty] | Online PSC | 2
| VV |  | 1 |  | 1 | [14 empty] | VV | 2 | 2 | True | 0 | ROZPOCET
| VV |  | Součet |  | 1 | [14 empty] | VV | 2 | 4 | True | 1 | ROZPOCET
13 | K | 949121211 | Lešení lehké kozové dílcové o výšce lešeňové podlahy do 1,2 m příplatek k ceně za každý den použití | sada | 10 |  | 0 | CS ÚRS 2023 02 |  |  | základní |  | 0 | 0 | 0 | 0 | 0 |  | 4 | K | 2 |  |  |  | ROZPOCET | 0 | 0 | 0 | 0 | 0 | 1 | 0 | 4 | -1005335051
| Online PSC |  | https://podminky.urs.cz/item/CS_URS_2023_02/949121211 | [16 empty] | Online PSC | 2
| VV |  | 10 |  | 10 | [14 empty] | VV | 2 | 2 | True | 0 | ROZPOCET
| VV |  | Součet |  | 10 | [14 empty] | VV | 2 | 4 | True | 1 | ROZPOCET
14 | K | 949121811 | Lešení lehké kozové dílcové o výšce lešeňové podlahy do 1,2 m demontáž | sada | 1 |  | 0 | CS ÚRS 2023 02 |  |  | základní |  | 0 | 0 | 0 | 0 | 0 |  | 4 | K | 2 |  |  |  | ROZPOCET | 0 | 0 | 0 | 0 | 0 | 1 | 0 | 4 | 1779488322
| Online PSC |  | https://podminky.urs.cz/item/CS_URS_2023_02/949121811 | [16 empty] | Online PSC | 2
| VV |  | 1 |  | 1 | [14 empty] | VV | 2 | 2 | True | 0 | ROZPOCET
| VV |  | Součet |  | 1 | [14 empty] | VV | 2 | 4 | True | 1 | ROZPOCET
15 | K | 952901111 | Vyčištění budov nebo objektů před předáním do užívání budov bytové nebo občanské výstavby, světlé výšky podlaží do 4 m | m2 | 31.88 |  | 0 | CS ÚRS 2023 02 |  |  | základní |  | 0 | 4e-05 | 0.0012752 | 0 | 0 |  | 4 | K | 2 |  |  |  | ROZPOCET | 0 | 0 | 0 | 0 | 0 | 1 | 0 | 4 | -47873859
| Online PSC |  | https://podminky.urs.cz/item/CS_URS_2023_02/952901111 | [16 empty] | Online PSC | 2
| VV |  | 31,88 |  | 31.88 | [14 empty] | VV | 2 | 2 | True | 0 | ROZPOCET
| VV |  | Součet |  | 31.88 | [14 empty] | VV | 2 | 4 | True | 1 | ROZPOCET
| D | 998 | Přesun hmot |  |  |  | 0 | [5 empty] | 0 |  | 0 |  | 0 |  | 1 | D | 1 |  |  |  | ROZPOCET | [6 empty] | 0
16 | K | 998017001 | Přesun hmot pro budovy občanské výstavby, bydlení, výrobu a služby s omezením mechanizace vodorovná dopravní vzdálenost do 100 m pro budovy s jakoukoliv nosnou konstrukcí výšky do 6 m | t | 3.331 |  | 0 | CS ÚRS 2023 02 |  |  | základní |  | 0 | 0 | 0 | 0 | 0 |  | 4 | K | 2 |  |  |  | ROZPOCET | 0 | 0 | 0 | 0 | 0 | 1 | 0 | 4 | -1301031866
| Online PSC |  | https://podminky.urs.cz/item/CS_URS_2023_02/998017001 | [16 empty] | Online PSC | 2
| D | PSV | Práce a dodávky PSV |  |  |  | 0 | [5 empty] | 0 |  | 1.1156 |  | 0 |  | 2 | D | 0 |  |  |  | ROZPOCET | [6 empty] | 0
| D | 763 | Konstrukce suché výstavby |  |  |  | 0 | [5 empty] | 0 |  | 0.35641 |  | 0 |  | 2 | D | 1 |  |  |  | ROZPOCET | [6 empty] | 0
17 | K | 763131722 | Podhled ze sádrokartonových desek ostatní práce a konstrukce na podhledech ze sádrokartonových desek skokové změny výšky podhledu přes 0,5 m | m | 9.6 |  | 0 | CS ÚRS 2023 02 |  |  | základní |  | 0 | 0.00663 | 0.063648 | 0 | 0 |  | 16 | K | 2 |  |  |  | ROZPOCET | 0 | 0 | 0 | 0 | 0 | 1 | 0 | 16 | -696390051
| Online PSC |  | https://podminky.urs.cz/item/CS_URS_2023_02/763131722 | [16 empty] | Online PSC | 2
| VV |  | 6+3,6 |  | 9.6 | [14 empty] | VV | 2 | 2 | True | 0 | ROZPOCET
| VV |  | Součet |  | 9.6 | [14 empty] | VV | 2 | 4 | True | 1 | ROZPOCET
18 | K | 763131731 | Podhled ze sádrokartonových desek ostatní práce a konstrukce na podhledech ze sádrokartonových desek čelo pro kazetové pohledy (F lišta) tl. 12,5 mm | m | 9.6 |  | 0 | CS ÚRS 2023 02 |  |  | základní |  | 0 | 1e-05 | 9.6e-05 | 0 | 0 |  | 16 | K | 2 |  |  |  | ROZPOCET | 0 | 0 | 0 | 0 | 0 | 1 | 0 | 16 | 9014685
| Online PSC |  | https://podminky.urs.cz/item/CS_URS_2023_02/763131731 | [16 empty] | Online PSC | 2
| VV |  | 6,0+3,6 |  | 9.6 | [14 empty] | VV | 2 | 2 | True | 0 | ROZPOCET
| VV |  | Součet |  | 9.6 | [14 empty] | VV | 2 | 4 | True | 1 | ROZPOCET
19 | K | 763135102 | Montáž sádrokartonového podhledu kazetového demontovatelného, velikosti kazet 600x600 mm včetně zavěšené nosné konstrukce polozapuštěné | m2 | 32.7 |  | 0 | CS ÚRS 2023 02 |  |  | základní |  | 0 | 0.00125 | 0.040875 | 0 | 0 |  | 16 | K | 2 |  |  |  | ROZPOCET | 0 | 0 | 0 | 0 | 0 | 1 | 0 | 16 | -1087280517
| Online PSC |  | https://podminky.urs.cz/item/CS_URS_2023_02/763135102 | [16 empty] | Online PSC | 2
| VV |  | 6*1,8 |  | 10.8 | [14 empty] | VV | 2 | 2 | True | 0 | ROZPOCET
| VV |  | 3,65*6 |  | 21.9 | [14 empty] | VV | 2 | 2 | True | 0 | ROZPOCET
| VV |  | Součet |  | 32.7 | [14 empty] | VV | 2 | 4 | True | 1 | ROZPOCET
20 | M | 59030581 | podhled kazetový děrovaný 9x9mm polozapuštěný rastr tl 10mm 600x600mm | m2 | 35.97 |  | 0 | CS ÚRS 2023 02 |  |  | základní |  | 0 | 0.007 | 0.25179 | 0 | 0 |  | 32 | M | 2 |  |  |  | ROZPOCET | 0 | 0 | 0 | 0 | 0 | 1 | 0 | 16 | -202503045
| VV |  | 32,7*1,1 'Přepočtené koeficientem množství |  | 35.97 | [14 empty] | VV | 2 | 2 | False | 1 | ROZPOCET
21 | K | 998763303 | Přesun hmot pro konstrukce montované z desek sádrokartonových, sádrovláknitých, cementovláknitých nebo cementových stanovený z hmotnosti přesunovaného materiálu vodorovná dopravní vzdálenost do 50 m v objektech výšky přes 12 do 24 m | t | 0.356 |  | 0 | CS ÚRS 2023 02 |  |  | základní |  | 0 | 0 | 0 | 0 | 0 |  | 16 | K | 2 |  |  |  | ROZPOCET | 0 | 0 | 0 | 0 | 0 | 1 | 0 | 16 | 420508840
| Online PSC |  | https://podminky.urs.cz/item/CS_URS_2023_02/998763303 | [16 empty] | Online PSC | 2
| D | 766 | Konstrukce truhlářské |  |  |  | 0 | [5 empty] | 0 |  | 0.01647 |  | 0 |  | 2 | D | 1 |  |  |  | ROZPOCET | [6 empty] | 0
22 | K | 766660172 | Montáž dveřních křídel dřevěných nebo plastových otevíravých do obložkové zárubně povrchově upravených jednokřídlových, šířky přes 800 mm | kus | 1 |  | 0 | CS ÚRS 2023 02 |  |  | základní |  | 0 | 0 | 0 | 0 | 0 |  | 16 | K | 2 |  |  |  | ROZPOCET | 0 | 0 | 0 | 0 | 0 | 1 | 0 | 16 | -1344833123
| Online PSC |  | https://podminky.urs.cz/item/CS_URS_2023_02/766660172 | [16 empty] | Online PSC | 2
| VV |  | "dveře D4.1" 1 |  | 1 | [14 empty] | VV | 2 | 2 | True | 0 | ROZPOCET
| VV |  | Součet |  | 1 | [14 empty] | VV | 2 | 4 | True | 1 | ROZPOCET
23 | M | 61162086R_D4.1 | dveře jednokřídlé dřevotřískové povrch laminátový plné 800x1970-2100mm, bezfalcové včetně kování | kus | 1 |  | 0 | Vlastní |  |  | základní |  | 0 | 0 | 0 | 0 | 0 |  | 32 | M | 2 |  |  |  | ROZPOCET | 0 | 0 | 0 | 0 | 0 | 1 | 0 | 16 | 543849200
| P |  | Poznámka k položce: Dřevěná; Obložková; Bezfalcová; CPL fólie Plné; Dřevěné, rám z masivního dřeva, výplň z DTD desky (CPL fólie); Bezfalcové Otočné (klasické) Rozetové kování; Povrch broušená nerez; Cylindrická vložka stavební, klasická, mosaz; Klika-klika Dekor zárubně - buk; Dekor křídla - buk; Rw ≥ 32 dB, dle požadavku ČSN 73 0532 | [16 empty] | P | 2
24 | K | 766682111 | Montáž zárubní dřevěných, plastových nebo z lamina obložkových, pro dveře jednokřídlové, tloušťky stěny do 170 mm | kus | 1 |  | 0 | CS ÚRS 2023 02 |  |  | základní |  | 0 | 0.00047 | 0.00047 | 0 | 0 |  | 16 | K | 2 |  |  |  | ROZPOCET | 0 | 0 | 0 | 0 | 0 | 1 | 0 | 16 | 2073796206
| Online PSC |  | https://podminky.urs.cz/item/CS_URS_2023_02/766682111 | [16 empty] | Online PSC | 2
| VV |  | 1 |  | 1 | [14 empty] | VV | 2 | 2 | True | 0 | ROZPOCET
| VV |  | Součet |  | 1 | [14 empty] | VV | 2 | 4 | True | 1 | ROZPOCET
25 | M | 61182307R | zárubeň jednokřídlá obložková s laminátovým povrchem tl stěny 60-150mm rozměru 600-1100/1970, 2100mm, bezfalcová | kus | 1 |  | 0 | Vlastní |  |  | základní |  | 0 | 0.016 | 0.016 | 0 | 0 |  | 32 | M | 2 |  |  |  | ROZPOCET | 0 | 0 | 0 | 0 | 0 | 1 | 0 | 16 | -1812017906
26 | K | 998766102 | Přesun hmot pro konstrukce truhlářské stanovený z hmotnosti přesunovaného materiálu vodorovná dopravní vzdálenost do 50 m v objektech výšky přes 6 do 12 m | t | 0.016 |  | 0 | CS ÚRS 2023 02 |  |  | základní |  | 0 | 0 | 0 | 0 | 0 |  | 16 | K | 2 |  |  |  | ROZPOCET | 0 | 0 | 0 | 0 | 0 | 1 | 0 | 16 | -2130369164
| Online PSC |  | https://podminky.urs.cz/item/CS_URS_2023_02/998766102 | [16 empty] | Online PSC | 2
| D | 767 | Konstrukce zámečnické |  |  |  | 0 | [5 empty] | 0 |  | 0 |  | 0 |  | 2 | D | 1 |  |  |  | ROZPOCET | [6 empty] | 0
27 | K | 767137603R_DV4.1 | Montáž a dodávka AL dveří Dv4.1 | soubor | 1 |  | 0 | Vlastní |  |  | základní |  | 0 | 0 | 0 | 0 | 0 |  | 16 | K | 2 |  |  |  | ROZPOCET | 0 | 0 | 0 | 0 | 0 | 1 | 0 | 16 | 1141687774
| P |  | Poznámka k položce: Hliníková; Rámová; Falcová; Lakovaná; Stavební hloubka min. 90 mm Prosklené, kovový rám (izolační trojsklo, sklo čiré), Uw,max=0,9 W/m2.K; Hliníkové (lakované); Falcové Otočné (klasické) Štítové kování; Bezpečnostní kování; Min. tříbodový bezpečnostní systém; Povrch broušená nerez; Koule-panika, Mechanický zámek ovládaný panikovým kováním; Reverzní elektrický zámek pouze se střelkou (ovládáno D1.4.4) a vložkou na generální klíč EI; 30; DP1; C Odstín zárubně - sv. šedá; Odstín křídla - sv. šedá; Nadsvětlík FIX; | [16 empty] | P | 2
| VV |  | 1 |  | 1 | [14 empty] | VV | 2 | 2 | True | 0 | ROZPOCET
| VV |  | Součet |  | 1 | [14 empty] | VV | 2 | 4 | True | 1 | ROZPOCET
| D | 776 | Podlahy povlakové |  |  |  | 0 | [5 empty] | 0 |  | 0.69324 |  | 0 |  | 2 | D | 1 |  |  |  | ROZPOCET | [6 empty] | 0
28 | K | 776111112 | Příprava podkladu broušení podlah nového podkladu betonového | m2 | 37.74 |  | 0 | CS ÚRS 2023 02 |  |  | základní |  | 0 | 0 | 0 | 0 | 0 |  | 16 | K | 2 |  |  |  | ROZPOCET | 0 | 0 | 0 | 0 | 0 | 1 | 0 | 16 | -1530914999
| Online PSC |  | https://podminky.urs.cz/item/CS_URS_2023_02/776111112 | [16 empty] | Online PSC | 2
| VV |  | 6*1,8 |  | 10.8 | [14 empty] | VV | 2 | 2 | True | 0 | ROZPOCET
| VV |  | 26,94 |  | 26.94 | [14 empty] | VV | 2 | 2 | True | 0 | ROZPOCET
| VV |  | Součet |  | 37.74 | [14 empty] | VV | 2 | 4 | True | 1 | ROZPOCET
29 | K | 776111311 | Příprava podkladu vysátí podlah | m2 | 75.48 |  | 0 | CS ÚRS 2023 02 |  |  | základní |  | 0 | 0 | 0 | 0 | 0 |  | 16 | K | 2 |  |  |  | ROZPOCET | 0 | 0 | 0 | 0 | 0 | 1 | 0 | 16 | -167016141
| Online PSC |  | https://podminky.urs.cz/item/CS_URS_2023_02/776111311 | [16 empty] | Online PSC | 2
| VV |  | 37,74*2 |  | 75.48 | [14 empty] | VV | 2 | 2 | True | 0 | ROZPOCET
| VV |  | Součet |  | 75.48 | [14 empty] | VV | 2 | 4 | True | 1 | ROZPOCET
30 | K | 776121321 | Příprava podkladu penetrace neředěná podlah | m2 | 37.74 |  | 0 | CS ÚRS 2023 02 |  |  | základní |  | 0 | 0.0002 | 0.007548 | 0 | 0 |  | 16 | K | 2 |  |  |  | ROZPOCET | 0 | 0 | 0 | 0 | 0 | 1 | 0 | 16 | 1110033000
| Online PSC |  | https://podminky.urs.cz/item/CS_URS_2023_02/776121321 | [16 empty] | Online PSC | 2
| VV |  | 37,74 |  | 37.74 | [14 empty] | VV | 2 | 2 | True | 0 | ROZPOCET
| VV |  | Součet |  | 37.74 | [14 empty] | VV | 2 | 4 | True | 1 | ROZPOCET
31 | K | 776141123 | Příprava podkladu vyrovnání samonivelační stěrkou podlah min.pevnosti 30 MPa, tloušťky přes 5 do 8 mm | m2 | 37.74 |  | 0 | CS ÚRS 2023 02 |  |  | základní |  | 0 | 0.012 | 0.45288 | 0 | 0 |  | 16 | K | 2 |  |  |  | ROZPOCET | 0 | 0 | 0 | 0 | 0 | 1 | 0 | 16 | 1852032675
| Online PSC |  | https://podminky.urs.cz/item/CS_URS_2023_02/776141123 | [16 empty] | Online PSC | 2
| VV |  | 37,74 |  | 37.74 | [14 empty] | VV | 2 | 2 | True | 0 | ROZPOCET
| VV |  | Součet |  | 37.74 | [14 empty] | VV | 2 | 4 | True | 1 | ROZPOCET
32 | K | 776231111 | Montáž podlahovin z vinylu lepením lamel nebo čtverců standardním lepidlem | m2 | 37.74 |  | 0 | CS ÚRS 2023 02 |  |  | základní |  | 0 | 0.0003 | 0.011322 | 0 | 0 |  | 16 | K | 2 |  |  |  | ROZPOCET | 0 | 0 | 0 | 0 | 0 | 1 | 0 | 16 | -225195817
| Online PSC |  | https://podminky.urs.cz/item/CS_URS_2023_02/776231111 | [16 empty] | Online PSC | 2
| VV |  | 37,74 |  | 37.74 | [14 empty] | VV | 2 | 2 | True | 0 | ROZPOCET
| VV |  | Součet |  | 37.74 | [14 empty] | VV | 2 | 4 | True | 1 | ROZPOCET
33 | M | 28411052 | dílce vinylové tl 3,0mm, nášlapná vrstva 0,70mm, úprava PUR, třída zátěže 23/34/43, otlak 0,05mm, R10, třída otěru T, hořlavost Bfl S1, bez ftalátů | m2 | 41.514 |  | 0 | CS ÚRS 2023 02 |  |  | základní |  | 0 | 0.0051 | 0.21172 | 0 | 0 |  | 32 | M | 2 |  |  |  | ROZPOCET | 0 | 0 | 0 | 0 | 0 | 1 | 0 | 16 | -924307001
| VV |  | 37,74*1,1 'Přepočtené koeficientem množství |  | 41.514 | [14 empty] | VV | 2 | 2 | False | 1 | ROZPOCET
34 | K | 776411111 | Montáž soklíků lepením obvodových, výšky do 80 mm | m | 34.9 |  | 0 | CS ÚRS 2023 02 |  |  | základní |  | 0 | 1e-05 | 0.000349 | 0 | 0 |  | 16 | K | 2 |  |  |  | ROZPOCET | 0 | 0 | 0 | 0 | 0 | 1 | 0 | 16 | 591985021
| Online PSC |  | https://podminky.urs.cz/item/CS_URS_2023_02/776411111 | [16 empty] | Online PSC | 2
| VV |  | 6+6+4,55+4,55+6+6+1,8 |  | 34.9 | [14 empty] | VV | 2 | 2 | True | 0 | ROZPOCET
| VV |  | Součet |  | 34.9 | [14 empty] | VV | 2 | 4 | True | 1 | ROZPOCET
35 | M | 61418101R | lišta podlahová dřevěná dub 8x40mm | m | 41.88 |  | 0 |  |  |  | základní |  | 0 | 0.0002 | 0.008376 | 0 | 0 |  | 32 | M | 2 |  |  |  | ROZPOCET | 0 | 0 | 0 | 0 | 0 | 1 | 0 | 16 | -64354055
| VV |  | 34,9*1,2 'Přepočtené koeficientem množství |  | 41.88 | [14 empty] | VV | 2 | 2 | False | 1 | ROZPOCET
36 | K | 776991111 | Ostatní práce spárování silikonem | m | 34.9 |  | 0 | CS ÚRS 2023 02 |  |  | základní |  | 0 | 3e-05 | 0.001047 | 0 | 0 |  | 16 | K | 2 |  |  |  | ROZPOCET | 0 | 0 | 0 | 0 | 0 | 1 | 0 | 16 | -1046138039
| Online PSC |  | https://podminky.urs.cz/item/CS_URS_2023_02/776991111 | [16 empty] | Online PSC | 2
| VV |  | 34,9 |  | 34.9 | [14 empty] | VV | 2 | 2 | True | 0 | ROZPOCET
| VV |  | Součet |  | 34.9 | [14 empty] | VV | 2 | 4 | True | 1 | ROZPOCET
37 | K | 998776102 | Přesun hmot pro podlahy povlakové stanovený z hmotnosti přesunovaného materiálu vodorovná dopravní vzdálenost do 50 m v objektech výšky přes 6 do 12 m | t | 0.693 |  | 0 | CS ÚRS 2023 02 |  |  | základní |  | 0 | 0 | 0 | 0 | 0 |  | 16 | K | 2 |  |  |  | ROZPOCET | 0 | 0 | 0 | 0 | 0 | 1 | 0 | 16 | 1670112292
| Online PSC |  | https://podminky.urs.cz/item/CS_URS_2023_02/998776102 | [16 empty] | Online PSC | 2
| D | 784 | Dokončovací práce - malby a tapety |  |  |  | 0 | [5 empty] | 0 |  | 0.049522 |  | 0 |  | 2 | D | 1 |  |  |  | ROZPOCET | [6 empty] | 0
38 | K | 784161001 | Tmelení spar a rohů, šířky do 3 mm akrylátovým tmelem v místnostech výšky do 3,80 m | m | 21 |  | 0 | CS ÚRS 2023 02 |  |  | základní |  | 0 | 1e-05 | 0.00021 | 0 | 0 |  | 16 | K | 2 |  |  |  | ROZPOCET | 0 | 0 | 0 | 0 | 0 | 1 | 0 | 16 | -2028589654
| Online PSC |  | https://podminky.urs.cz/item/CS_URS_2023_02/784161001 | [16 empty] | Online PSC | 2
| VV |  | 3,0*7 |  | 21 | [14 empty] | VV | 2 | 2 | True | 0 | ROZPOCET
| VV |  | Součet |  | 21 | [14 empty] | VV | 2 | 4 | True | 1 | ROZPOCET
39 | K | 784181121 | Penetrace podkladu jednonásobná hloubková akrylátová bezbarvá v místnostech výšky do 3,80 m | m2 | 107.2 |  | 0 | CS ÚRS 2023 02 |  |  | základní |  | 0 | 0.0002 | 0.02144 | 0 | 0 |  | 16 | K | 2 |  |  |  | ROZPOCET | 0 | 0 | 0 | 0 | 0 | 1 | 0 | 16 | -943635208
| Online PSC |  | https://podminky.urs.cz/item/CS_URS_2023_02/784181121 | [16 empty] | Online PSC | 2
| VV |  | 34+68,7+4,5 |  | 107.2 | [14 empty] | VV | 2 | 2 | True | 0 | ROZPOCET
| VV |  | Součet |  | 107.2 | [14 empty] | VV | 2 | 4 | True | 1 | ROZPOCET
40 | K | 784211101 | Malby z malířských směsí oděruvzdorných za mokra dvojnásobné, bílé za mokra oděruvzdorné výborně v místnostech výšky do 3,80 m | m2 | 107.2 |  | 0 | CS ÚRS 2023 02 |  |  | základní |  | 0 | 0.00026 | 0.027872 | 0 | 0 |  | 16 | K | 2 |  |  |  | ROZPOCET | 0 | 0 | 0 | 0 | 0 | 1 | 0 | 16 | -98817892
| Online PSC |  | https://podminky.urs.cz/item/CS_URS_2023_02/784211101 | [16 empty] | Online PSC | 2
| VV |  | 107,2 |  | 107.2 | [14 empty] | VV | 2 | 2 | True | 0 | ROZPOCET
| VV |  | Součet |  | 107.2 | [14 empty] | VV | 2 | 4 | True | 1 | ROZPOCET
| D | HZS | Hodinové zúčtovací sazby |  |  |  | 0 | [5 empty] | 0 |  | 0 |  | 0 |  | 4 | D | 0 |  |  |  | ROZPOCET | [6 empty] | 0
41 | K | HZS1291 | Hodinové zúčtovací sazby profesí HSV zemní a pomocné práce pomocný stavební dělník | hod | 12 |  | 0 | CS ÚRS 2023 02 |  |  | základní |  | 0 | 0 | 0 | 0 | 0 |  | 512 | K | 1 |  |  |  | ROZPOCET | 0 | 0 | 0 | 0 | 0 | 1 | 0 | 512 | -1512778387
| Online PSC |  | https://podminky.urs.cz/item/CS_URS_2023_02/HZS1291 | [16 empty] | Online PSC | 1
| VV |  | "nespecifikované práce rozpočtem" | [16 empty] | VV | 1 | 1 | True | 0 | ROZPOCET
| VV |  | 12 |  | 12 | [14 empty] | VV | 1 | 2 | True | 0 | ROZPOCET
| VV |  | Součet |  | 12 | [14 empty] | VV | 1 | 4 | True | 1 | ROZPOCET
42 | K | HZS2492 | Hodinové zúčtovací sazby profesí PSV zednické výpomoci a pomocné práce PSV pomocný dělník PSV | hod | 8 |  | 0 | CS ÚRS 2023 02 |  |  | základní |  | 0 | 0 | 0 | 0 | 0 |  | 512 | K | 1 |  |  |  | ROZPOCET | 0 | 0 | 0 | 0 | 0 | 1 | 0 | 512 | 549527402
| Online PSC |  | https://podminky.urs.cz/item/CS_URS_2023_02/HZS2492 | [16 empty] | Online PSC | 1
| VV |  | "nespecifikované práce rozpočtem" | [16 empty] | VV | 1 | 1 | True | 0 | ROZPOCET
| VV |  | 8 |  | 8 | [14 empty] | VV | 1 | 2 | True | 0 | ROZPOCET
| VV |  | Součet |  | 8 | [14 empty] | VV | 1 | 4 | True | 1 | ROZPOCET

## 11 - Únikové schodiště
[9 empty] | >> skryté sloupce << | [10 empty] | {feb5450e-7a30-4d46-9729-3701d3acd3a3}
2
| KRYCÍ LIST SOUPISU PRACÍ | [8 empty] | v --- níže se nacházejí doplnkové a pomocné údaje k sestavám --- v | [9 empty] | False
Stavba:
PF UPOL, Změna užívání vnitřních prostor budovy B
Objekt:
01 - Část 01 (balíček 1)
Soupis:
D.1.1 - Architektonicko stavební řešení
Úroveň 3:
11 - Únikové schodiště
| KSO: |  |  |  |  | CC-CZ:
| Místo: |  |  |  |  | Datum: | 3. 4. 2025
| Zadavatel: |  |  |  |  | IČ: | 61989592
|  | UP v Olomouci, Křížkovského 511/8, Olomouc 779 00 |  |  |  | DIČ: | CZ61989592
| Účastník: |  |  |  |  | IČ: | Vyplň údaj
|  | Vyplň údaj |  |  |  | DIČ: | Vyplň údaj
| Projektant: |  |  |  |  | IČ: | 14133059
|  | RV Projekt s.r.o., Poláškova 1535, Val. Meziříčí |  |  |  | DIČ: | CZ14133059
| Zpracovatel: |  |  |  |  | IČ: | 14133059
|  | RV Projekt s.r.o., Poláškova 1535, Val. Meziříčí |  |  |  | DIČ: | CZ14133059
Poznámka:
| Cena bez DPH | [5 empty] | 0
|  |  | Základ daně |  |  | Sazba daně | Výše daně
| DPH | základní | 0 |  |  | 21% | 0
|  | snížená | 0 |  |  | 12% | 0
|  | zákl. přenesená | 0 |  |  | 21% | 0
|  | sníž. přenesená | 0 |  |  | 12% | 0
|  | nulová | 0 |  |  | 0% | 0
| Cena s DPH |  |  | v | CZK |  | 0
REKAPITULACE ČLENĚNÍ SOUPISU PRACÍ
Stavba:
PF UPOL, Změna užívání vnitřních prostor budovy B
Objekt:
01 - Část 01 (balíček 1)
Soupis:
D.1.1 - Architektonicko stavební řešení
Úroveň 3:
11 - Únikové schodiště
Místo: | [5 empty] | Datum: | 3. 4. 2025
Zadavatel: |  |  | UP v Olomouci, Křížkovského 511/8, Olomouc 779 00 |  |  | Projektant: | RV Projekt s.r.o., Poláškova 1535, Val. Meziříčí
Účastník: |  |  | Vyplň údaj |  |  | Zpracovatel: | RV Projekt s.r.o., Poláškova 1535, Val. Meziříčí
Kód dílu - Popis | [6 empty] | Cena celkem [CZK]
Náklady stavby celkem | [6 empty] | 0 | [13 empty] | -1
| HSV - Práce a dodávky HSV | [5 empty] | 0
| 1 - Zemní práce | [5 empty] | 0
| 2 - Zakládání | [5 empty] | 0
| 4 - Vodorovné konstrukce | [5 empty] | 0
| 9 - Ostatní konstrukce a práce, bourání | [5 empty] | 0
| 997 - Přesun sutě | [5 empty] | 0
| 998 - Přesun hmot | [5 empty] | 0
| PSV - Práce a dodávky PSV | [5 empty] | 0
| 713 - Izolace tepelné | [5 empty] | 0
| 721 - Zdravotechnika - vnitřní kanalizace | [5 empty] | 0
| 767 - Konstrukce zámečnické | [5 empty] | 0
| HZS - Hodinové zúčtovací sazby | [5 empty] | 0
SOUPIS PRACÍ
Stavba:
PF UPOL, Změna užívání vnitřních prostor budovy B
Objekt:
01 - Část 01 (balíček 1)
Soupis:
D.1.1 - Architektonicko stavební řešení
Úroveň 3:
11 - Únikové schodiště
Místo: | [5 empty] | Datum: | 3. 4. 2025
Zadavatel: |  |  | UP v Olomouci, Křížkovského 511/8, Olomouc 779 00 |  |  | Projektant: | RV Projekt s.r.o., Poláškova 1535, Val. Meziříčí
Účastník: |  |  | Vyplň údaj |  |  | Zpracovatel: | RV Projekt s.r.o., Poláškova 1535, Val. Meziříčí
PČ | Typ | Kód | Popis | MJ | Množství | J.cena [CZK] | Cena celkem [CZK] | Cenová soustava |  |  | DPH | J. Nh [h] | Nh celkem [h] | J. hmotnost [t] | Hmotnost celkem [t] | J. suť [t] | Suť Celkem [t] | Dodavatel
Náklady soupisu celkem | [6 empty] | 0 | [5 empty] | 0 |  | 101.0083 |  | 5.76 |  |  | D | -1 | [10 empty] | 0
| D | HSV | Práce a dodávky HSV |  |  |  | 0 | [5 empty] | 0 |  | 100.9662 |  | 5.76 |  | 1 | D | 0 |  |  |  | ROZPOCET | [6 empty] | 0
| D | 1 | Zemní práce |  |  |  | 0 | [5 empty] | 0 |  | 0 |  | 0 |  | 1 | D | 1 |  |  |  | ROZPOCET | [6 empty] | 0
1 | K | 121151103 | Sejmutí ornice strojně při souvislé ploše do 100 m2, tl. vrstvy do 200 mm | m2 | 17.656 |  | 0 | CS ÚRS 2023 02 |  |  | základní |  | 0 | 0 | 0 | 0 | 0 |  | 4 | K | 2 |  |  |  | ROZPOCET | 0 | 0 | 0 | 0 | 0 | 1 | 0 | 4 | -1353278852
| Online PSC |  | https://podminky.urs.cz/item/CS_URS_2023_02/121151103 | [16 empty] | Online PSC | 2
| VV |  | 2,25*3,71 |  | 8.348 | [14 empty] | VV | 2 | 2 | True | 0 | ROZPOCET
| VV |  | 1,6*0,6 |  | 0.96 | [14 empty] | VV | 2 | 2 | True | 0 | ROZPOCET
| VV |  | 2,25*3,71 |  | 8.348 | [14 empty] | VV | 2 | 2 | True | 0 | ROZPOCET
| VV |  | Součet |  | 17.656 | [14 empty] | VV | 2 | 4 | True | 1 | ROZPOCET
2 | K | 131213701 | Hloubení nezapažených jam ručně s urovnáním dna do předepsaného profilu a spádu v hornině třídy těžitelnosti I skupiny 3 soudržných | m3 | 17.245 |  | 0 | CS ÚRS 2023 02 |  |  | základní |  | 0 | 0 | 0 | 0 | 0 |  | 4 | K | 2 |  |  |  | ROZPOCET | 0 | 0 | 0 | 0 | 0 | 1 | 0 | 4 | 1624918074
| Online PSC |  | https://podminky.urs.cz/item/CS_URS_2023_02/131213701 | [16 empty] | Online PSC | 2
| VV |  | "základy" | [16 empty] | VV | 2 | 1 | True | 0 | ROZPOCET
| VV |  | 0,7*(3,71*2,25)*1,1 |  | 6.428 | [14 empty] | VV | 2 | 2 | True | 0 | ROZPOCET
| VV |  | 0,52*(1,6*0,6)*1,1 |  | 0.549 | [14 empty] | VV | 2 | 2 | True | 0 | ROZPOCET
| VV |  | 0,7*(2,25*3,71)*1,1 |  | 6.428 | [14 empty] | VV | 2 | 2 | True | 0 | ROZPOCET
| VV |  | "sondy pro ověření hloubky NN kabelů" | [16 empty] | VV | 2 | 1 | True | 0 | ROZPOCET
| VV |  | 4*0,8*0,8*1,5 |  | 3.84 | [14 empty] | VV | 2 | 2 | True | 0 | ROZPOCET
| VV |  | Součet |  | 17.245 | [14 empty] | VV | 2 | 4 | True | 1 | ROZPOCET
3 | K | 162751117 | Vodorovné přemístění výkopku nebo sypaniny po suchu na obvyklém dopravním prostředku, bez naložení výkopku, avšak se složením bez rozhrnutí z horniny třídy těžitelnosti I skupiny 1 až 3 na vzdálenost přes 9 000 do 10 000 m | m3 | 13.405 |  | 0 | CS ÚRS 2023 02 |  |  | základní |  | 0 | 0 | 0 | 0 | 0 |  | 4 | K | 2 |  |  |  | ROZPOCET | 0 | 0 | 0 | 0 | 0 | 1 | 0 | 4 | -1841124824
| Online PSC |  | https://podminky.urs.cz/item/CS_URS_2023_02/162751117 | [16 empty] | Online PSC | 2
| VV |  | 13,405 |  | 13.405 | [14 empty] | VV | 2 | 2 | True | 0 | ROZPOCET
| VV |  | Součet |  | 13.405 | [14 empty] | VV | 2 | 4 | True | 1 | ROZPOCET
4 | K | 171201221 | Poplatek za uložení stavebního odpadu na skládce (skládkovné) zeminy a kamení zatříděného do Katalogu odpadů pod kódem 17 05 04 | t | 26.81 |  | 0 | CS ÚRS 2023 02 |  |  | základní |  | 0 | 0 | 0 | 0 | 0 |  | 4 | K | 2 |  |  |  | ROZPOCET | 0 | 0 | 0 | 0 | 0 | 1 | 0 | 4 | -1295528337
| Online PSC |  | https://podminky.urs.cz/item/CS_URS_2023_02/171201221 | [16 empty] | Online PSC | 2
| VV |  | 13,405*2 |  | 26.81 | [14 empty] | VV | 2 | 2 | True | 0 | ROZPOCET
| VV |  | Součet |  | 26.81 | [14 empty] | VV | 2 | 4 | True | 1 | ROZPOCET
5 | K | 171251201 | Uložení sypaniny na skládky nebo meziskládky bez hutnění s upravením uložené sypaniny do předepsaného tvaru | m3 | 13.405 |  | 0 | CS ÚRS 2023 02 |  |  | základní |  | 0 | 0 | 0 | 0 | 0 |  | 4 | K | 2 |  |  |  | ROZPOCET | 0 | 0 | 0 | 0 | 0 | 1 | 0 | 4 | -1942964065
| Online PSC |  | https://podminky.urs.cz/item/CS_URS_2023_02/171251201 | [16 empty] | Online PSC | 2
| VV |  | 13,405 |  | 13.405 | [14 empty] | VV | 2 | 2 | True | 0 | ROZPOCET
| VV |  | Součet |  | 13.405 | [14 empty] | VV | 2 | 4 | True | 1 | ROZPOCET
6 | K | 174111101 | Zásyp sypaninou z jakékoliv horniny ručně s uložením výkopku ve vrstvách se zhutněním jam, šachet, rýh nebo kolem objektů v těchto vykopávkách | m3 | 3.84 |  | 0 | CS ÚRS 2023 02 |  |  | základní |  | 0 | 0 | 0 | 0 | 0 |  | 4 | K | 2 |  |  |  | ROZPOCET | 0 | 0 | 0 | 0 | 0 | 1 | 0 | 4 | 901034301
| Online PSC |  | https://podminky.urs.cz/item/CS_URS_2023_02/174111101 | [16 empty] | Online PSC | 2
| VV |  | "zásyp sond" | [16 empty] | VV | 2 | 1 | True | 0 | ROZPOCET
| VV |  | 4*0,8*0,8*1,5 |  | 3.84 | [14 empty] | VV | 2 | 2 | True | 0 | ROZPOCET
| VV |  | Součet |  | 3.84 | [14 empty] | VV | 2 | 4 | True | 1 | ROZPOCET
| D | 2 | Zakládání |  |  |  | 0 | [5 empty] | 0 |  | 40.2198 |  | 0 |  | 1 | D | 1 |  |  |  | ROZPOCET | [6 empty] | 0
7 | K | 273313611 | Základy z betonu prostého desky z betonu kamenem neprokládaného tř. C 16/20 | m3 | 1.766 |  | 0 | CS ÚRS 2023 02 |  |  | základní |  | 0 | 2.301 | 4.0636 | 0 | 0 |  | 4 | K | 2 |  |  |  | ROZPOCET | 0 | 0 | 0 | 0 | 0 | 1 | 0 | 4 | -394323204
| Online PSC |  | https://podminky.urs.cz/item/CS_URS_2023_02/273313611 | [16 empty] | Online PSC | 2
| VV |  | "podkladní beton" | [16 empty] | VV | 2 | 1 | True | 0 | ROZPOCET
| VV |  | 0,1*(2,25*3,71) |  | 0.835 | [14 empty] | VV | 2 | 2 | True | 0 | ROZPOCET
| VV |  | 0,1*(1,6*0,6) |  | 0.096 | [14 empty] | VV | 2 | 2 | True | 0 | ROZPOCET
| VV |  | 0,1*(2,25*3,71) |  | 0.835 | [14 empty] | VV | 2 | 2 | True | 0 | ROZPOCET
| VV |  | Součet |  | 1.766 | [14 empty] | VV | 2 | 4 | True | 1 | ROZPOCET
8 | K | 275322511 | Základy z betonu železového (bez výztuže) patky z betonu se zvýšenými nároky na prostředí tř. C 25/30 | m3 | 13.951 |  | 0 | CS ÚRS 2023 02 |  |  | základní |  | 0 | 2.5019 | 34.9036 | 0 | 0 |  | 4 | K | 2 |  |  |  | ROZPOCET | 0 | 0 | 0 | 0 | 0 | 1 | 0 | 4 | 298776058
| Online PSC |  | https://podminky.urs.cz/item/CS_URS_2023_02/275322511 | [16 empty] | Online PSC | 2
| VV |  | 0,8*(2,25*3,71)*2 |  | 13.356 | [14 empty] | VV | 2 | 2 | True | 0 | ROZPOCET
| VV |  | 0,62*(1,6*0,6) |  | 0.595 | [14 empty] | VV | 2 | 2 | True | 0 | ROZPOCET
| VV |  | Součet |  | 13.951 | [14 empty] | VV | 2 | 4 | True | 1 | ROZPOCET
9 | K | 275361821 | Výztuž základů patek z betonářské oceli 10 505 (R) | t | 1.181 |  | 0 | CS ÚRS 2023 02 |  |  | základní |  | 0 | 1.0606 | 1.2526 | 0 | 0 |  | 4 | K | 2 |  |  |  | ROZPOCET | 0 | 0 | 0 | 0 | 0 | 1 | 0 | 4 | 178175117
| Online PSC |  | https://podminky.urs.cz/item/CS_URS_2023_02/275361821 | [16 empty] | Online PSC | 2
| VV |  | 1,181 |  | 1.181 | [14 empty] | VV | 2 | 2 | True | 0 | ROZPOCET
| VV |  | Součet |  | 1.181 | [14 empty] | VV | 2 | 4 | True | 1 | ROZPOCET
| D | 4 | Vodorovné konstrukce |  |  |  | 0 | [5 empty] | 0 |  | 31.0448 |  | 0 |  | 1 | D | 1 |  |  |  | ROZPOCET | [6 empty] | 0
10 | K | 430321390R | Montáž a dodávka schodišťových podest PD.1, PD.2, PD.2 | m3 | 3.399 |  | 0 | Vlastní |  |  | základní |  | 0 | 2.75 | 9.3473 | 0 | 0 |  | 4 | K | 2 |  |  |  | ROZPOCET | 0 | 0 | 0 | 0 | 0 | 1 | 0 | 4 | 405405154
| P |  | Poznámka k položce: Prvky budou provedeny jako pohledové ze všech stran, třída PB2 Krytí 25 mm Výztuž B500B | [16 empty] | P | 2
| VV |  | "PD.1, 4x 0,514 m3" | [16 empty] | VV | 2 | 1 | True | 0 | ROZPOCET
| VV |  | 2,056 |  | 2.056 | [14 empty] | VV | 2 | 2 | True | 0 | ROZPOCET
| VV |  | "PD.2, 1x 0,56 m3" | [16 empty] | VV | 2 | 1 | True | 0 | ROZPOCET
| VV |  | 0,56 |  | 0.56 | [14 empty] | VV | 2 | 2 | True | 0 | ROZPOCET
| VV |  | "PD.3, 4x 0,783 m3" | [16 empty] | VV | 2 | 1 | True | 0 | ROZPOCET
| VV |  | 0,783 |  | 0.783 | [14 empty] | VV | 2 | 2 | True | 0 | ROZPOCET
| VV |  | Součet |  | 3.399 | [14 empty] | VV | 2 | 4 | True | 1 | ROZPOCET
11 | K | 430321391R | Montáž a dodávka schodišťových ramen SR.1 - SR.5 | m3 | 7.89 |  | 0 | Vlastní |  |  | základní |  | 0 | 2.75 | 21.6975 | 0 | 0 |  | 4 | K | 2 |  |  |  | ROZPOCET | 0 | 0 | 0 | 0 | 0 | 1 | 0 | 4 | 1884926065
| P |  | Poznámka k položce: Prvky budou provedeny jako pohledové ze všech stran, třída PB2 Krytí 25 mm Výztuž B500B | [16 empty] | P | 2
| VV |  | "SR.1" 0,7 |  | 0.7 | [14 empty] | VV | 2 | 2 | True | 0 | ROZPOCET
| VV |  | "SR.2" 1,05 |  | 1.05 | [14 empty] | VV | 2 | 2 | True | 0 | ROZPOCET
| VV |  | "SR.3" 1,01*2 |  | 2.02 | [14 empty] | VV | 2 | 2 | True | 0 | ROZPOCET
| VV |  | "SR.4" 1,05*2 |  | 2.1 | [14 empty] | VV | 2 | 2 | True | 0 | ROZPOCET
| VV |  | "SR.5" 1,01*2 |  | 2.02 | [14 empty] | VV | 2 | 2 | True | 0 | ROZPOCET
| VV |  | Součet |  | 7.89 | [14 empty] | VV | 2 | 4 | True | 1 | ROZPOCET
| D | 9 | Ostatní konstrukce a práce, bourání |  |  |  | 0 | [5 empty] | 0 |  | 29.7017 |  | 5.76 |  | 1 | D | 1 |  |  |  | ROZPOCET | [6 empty] | 0
12 | K | 941111112 | Lešení řadové trubkové lehké pracovní s podlahami s provozním zatížením tř. 3 do 200 kg/m2 šířky tř. W06 od 0,6 do 0,9 m výšky přes 10 do 25 m montáž | m2 | 300 |  | 0 | CS ÚRS 2023 02 |  |  | základní |  | 0 | 0 | 0 | 0 | 0 |  | 4 | K | 2 |  |  |  | ROZPOCET | 0 | 0 | 0 | 0 | 0 | 1 | 0 | 4 | 28209179
| Online PSC |  | https://podminky.urs.cz/item/CS_URS_2023_02/941111112 | [16 empty] | Online PSC | 2
| VV |  | 300 |  | 300 | [14 empty] | VV | 2 | 2 | True | 0 | ROZPOCET
| VV |  | Součet |  | 300 | [14 empty] | VV | 2 | 4 | True | 1 | ROZPOCET
13 | K | 941111212 | Lešení řadové trubkové lehké pracovní s podlahami s provozním zatížením tř. 3 do 200 kg/m2 šířky tř. W06 od 0,6 do 0,9 m výšky přes 10 do 25 m příplatek k ceně za každý den použití | m2 | 24000 |  | 0 | CS ÚRS 2023 02 |  |  | základní |  | 0 | 0 | 0 | 0 | 0 |  | 4 | K | 2 |  |  |  | ROZPOCET | 0 | 0 | 0 | 0 | 0 | 1 | 0 | 4 | 490206919
| Online PSC |  | https://podminky.urs.cz/item/CS_URS_2023_02/941111212 | [16 empty] | Online PSC | 2
| VV |  | 300*80 |  | 24000 | [14 empty] | VV | 2 | 2 | True | 0 | ROZPOCET
| VV |  | Součet |  | 24000 | [14 empty] | VV | 2 | 4 | True | 1 | ROZPOCET
14 | K | 941111812 | Lešení řadové trubkové lehké pracovní s podlahami s provozním zatížením tř. 3 do 200 kg/m2 šířky tř. W06 od 0,6 do 0,9 m výšky přes 10 do 25 m demontáž | m2 | 300 |  | 0 | CS ÚRS 2023 02 |  |  | základní |  | 0 | 0 | 0 | 0 | 0 |  | 4 | K | 2 |  |  |  | ROZPOCET | 0 | 0 | 0 | 0 | 0 | 1 | 0 | 4 | 800859653
| Online PSC |  | https://podminky.urs.cz/item/CS_URS_2023_02/941111812 | [16 empty] | Online PSC | 2
| VV |  | 300 |  | 300 | [14 empty] | VV | 2 | 2 | True | 0 | ROZPOCET
| VV |  | Součet |  | 300 | [14 empty] | VV | 2 | 4 | True | 1 | ROZPOCET
15 | K | 953946190R | Montáž a dodávka ocelové kontrukce schodiště, včetně kotevních prvků | soubor | 1 |  | 0 | Vlastní |  |  | základní |  | 0 | 21.835 | 21.835 | 0 | 0 |  | 4 | K | 2 |  |  |  | ROZPOCET | 0 | 0 | 0 | 0 | 0 | 1 | 0 | 4 | 1959019976
| P |  | Poznámka k položce: Výrobní skupina EXC2. Konstrukce bude vyrobena jako montovaná ze svařovaných dílů vyrobených v dílně. Před výrobou nutno přesně zaměřit výškové úrovně jednotlivých podlaží. Ocelová konstrukce je navržena bez požární odolností. Ocel: S235J0 Povrchová úprava: žárové zinkování, třída korozní agresivity C3 Svary: 6 mm koutové, tupé prvky ovařit dokola podrobně viz část D.1.2. Mechanické spoje: přes čelní desky spojovací prostředky třídy 8.8, dotaženy momentovým klíčem na 60% únosnosti v tahu podrobně viz část D.1.2. Otvory: vrtané Kotvení k ž.b. konstr.: pomocí chemických kotev kotevní šrouby M30, 8.8, 430 mm Při montáži ocelové konstrukce ochránit stávající stávající konstrukce a povrchy. konstrukce ocelového schodiště bude připojena na zemnící soustavu objektu hmotnost schodiště 27 122,14 Kg | [16 empty] | P | 2
| VV |  | 1 |  | 1 | [14 empty] | VV | 2 | 2 | True | 0 | ROZPOCET
| VV |  | Součet |  | 1 | [14 empty] | VV | 2 | 4 | True | 1 | ROZPOCET
16 | K | 953946192R | Montáž a dodávka opláštění nouzového schodiště | soubor | 1 |  | 0 | Vlastní |  |  | základní |  | 0 | 5.5 | 5.5 | 0 | 0 |  | 4 | K | 2 |  |  |  | ROZPOCET | 0 | 0 | 0 | 0 | 0 | 1 | 0 | 4 | 528795797
| P |  | Poznámka k položce: Únikové schodiště bude opláštěno tahokovem. Tahokov bude z ocelového pozinkovaného plechu, předpokládaná velikost oka 20x15x1,7 mm. Volné hrany budou opatřeny lemovacím profilem tvaru U. Kotvení tahokovu k podkladní konstrukci bude provedeno pomocí distančních podložek, cca 10 mm. Součástí opláštění bude i spodní konstrukce po jeho kotvení. Konstrukce bude provedena z hliníkových svislých profilů kotvených pomocí konzol k nosné ocelové konstrukci. Ocelová nosná konstrukce bude v případě požadavku vybraného dodavatele opláštění doplněna o ocelové prvky pro kotvené hliníkové podkonstrukce. U střechy únikového schodiště doplnit tahokov tak aby bylo zamezono vletu ptáků do prostoru schodiště. Konstrukce ocelového schodiště bude připojena na zemnící soustavu objektu | [16 empty] | P | 2
| VV |  | 1 |  | 1 | [14 empty] | VV | 2 | 2 | True | 0 | ROZPOCET
| VV |  | Součet |  | 1 | [14 empty] | VV | 2 | 4 | True | 1 | ROZPOCET
17 | K | 953946193R | Montáž a dodávka střešní konstrukce nouzového schodiště, včetně klempířských prvků a záchytného systému | soubor | 1 |  | 0 | Vlastní |  |  | základní |  | 0 | 1 | 1 | 0 | 0 |  | 4 | K | 2 |  |  |  | ROZPOCET | 0 | 0 | 0 | 0 | 0 | 1 | 0 | 4 | 1509292373
| P |  | Poznámka k položce: Krytina je tvořena pozinkovaným trapézovým plechem 135.310 SK, t=0,75 mm, přišroubovaným k ocelovým vaznicím z IPE 240. Pozn. 1 - podokapní žlab, pozink plech, tvar U 100x100 mm, délka 6 930 mm Pozn. 2 - střešní svod, pozink plech, tvar čtverec 80x80 mm, délka cca 11 000 mm kotveno o ocelovému sloupu HEB 260. Vyústěno na stávající střešní konstrukci. Pod výtokové koleno umístit betonovou dlaždici 500x500 mm na přířez z materiálu stávající střešní krytiny. Výtokové koleno směrovat v úhlu 45° od stávající fasády. Pozn. 3 - Oplechování střechy u fasády, pozink plech, RŠ = 330 mm Kotevní systém Je nutné použití dvou spojovacích prostředků. Spojovací lano musí být vždy zkráceno na co nejkratší možnou délku! Současně však jeho délka nikdy nesmí umožnit volný pád delší než 1500 mm nebo náraz na níže položenou překážku. Záchytný systém je možné poprvé použít až po úspěšném provedení revize systému a používat jej smí (a tudíž i vstupovat do nebezpečného okraje) pouze náležitě poučené osoby s vhodným vybavením. Při montáži každý bod popsat číslem (např. na základně) podle dokumentace a před zakrytím vrstvami fotograficky zdokumentovat ukotvení! Skutečné délky nerezových lan před závazným objednáním vždy ověřit přímo na stavbě. Kovové prvky systému s permanentním nerezovým lanem je nutné propojit s hromosvodnou soustavou dle ČSN EN 62 305 ed. 2. Předpokládá se, přístup na střechu z výše položené stávající střešní konstrukce. Záchytný systém výše položené střechy není součástí tohoto projektu. Konstrukce ocelového schodiště bude připojena na zemnící soustavu objektu | [16 empty] | P | 2
| VV |  | 1 |  | 1 | [14 empty] | VV | 2 | 2 | True | 0 | ROZPOCET
| VV |  | Součet |  | 1 | [14 empty] | VV | 2 | 4 | True | 1 | ROZPOCET
18 | K | 953946194R | Montáž a dodávka ocelového zábradlí | soubor | 1 |  | 0 | Vlastní |  |  | základní |  | 0 | 1.361 | 1.361 | 0 | 0 |  | 4 | K | 2 |  |  |  | ROZPOCET | 0 | 0 | 0 | 0 | 0 | 1 | 0 | 4 | 173507021
| P |  | Poznámka k položce: Konstrukce zábradlí bude vyrobena jako svařovaná, povrchově upravená žárovým zinkováním. Třída korozní agresivity C3. Zábradlí bude kotveno k železobetonové konstrukci schodišťových ramen a podest. Kotvení bude provedeno pomocí chem. kotev M12 s kloboukovou maticí. Kotvení bude provedeno shora a z boku. Hmotnost zábradlí 1 229,28 Kg | [16 empty] | P | 2
| VV |  | 1 |  | 1 | [14 empty] | VV | 2 | 2 | True | 0 | ROZPOCET
| VV |  | Součet |  | 1 | [14 empty] | VV | 2 | 4 | True | 1 | ROZPOCET
19 | K | 953946199R | Pronájem autojeřábu pro výstavbu nouzového schodiště | soubor | 1 |  | 0 | Vlastní |  |  | základní |  | 0 | 0 | 0 | 0 | 0 |  | 4 | K | 2 |  |  |  | ROZPOCET | 0 | 0 | 0 | 0 | 0 | 1 | 0 | 4 | 867044173
| VV |  | 1 |  | 1 | [14 empty] | VV | 2 | 2 | True | 0 | ROZPOCET
| VV |  | Součet |  | 1 | [14 empty] | VV | 2 | 4 | True | 1 | ROZPOCET
20 | K | 962052210 | Bourání zdiva železobetonového nadzákladového, objemu do 1 m3 | m3 | 2.4 |  | 0 | CS ÚRS 2023 02 |  |  | základní |  | 0 | 0 | 0 | 2.4 | 5.76 |  | 4 | K | 2 |  |  |  | ROZPOCET | 0 | 0 | 0 | 0 | 0 | 1 | 0 | 4 | 1142286760
| Online PSC |  | https://podminky.urs.cz/item/CS_URS_2023_02/962052210 | [16 empty] | Online PSC | 2
| VV |  | (1,2*2,5*0,4)*2 |  | 2.4 | [14 empty] | VV | 2 | 2 | True | 0 | ROZPOCET
| VV |  | Součet |  | 2.4 | [14 empty] | VV | 2 | 4 | True | 1 | ROZPOCET
21 | K | 977211113 | Řezání konstrukcí stěnovou pilou betonových nebo železobetonových průměru řezané výztuže do 16 mm hloubka řezu přes 350 do 420 mm | m | 19.6 |  | 0 | CS ÚRS 2023 02 |  |  | základní |  | 0 | 0.00029 | 0.005684 | 0 | 0 |  | 4 | K | 2 |  |  |  | ROZPOCET | 0 | 0 | 0 | 0 | 0 | 1 | 0 | 4 | 1380380070
| Online PSC |  | https://podminky.urs.cz/item/CS_URS_2023_02/977211113 | [16 empty] | Online PSC | 2
| VV |  | (2,5+2,5+1,2+1,2+1,2+1,2)*2 |  | 19.6 | [14 empty] | VV | 2 | 2 | True | 0 | ROZPOCET
| VV |  | Součet |  | 19.6 | [14 empty] | VV | 2 | 4 | True | 1 | ROZPOCET
| D | 997 | Přesun sutě |  |  |  | 0 | [5 empty] | 0 |  | 0 |  | 0 |  | 1 | D | 1 |  |  |  | ROZPOCET | [6 empty] | 0
22 | K | 997013156 | Vnitrostaveništní doprava suti a vybouraných hmot vodorovně do 50 m svisle s omezením mechanizace pro budovy a haly výšky přes 18 do 21 m | t | 5.76 |  | 0 | CS ÚRS 2023 02 |  |  | základní |  | 0 | 0 | 0 | 0 | 0 |  | 4 | K | 2 |  |  |  | ROZPOCET | 0 | 0 | 0 | 0 | 0 | 1 | 0 | 4 | -824798658
| Online PSC |  | https://podminky.urs.cz/item/CS_URS_2023_02/997013156 | [16 empty] | Online PSC | 2
23 | K | 997013219 | Vnitrostaveništní doprava suti a vybouraných hmot vodorovně do 50 m Příplatek k cenám -3111 až -3217 za zvětšenou vodorovnou dopravu přes vymezenou dopravní vzdálenost za každých dalších i započatých 10 m | t | 17.28 |  | 0 | CS ÚRS 2023 02 |  |  | základní |  | 0 | 0 | 0 | 0 | 0 |  | 4 | K | 2 |  |  |  | ROZPOCET | 0 | 0 | 0 | 0 | 0 | 1 | 0 | 4 | -664125744
| Online PSC |  | https://podminky.urs.cz/item/CS_URS_2023_02/997013219 | [16 empty] | Online PSC | 2
| VV |  | 5,76*3 |  | 17.28 | [14 empty] | VV | 2 | 2 | True | 0 | ROZPOCET
| VV |  | Součet |  | 17.28 | [14 empty] | VV | 2 | 4 | True | 1 | ROZPOCET
24 | K | 997013501 | Odvoz suti a vybouraných hmot na skládku nebo meziskládku se složením, na vzdálenost do 1 km | t | 5.76 |  | 0 | CS ÚRS 2023 02 |  |  | základní |  | 0 | 0 | 0 | 0 | 0 |  | 4 | K | 2 |  |  |  | ROZPOCET | 0 | 0 | 0 | 0 | 0 | 1 | 0 | 4 | -895889391
| Online PSC |  | https://podminky.urs.cz/item/CS_URS_2023_02/997013501 | [16 empty] | Online PSC | 2
25 | K | 997013509 | Odvoz suti a vybouraných hmot na skládku nebo meziskládku se složením, na vzdálenost Příplatek k ceně za každý další i započatý 1 km přes 1 km | t | 23.04 |  | 0 | CS ÚRS 2023 02 |  |  | základní |  | 0 | 0 | 0 | 0 | 0 |  | 4 | K | 2 |  |  |  | ROZPOCET | 0 | 0 | 0 | 0 | 0 | 1 | 0 | 4 | 1300736022
| Online PSC |  | https://podminky.urs.cz/item/CS_URS_2023_02/997013509 | [16 empty] | Online PSC | 2
| VV |  | 5,76*4 |  | 23.04 | [14 empty] | VV | 2 | 2 | True | 0 | ROZPOCET
| VV |  | Součet |  | 23.04 | [14 empty] | VV | 2 | 4 | True | 1 | ROZPOCET
26 | K | 997013631 | Poplatek za uložení stavebního odpadu na skládce (skládkovné) směsného stavebního a demoličního zatříděného do Katalogu odpadů pod kódem 17 09 04 | t | 5.76 |  | 0 | CS ÚRS 2023 02 |  |  | základní |  | 0 | 0 | 0 | 0 | 0 |  | 4 | K | 2 |  |  |  | ROZPOCET | 0 | 0 | 0 | 0 | 0 | 1 | 0 | 4 | 890450601
| Online PSC |  | https://podminky.urs.cz/item/CS_URS_2023_02/997013631 | [16 empty] | Online PSC | 2
| D | 998 | Přesun hmot |  |  |  | 0 | [5 empty] | 0 |  | 0 |  | 0 |  | 1 | D | 1 |  |  |  | ROZPOCET | [6 empty] | 0
27 | K | 998014021 | Přesun hmot pro budovy a haly občanské výstavby, bydlení, výrobu a služby s nosnou svislou konstrukcí montovanou z dílců betonových plošných nebo tyčových s jakýmkoliv obvodovým pláštěm kromě vyzdívaného, i bez pláště vodorovná dopravní vzdálenost do 100 m, pro budovy a haly vícepodlažní, výšky do 18 m | t | 100.966 |  | 0 | CS ÚRS 2023 02 |  |  | základní |  | 0 | 0 | 0 | 0 | 0 |  | 4 | K | 2 |  |  |  | ROZPOCET | 0 | 0 | 0 | 0 | 0 | 1 | 0 | 4 | -386776052
| Online PSC |  | https://podminky.urs.cz/item/CS_URS_2023_02/998014021 | [16 empty] | Online PSC | 2
| D | PSV | Práce a dodávky PSV |  |  |  | 0 | [5 empty] | 0 |  | 0.042124 |  | 0 |  | 2 | D | 0 |  |  |  | ROZPOCET | [6 empty] | 0
| D | 713 | Izolace tepelné |  |  |  | 0 | [5 empty] | 0 |  | 0.028614 |  | 0 |  | 2 | D | 1 |  |  |  | ROZPOCET | [6 empty] | 0
28 | K | 713131241 | Montáž tepelné izolace stěn rohožemi, pásy, deskami, dílci, bloky (izolační materiál ve specifikaci) lepením celoplošně s mechanickým kotvením, tloušťky izolace do 100 mm | m2 | 4.05 |  | 0 | CS ÚRS 2023 02 |  |  | základní |  | 0 | 0.00612 | 0.024786 | 0 | 0 |  | 16 | K | 2 |  |  |  | ROZPOCET | 0 | 0 | 0 | 0 | 0 | 1 | 0 | 16 | -1564429207
| Online PSC |  | https://podminky.urs.cz/item/CS_URS_2023_02/713131241 | [16 empty] | Online PSC | 2
| VV |  | 0,9*2,25*2 |  | 4.05 | [14 empty] | VV | 2 | 2 | True | 0 | ROZPOCET
| VV |  | Součet |  | 4.05 | [14 empty] | VV | 2 | 4 | True | 1 | ROZPOCET
29 | M | 28376415 | deska XPS hrana polodrážková a hladký povrch 300kPA λ=0,035 tl 30mm | m2 | 4.253 |  | 0 | CS ÚRS 2023 02 |  |  | základní |  | 0 | 0.0009 | 0.0038277 | 0 | 0 |  | 32 | M | 2 |  |  |  | ROZPOCET | 0 | 0 | 0 | 0 | 0 | 1 | 0 | 16 | 1222097490
| VV |  | 4,05*1,05 'Přepočtené koeficientem množství |  | 4.253 | [14 empty] | VV | 2 | 2 | False | 1 | ROZPOCET
30 | K | 998713103 | Přesun hmot pro izolace tepelné stanovený z hmotnosti přesunovaného materiálu vodorovná dopravní vzdálenost do 50 m v objektech výšky přes 12 m do 24 m | t | 0.029 |  | 0 | CS ÚRS 2023 02 |  |  | základní |  | 0 | 0 | 0 | 0 | 0 |  | 16 | K | 2 |  |  |  | ROZPOCET | 0 | 0 | 0 | 0 | 0 | 1 | 0 | 16 | -924814179
| Online PSC |  | https://podminky.urs.cz/item/CS_URS_2023_02/998713103 | [16 empty] | Online PSC | 2
| D | 721 | Zdravotechnika - vnitřní kanalizace |  |  |  | 0 | [5 empty] | 0 |  | 0.01351 |  | 0 |  | 2 | D | 1 |  |  |  | ROZPOCET | [6 empty] | 0
31 | K | 721174055 | Potrubí z trub polypropylenových dešťové DN 110 | m | 7 |  | 0 | CS ÚRS 2023 02 |  |  | základní |  | 0 | 0.00193 | 0.01351 | 0 | 0 |  | 16 | K | 2 |  |  |  | ROZPOCET | 0 | 0 | 0 | 0 | 0 | 1 | 0 | 16 | 1859044293
| Online PSC |  | https://podminky.urs.cz/item/CS_URS_2023_02/721174055 | [16 empty] | Online PSC | 2
| VV |  | "potrubí pro odvedení vody ze střechy" | [16 empty] | VV | 2 | 1 | True | 0 | ROZPOCET
| VV |  | 7 |  | 7 | [14 empty] | VV | 2 | 2 | True | 0 | ROZPOCET
| VV |  | Součet |  | 7 | [14 empty] | VV | 2 | 4 | True | 1 | ROZPOCET
| D | 767 | Konstrukce zámečnické |  |  |  | 0 | [5 empty] | 0 |  | 0 |  | 0 |  | 2 | D | 1 |  |  |  | ROZPOCET | [6 empty] | 0
32 | K | 767137603R_DV2.1 | Montáž a dodávka AL dveří Dv2.1 | soubor | 1 |  | 0 | Vlastní |  |  | základní |  | 0 | 0 | 0 | 0 | 0 |  | 16 | K | 2 |  |  |  | ROZPOCET | 0 | 0 | 0 | 0 | 0 | 1 | 0 | 16 | 755389289
| P |  | Poznámka k položce: Hliníková; Rámová; Falcová; Lakovaná; Stavební hloubka min. 90 mm Prosklené, kovový rám (izolační trojsklo, sklo čiré), Uw,max=0,9 W/m2.K; Hliníkové (lakované); Falcové Otočné (klasické) Štítové kování; Bezpečnostní kování; Min. tříbodový bezpečnostní systém; Povrch broušená nerez; Koule-panika, Mechanický zámek ovládaný panikovým kováním; Reverzní elektrický zámek pouze se střelkou (ovládáno D1.4.4) a vložkou na generální klíč EI; 30; DP1; C Odstín zárubně - sv. šedá; Odstín křídla - sv. šedá; Nadsvětlík FIX; | [16 empty] | P | 2
| VV |  | 1 |  | 1 | [14 empty] | VV | 2 | 2 | True | 0 | ROZPOCET
| VV |  | Součet |  | 1 | [14 empty] | VV | 2 | 4 | True | 1 | ROZPOCET
33 | K | 767137603R_Dv3.1 | Montáž a dodávka AL dveří Dv3.1 | soubor | 1 |  | 0 | Vlastní |  |  | základní |  | 0 | 0 | 0 | 0 | 0 |  | 16 | K | 2 |  |  |  | ROZPOCET | 0 | 0 | 0 | 0 | 0 | 1 | 0 | 16 | -840908468
| VV |  | 1 |  | 1 | [14 empty] | VV | 2 | 2 | True | 0 | ROZPOCET
| VV |  | Součet |  | 1 | [14 empty] | VV | 2 | 4 | True | 1 | ROZPOCET
34 | K | 767137604R_Dv4.1 | Montáž a dodávka AL dveří Dv4.1 | soubor | 1 |  | 0 | Vlastní |  |  | základní |  | 0 | 0 | 0 | 0 | 0 |  | 16 | K | 2 |  |  |  | ROZPOCET | 0 | 0 | 0 | 0 | 0 | 1 | 0 | 16 | -830860859
| VV |  | 1 |  | 1 | [14 empty] | VV | 2 | 2 | True | 0 | ROZPOCET
| VV |  | Součet |  | 1 | [14 empty] | VV | 2 | 4 | True | 1 | ROZPOCET
| D | HZS | Hodinové zúčtovací sazby |  |  |  | 0 | [5 empty] | 0 |  | 0 |  | 0 |  | 4 | D | 0 |  |  |  | ROZPOCET | [6 empty] | 0
35 | K | HZS1291 | Hodinové zúčtovací sazby profesí HSV zemní a pomocné práce pomocný stavební dělník | hod | 8 |  | 0 | CS ÚRS 2023 02 |  |  | základní |  | 0 | 0 | 0 | 0 | 0 |  | 512 | K | 1 |  |  |  | ROZPOCET | 0 | 0 | 0 | 0 | 0 | 1 | 0 | 512 | -338109494
| Online PSC |  | https://podminky.urs.cz/item/CS_URS_2023_02/HZS1291 | [16 empty] | Online PSC | 1
| VV |  | "demontáž KZS" | [16 empty] | VV | 1 | 1 | True | 0 | ROZPOCET
| VV |  | 8 |  | 8 | [14 empty] | VV | 1 | 2 | True | 0 | ROZPOCET
| VV |  | Součet |  | 8 | [14 empty] | VV | 1 | 4 | True | 1 | ROZPOCET

## 12 - Společné úpravy 1.PP...
[9 empty] | >> skryté sloupce << | [10 empty] | {4f9564ea-ca38-4b8f-b975-5b52848e5297}
2
| KRYCÍ LIST SOUPISU PRACÍ | [8 empty] | v --- níže se nacházejí doplnkové a pomocné údaje k sestavám --- v | [9 empty] | False
Stavba:
PF UPOL, Změna užívání vnitřních prostor budovy B
Objekt:
01 - Část 01 (balíček 1)
Soupis:
D.1.1 - Architektonicko stavební řešení
Úroveň 3:
12 - Společné úpravy 1.PP - 4.NP
| KSO: |  |  |  |  | CC-CZ:
| Místo: |  |  |  |  | Datum: | 3. 4. 2025
| Zadavatel: |  |  |  |  | IČ: | 61989592
|  | UP v Olomouci, Křížkovského 511/8, Olomouc 779 00 |  |  |  | DIČ: | CZ61989592
| Účastník: |  |  |  |  | IČ: | Vyplň údaj
|  | Vyplň údaj |  |  |  | DIČ: | Vyplň údaj
| Projektant: |  |  |  |  | IČ: | 14133059
|  | RV Projekt s.r.o., Poláškova 1535, Val. Meziříčí |  |  |  | DIČ: | CZ14133059
| Zpracovatel: |  |  |  |  | IČ: | 14133059
|  | RV Projekt s.r.o., Poláškova 1535, Val. Meziříčí |  |  |  | DIČ: | CZ14133059
Poznámka:
| Cena bez DPH | [5 empty] | 0
|  |  | Základ daně |  |  | Sazba daně | Výše daně
| DPH | základní | 0 |  |  | 21% | 0
|  | snížená | 0 |  |  | 12% | 0
|  | zákl. přenesená | 0 |  |  | 21% | 0
|  | sníž. přenesená | 0 |  |  | 12% | 0
|  | nulová | 0 |  |  | 0% | 0
| Cena s DPH |  |  | v | CZK |  | 0
REKAPITULACE ČLENĚNÍ SOUPISU PRACÍ
Stavba:
PF UPOL, Změna užívání vnitřních prostor budovy B
Objekt:
01 - Část 01 (balíček 1)
Soupis:
D.1.1 - Architektonicko stavební řešení
Úroveň 3:
12 - Společné úpravy 1.PP - 4.NP
Místo: | [5 empty] | Datum: | 3. 4. 2025
Zadavatel: |  |  | UP v Olomouci, Křížkovského 511/8, Olomouc 779 00 |  |  | Projektant: | RV Projekt s.r.o., Poláškova 1535, Val. Meziříčí
Účastník: |  |  | Vyplň údaj |  |  | Zpracovatel: | RV Projekt s.r.o., Poláškova 1535, Val. Meziříčí
Kód dílu - Popis | [6 empty] | Cena celkem [CZK]
Náklady stavby celkem | [6 empty] | 0 | [13 empty] | -1
| HSV - Práce a dodávky HSV | [5 empty] | 0
| 3 - Svislé a kompletní konstrukce | [5 empty] | 0
| 6 - Úpravy povrchů, podlahy a osazování výplní | [5 empty] | 0
| 9 - Ostatní konstrukce a práce, bourání | [5 empty] | 0
| 997 - Přesun sutě | [5 empty] | 0
| 998 - Přesun hmot | [5 empty] | 0
| PSV - Práce a dodávky PSV | [5 empty] | 0
| 763 - Konstrukce suché výstavby | [5 empty] | 0
| 764 - Konstrukce klempířské | [5 empty] | 0
| 766 - Konstrukce truhlářské | [5 empty] | 0
| 767 - Konstrukce zámečnické | [5 empty] | 0
| 784 - Dokončovací práce - malby a tapety | [5 empty] | 0
| HZS - Hodinové zúčtovací sazby | [5 empty] | 0
SOUPIS PRACÍ
Stavba:
PF UPOL, Změna užívání vnitřních prostor budovy B
Objekt:
01 - Část 01 (balíček 1)
Soupis:
D.1.1 - Architektonicko stavební řešení
Úroveň 3:
12 - Společné úpravy 1.PP - 4.NP
Místo: | [5 empty] | Datum: | 3. 4. 2025
Zadavatel: |  |  | UP v Olomouci, Křížkovského 511/8, Olomouc 779 00 |  |  | Projektant: | RV Projekt s.r.o., Poláškova 1535, Val. Meziříčí
Účastník: |  |  | Vyplň údaj |  |  | Zpracovatel: | RV Projekt s.r.o., Poláškova 1535, Val. Meziříčí
PČ | Typ | Kód | Popis | MJ | Množství | J.cena [CZK] | Cena celkem [CZK] | Cenová soustava |  |  | DPH | J. Nh [h] | Nh celkem [h] | J. hmotnost [t] | Hmotnost celkem [t] | J. suť [t] | Suť Celkem [t] | Dodavatel
Náklady soupisu celkem | [6 empty] | 0 | [5 empty] | 0 |  | 11.9586 |  | 15.2185 |  |  | D | -1 | [10 empty] | 0
| D | HSV | Práce a dodávky HSV |  |  |  | 0 | [5 empty] | 0 |  | 3.6202 |  | 13.1022 |  | 1 | D | 0 |  |  |  | ROZPOCET | [6 empty] | 0
| D | 3 | Svislé a kompletní konstrukce |  |  |  | 0 | [5 empty] | 0 |  | 1.6372 |  | 0 |  | 1 | D | 1 |  |  |  | ROZPOCET | [6 empty] | 0
1 | K | 311272311 | Zdivo z pórobetonových tvárnic na tenké maltové lože, tl. zdiva 375 mm pevnost tvárnic do P2, objemová hmotnost do 450 kg/m3 hladkých | m2 | 0.8 |  | 0 | CS ÚRS 2023 02 |  |  | základní |  | 0 | 0.18415 | 0.14732 | 0 | 0 |  | 4 | K | 2 |  |  |  | ROZPOCET | 0 | 0 | 0 | 0 | 0 | 1 | 0 | 4 | 300292345
| Online PSC |  | https://podminky.urs.cz/item/CS_URS_2023_02/311272311 | [16 empty] | Online PSC | 2
| VV |  | 2,0*0,4 |  | 0.8 | [14 empty] | VV | 2 | 2 | True | 0 | ROZPOCET
| VV |  | Součet |  | 0.8 | [14 empty] | VV | 2 | 4 | True | 1 | ROZPOCET
2 | K | 317941121 | Osazování ocelových válcovaných nosníků na zdivu I nebo IE nebo U nebo UE nebo L do č. 12 nebo výšky do 120 mm | t | 0.166 |  | 0 | CS ÚRS 2023 02 |  |  | základní |  | 0 | 0.01954 | 0.0032436 | 0 | 0 |  | 4 | K | 2 |  |  |  | ROZPOCET | 0 | 0 | 0 | 0 | 0 | 1 | 0 | 4 | -1373270159
| Online PSC |  | https://podminky.urs.cz/item/CS_URS_2023_02/317941121 | [16 empty] | Online PSC | 2
| VV |  | "překlad 2x L60x6" | [16 empty] | VV | 2 | 1 | True | 0 | ROZPOCET
| VV |  | ((1,3*5,49*2)/1000) |  | 0.014 | [14 empty] | VV | 2 | 2 | True | 0 | ROZPOCET
| VV |  | ((2,3*5,49*2)/1000)*6 |  | 0.152 | [14 empty] | VV | 2 | 2 | True | 0 | ROZPOCET
| VV |  | Součet |  | 0.166 | [14 empty] | VV | 2 | 4 | True | 1 | ROZPOCET
3 | M | 13010424 | úhelník ocelový rovnostranný jakost S235JR (11 375) 60x60x6mm | t | 0.166 |  | 0 | CS ÚRS 2023 02 |  |  | základní |  | 0 | 1 | 0.166 | 0 | 0 |  | 8 | M | 2 |  |  |  | ROZPOCET | 0 | 0 | 0 | 0 | 0 | 1 | 0 | 4 | 1380080084
4 | K | 342272245 | Příčky z pórobetonových tvárnic hladkých na tenké maltové lože objemová hmotnost do 500 kg/m3, tloušťka příčky 150 mm | m2 | 16.65 |  | 0 | CS ÚRS 2023 02 |  |  | základní |  | 0 | 0.07921 | 1.3188 | 0 | 0 |  | 4 | K | 2 |  |  |  | ROZPOCET | 0 | 0 | 0 | 0 | 0 | 1 | 0 | 4 | 55007333
| Online PSC |  | https://podminky.urs.cz/item/CS_URS_2023_02/342272245 | [16 empty] | Online PSC | 2
| VV |  | 3,0*4,35 |  | 13.05 | [14 empty] | VV | 2 | 2 | True | 0 | ROZPOCET
| VV |  | 0,9*2,0*2 |  | 3.6 | [14 empty] | VV | 2 | 2 | True | 0 | ROZPOCET
| VV |  | Součet |  | 16.65 | [14 empty] | VV | 2 | 4 | True | 1 | ROZPOCET
5 | K | 342291121 | Ukotvení příček plochými kotvami, do konstrukce cihelné | m | 14 |  | 0 | CS ÚRS 2023 02 |  |  | základní |  | 0 | 0.00013 | 0.00182 | 0 | 0 |  | 4 | K | 2 |  |  |  | ROZPOCET | 0 | 0 | 0 | 0 | 0 | 1 | 0 | 4 | 2141367356
| Online PSC |  | https://podminky.urs.cz/item/CS_URS_2023_02/342291121 | [16 empty] | Online PSC | 2
| VV |  | 3,0*2 |  | 6 | [14 empty] | VV | 2 | 2 | True | 0 | ROZPOCET
| VV |  | 2,0*4 |  | 8 | [14 empty] | VV | 2 | 2 | True | 0 | ROZPOCET
| VV |  | Součet |  | 14 | [14 empty] | VV | 2 | 4 | True | 1 | ROZPOCET
| D | 6 | Úpravy povrchů, podlahy a osazování výplní |  |  |  | 0 | [5 empty] | 0 |  | 1.9826 |  | 0 |  | 1 | D | 1 |  |  |  | ROZPOCET | [6 empty] | 0
6 | K | 612131111 | Podkladní a spojovací vrstva vnitřních omítaných ploch polymercementový spojovací můstek nanášený ručně stěn | m2 | 33.3 |  | 0 | CS ÚRS 2023 02 |  |  | základní |  | 0 | 0.0014 | 0.04662 | 0 | 0 |  | 4 | K | 2 |  |  |  | ROZPOCET | 0 | 0 | 0 | 0 | 0 | 1 | 0 | 4 | 1888719316
| Online PSC |  | https://podminky.urs.cz/item/CS_URS_2023_02/612131111 | [16 empty] | Online PSC | 2
| VV |  | 3*4,35*2 |  | 26.1 | [14 empty] | VV | 2 | 2 | True | 0 | ROZPOCET
| VV |  | 2,0*0,9*4 |  | 7.2 | [14 empty] | VV | 2 | 2 | True | 0 | ROZPOCET
| VV |  | Součet |  | 33.3 | [14 empty] | VV | 2 | 4 | True | 1 | ROZPOCET
7 | K | 612142001 | Potažení vnitřních ploch pletivem v ploše nebo pruzích, na plném podkladu sklovláknitým vtlačením do tmelu stěn | m2 | 33.3 |  | 0 | CS ÚRS 2023 02 |  |  | základní |  | 0 | 0.00438 | 0.14585 | 0 | 0 |  | 4 | K | 2 |  |  |  | ROZPOCET | 0 | 0 | 0 | 0 | 0 | 1 | 0 | 4 | 165522298
| Online PSC |  | https://podminky.urs.cz/item/CS_URS_2023_02/612142001 | [16 empty] | Online PSC | 2
| VV |  | 33,3 |  | 33.3 | [14 empty] | VV | 2 | 2 | True | 0 | ROZPOCET
| VV |  | Součet |  | 33.3 | [14 empty] | VV | 2 | 4 | True | 1 | ROZPOCET
8 | K | 612321131 | Potažení vnitřních ploch vápenocementovým štukem tloušťky do 3 mm svislých konstrukcí stěn | m2 | 33.3 |  | 0 | CS ÚRS 2023 02 |  |  | základní |  | 0 | 0.003 | 0.0999 | 0 | 0 |  | 4 | K | 2 |  |  |  | ROZPOCET | 0 | 0 | 0 | 0 | 0 | 1 | 0 | 4 | -816700136
| Online PSC |  | https://podminky.urs.cz/item/CS_URS_2023_02/612321131 | [16 empty] | Online PSC | 2
| VV |  | 33,3 |  | 33.3 | [14 empty] | VV | 2 | 2 | True | 0 | ROZPOCET
| VV |  | Součet |  | 33.3 | [14 empty] | VV | 2 | 4 | True | 1 | ROZPOCET
9 | K | 612325417 | Oprava vápenocementové omítky vnitřních ploch hladké, tloušťky do 20 mm, s celoplošným přeštukováním, tloušťky štuku 3 mm stěn, v rozsahu opravované plochy přes 10 do 30% | m2 | 85.8 |  | 0 | CS ÚRS 2023 02 |  |  | základní |  | 0 | 0.0197 | 1.6903 | 0 | 0 |  | 4 | K | 2 |  |  |  | ROZPOCET | 0 | 0 | 0 | 0 | 0 | 1 | 0 | 4 | -806394500
| Online PSC |  | https://podminky.urs.cz/item/CS_URS_2023_02/612325417 | [16 empty] | Online PSC | 2
| VV |  | 3,0*(4,35+4,25+4,25+3,4+4,35+8) |  | 85.8 | [14 empty] | VV | 2 | 2 | True | 0 | ROZPOCET
| VV |  | Součet |  | 85.8 | [14 empty] | VV | 2 | 4 | True | 1 | ROZPOCET
| D | 9 | Ostatní konstrukce a práce, bourání |  |  |  | 0 | [5 empty] | 0 |  | 0.00029 |  | 13.1022 |  | 1 | D | 1 |  |  |  | ROZPOCET | [6 empty] | 0
10 | K | 962031133 | Bourání příček z cihel, tvárnic nebo příčkovek z cihel pálených, plných nebo dutých na maltu vápennou nebo vápenocementovou, tl. do 150 mm | m2 | 28.05 |  | 0 | CS ÚRS 2023 02 |  |  | základní |  | 0 | 0 | 0 | 0.261 | 7.321 |  | 4 | K | 2 |  |  |  | ROZPOCET | 0 | 0 | 0 | 0 | 0 | 1 | 0 | 4 | 57150797
| Online PSC |  | https://podminky.urs.cz/item/CS_URS_2023_02/962031133 | [16 empty] | Online PSC | 2
| VV |  | 3,0*(4,35+3,2+0,9+0,9) |  | 28.05 | [14 empty] | VV | 2 | 2 | True | 0 | ROZPOCET
| VV |  | Součet |  | 28.05 | [14 empty] | VV | 2 | 4 | True | 1 | ROZPOCET
11 | K | 962052210 | Bourání zdiva železobetonového nadzákladového, objemu do 1 m3 | m3 | 0.4 |  | 0 | CS ÚRS 2023 02 |  |  | základní |  | 0 | 0 | 0 | 2.4 | 0.96 |  | 4 | K | 2 |  |  |  | ROZPOCET | 0 | 0 | 0 | 0 | 0 | 1 | 0 | 4 | 1755248205
| Online PSC |  | https://podminky.urs.cz/item/CS_URS_2023_02/962052210 | [16 empty] | Online PSC | 2
| VV |  | 0,5*0,4*2,0 |  | 0.4 | [14 empty] | VV | 2 | 2 | True | 0 | ROZPOCET
| VV |  | Součet |  | 0.4 | [14 empty] | VV | 2 | 4 | True | 1 | ROZPOCET
12 | K | 968072246 | Vybourání kovových rámů oken s křídly, dveřních zárubní, vrat, stěn, ostění nebo obkladů okenních rámů s křídly jednoduchých, plochy do 4 m2 | m2 | 2.64 |  | 0 | CS ÚRS 2023 02 |  |  | základní |  | 0 | 0 | 0 | 0.034 | 0.08976 |  | 4 | K | 2 |  |  |  | ROZPOCET | 0 | 0 | 0 | 0 | 0 | 1 | 0 | 4 | 208681520
| Online PSC |  | https://podminky.urs.cz/item/CS_URS_2023_02/968072246 | [16 empty] | Online PSC | 2
| VV |  | "3.NP" | [16 empty] | VV | 2 | 1 | True | 0 | ROZPOCET
| VV |  | 1,2*2,2 |  | 2.64 | [14 empty] | VV | 2 | 2 | True | 0 | ROZPOCET
| VV |  | Součet |  | 2.64 | [14 empty] | VV | 2 | 4 | True | 1 | ROZPOCET
13 | K | 968072455 | Vybourání kovových rámů oken s křídly, dveřních zárubní, vrat, stěn, ostění nebo obkladů dveřních zárubní, plochy do 2 m2 | m2 | 26.8 |  | 0 | CS ÚRS 2023 02 |  |  | základní |  | 0 | 0 | 0 | 0.076 | 2.0368 |  | 4 | K | 2 |  |  |  | ROZPOCET | 0 | 0 | 0 | 0 | 0 | 1 | 0 | 4 | -1163327341
| Online PSC |  | https://podminky.urs.cz/item/CS_URS_2023_02/968072455 | [16 empty] | Online PSC | 2
| VV |  | "1.NP" | [16 empty] | VV | 2 | 1 | True | 0 | ROZPOCET
| VV |  | 0,6*2,0*2 |  | 2.4 | [14 empty] | VV | 2 | 2 | True | 0 | ROZPOCET
| VV |  | 0,8*2,0*3 |  | 4.8 | [14 empty] | VV | 2 | 2 | True | 0 | ROZPOCET
| VV |  | 0,9*2,0*3 |  | 5.4 | [14 empty] | VV | 2 | 2 | True | 0 | ROZPOCET
| VV |  | "2.NP" | [16 empty] | VV | 2 | 1 | True | 0 | ROZPOCET
| VV |  | 0,8*2,0*1 |  | 1.6 | [14 empty] | VV | 2 | 2 | True | 0 | ROZPOCET
| VV |  | 0,9*2,0*3 |  | 5.4 | [14 empty] | VV | 2 | 2 | True | 0 | ROZPOCET
| VV |  | "3.NP" | [16 empty] | VV | 2 | 1 | True | 0 | ROZPOCET
| VV |  | 0,9*2,0 |  | 1.8 | [14 empty] | VV | 2 | 2 | True | 0 | ROZPOCET
| VV |  | "4.NP" | [16 empty] | VV | 2 | 1 | True | 0 | ROZPOCET
| VV |  | 0,9*2,0 |  | 1.8 | [14 empty] | VV | 2 | 2 | True | 0 | ROZPOCET
| VV |  | "5.NP" | [16 empty] | VV | 2 | 1 | True | 0 | ROZPOCET
| VV |  | 0,9*2,0*2 |  | 3.6 | [14 empty] | VV | 2 | 2 | True | 0 | ROZPOCET
| VV |  | Součet |  | 26.8 | [14 empty] | VV | 2 | 4 | True | 1 | ROZPOCET
14 | K | 968082017 | Vybourání plastových rámů oken s křídly, dveřních zárubní, vrat rámu oken s křídly, plochy přes 2 do 4 m2 | m2 | 52.835 |  | 0 | CS ÚRS 2023 02 |  |  | základní |  | 0 | 0 | 0 | 0.051 | 2.6946 |  | 4 | K | 2 |  |  |  | ROZPOCET | 0 | 0 | 0 | 0 | 0 | 1 | 0 | 4 | 1819972437
| Online PSC |  | https://podminky.urs.cz/item/CS_URS_2023_02/968082017 | [16 empty] | Online PSC | 2
| VV |  | "1.NP" | [16 empty] | VV | 2 | 1 | True | 0 | ROZPOCET
| VV |  | 1,2*2,05*5 |  | 12.3 | [14 empty] | VV | 2 | 2 | True | 0 | ROZPOCET
| VV |  | 1,1*2,7*4 |  | 11.88 | [14 empty] | VV | 2 | 2 | True | 0 | ROZPOCET
| VV |  | 0,75*2,1 |  | 1.575 | [14 empty] | VV | 2 | 2 | True | 0 | ROZPOCET
| VV |  | 2,1*2,8 |  | 5.88 | [14 empty] | VV | 2 | 2 | True | 0 | ROZPOCET
| VV |  | 1,6*2,5 |  | 4 | [14 empty] | VV | 2 | 2 | True | 0 | ROZPOCET
| VV |  | "2.NP" | [16 empty] | VV | 2 | 1 | True | 0 | ROZPOCET
| VV |  | 1,4*2,0*2 |  | 5.6 | [14 empty] | VV | 2 | 2 | True | 0 | ROZPOCET
| VV |  | "3.NP" | [16 empty] | VV | 2 | 1 | True | 0 | ROZPOCET
| VV |  | 1,45*2,0*2 |  | 5.8 | [14 empty] | VV | 2 | 2 | True | 0 | ROZPOCET
| VV |  | "4.NP" | [16 empty] | VV | 2 | 1 | True | 0 | ROZPOCET
| VV |  | 1,45*2,0*2 |  | 5.8 | [14 empty] | VV | 2 | 2 | True | 0 | ROZPOCET
| VV |  | Součet |  | 52.835 | [14 empty] | VV | 2 | 4 | True | 1 | ROZPOCET
15 | K | 977211113 | Řezání konstrukcí stěnovou pilou betonových nebo železobetonových průměru řezané výztuže do 16 mm hloubka řezu přes 350 do 420 mm | m | 1 |  | 0 | CS ÚRS 2023 02 |  |  | základní |  | 0 | 0.00029 | 0.00029 | 0 | 0 |  | 4 | K | 2 |  |  |  | ROZPOCET | 0 | 0 | 0 | 0 | 0 | 1 | 0 | 4 | 1211274678
| Online PSC |  | https://podminky.urs.cz/item/CS_URS_2023_02/977211113 | [16 empty] | Online PSC | 2
| VV |  | 0,5*2,0 |  | 1 | [14 empty] | VV | 2 | 2 | True | 0 | ROZPOCET
| VV |  | Součet |  | 1 | [14 empty] | VV | 2 | 4 | True | 1 | ROZPOCET
| D | 997 | Přesun sutě |  |  |  | 0 | [5 empty] | 0 |  | 0 |  | 0 |  | 1 | D | 1 |  |  |  | ROZPOCET | [6 empty] | 0
16 | K | 997013156 | Vnitrostaveništní doprava suti a vybouraných hmot vodorovně do 50 m svisle s omezením mechanizace pro budovy a haly výšky přes 18 do 21 m | t | 15.219 |  | 0 | CS ÚRS 2023 02 |  |  | základní |  | 0 | 0 | 0 | 0 | 0 |  | 4 | K | 2 |  |  |  | ROZPOCET | 0 | 0 | 0 | 0 | 0 | 1 | 0 | 4 | 853704480
| Online PSC |  | https://podminky.urs.cz/item/CS_URS_2023_02/997013156 | [16 empty] | Online PSC | 2
17 | K | 997013219 | Vnitrostaveništní doprava suti a vybouraných hmot vodorovně do 50 m Příplatek k cenám -3111 až -3217 za zvětšenou vodorovnou dopravu přes vymezenou dopravní vzdálenost za každých dalších i započatých 10 m | t | 45.657 |  | 0 | CS ÚRS 2023 02 |  |  | základní |  | 0 | 0 | 0 | 0 | 0 |  | 4 | K | 2 |  |  |  | ROZPOCET | 0 | 0 | 0 | 0 | 0 | 1 | 0 | 4 | 936404532
| Online PSC |  | https://podminky.urs.cz/item/CS_URS_2023_02/997013219 | [16 empty] | Online PSC | 2
| VV |  | 15,219*3 |  | 45.657 | [14 empty] | VV | 2 | 2 | True | 0 | ROZPOCET
| VV |  | Součet |  | 45.657 | [14 empty] | VV | 2 | 4 | True | 1 | ROZPOCET
18 | K | 997013501 | Odvoz suti a vybouraných hmot na skládku nebo meziskládku se složením, na vzdálenost do 1 km | t | 15.219 |  | 0 | CS ÚRS 2023 02 |  |  | základní |  | 0 | 0 | 0 | 0 | 0 |  | 4 | K | 2 |  |  |  | ROZPOCET | 0 | 0 | 0 | 0 | 0 | 1 | 0 | 4 | -472588200
| Online PSC |  | https://podminky.urs.cz/item/CS_URS_2023_02/997013501 | [16 empty] | Online PSC | 2
19 | K | 997013509 | Odvoz suti a vybouraných hmot na skládku nebo meziskládku se složením, na vzdálenost Příplatek k ceně za každý další i započatý 1 km přes 1 km | t | 60.876 |  | 0 | CS ÚRS 2023 02 |  |  | základní |  | 0 | 0 | 0 | 0 | 0 |  | 4 | K | 2 |  |  |  | ROZPOCET | 0 | 0 | 0 | 0 | 0 | 1 | 0 | 4 | 1920528429
| Online PSC |  | https://podminky.urs.cz/item/CS_URS_2023_02/997013509 | [16 empty] | Online PSC | 2
| VV |  | 15,219*4 |  | 60.876 | [14 empty] | VV | 2 | 2 | True | 0 | ROZPOCET
| VV |  | Součet |  | 60.876 | [14 empty] | VV | 2 | 4 | True | 1 | ROZPOCET
20 | K | 997013631 | Poplatek za uložení stavebního odpadu na skládce (skládkovné) směsného stavebního a demoličního zatříděného do Katalogu odpadů pod kódem 17 09 04 | t | 15.219 |  | 0 | CS ÚRS 2023 02 |  |  | základní |  | 0 | 0 | 0 | 0 | 0 |  | 4 | K | 2 |  |  |  | ROZPOCET | 0 | 0 | 0 | 0 | 0 | 1 | 0 | 4 | -362066166
| Online PSC |  | https://podminky.urs.cz/item/CS_URS_2023_02/997013631 | [16 empty] | Online PSC | 2
| D | 998 | Přesun hmot |  |  |  | 0 | [5 empty] | 0 |  | 0 |  | 0 |  | 1 | D | 1 |  |  |  | ROZPOCET | [6 empty] | 0
21 | K | 998011003 | Přesun hmot pro budovy občanské výstavby, bydlení, výrobu a služby s nosnou svislou konstrukcí zděnou z cihel, tvárnic nebo kamene vodorovná dopravní vzdálenost do 100 m pro budovy výšky přes 12 do 24 m | t | 3.62 |  | 0 | CS ÚRS 2023 02 |  |  | základní |  | 0 | 0 | 0 | 0 | 0 |  | 4 | K | 2 |  |  |  | ROZPOCET | 0 | 0 | 0 | 0 | 0 | 1 | 0 | 4 | 102749196
| Online PSC |  | https://podminky.urs.cz/item/CS_URS_2023_02/998011003 | [16 empty] | Online PSC | 2
| D | PSV | Práce a dodávky PSV |  |  |  | 0 | [5 empty] | 0 |  | 8.3384 |  | 2.1164 |  | 2 | D | 0 |  |  |  | ROZPOCET | [6 empty] | 0
| D | 763 | Konstrukce suché výstavby |  |  |  | 0 | [5 empty] | 0 |  | 4.353 |  | 1.2066 |  | 2 | D | 1 |  |  |  | ROZPOCET | [6 empty] | 0
22 | K | 763111327 | Příčka ze sádrokartonových desek s nosnou konstrukcí z jednoduchých ocelových profilů UW, CW jednoduše opláštěná deskou protipožární DF tl. 12,5 mm s izolací, EI 45, příčka tl. 175 mm, profil 150, Rw do 51 dB | m2 | 6 |  | 0 | CS ÚRS 2023 02 |  |  | základní |  | 0 | 0.03008 | 0.18048 | 0 | 0 |  | 16 | K | 2 |  |  |  | ROZPOCET | 0 | 0 | 0 | 0 | 0 | 1 | 0 | 16 | -105045695
| Online PSC |  | https://podminky.urs.cz/item/CS_URS_2023_02/763111327 | [16 empty] | Online PSC | 2
| VV |  | 3*2 |  | 6 | [14 empty] | VV | 2 | 2 | True | 0 | ROZPOCET
| VV |  | Součet |  | 6 | [14 empty] | VV | 2 | 4 | True | 1 | ROZPOCET
23 | K | 763131722 | Podhled ze sádrokartonových desek ostatní práce a konstrukce na podhledech ze sádrokartonových desek skokové změny výšky podhledu přes 0,5 m | m | 4.4 |  | 0 | CS ÚRS 2023 02 |  |  | základní |  | 0 | 0.00663 | 0.029172 | 0 | 0 |  | 16 | K | 2 |  |  |  | ROZPOCET | 0 | 0 | 0 | 0 | 0 | 1 | 0 | 16 | 1363834024
| Online PSC |  | https://podminky.urs.cz/item/CS_URS_2023_02/763131722 | [16 empty] | Online PSC | 2
| VV |  | 4,4 |  | 4.4 | [14 empty] | VV | 2 | 2 | True | 0 | ROZPOCET
| VV |  | Součet |  | 4.4 | [14 empty] | VV | 2 | 4 | True | 1 | ROZPOCET
24 | K | 763131731 | Podhled ze sádrokartonových desek ostatní práce a konstrukce na podhledech ze sádrokartonových desek čelo pro kazetové pohledy (F lišta) tl. 12,5 mm | m | 4.4 |  | 0 | CS ÚRS 2023 02 |  |  | základní |  | 0 | 1e-05 | 4.4e-05 | 0 | 0 |  | 16 | K | 2 |  |  |  | ROZPOCET | 0 | 0 | 0 | 0 | 0 | 1 | 0 | 16 | 2039635179
| Online PSC |  | https://podminky.urs.cz/item/CS_URS_2023_02/763131731 | [16 empty] | Online PSC | 2
| VV |  | 4,4 |  | 4.4 | [14 empty] | VV | 2 | 2 | True | 0 | ROZPOCET
| VV |  | Součet |  | 4.4 | [14 empty] | VV | 2 | 4 | True | 1 | ROZPOCET
25 | K | 763132112 | Podhled ze sádrokartonových desek – samostatný požární předěl dvouvrstvá nosná konstrukce z ocelových profilů CD, UD s oboustrannou požární odolností celoplošná izolace a CD profily vyplněny izolací o objemové hmotnosti 40 kg/m3 jednoduše opláštěná deskou protipožární DF tl. 15 mm, TI tl. 60 mm 40 kg/m3, EI Z/S 30/40 | m2 | 83.5 |  | 0 | CS ÚRS 2023 02 |  |  | základní |  | 0 | 0.02045 | 1.7076 | 0 | 0 |  | 16 | K | 2 |  |  |  | ROZPOCET | 0 | 0 | 0 | 0 | 0 | 1 | 0 | 16 | 1955868982
| Online PSC |  | https://podminky.urs.cz/item/CS_URS_2023_02/763132112 | [16 empty] | Online PSC | 2
| VV |  | 83,5 |  | 83.5 | [14 empty] | VV | 2 | 2 | True | 0 | ROZPOCET
| VV |  | Součet |  | 83.5 | [14 empty] | VV | 2 | 4 | True | 1 | ROZPOCET
26 | K | 763135102 | Montáž sádrokartonového podhledu kazetového demontovatelného, velikosti kazet 600x600 mm včetně zavěšené nosné konstrukce polozapuštěné | m2 | 253.42 |  | 0 | CS ÚRS 2023 02 |  |  | základní |  | 0 | 0.00125 | 0.31677 | 0 | 0 |  | 16 | K | 2 |  |  |  | ROZPOCET | 0 | 0 | 0 | 0 | 0 | 1 | 0 | 16 | -1471705184
| Online PSC |  | https://podminky.urs.cz/item/CS_URS_2023_02/763135102 | [16 empty] | Online PSC | 2
| VV |  | "2.NP" | [16 empty] | VV | 2 | 1 | True | 0 | ROZPOCET
| VV |  | 3,2*4,35 |  | 13.92 | [14 empty] | VV | 2 | 2 | True | 0 | ROZPOCET
| VV |  | "1.PP" 239,5 |  | 239.5 | [14 empty] | VV | 2 | 2 | True | 0 | ROZPOCET
| VV |  | Součet |  | 253.42 | [14 empty] | VV | 2 | 4 | True | 1 | ROZPOCET
27 | M | 59030581 | podhled kazetový děrovaný 9x9mm polozapuštěný rastr tl 10mm 600x600mm | m2 | 15.312 |  | 0 | CS ÚRS 2023 02 |  |  | základní |  | 0 | 0.007 | 0.10718 | 0 | 0 |  | 32 | M | 2 |  |  |  | ROZPOCET | 0 | 0 | 0 | 0 | 0 | 1 | 0 | 16 | -1613743465
| VV |  | 13,92*1,1 'Přepočtené koeficientem množství |  | 15.312 | [14 empty] | VV | 2 | 2 | False | 1 | ROZPOCET
28 | M | 59030570 | podhled kazetový bez děrování viditelný rastr tl 10mm 600x600mm | m2 | 251.475 |  | 0 | CS ÚRS 2023 02 |  |  | základní |  | 0 | 0.008 | 2.0118 | 0 | 0 |  | 32 | M | 2 |  |  |  | ROZPOCET | 0 | 0 | 0 | 0 | 0 | 1 | 0 | 16 | -662673285
| VV |  | 239,5*1,05 'Přepočtené koeficientem množství |  | 251.475 | [14 empty] | VV | 2 | 2 | False | 1 | ROZPOCET
29 | K | 763135811 | Demontáž podhledu sádrokartonového kazetového na zavěšeném na roštu viditelném | m2 | 113.3 |  | 0 | CS ÚRS 2023 02 |  |  | základní |  | 0 | 0 | 0 | 0.01065 | 1.2066 |  | 16 | K | 2 |  |  |  | ROZPOCET | 0 | 0 | 0 | 0 | 0 | 1 | 0 | 16 | -1873080801
| Online PSC |  | https://podminky.urs.cz/item/CS_URS_2023_02/763135811 | [16 empty] | Online PSC | 2
| VV |  | "1.NP" | [16 empty] | VV | 2 | 1 | True | 0 | ROZPOCET
| VV |  | 83,5 |  | 83.5 | [14 empty] | VV | 2 | 2 | True | 0 | ROZPOCET
| VV |  | "2.NP" | [16 empty] | VV | 2 | 1 | True | 0 | ROZPOCET
| VV |  | 11,57+11,17+7,06 |  | 29.8 | [14 empty] | VV | 2 | 2 | True | 0 | ROZPOCET
| VV |  | Součet |  | 113.3 | [14 empty] | VV | 2 | 4 | True | 1 | ROZPOCET
30 | K | 998763302 | Přesun hmot pro konstrukce montované z desek sádrokartonových, sádrovláknitých, cementovláknitých nebo cementových stanovený z hmotnosti přesunovaného materiálu vodorovná dopravní vzdálenost do 50 m v objektech výšky přes 6 do 12 m | t | 4.353 |  | 0 | CS ÚRS 2023 02 |  |  | základní |  | 0 | 0 | 0 | 0 | 0 |  | 16 | K | 2 |  |  |  | ROZPOCET | 0 | 0 | 0 | 0 | 0 | 1 | 0 | 16 | -141535185
| Online PSC |  | https://podminky.urs.cz/item/CS_URS_2023_02/998763302 | [16 empty] | Online PSC | 2
| D | 764 | Konstrukce klempířské |  |  |  | 0 | [5 empty] | 0 |  | 0.018542 |  | 0.021209 |  | 2 | D | 1 |  |  |  | ROZPOCET | [6 empty] | 0
31 | K | 764002851 | Demontáž klempířských konstrukcí oplechování parapetů do suti | m | 12.7 |  | 0 | CS ÚRS 2023 02 |  |  | základní |  | 0 | 0 | 0 | 0.00167 | 0.021209 |  | 16 | K | 2 |  |  |  | ROZPOCET | 0 | 0 | 0 | 0 | 0 | 1 | 0 | 16 | 50192015
| Online PSC |  | https://podminky.urs.cz/item/CS_URS_2023_02/764002851 | [16 empty] | Online PSC | 2
| VV |  | "1.NP" | [16 empty] | VV | 2 | 1 | True | 0 | ROZPOCET
| VV |  | 1,075*4 |  | 4.3 | [14 empty] | VV | 2 | 2 | True | 0 | ROZPOCET
| VV |  | 1,2*5 |  | 6 | [14 empty] | VV | 2 | 2 | True | 0 | ROZPOCET
| VV |  | 0,15*3 |  | 0.45 | [14 empty] | VV | 2 | 2 | True | 0 | ROZPOCET
| VV |  | 0,75 |  | 0.75 | [14 empty] | VV | 2 | 2 | True | 0 | ROZPOCET
| VV |  | "3.NP" 1,2 |  | 1.2 | [14 empty] | VV | 2 | 2 | True | 0 | ROZPOCET
| VV |  | Součet |  | 12.7 | [14 empty] | VV | 2 | 4 | True | 1 | ROZPOCET
32 | K | 764226444 | Oplechování parapetů z hliníkového plechu rovných celoplošně lepené, bez rohů rš 330 mm | m | 12.7 |  | 0 | CS ÚRS 2023 02 |  |  | základní |  | 0 | 0.00146 | 0.018542 | 0 | 0 |  | 16 | K | 2 |  |  |  | ROZPOCET | 0 | 0 | 0 | 0 | 0 | 1 | 0 | 16 | -198478633
| Online PSC |  | https://podminky.urs.cz/item/CS_URS_2023_02/764226444 | [16 empty] | Online PSC | 2
| VV |  | 11,5+1,2 |  | 12.7 | [14 empty] | VV | 2 | 2 | True | 0 | ROZPOCET
| VV |  | Součet |  | 12.7 | [14 empty] | VV | 2 | 4 | True | 1 | ROZPOCET
| D | 766 | Konstrukce truhlářské |  |  |  | 0 | [5 empty] | 0 |  | 0.56926 |  | 0.8885 |  | 2 | D | 1 |  |  |  | ROZPOCET | [6 empty] | 0
33 | K | 766441825 | Demontáž parapetních desek dřevěných nebo plastových šířky přes 300 mm, délky přes 2000 mm | kus | 11.5 |  | 0 | CS ÚRS 2023 02 |  |  | základní |  | 0 | 0 | 0 | 0.007 | 0.0805 |  | 16 | K | 2 |  |  |  | ROZPOCET | 0 | 0 | 0 | 0 | 0 | 1 | 0 | 16 | 1660188219
| Online PSC |  | https://podminky.urs.cz/item/CS_URS_2023_02/766441825 | [16 empty] | Online PSC | 2
| VV |  | "1.NP" | [16 empty] | VV | 2 | 1 | True | 0 | ROZPOCET
| VV |  | 11,5 |  | 11.5 | [14 empty] | VV | 2 | 2 | True | 0 | ROZPOCET
| VV |  | Součet |  | 11.5 | [14 empty] | VV | 2 | 4 | True | 1 | ROZPOCET
34 | K | 766660181 | Montáž dveřních křídel dřevěných nebo plastových otevíravých do obložkové zárubně protipožárních jednokřídlových, šířky do 800 mm | kus | 9 |  | 0 | CS ÚRS 2023 02 |  |  | základní |  | 0 | 0 | 0 | 0 | 0 |  | 16 | K | 2 |  |  |  | ROZPOCET | 0 | 0 | 0 | 0 | 0 | 1 | 0 | 16 | -1272661992
| Online PSC |  | https://podminky.urs.cz/item/CS_URS_2023_02/766660181 | [16 empty] | Online PSC | 2
| VV |  | "dveře D1.6" 1 |  | 1 | [14 empty] | VV | 2 | 2 | True | 0 | ROZPOCET
| VV |  | "dveře D1.8" 2 |  | 2 | [14 empty] | VV | 2 | 2 | True | 0 | ROZPOCET
| VV |  | "dveře D1.10" 1 |  | 1 | [14 empty] | VV | 2 | 2 | True | 0 | ROZPOCET
| VV |  | "dveře D2.1" 1 |  | 1 | [14 empty] | VV | 2 | 2 | True | 0 | ROZPOCET
| VV |  | "dveře D2.1a" 1 |  | 1 | [14 empty] | VV | 2 | 2 | True | 0 | ROZPOCET
| VV |  | "dveře D2.2" 1 |  | 1 | [14 empty] | VV | 2 | 2 | True | 0 | ROZPOCET
| VV |  | "dveře D3.1" 1 |  | 1 | [14 empty] | VV | 2 | 2 | True | 0 | ROZPOCET
| VV |  | "dveře D4.2" 1 |  | 1 | [14 empty] | VV | 2 | 2 | True | 0 | ROZPOCET
| VV |  | Součet |  | 9 | [14 empty] | VV | 2 | 4 | True | 1 | ROZPOCET
35 | M | 61165339R_D1.6 | dveře jednokřídlé protipožární D1.6 | kus | 1 |  | 0 | Vlastní |  |  | základní |  | 0 | 0.038 | 0.038 | 0 | 0 |  | 32 | M | 2 |  |  |  | ROZPOCET | 0 | 0 | 0 | 0 | 0 | 1 | 0 | 16 | -1453716773
| P |  | Poznámka k položce: Dřevěná; Obložková; Bezfalcová; CPL fólie Plné; Dřevěné, rám z masivního dřeva, výplň z DTD desky (CPL fólie); Bezfalcové Otočné (klasické) Rozetové kování; Povrch broušená nerez; Cylindrická vložka stavební, klasická, mosaz; Klika-klika EW; 30; DP3; C Dekor zárubně - buk; Dekor křídla - buk | [16 empty] | P | 2
36 | M | 61165339R_D1.8 | dveře jednokřídlé protipožární D1.8 | kus | 2 |  | 0 | Vlastní |  |  | základní |  | 0 | 0.038 | 0.076 | 0 | 0 |  | 32 | M | 2 |  |  |  | ROZPOCET | 0 | 0 | 0 | 0 | 0 | 1 | 0 | 16 | 321316803
| P |  | Poznámka k položce: Dřevěná; Obložková; Bezfalcová; CPL fólie Plné; Dřevěné, rám z masivního dřeva, výplň z DTD desky (CPL fólie); Bezfalcové Otočné (klasické) Rozetové kování; Povrch broušená nerez; Cylindrická vložka stavební, klasická, mosaz; Klika-klika EI; 30; DP3; C; S; Dekor zárubně - buk; Dekor křídla - buk | [16 empty] | P | 2
37 | M | 61165339R_D1.10 | dveře jednokřídlé protipožární D1.10 | kus | 1 |  | 0 | Vlastní |  |  | základní |  | 0 | 0.038 | 0.038 | 0 | 0 |  | 32 | M | 2 |  |  |  | ROZPOCET | 0 | 0 | 0 | 0 | 0 | 1 | 0 | 16 | 1983407287
| P |  | Poznámka k položce: Dřevěná; Obložková; Bezfalcová; CPL fólie Plné; Dřevěné, rám z masivního dřeva, výplň z DTD desky (CPL fólie); Bezfalcové Otočné (klasické) Rozetové kování; Povrch broušená nerez; Cylindrická vložka stavební, klasická, mosaz; Klika-klika EI; 30; DP3; C; S; Dekor zárubně - buk; Dekor křídla - buk | [16 empty] | P | 2
38 | M | 61165339R_D2.2 | dveře jednokřídlé protipožární D2.2 | kus | 1 |  | 0 | Vlastní |  |  | základní |  | 0 | 0.04 | 0.04 | 0 | 0 |  | 32 | M | 2 |  |  |  | ROZPOCET | 0 | 0 | 0 | 0 | 0 | 1 | 0 | 16 | 846138709
| P |  | Poznámka k položce: Dřevěná; Obložková; CPL fólie Plné; Dřevěné, rám z masivního dřeva, výplň z DTD desky (CPL fólie); Bezfalcové Otočné (klasické) Rozetové kování; Povrch broušená nerez; Cylindrická vložka stavební, klasická, mosaz; Klika-klika EI; 30; DP3; C; S Dekor zárubně - buk; Dekor křídla - buk; Rw ≥ 32 dB, dle požadavku ČSN 73 0532 | [16 empty] | P | 2
39 | M | 61165339R_D2.1a | dveře jednokřídlé protipožární D2.1a | kus | 1 |  | 0 | Vlastní |  |  | základní |  | 0 | 0.04 | 0.04 | 0 | 0 |  | 32 | M | 2 |  |  |  | ROZPOCET | 0 | 0 | 0 | 0 | 0 | 1 | 0 | 16 | -1727178768
| P |  | Poznámka k položce: Dřevěná; Obložková; Bezfalcová; CPL fólie Plné; Dřevěné, rám z masivního dřeva, výplň z DTD desky (CPL fólie); Bezfalcové Otočné (klasické) Rozetové kování; Povrch broušená nerez; Cylindrická vložka stavební, klasická, mosaz; Klika-klika Dekor zárubně - buk; Dekor křídla - buk; Rw ≥ 32 dB, dle požadavku ČSN 73 0532; Elektromechanický zámek s mikrospínačem, ovládání kartou (viz. D1.4.4) | [16 empty] | P | 2
40 | M | 61165339R_D2.1 | dveře jednokřídlé protipožární D2.1 | kus | 1 |  | 0 | Vlastní |  |  | základní |  | 0 | 0.04 | 0.04 | 0 | 0 |  | 32 | M | 2 |  |  |  | ROZPOCET | 0 | 0 | 0 | 0 | 0 | 1 | 0 | 16 | -1250354502
| P |  | Poznámka k položce: Dřevěná; Obložková; Bezfalcová; CPL fólie Plné; Dřevěné, rám z masivního dřeva, výplň z DTD desky (CPL fólie); Bezfalcové Otočné (klasické) Rozetové kování; Povrch broušená nerez; Cylindrická vložka stavební, klasická, mosaz; Klika-klika Dekor zárubně - buk; Dekor křídla - buk; Rw ≥ 32 dB, dle požadavku ČSN 73 0532 | [16 empty] | P | 2
41 | M | 61165339R_D3.1 | dveře jednokřídlé protipožární D3.1 | kus | 1 |  | 0 | Vlastní |  |  | základní |  | 0 | 0.04 | 0.04 | 0 | 0 |  | 32 | M | 2 |  |  |  | ROZPOCET | 0 | 0 | 0 | 0 | 0 | 1 | 0 | 16 | 1972212461
| P |  | Poznámka k položce: Dřevěná; Obložková; Bezfalcová; CPL fólie Plné; Dřevěné, rám z masivního dřeva, výplň z DTD desky (CPL fólie); Bezfalcové Otočné (klasické) Rozetové kování; Povrch broušená nerez; Cylindrická vložka stavební, klasická, mosaz; Klika-klika EI; 30; DP3; C; S Dekor zárubně - buk; Dekor křídla - buk; Rw ≥ 32 dB, dle požadavku ČSN 73 0532 | [16 empty] | P | 2
42 | M | 61165339R_D4.2 | dveře jednokřídlé protipožární D4.2 | kus | 1 |  | 0 | Vlastní |  |  | základní |  | 0 | 0.04 | 0.04 | 0 | 0 |  | 32 | M | 2 |  |  |  | ROZPOCET | 0 | 0 | 0 | 0 | 0 | 1 | 0 | 16 | 1497339105
| P |  | Poznámka k položce: Dřevěná; Obložková; Bezfalcová; CPL fólie Plné; Dřevěné, rám z masivního dřeva, výplň z DTD desky (CPL fólie); Bezfalcové Otočné (klasické) Rozetové kování; Povrch broušená nerez; Cylindrická vložka stavební, klasická, mosaz; Klika-klika EI; 30; DP3; C; S Dekor zárubně - buk; Dekor křídla - buk; Rw ≥ 32 dB, dle požadavku ČSN 73 0532 | [16 empty] | P | 2
43 | K | 766660182 | Montáž dveřních křídel dřevěných nebo plastových otevíravých do obložkové zárubně protipožárních jednokřídlových, šířky přes 800 mm | kus | 3 |  | 0 | CS ÚRS 2023 02 |  |  | základní |  | 0 | 0 | 0 | 0 | 0 |  | 16 | K | 2 |  |  |  | ROZPOCET | 0 | 0 | 0 | 0 | 0 | 1 | 0 | 16 | -554171670
| Online PSC |  | https://podminky.urs.cz/item/CS_URS_2023_02/766660182 | [16 empty] | Online PSC | 2
| VV |  | "dveře D1.7" 1 |  | 1 | [14 empty] | VV | 2 | 2 | True | 0 | ROZPOCET
| VV |  | "dveře D1.9" 1 |  | 1 | [14 empty] | VV | 2 | 2 | True | 0 | ROZPOCET
| VV |  | "dveře D1.12" 1 |  | 1 | [14 empty] | VV | 2 | 2 | True | 0 | ROZPOCET
| VV |  | Součet |  | 3 | [14 empty] | VV | 2 | 4 | True | 1 | ROZPOCET
44 | M | 61165339R_D1.7 | dveře jednokřídlé protipožární D1.7 | kus | 1 |  | 0 | Vlastní |  |  | základní |  | 0 | 0.038 | 0.038 | 0 | 0 |  | 32 | M | 2 |  |  |  | ROZPOCET | 0 | 0 | 0 | 0 | 0 | 1 | 0 | 16 | 1438583103
| P |  | Poznámka k položce: Dřevěná; Obložková; Bezfalcová; CPL fólie Plné; Dřevěné, rám z masivního dřeva, výplň z DTD desky (CPL fólie); Bezfalcové Otočné (klasické) Rozetové kování; Povrch broušená nerez; Cylindrická vložka stavební, klasická, mosaz; Klika-klika EW; 30; DP3; C Dekor zárubně - buk; Dekor křídla - buk | [16 empty] | P | 2
45 | M | 61165339R_D1.9 | dveře jednokřídlé protipožární D1.9 | kus | 1 |  | 0 | Vlastní |  |  | základní |  | 0 | 0.045 | 0.045 | 0 | 0 |  | 32 | M | 2 |  |  |  | ROZPOCET | 0 | 0 | 0 | 0 | 0 | 1 | 0 | 16 | -619642946
| P |  | Poznámka k položce: Dřevěná; Obložková; Bezfalcová; CPL fólie Plné; Dřevěné, rám z masivního dřeva, výplň z DTD desky (CPL fólie); Bezfalcové Otočné (klasické) Rozetové kování; Povrch broušená nerez; Cylindrická vložka stavební, klasická, mosaz; Klika-klika EI; 30; DP3; C; S; Dekor zárubně - buk; Dekor křídla - buk; Rw ≥ 32 dB, dle požadavku ČSN 73 0532 | [16 empty] | P | 2
46 | M | 61165339R_D1.12 | dveře jednokřídlé protipožární D1.12 | kus | 1 |  | 0 | Vlastní |  |  | základní |  | 0 | 0.045 | 0.045 | 0 | 0 |  | 32 | M | 2 |  |  |  | ROZPOCET | 0 | 0 | 0 | 0 | 0 | 1 | 0 | 16 | 536824399
| P |  | Poznámka k položce: Dřevěná; Obložková; Bezfalcová; CPL fólie Plné; Dřevěné, rám z masivního dřeva, výplň z DTD desky (CPL fólie); Bezfalcové Otočné (klasické) Rozetové kování; Povrch broušená nerez; Cylindrická vložka stavební, klasická, mosaz; Klika-klika EI; 30; DP3; C; S; Dekor zárubně - buk; Dekor křídla - buk | [16 empty] | P | 2
47 | K | 766691914 | Ostatní práce vyvěšení nebo zavěšení křídel dřevěných dveřních, plochy do 2 m2 | kus | 15 |  | 0 | CS ÚRS 2023 02 |  |  | základní |  | 0 | 0 | 0 | 0.024 | 0.36 |  | 16 | K | 2 |  |  |  | ROZPOCET | 0 | 0 | 0 | 0 | 0 | 1 | 0 | 16 | 90182663
| Online PSC |  | https://podminky.urs.cz/item/CS_URS_2023_02/766691914 | [16 empty] | Online PSC | 2
| VV |  | "1.NP" 7 |  | 7 | [14 empty] | VV | 2 | 2 | True | 0 | ROZPOCET
| VV |  | "2.NP" 4 |  | 4 | [14 empty] | VV | 2 | 2 | True | 0 | ROZPOCET
| VV |  | "3.NP + 4.NP" 1+1 |  | 2 | [14 empty] | VV | 2 | 2 | True | 0 | ROZPOCET
| VV |  | "5.NP" 2 |  | 2 | [14 empty] | VV | 2 | 2 | True | 0 | ROZPOCET
| VV |  | Součet |  | 15 | [14 empty] | VV | 2 | 4 | True | 1 | ROZPOCET
48 | K | 766691915 | Ostatní práce vyvěšení nebo zavěšení křídel dřevěných dveřních, plochy přes 2 m2 | kus | 16 |  | 0 | CS ÚRS 2023 02 |  |  | základní |  | 0 | 0 | 0 | 0.028 | 0.448 |  | 16 | K | 2 |  |  |  | ROZPOCET | 0 | 0 | 0 | 0 | 0 | 1 | 0 | 16 | -656013420
| Online PSC |  | https://podminky.urs.cz/item/CS_URS_2023_02/766691915 | [16 empty] | Online PSC | 2
| VV |  | "1.NP" | [16 empty] | VV | 2 | 1 | True | 0 | ROZPOCET
| VV |  | 1+3 |  | 4 | [14 empty] | VV | 2 | 2 | True | 0 | ROZPOCET
| VV |  | "2.NP" | [16 empty] | VV | 2 | 1 | True | 0 | ROZPOCET
| VV |  | 4 |  | 4 | [14 empty] | VV | 2 | 2 | True | 0 | ROZPOCET
| VV |  | "3.NP" | [16 empty] | VV | 2 | 1 | True | 0 | ROZPOCET
| VV |  | 4 |  | 4 | [14 empty] | VV | 2 | 2 | True | 0 | ROZPOCET
| VV |  | "4.NP" | [16 empty] | VV | 2 | 1 | True | 0 | ROZPOCET
| VV |  | 4 |  | 4 | [14 empty] | VV | 2 | 2 | True | 0 | ROZPOCET
| VV |  | Součet |  | 16 | [14 empty] | VV | 2 | 4 | True | 1 | ROZPOCET
49 | K | 766694126 | Montáž ostatních truhlářských konstrukcí parapetních desek dřevěných nebo plastových šířky přes 300 mm | m | 12.7 |  | 0 | CS ÚRS 2023 02 |  |  | základní |  | 0 | 0 | 0 | 0 | 0 |  | 16 | K | 2 |  |  |  | ROZPOCET | 0 | 0 | 0 | 0 | 0 | 1 | 0 | 16 | -942415132
| Online PSC |  | https://podminky.urs.cz/item/CS_URS_2023_02/766694126 | [16 empty] | Online PSC | 2
| VV |  | "1.NP" | [16 empty] | VV | 2 | 1 | True | 0 | ROZPOCET
| VV |  | 11,5 |  | 11.5 | [14 empty] | VV | 2 | 2 | True | 0 | ROZPOCET
| VV |  | "3.NP" 1,2 |  | 1.2 | [14 empty] | VV | 2 | 2 | True | 0 | ROZPOCET
| VV |  | Součet |  | 12.7 | [14 empty] | VV | 2 | 4 | True | 1 | ROZPOCET
50 | M | 60794105 | parapet dřevotřískový vnitřní povrch laminátový š 400mm | m | 12.7 |  | 0 | CS ÚRS 2023 02 |  |  | základní |  | 0 | 0.007 | 0.0889 | 0 | 0 |  | 32 | M | 2 |  |  |  | ROZPOCET | 0 | 0 | 0 | 0 | 0 | 1 | 0 | 16 | 993677019
51 | M | 60794121 | koncovka PVC k parapetním dřevotřískovým deskám 600mm | kus | 6 |  | 0 | CS ÚRS 2023 02 |  |  | základní |  | 0 | 6e-05 | 0.00036 | 0 | 0 |  | 32 | M | 2 |  |  |  | ROZPOCET | 0 | 0 | 0 | 0 | 0 | 1 | 0 | 16 | -1778392239
| VV |  | 6 |  | 6 | [14 empty] | VV | 2 | 2 | True | 1 | ROZPOCET
52 | K | 998766103 | Přesun hmot pro konstrukce truhlářské stanovený z hmotnosti přesunovaného materiálu vodorovná dopravní vzdálenost do 50 m v objektech výšky přes 12 do 24 m | t | 0.569 |  | 0 | CS ÚRS 2023 02 |  |  | základní |  | 0 | 0 | 0 | 0 | 0 |  | 16 | K | 2 |  |  |  | ROZPOCET | 0 | 0 | 0 | 0 | 0 | 1 | 0 | 16 | -495343408
| Online PSC |  | https://podminky.urs.cz/item/CS_URS_2023_02/998766103 | [16 empty] | Online PSC | 2
| D | 767 | Konstrukce zámečnické |  |  |  | 0 | [5 empty] | 0 |  | 3.3044 |  | 0 |  | 2 | D | 1 |  |  |  | ROZPOCET | [6 empty] | 0
53 | K | 767137603R_D1.11 | Montáž a dodávka AL dveří D1.11 | soubor | 1 |  | 0 | Vlastní |  |  | základní |  | 0 | 0.28 | 0.28 | 0 | 0 |  | 16 | K | 2 |  |  |  | ROZPOCET | 0 | 0 | 0 | 0 | 0 | 1 | 0 | 16 | -2096510070
| P |  | Poznámka k položce: Hliníková; Rámová; Falcová; Lakovaná Prosklené, kovový rám (sklo čiré, bezpečnostní); Hliníkové (lakované); Falcové Otočné (klasické) Rozetové kování; Povrch broušená nerez; Cylindrická vložka stavební, klasická, mosaz; Klika-panika EI; 30; DP3; C; S; Koordinátor Odstín zárubně - antracit; Odstín křídla - antracit; ve výšce 1500 mm bude skleněná výplň dveří opatřena výstražným pruhem ze značek 50x50 mm (osově 100 mm) jasně viditelných proti pozadí; Vzhled nových dveří bude kopírovat vzhel stávajících dveří. | [16 empty] | P | 2
| VV |  | 1 |  | 1 | [14 empty] | VV | 2 | 2 | True | 0 | ROZPOCET
| VV |  | Součet |  | 1 | [14 empty] | VV | 2 | 4 | True | 1 | ROZPOCET
54 | K | 767137603R_D1.3 | Montáž a dodávka AL dveří D1.3 | soubor | 1 |  | 0 | Vlastní |  |  | základní |  | 0 | 0.18 | 0.18 | 0 | 0 |  | 16 | K | 2 |  |  |  | ROZPOCET | 0 | 0 | 0 | 0 | 0 | 1 | 0 | 16 | 231274910
| P |  | Poznámka k položce: Hliníková; Rámová; Lakovaná Prosklené, kovový rám (sklo čiré, bezpečnostní); Hliníkové (lakované); Falcové Otočné (klasické) Rozetové kování; Povrch broušená nerez; Cylindrická vložka stavební, klasická, mosaz; Klika-panika EI; 30; DP3; C; S Odstín zárubně - antracit; Odstín křídla - antracit; ve výšce 1500 mm bude skleněná výplň dveří opatřena výstražným pruhem ze značek 50x50 mm (osově 100 mm) jasně viditelných proti pozadí; Asymetrické křídla, šířka hlavního křídla 900 mm | [16 empty] | P | 2
| VV |  | 1 |  | 1 | [14 empty] | VV | 2 | 2 | True | 0 | ROZPOCET
| VV |  | Součet |  | 1 | [14 empty] | VV | 2 | 4 | True | 1 | ROZPOCET
55 | K | 767137603R_D1.4 | Montáž a dodávka AL dveří D1.4 | soubor | 1 |  | 0 | Vlastní |  |  | základní |  | 0 | 0.276 | 0.276 | 0 | 0 |  | 16 | K | 2 |  |  |  | ROZPOCET | 0 | 0 | 0 | 0 | 0 | 1 | 0 | 16 | 1368929186
| P |  | Poznámka k položce: Hliníková; Rámová; Falcová; Lakovaná Prosklené, kovový rám (sklo čiré, bezpečnostní); Hliníkové (lakované); Falcové Otočné (klasické) Rozetové kování; Povrch broušená nerez; Cylindrická vložka stavební, klasická, mosaz; Klika-panika EI; 30; DP3; C; S; Koordinátor "Odstín zárubně - antracit; Odstín křídla - antracit; ve výšce 1500 mm bude skleněná výplň dveří opatřena výstražným pruhem ze značek 50x50 mm (osově 100 mm) jasně viditelných proti pozadí; Konzole s elektromagnetem pro držení dveří v otevřené poloze (ovládáno EPS)" | [16 empty] | P | 2
| VV |  | 1 |  | 1 | [14 empty] | VV | 2 | 2 | True | 0 | ROZPOCET
| VV |  | Součet |  | 1 | [14 empty] | VV | 2 | 4 | True | 1 | ROZPOCET
56 | K | 767137603R_D1.5 | Montáž a dodávka AL dveří D1.5 | soubor | 1 |  | 0 | Vlastní |  |  | základní |  | 0 | 0.276 | 0.276 | 0 | 0 |  | 16 | K | 2 |  |  |  | ROZPOCET | 0 | 0 | 0 | 0 | 0 | 1 | 0 | 16 | 837056759
| P |  | Poznámka k položce: Hliníková; Rámová; Lakovaná Prosklené, kovový rám (sklo čiré, bezpečnostní); Hliníkové (lakované); Falcové Otočné (klasické) Rozetové kování; Povrch broušená nerez; Cylindrická vložka stavební, klasická, mosaz; Klika-panika EW; 30; DP3; C; Koordinátor Odstín zárubně - antracit; Odstín křídla - antracit; ve výšce 1500 mm bude skleněná výplň dveří opatřena výstražným pruhem ze značek 50x50 mm (osově 100 mm) jasně viditelných proti pozadí | [16 empty] | P | 2
| VV |  | 1 |  | 1 | [14 empty] | VV | 2 | 2 | True | 0 | ROZPOCET
| VV |  | Součet |  | 1 | [14 empty] | VV | 2 | 4 | True | 1 | ROZPOCET
57 | K | 767649203R_D2.3 | Montáž a dodávka AL dveří D2.3 | soubor | 2 |  | 0 | Vlastní |  |  | základní |  | 0 | 0.2 | 0.4 | 0 | 0 |  | 16 | K | 2 |  |  |  | ROZPOCET | 0 | 0 | 0 | 0 | 0 | 1 | 0 | 16 | 1644647823
| P |  | Poznámka k položce: Hliníková; Rámová; Falcová; Lakovaná Prosklené, kovový rám (sklo čiré, bezpečnostní); Hliníkové (lakované); Falcové Otočné (klasické) Rozetové kování; Povrch broušená nerez; Cylindrická vložka stavební, klasická, mosaz; Klika-panika EI; 30; DP3; C; S; Koordinátor Odstín zárubně - antracit; Odstín křídla - antracit; ve výšce 1500 mm bude skleněná výplň dveří opatřena výstražným pruhem ze značek 50x50 mm (osově 100 mm) jasně viditelných proti pozadí; Konzole s elektromagnetem pro držení dveří v otevřené poloze (ovládáno EPS) | [16 empty] | P | 2
| VV |  | 2 |  | 2 | [14 empty] | VV | 2 | 2 | True | 0 | ROZPOCET
| VV |  | Součet |  | 2 | [14 empty] | VV | 2 | 4 | True | 1 | ROZPOCET
58 | K | 767649203R_D3.2 | Montáž a dodávka AL dveří D3.2 (D4.3) | soubor | 4 |  | 0 | Vastní |  |  | základní |  | 0 | 0.2 | 0.8 | 0 | 0 |  | 16 | K | 2 |  |  |  | ROZPOCET | 0 | 0 | 0 | 0 | 0 | 1 | 0 | 16 | 196658164
| P |  | Poznámka k položce: Hliníková; Rámová; Falcová; Lakovaná Prosklené, kovový rám (sklo čiré, bezpečnostní); Hliníkové (lakované); FalcovéOtočné (klasické) Rozetové kování; Povrch broušená nerez; Cylindrická vložka stavební, klasická, mosaz; Klika-panika EI; 30; DP3; C; S; Koordinátor Odstín zárubně - antracit; Odstín křídla - antracit; ve výšce 1500 mm bude skleněná výplň dveří opatřena výstražným pruhem ze značek 50x50 mm (osově 100 mm) jasně viditelných proti pozadí; Konzole s elektromagnetem pro držení dveří v otevřené poloze (ovládáno EPS) | [16 empty] | P | 2
| VV |  | 2+2 |  | 4 | [14 empty] | VV | 2 | 2 | True | 0 | ROZPOCET
| VV |  | Součet |  | 4 | [14 empty] | VV | 2 | 4 | True | 1 | ROZPOCET
59 | K | 767649203R_D5.1 | Montáž a dodávka AL dveří D5.1 | soubor | 2 |  | 0 | Vlastní |  |  | základní |  | 0 | 0 | 0 | 0 | 0 |  | 16 | K | 2 |  |  |  | ROZPOCET | 0 | 0 | 0 | 0 | 0 | 1 | 0 | 16 | -931871424
| P |  | Poznámka k položce: Hliníková; Rámová; Falcová; Lakovaná Plné; Hliníkové (lakované); Falcové Otočné (klasické) Rozetové kování; Povrch broušená nerez; Cylindrická vložka stavební, klasická, mosaz; Klika-klika EI; 30; DP3; C; S Odstín zárubně - antracit; Odstín křídla - sv. šedá | [16 empty] | P | 2
| VV |  | 2 |  | 2 | [14 empty] | VV | 2 | 2 | True | 0 | ROZPOCET
| VV |  | Součet |  | 2 | [14 empty] | VV | 2 | 4 | True | 1 | ROZPOCET
60 | K | 767649198 | Montáž dveří ocelových nebo hliníkových doplňků dveří panikového kování dveří dvoukřídlých | kus | 1 |  | 0 | CS ÚRS 2023 02 |  |  | základní |  | 0 | 0 | 0 | 0 | 0 |  | 16 | K | 2 |  |  |  | ROZPOCET | 0 | 0 | 0 | 0 | 0 | 1 | 0 | 16 | 2075193120
| Online PSC |  | https://podminky.urs.cz/item/CS_URS_2023_02/767649198 | [16 empty] | Online PSC | 2
| VV |  | "doplnění paniky na dveře DS0.1" | [16 empty] | VV | 2 | 1 | True | 0 | ROZPOCET
| VV |  | 1 |  | 1 | [14 empty] | VV | 2 | 2 | True | 0 | ROZPOCET
| VV |  | Součet |  | 1 | [14 empty] | VV | 2 | 4 | True | 1 | ROZPOCET
61 | M | 54914136 | kování panikové madlo/klika | kus | 2 |  | 0 | CS ÚRS 2023 02 |  |  | základní |  | 0 | 0.0022 | 0.0044 | 0 | 0 |  | 32 | M | 2 |  |  |  | ROZPOCET | 0 | 0 | 0 | 0 | 0 | 1 | 0 | 16 | -1228649278
| VV |  | 1*2 'Přepočtené koeficientem množství |  | 2 | [14 empty] | VV | 2 | 2 | False | 1 | ROZPOCET
62 | K | 767649200R_O1.1 | Montáž a dodávka AL okna O1.1 | soubor | 5 |  | 0 | Vlastní |  |  | základní |  | 0 | 0.1 | 0.5 | 0 | 0 |  | 16 | K | 2 |  |  |  | ROZPOCET | 0 | 0 | 0 | 0 | 0 | 1 | 0 | 16 | 1722397129
| P |  | Poznámka k položce: Hliníkové okno; Uw,max=0,9 W/m2.K; Stavební hloubka min. 75 mm; Celoobvodové kování Izolační dvojsklo; Sklo čiré Exteriér: světle šedý; Interiér: bílý Dřevotřískový laminovaný Hliníkový tažený EI; 30; DP1; C Odstín, dělení a parapety sladit se stávajícími okny; Okno vybaveno zamykacím pohonem pro uzavření v případě požáru, napojeno na EPS, centrální UPS, pohon zkoordinovat s kováním; vnitřní žaluzie | [16 empty] | P | 2
| VV |  | 5 |  | 5 | [14 empty] | VV | 2 | 2 | True | 0 | ROZPOCET
| VV |  | Součet |  | 5 | [14 empty] | VV | 2 | 4 | True | 1 | ROZPOCET
63 | K | 767649201R_O1.2 | Montáž a dodávka AL okna O1.2 | soubor | 3 |  | 0 | Vlastní |  |  | základní |  | 0 | 0.01 | 0.03 | 0 | 0 |  | 16 | K | 2 |  |  |  | ROZPOCET | 0 | 0 | 0 | 0 | 0 | 1 | 0 | 16 | -2090957329
| P |  | Poznámka k položce: Hliníkové okno; Uw,max=0,9 W/m2.K; Stavební hloubka min. 75 mm Sendvičový panel; Odstín EXT: tmavě šedý; Odstín INT: bílý Exteriér: světle šedý; Interiér: bílý Dřevotřískový laminovaný Hliníkový tažený EI; 30; DP1 Odstín, dělení a parapety sladit se stávajícími okny | [16 empty] | P | 2
| VV |  | 3 |  | 3 | [14 empty] | VV | 2 | 2 | True | 0 | ROZPOCET
| VV |  | Součet |  | 3 | [14 empty] | VV | 2 | 4 | True | 1 | ROZPOCET
64 | K | 767649202R_O1.3 | Montáž a dodávka AL okna O1.3 | soubor | 1 |  | 0 | Vlastní |  |  | základní |  | 0 | 0.058 | 0.058 | 0 | 0 |  | 16 | K | 2 |  |  |  | ROZPOCET | 0 | 0 | 0 | 0 | 0 | 1 | 0 | 16 | 580817255
| P |  | Poznámka k položce: Hliníkové okno; Uw,max=0,9 W/m2.K; Stavební hloubka min. 75 mm Izolační dvojsklo; Sklo čiré Exteriér: světle šedý; Interiér: bílý EI; 30; DP1 Odstín, dělení a parapety sladit se stávajícími okny; vnitřní žaluzie | [16 empty] | P | 2
| VV |  | 1 |  | 1 | [14 empty] | VV | 2 | 2 | True | 0 | ROZPOCET
| VV |  | Součet |  | 1 | [14 empty] | VV | 2 | 4 | True | 1 | ROZPOCET
65 | K | 767649203R_O1.4 | Montáž a dodávka AL okna O1.4 | soubor | 4 |  | 0 | Vlastní |  |  | základní |  | 0 | 0.125 | 0.5 | 0 | 0 |  | 16 | K | 2 |  |  |  | ROZPOCET | 0 | 0 | 0 | 0 | 0 | 1 | 0 | 16 | 1240289883
| P |  | Poznámka k položce: Hliníkové okno; Uw,max=0,9 W/m2.K; Stavební hloubka min. 75 mm Izolační dvojsklo; Sklo čiré Exteriér: světle šedý; Interiér: bílý EI; 30; DP1 Odstín, dělení a parapety sladit se stávajícími okny; vnitřní žaluzie | [16 empty] | P | 2
| VV |  | 4 |  | 4 | [14 empty] | VV | 2 | 2 | True | 0 | ROZPOCET
| VV |  | Součet |  | 4 | [14 empty] | VV | 2 | 4 | True | 1 | ROZPOCET
66 | K | 767649203R_03.1 | Montáž a dodávka AL okna O3.1 | soubor | 1 |  | 0 | Vlastní |  |  | základní |  | 0 | 0 | 0 | 0 | 0 |  | 16 | K | 2 |  |  |  | ROZPOCET | 0 | 0 | 0 | 0 | 0 | 1 | 0 | 16 | 724527399
| P |  | Poznámka k položce: Hliníkové okno; Uw,max=0,9 W/m2.K; Stavební hloubka min. 75 mm Izolační dvojsklo; Sklo čiré Exteriér: světle šedý; Interiér: bílý EI; 30; DP1 Odstín, dělení a parapety sladit se stávajícími okny; vnitřní žaluzie | [16 empty] | P | 2
| VV |  | 1 |  | 1 | [14 empty] | VV | 2 | 2 | True | 0 | ROZPOCET
| VV |  | Součet |  | 1 | [14 empty] | VV | 2 | 4 | True | 1 | ROZPOCET
67 | K | 998767103 | Přesun hmot pro zámečnické konstrukce stanovený z hmotnosti přesunovaného materiálu vodorovná dopravní vzdálenost do 50 m v objektech výšky přes 12 do 24 m | t | 3.304 |  | 0 | CS ÚRS 2023 02 |  |  | základní |  | 0 | 0 | 0 | 0 | 0 |  | 16 | K | 2 |  |  |  | ROZPOCET | 0 | 0 | 0 | 0 | 0 | 1 | 0 | 16 | -1486438559
| Online PSC |  | https://podminky.urs.cz/item/CS_URS_2023_02/998767103 | [16 empty] | Online PSC | 2
| D | 784 | Dokončovací práce - malby a tapety |  |  |  | 0 | [5 empty] | 0 |  | 0.093196 |  | 0 |  | 2 | D | 1 |  |  |  | ROZPOCET | [6 empty] | 0
68 | K | 784181121 | Penetrace podkladu jednonásobná hloubková akrylátová bezbarvá v místnostech výšky do 3,80 m | m2 | 202.6 |  | 0 | CS ÚRS 2023 02 |  |  | základní |  | 0 | 0.0002 | 0.04052 | 0 | 0 |  | 16 | K | 2 |  |  |  | ROZPOCET | 0 | 0 | 0 | 0 | 0 | 1 | 0 | 16 | -688009590
| Online PSC |  | https://podminky.urs.cz/item/CS_URS_2023_02/784181121 | [16 empty] | Online PSC | 2
| VV |  | 83,5+119,1 |  | 202.6 | [14 empty] | VV | 2 | 2 | True | 0 | ROZPOCET
| VV |  | Součet |  | 202.6 | [14 empty] | VV | 2 | 4 | True | 1 | ROZPOCET
69 | K | 784211101 | Malby z malířských směsí oděruvzdorných za mokra dvojnásobné, bílé za mokra oděruvzdorné výborně v místnostech výšky do 3,80 m | m2 | 202.6 |  | 0 | CS ÚRS 2023 02 |  |  | základní |  | 0 | 0.00026 | 0.052676 | 0 | 0 |  | 16 | K | 2 |  |  |  | ROZPOCET | 0 | 0 | 0 | 0 | 0 | 1 | 0 | 16 | -1555503805
| Online PSC |  | https://podminky.urs.cz/item/CS_URS_2023_02/784211101 | [16 empty] | Online PSC | 2
| VV |  | 83,5+119,1 |  | 202.6 | [14 empty] | VV | 2 | 2 | True | 0 | ROZPOCET
| VV |  | Součet |  | 202.6 | [14 empty] | VV | 2 | 4 | True | 1 | ROZPOCET
| D | HZS | Hodinové zúčtovací sazby |  |  |  | 0 | [5 empty] | 0 |  | 0 |  | 0 |  | 4 | D | 0 |  |  |  | ROZPOCET | [6 empty] | 0
70 | K | HZS1311 | Hodinové zúčtovací sazby profesí HSV provádění konstrukcí omítkář | hod | 60 |  | 0 | CS ÚRS 2023 02 |  |  | základní |  | 0 | 0 | 0 | 0 | 0 |  | 512 | K | 1 |  |  |  | ROZPOCET | 0 | 0 | 0 | 0 | 0 | 1 | 0 | 512 | -2125025954
| Online PSC |  | https://podminky.urs.cz/item/CS_URS_2023_02/HZS1311 | [16 empty] | Online PSC | 1
| VV |  | "demontáž stávajícího KZS + napojení na nový stav" | [16 empty] | VV | 1 | 1 | True | 0 | ROZPOCET
| VV |  | 60 |  | 60 | [14 empty] | VV | 1 | 2 | True | 0 | ROZPOCET
| VV |  | Součet |  | 60 | [14 empty] | VV | 1 | 4 | True | 1 | ROZPOCET
71 | K | HZS2491 | Hodinové zúčtovací sazby profesí PSV zednické výpomoci a pomocné práce PSV dělník zednických výpomocí | hod | 65 |  | 0 | CS ÚRS 2023 02 |  |  | základní |  | 0 | 0 | 0 | 0 | 0 |  | 512 | K | 1 |  |  |  | ROZPOCET | 0 | 0 | 0 | 0 | 0 | 1 | 0 | 512 | 881351677
| Online PSC |  | https://podminky.urs.cz/item/CS_URS_2023_02/HZS2491 | [16 empty] | Online PSC | 1
| VV |  | 65 |  | 65 | [14 empty] | VV | 1 | 2 | True | 0 | ROZPOCET
| VV |  | Součet |  | 65 | [14 empty] | VV | 1 | 4 | True | 1 | ROZPOCET

## 13 - Zpevněné plochy
[9 empty] | >> skryté sloupce << | [10 empty] | {52b2e4a1-a61f-4549-9eaf-3438706a9269}
2
| KRYCÍ LIST SOUPISU PRACÍ | [8 empty] | v --- níže se nacházejí doplnkové a pomocné údaje k sestavám --- v | [9 empty] | False
Stavba:
PF UPOL, Změna užívání vnitřních prostor budovy B
Objekt:
01 - Část 01 (balíček 1)
Soupis:
D.1.1 - Architektonicko stavební řešení
Úroveň 3:
13 - Zpevněné plochy
| KSO: |  |  |  |  | CC-CZ:
| Místo: |  |  |  |  | Datum: | 3. 4. 2025
| Zadavatel: |  |  |  |  | IČ: | 61989592
|  | UP v Olomouci, Křížkovského 511/8, Olomouc 779 00 |  |  |  | DIČ: | CZ61989592
| Účastník: |  |  |  |  | IČ: | Vyplň údaj
|  | Vyplň údaj |  |  |  | DIČ: | Vyplň údaj
| Projektant: |  |  |  |  | IČ: | 14133059
|  | RV Projekt s.r.o., Poláškova 1535, Val. Meziříčí |  |  |  | DIČ: | CZ14133059
| Zpracovatel: |  |  |  |  | IČ: | 14133059
|  | RV Projekt s.r.o., Poláškova 1535, Val. Meziříčí |  |  |  | DIČ: | CZ14133059
Poznámka:
| Cena bez DPH | [5 empty] | 0
|  |  | Základ daně |  |  | Sazba daně | Výše daně
| DPH | základní | 0 |  |  | 21% | 0
|  | snížená | 0 |  |  | 12% | 0
|  | zákl. přenesená | 0 |  |  | 21% | 0
|  | sníž. přenesená | 0 |  |  | 12% | 0
|  | nulová | 0 |  |  | 0% | 0
| Cena s DPH |  |  | v | CZK |  | 0
REKAPITULACE ČLENĚNÍ SOUPISU PRACÍ
Stavba:
PF UPOL, Změna užívání vnitřních prostor budovy B
Objekt:
01 - Část 01 (balíček 1)
Soupis:
D.1.1 - Architektonicko stavební řešení
Úroveň 3:
13 - Zpevněné plochy
Místo: | [5 empty] | Datum: | 3. 4. 2025
Zadavatel: |  |  | UP v Olomouci, Křížkovského 511/8, Olomouc 779 00 |  |  | Projektant: | RV Projekt s.r.o., Poláškova 1535, Val. Meziříčí
Účastník: |  |  | Vyplň údaj |  |  | Zpracovatel: | RV Projekt s.r.o., Poláškova 1535, Val. Meziříčí
Kód dílu - Popis | [6 empty] | Cena celkem [CZK]
Náklady stavby celkem | [6 empty] | 0 | [13 empty] | -1
| HSV - Práce a dodávky HSV | [5 empty] | 0
| 1 - Zemní práce | [5 empty] | 0
| 5 - Komunikace pozemní | [5 empty] | 0
| 8 - Trubní vedení | [5 empty] | 0
| 9 - Ostatní konstrukce a práce, bourání | [5 empty] | 0
| M - Práce a dodávky M | [5 empty] | 0
| 46-M - Zemní práce při extr.mont.pracích | [5 empty] | 0
| HZS - Hodinové zúčtovací sazby | [5 empty] | 0
SOUPIS PRACÍ
Stavba:
PF UPOL, Změna užívání vnitřních prostor budovy B
Objekt:
01 - Část 01 (balíček 1)
Soupis:
D.1.1 - Architektonicko stavební řešení
Úroveň 3:
13 - Zpevněné plochy
Místo: | [5 empty] | Datum: | 3. 4. 2025
Zadavatel: |  |  | UP v Olomouci, Křížkovského 511/8, Olomouc 779 00 |  |  | Projektant: | RV Projekt s.r.o., Poláškova 1535, Val. Meziříčí
Účastník: |  |  | Vyplň údaj |  |  | Zpracovatel: | RV Projekt s.r.o., Poláškova 1535, Val. Meziříčí
PČ | Typ | Kód | Popis | MJ | Množství | J.cena [CZK] | Cena celkem [CZK] | Cenová soustava |  |  | DPH | J. Nh [h] | Nh celkem [h] | J. hmotnost [t] | Hmotnost celkem [t] | J. suť [t] | Suť Celkem [t] | Dodavatel
Náklady soupisu celkem | [6 empty] | 0 | [5 empty] | 0 |  | 86.8311 |  | 4.59 |  |  | D | -1 | [10 empty] | 0
| D | HSV | Práce a dodávky HSV |  |  |  | 0 | [5 empty] | 0 |  | 86.6831 |  | 4.59 |  | 1 | D | 0 |  |  |  | ROZPOCET | [6 empty] | 0
| D | 1 | Zemní práce |  |  |  | 0 | [5 empty] | 0 |  | 0.003 |  | 4.59 |  | 1 | D | 1 |  |  |  | ROZPOCET | [6 empty] | 0
1 | K | 113106021 | Rozebrání dlažeb a dílců při překopech inženýrských sítí s přemístěním hmot na skládku na vzdálenost do 3 m nebo s naložením na dopravní prostředek ručně komunikací pro pěší s ložem z kameniva nebo živice a s výplní spár z betonových nebo kameninových dlaždic, desek nebo tvarovek | m2 | 18 |  | 0 | CS ÚRS 2023 02 |  |  | základní |  | 0 | 0 | 0 | 0.255 | 4.59 |  | 4 | K | 2 |  |  |  | ROZPOCET | 0 | 0 | 0 | 0 | 0 | 1 | 0 | 4 | -1616212808
| Online PSC |  | https://podminky.urs.cz/item/CS_URS_2023_02/113106021 | [16 empty] | Online PSC | 2
| VV |  | 1,8*10 |  | 18 | [14 empty] | VV | 2 | 2 | True | 0 | ROZPOCET
| VV |  | Součet |  | 18 | [14 empty] | VV | 2 | 4 | True | 1 | ROZPOCET
2 | K | 122251102 | Odkopávky a prokopávky nezapažené strojně v hornině třídy těžitelnosti I skupiny 3 přes 20 do 50 m3 | m3 | 108.9 |  | 0 | CS ÚRS 2023 02 |  |  | základní |  | 0 | 0 | 0 | 0 | 0 |  | 4 | K | 2 |  |  |  | ROZPOCET | 0 | 0 | 0 | 0 | 0 | 1 | 0 | 4 | 645596306
| Online PSC |  | https://podminky.urs.cz/item/CS_URS_2023_02/122251102 | [16 empty] | Online PSC | 2
| VV |  | 0,5*(4,5*6)*1,1 |  | 14.85 | [14 empty] | VV | 2 | 2 | True | 0 | ROZPOCET
| VV |  | 0,5*(17*9)*1,1 |  | 84.15 | [14 empty] | VV | 2 | 2 | True | 0 | ROZPOCET
| VV |  | 0,5*18*1,1 |  | 9.9 | [14 empty] | VV | 2 | 2 | True | 0 | ROZPOCET
| VV |  | Součet |  | 108.9 | [14 empty] | VV | 2 | 4 | True | 1 | ROZPOCET
3 | K | 132212131 | Hloubení nezapažených rýh šířky do 800 mm ručně s urovnáním dna do předepsaného profilu a spádu v hornině třídy těžitelnosti I skupiny 3 soudržných | m3 | 10 |  | 0 | CS ÚRS 2023 02 |  |  | základní |  | 0 | 0 | 0 | 0 | 0 |  | 4 | K | 2 |  |  |  | ROZPOCET | 0 | 0 | 0 | 0 | 0 | 1 | 0 | 4 | 128925883
| Online PSC |  | https://podminky.urs.cz/item/CS_URS_2023_02/132212131 | [16 empty] | Online PSC | 2
| VV |  | "ruční hloubení rýhy pro osazení chráničky na stávající NN kabel" | [16 empty] | VV | 2 | 1 | True | 0 | ROZPOCET
| VV |  | ((8+1+1)*0,5*1,0)*2 |  | 10 | [14 empty] | VV | 2 | 2 | True | 0 | ROZPOCET
| VV |  | Součet |  | 10 | [14 empty] | VV | 2 | 4 | True | 1 | ROZPOCET
4 | K | 174111101 | Zásyp sypaninou z jakékoliv horniny ručně s uložením výkopku ve vrstvách se zhutněním jam, šachet, rýh nebo kolem objektů v těchto vykopávkách | m3 | 10 |  | 0 | CS ÚRS 2023 02 |  |  | základní |  | 0 | 0 | 0 | 0 | 0 |  | 4 | K | 2 |  |  |  | ROZPOCET | 0 | 0 | 0 | 0 | 0 | 1 | 0 | 4 | 1010902697
| Online PSC |  | https://podminky.urs.cz/item/CS_URS_2023_02/174111101 | [16 empty] | Online PSC | 2
| VV |  | 10 |  | 10 | [14 empty] | VV | 2 | 2 | True | 0 | ROZPOCET
| VV |  | Součet |  | 10 | [14 empty] | VV | 2 | 4 | True | 1 | ROZPOCET
5 | K | 181351103 | Rozprostření a urovnání ornice v rovině nebo ve svahu sklonu do 1:5 strojně při souvislé ploše přes 100 do 500 m2, tl. vrstvy do 200 mm | m2 | 150 |  | 0 | CS ÚRS 2023 02 |  |  | základní |  | 0 | 0 | 0 | 0 | 0 |  | 4 | K | 2 |  |  |  | ROZPOCET | 0 | 0 | 0 | 0 | 0 | 1 | 0 | 4 | 1126156389
| Online PSC |  | https://podminky.urs.cz/item/CS_URS_2023_02/181351103 | [16 empty] | Online PSC | 2
| VV |  | 150 |  | 150 | [14 empty] | VV | 2 | 2 | True | 0 | ROZPOCET
| VV |  | Součet |  | 150 | [14 empty] | VV | 2 | 4 | True | 1 | ROZPOCET
6 | K | 181411131 | Založení trávníku na půdě předem připravené plochy do 1000 m2 výsevem včetně utažení parkového v rovině nebo na svahu do 1:5 | m2 | 150 |  | 0 | CS ÚRS 2023 02 |  |  | základní |  | 0 | 0 | 0 | 0 | 0 |  | 4 | K | 2 |  |  |  | ROZPOCET | 0 | 0 | 0 | 0 | 0 | 1 | 0 | 4 | 2114311922
| Online PSC |  | https://podminky.urs.cz/item/CS_URS_2023_02/181411131 | [16 empty] | Online PSC | 2
| VV |  | 150 |  | 150 | [14 empty] | VV | 2 | 2 | True | 0 | ROZPOCET
| VV |  | Součet |  | 150 | [14 empty] | VV | 2 | 4 | True | 1 | ROZPOCET
7 | M | 00572410 | osivo směs travní parková | kg | 3 |  | 0 | CS ÚRS 2023 02 |  |  | základní |  | 0 | 0.001 | 0.003 | 0 | 0 |  | 8 | M | 2 |  |  |  | ROZPOCET | 0 | 0 | 0 | 0 | 0 | 1 | 0 | 4 | -1804689830
| VV |  | 150*0,02 'Přepočtené koeficientem množství |  | 3 | [14 empty] | VV | 2 | 2 | False | 1 | ROZPOCET
| D | 5 | Komunikace pozemní |  |  |  | 0 | [5 empty] | 0 |  | 63.4103 |  | 0 |  | 1 | D | 1 |  |  |  | ROZPOCET | [6 empty] | 0
8 | K | 564851111 | Podklad ze štěrkodrti ŠD s rozprostřením a zhutněním plochy přes 100 m2, po zhutnění tl. 150 mm | m2 | 217.8 |  | 0 | CS ÚRS 2023 02 |  |  | základní |  | 0 | 0 | 0 | 0 | 0 |  | 4 | K | 2 |  |  |  | ROZPOCET | 0 | 0 | 0 | 0 | 0 | 1 | 0 | 4 | -1751947922
| Online PSC |  | https://podminky.urs.cz/item/CS_URS_2023_02/564851111 | [16 empty] | Online PSC | 2
| VV |  | 217,8 |  | 217.8 | [14 empty] | VV | 2 | 2 | True | 0 | ROZPOCET
| VV |  | Součet |  | 217.8 | [14 empty] | VV | 2 | 4 | True | 1 | ROZPOCET
9 | K | 564861111 | Podklad ze štěrkodrti ŠD s rozprostřením a zhutněním plochy přes 100 m2, po zhutnění tl. 200 mm | m2 | 217.8 |  | 0 | CS ÚRS 2023 02 |  |  | základní |  | 0 | 0 | 0 | 0 | 0 |  | 4 | K | 2 |  |  |  | ROZPOCET | 0 | 0 | 0 | 0 | 0 | 1 | 0 | 4 | 1228780654
| Online PSC |  | https://podminky.urs.cz/item/CS_URS_2023_02/564861111 | [16 empty] | Online PSC | 2
| VV |  | 217,8 |  | 217.8 | [14 empty] | VV | 2 | 2 | True | 0 | ROZPOCET
| VV |  | Součet |  | 217.8 | [14 empty] | VV | 2 | 4 | True | 1 | ROZPOCET
10 | K | 596212212 | Kladení dlažby z betonových zámkových dlaždic pozemních komunikací ručně s ložem z kameniva těženého nebo drceného tl. do 50 mm, s vyplněním spár, s dvojitým hutněním vibrováním a se smetením přebytečného materiálu na krajnici tl. 80 mm skupiny A, pro plochy přes 100 do 300 m2 | m2 | 217.8 |  | 0 | CS ÚRS 2023 02 |  |  | základní |  | 0 | 0.11162 | 24.3108 | 0 | 0 |  | 4 | K | 2 |  |  |  | ROZPOCET | 0 | 0 | 0 | 0 | 0 | 1 | 0 | 4 | 864404900
| Online PSC |  | https://podminky.urs.cz/item/CS_URS_2023_02/596212212 | [16 empty] | Online PSC | 2
| VV |  | (4,5*6)*1,1 |  | 29.7 | [14 empty] | VV | 2 | 2 | True | 0 | ROZPOCET
| VV |  | (17*9)*1,1 |  | 168.3 | [14 empty] | VV | 2 | 2 | True | 0 | ROZPOCET
| VV |  | 18*1,1 |  | 19.8 | [14 empty] | VV | 2 | 2 | True | 0 | ROZPOCET
| VV |  | Součet |  | 217.8 | [14 empty] | VV | 2 | 4 | True | 1 | ROZPOCET
11 | M | 59245213 | dlažba zámková tvaru I 196x161x80mm přírodní | m2 | 222.156 |  | 0 | CS ÚRS 2023 02 |  |  | základní |  | 0 | 0.176 | 39.0995 | 0 | 0 |  | 8 | M | 2 |  |  |  | ROZPOCET | 0 | 0 | 0 | 0 | 0 | 1 | 0 | 4 | -236658691
| VV |  | 217,8*1,02 'Přepočtené koeficientem množství |  | 222.156 | [14 empty] | VV | 2 | 2 | False | 1 | ROZPOCET
| D | 8 | Trubní vedení |  |  |  | 0 | [5 empty] | 0 |  | 10.5326 |  | 0 |  | 1 | D | 1 |  |  |  | ROZPOCET | [6 empty] | 0
12 | R | 800A2022 | Kanalizační přípojka z trub plastových DN 150 mm | m | 15.5 |  | 0 | ÚRS RYRO 2023 02 |  |  | základní |  | 0 | 0.67952 | 10.5326 | 0 | 0 |  | 4 | K | 2 |  |  |  | ROZPOCET | 0 | 0 | 0 | 0 | 0 | 1 | 0 | 4 | 442093860
| Online PSC |  | https://podminky.urs.cz/item/CS_URS_2023_02/800A2022 | [16 empty] | Online PSC | 2
| VV |  | 15,5 |  | 15.5 | [14 empty] | VV | 2 | 2 | True | 0 | ROZPOCET
| VV |  | Součet |  | 15.5 | [14 empty] | VV | 2 | 4 | True | 1 | ROZPOCET
| D | 9 | Ostatní konstrukce a práce, bourání |  |  |  | 0 | [5 empty] | 0 |  | 12.7373 |  | 0 |  | 1 | D | 1 |  |  |  | ROZPOCET | [6 empty] | 0
13 | K | 916131213 | Osazení silničního obrubníku betonového se zřízením lože, s vyplněním a zatřením spár cementovou maltou stojatého s boční opěrou z betonu prostého, do lože z betonu prostého | m | 32.7 |  | 0 | CS ÚRS 2023 02 |  |  | základní |  | 0 | 0.1554 | 5.0816 | 0 | 0 |  | 4 | K | 2 |  |  |  | ROZPOCET | 0 | 0 | 0 | 0 | 0 | 1 | 0 | 4 | 1384564687
| Online PSC |  | https://podminky.urs.cz/item/CS_URS_2023_02/916131213 | [16 empty] | Online PSC | 2
| VV |  | 10,5+7+15,2 |  | 32.7 | [14 empty] | VV | 2 | 2 | True | 0 | ROZPOCET
| VV |  | Součet |  | 32.7 | [14 empty] | VV | 2 | 4 | True | 1 | ROZPOCET
14 | M | 59217031 | obrubník betonový silniční 1000x150x250mm | m | 33.354 |  | 0 | CS ÚRS 2023 02 |  |  | základní |  | 0 | 0.08 | 2.6683 | 0 | 0 |  | 8 | M | 2 |  |  |  | ROZPOCET | 0 | 0 | 0 | 0 | 0 | 1 | 0 | 4 | -2053390231
| VV |  | 32,7*1,02 'Přepočtené koeficientem množství |  | 33.354 | [14 empty] | VV | 2 | 2 | False | 1 | ROZPOCET
15 | K | 916991121 | Lože pod obrubníky, krajníky nebo obruby z dlažebních kostek z betonu prostého | m3 | 0.981 |  | 0 | CS ÚRS 2023 02 |  |  | základní |  | 0 | 2.2563 | 2.2135 | 0 | 0 |  | 4 | K | 2 |  |  |  | ROZPOCET | 0 | 0 | 0 | 0 | 0 | 1 | 0 | 4 | 1371364901
| Online PSC |  | https://podminky.urs.cz/item/CS_URS_2023_02/916991121 | [16 empty] | Online PSC | 2
| VV |  | 32,7*0,1*0,3 |  | 0.981 | [14 empty] | VV | 2 | 2 | True | 0 | ROZPOCET
| VV |  | Součet |  | 0.981 | [14 empty] | VV | 2 | 4 | True | 1 | ROZPOCET
16 | K | 935113111 | Osazení odvodňovacího žlabu s krycím roštem polymerbetonového šířky do 200 mm | m | 9 |  | 0 | CS ÚRS 2023 02 |  |  | základní |  | 0 | 0.29221 | 2.6299 | 0 | 0 |  | 4 | K | 2 |  |  |  | ROZPOCET | 0 | 0 | 0 | 0 | 0 | 1 | 0 | 4 | -1389063932
| Online PSC |  | https://podminky.urs.cz/item/CS_URS_2023_02/935113111 | [16 empty] | Online PSC | 2
| VV |  | 9 |  | 9 | [14 empty] | VV | 2 | 2 | True | 0 | ROZPOCET
| VV |  | Součet |  | 9 | [14 empty] | VV | 2 | 4 | True | 1 | ROZPOCET
17 | M | 59227007 | žlab odvodňovací z polymerbetonu se spádem dna 0,5% 130x160/165mm | m | 9 |  | 0 | CS ÚRS 2023 02 |  |  | základní |  | 0 | 0.016 | 0.144 | 0 | 0 |  | 8 | M | 2 |  |  |  | ROZPOCET | 0 | 0 | 0 | 0 | 0 | 1 | 0 | 4 | 693283601
18 | K | 935113191R | Úprava stávajících žulových ubrubníků, dvouřádku z žul kostek | kpl | 1 |  | 0 | Vlastní |  |  | základní |  | 0 | 0 | 0 | 0 | 0 |  | 4 | K | 2 |  |  |  | ROZPOCET | 0 | 0 | 0 | 0 | 0 | 1 | 0 | 4 | -2004077172
| VV |  | 1 |  | 1 | [14 empty] | VV | 2 | 2 | True | 0 | ROZPOCET
| VV |  | Součet |  | 1 | [14 empty] | VV | 2 | 4 | True | 1 | ROZPOCET
| D | M | Práce a dodávky M |  |  |  | 0 | [5 empty] | 0 |  | 0.148 |  | 0 |  | 3 | D | 0 |  |  |  | ROZPOCET | [6 empty] | 0
| D | 46-M | Zemní práce při extr.mont.pracích |  |  |  | 0 | [5 empty] | 0 |  | 0.148 |  | 0 |  | 3 | D | 1 |  |  |  | ROZPOCET | [6 empty] | 0
19 | K | 460752111 | Osazení kabelových kanálů včetně utěsnění, vyspárování a zakrytí víkem ze žlabů plastových do rýhy, bez výkopových prací vnější šířky do 10 cm | m | 40 |  | 0 | CS ÚRS 2023 02 |  |  | základní |  | 0 | 0 | 0 | 0 | 0 |  | 64 | K | 2 |  |  |  | ROZPOCET | 0 | 0 | 0 | 0 | 0 | 1 | 0 | 64 | 1729070556
| Online PSC |  | https://podminky.urs.cz/item/CS_URS_2023_02/460752111 | [16 empty] | Online PSC | 2
| VV |  | 4*10 |  | 40 | [14 empty] | VV | 2 | 2 | True | 0 | ROZPOCET
| VV |  | Součet |  | 40 | [14 empty] | VV | 2 | 4 | True | 1 | ROZPOCET
20 | M | 34575131 | žlab kabelový s víkem PVC (100x100) | m | 40 |  | 0 | CS ÚRS 2023 02 |  |  | základní |  | 0 | 0.0037 | 0.148 | 0 | 0 |  | 128 | M | 2 |  |  |  | ROZPOCET | 0 | 0 | 0 | 0 | 0 | 1 | 0 | 128 | -1942492207
| D | HZS | Hodinové zúčtovací sazby |  |  |  | 0 | [5 empty] | 0 |  | 0 |  | 0 |  | 4 | D | 0 |  |  |  | ROZPOCET | [6 empty] | 0
21 | K | HZS2211 | Hodinové zúčtovací sazby profesí PSV provádění stavebních instalací instalatér | hod | 8 |  | 0 | CS ÚRS 2023 02 |  |  | základní |  | 0 | 0 | 0 | 0 | 0 |  | 512 | K | 1 |  |  |  | ROZPOCET | 0 | 0 | 0 | 0 | 0 | 1 | 0 | 512 | -18138796
| Online PSC |  | https://podminky.urs.cz/item/CS_URS_2023_02/HZS2211 | [16 empty] | Online PSC | 1
| VV |  | "napojení do stávající šachty, navrtání" | [16 empty] | VV | 1 | 1 | True | 0 | ROZPOCET
| VV |  | 8 |  | 8 | [14 empty] | VV | 1 | 2 | True | 0 | ROZPOCET
| VV |  | Součet |  | 8 | [14 empty] | VV | 1 | 4 | True | 1 | ROZPOCET

## D.1.4.1 - Zdravotně techn...
[9 empty] | >> skryté sloupce << | [10 empty] | {d08dbc77-3a7f-4a8e-800f-82c0016345ac}
2
| KRYCÍ LIST SOUPISU PRACÍ | [8 empty] | v --- níže se nacházejí doplnkové a pomocné údaje k sestavám --- v | [9 empty] | False
Stavba:
PF UPOL, Změna užívání vnitřních prostor budovy B
Objekt:
01 - Část 01 (balíček 1)
Soupis:
D.1.4.1 - Zdravotně technické instalace
| KSO: |  |  |  |  | CC-CZ:
| Místo: |  |  |  |  | Datum: | 3. 4. 2025
| Zadavatel: |  |  |  |  | IČ: | 61989592
|  | UP v Olomouci, Křížkovského 511/8, Olomouc 779 00 |  |  |  | DIČ: | CZ61989592
| Účastník: |  |  |  |  | IČ: | Vyplň údaj
|  | Vyplň údaj |  |  |  | DIČ: | Vyplň údaj
| Projektant: |  |  |  |  | IČ: | 14133059
|  | RV Projekt s.r.o., Poláškova 1535, Val. Meziříčí |  |  |  | DIČ: | CZ14133059
| Zpracovatel: |  |  |  |  | IČ: | 14133059
|  | RV Projekt s.r.o., Poláškova 1535, Val. Meziříčí |  |  |  | DIČ: | CZ14133059
Poznámka:
| Cena bez DPH | [5 empty] | 0
|  |  | Základ daně |  |  | Sazba daně | Výše daně
| DPH | základní | 0 |  |  | 21% | 0
|  | snížená | 0 |  |  | 12% | 0
|  | zákl. přenesená | 0 |  |  | 21% | 0
|  | sníž. přenesená | 0 |  |  | 12% | 0
|  | nulová | 0 |  |  | 0% | 0
| Cena s DPH |  |  | v | CZK |  | 0
REKAPITULACE ČLENĚNÍ SOUPISU PRACÍ
Stavba:
PF UPOL, Změna užívání vnitřních prostor budovy B
Objekt:
01 - Část 01 (balíček 1)
Soupis:
D.1.4.1 - Zdravotně technické instalace
Místo: | [5 empty] | Datum: | 3. 4. 2025
Zadavatel: |  |  | UP v Olomouci, Křížkovského 511/8, Olomouc 779 00 |  |  | Projektant: | RV Projekt s.r.o., Poláškova 1535, Val. Meziříčí
Účastník: |  |  | Vyplň údaj |  |  | Zpracovatel: | RV Projekt s.r.o., Poláškova 1535, Val. Meziříčí
Kód dílu - Popis | [6 empty] | Cena celkem [CZK]
Náklady stavby celkem | [6 empty] | 0 | [13 empty] | -1
| PSV - Práce a dodávky PSV | [5 empty] | 0
| 721 - Zdravotechnika - vnitřní kanalizace | [5 empty] | 0
| 722 - Zdravotechnika - vnitřní vodovod | [5 empty] | 0
| 725 - Zdravotechnika - zařizovací předměty | [5 empty] | 0
| 725_0 - Společné | [5 empty] | 0
| 726 - Zdravotechnika - předstěnové instalace | [5 empty] | 0
| HZS - Hodinové zúčtovací sazby | [5 empty] | 0
| VRN - Vedlejší rozpočtové náklady | [5 empty] | 0
| VRN1 - Průzkumné, geodetické a projektové práce | [5 empty] | 0
| VRN4 - Inženýrská činnost | [5 empty] | 0
SOUPIS PRACÍ
Stavba:
PF UPOL, Změna užívání vnitřních prostor budovy B
Objekt:
01 - Část 01 (balíček 1)
Soupis:
D.1.4.1 - Zdravotně technické instalace
Místo: | [5 empty] | Datum: | 3. 4. 2025
Zadavatel: |  |  | UP v Olomouci, Křížkovského 511/8, Olomouc 779 00 |  |  | Projektant: | RV Projekt s.r.o., Poláškova 1535, Val. Meziříčí
Účastník: |  |  | Vyplň údaj |  |  | Zpracovatel: | RV Projekt s.r.o., Poláškova 1535, Val. Meziříčí
PČ | Typ | Kód | Popis | MJ | Množství | J.cena [CZK] | Cena celkem [CZK] | Cenová soustava |  |  | DPH | J. Nh [h] | Nh celkem [h] | J. hmotnost [t] | Hmotnost celkem [t] | J. suť [t] | Suť Celkem [t] | Dodavatel
Náklady soupisu celkem | [6 empty] | 0 | [5 empty] | 0 |  | 1.6837 |  | 6.2142 |  |  | D | -1 | [10 empty] | 0
| D | PSV | Práce a dodávky PSV |  |  |  | 0 | [5 empty] | 0 |  | 1.6837 |  | 6.2142 |  | 2 | D | 0 |  |  |  | ROZPOCET | [6 empty] | 0
| D | 721 | Zdravotechnika - vnitřní kanalizace |  |  |  | 0 | [5 empty] | 0 |  | 0.20752 |  | 0 |  | 2 | D | 1 |  |  |  | ROZPOCET | [6 empty] | 0
1 | K | 721173401 | Potrubí z trub PVC SN4 svodné (ležaté) DN 110 | m | 56 |  | 0 | CS ÚRS 2023 02 |  |  | základní |  | 0 | 0.00142 | 0.07952 | 0 | 0 |  | 16 | K | 2 |  |  |  | ROZPOCET | 0 | 0 | 0 | 0 | 0 | 1 | 0 | 16 | -1186258854
| Online PSC |  | https://podminky.urs.cz/item/CS_URS_2023_02/721173401 | [16 empty] | Online PSC | 2
| VV |  | 56 |  | 56 | [14 empty] | VV | 2 | 2 | True | 0 | ROZPOCET
| VV |  | Součet |  | 56 | [14 empty] | VV | 2 | 4 | True | 1 | ROZPOCET
2 | K | 721173402 | Potrubí z trub PVC SN4 svodné (ležaté) DN 125 | m | 6 |  | 0 | CS ÚRS 2023 02 |  |  | základní |  | 0 | 0.00197 | 0.01182 | 0 | 0 |  | 16 | K | 2 |  |  |  | ROZPOCET | 0 | 0 | 0 | 0 | 0 | 1 | 0 | 16 | 1216123947
| Online PSC |  | https://podminky.urs.cz/item/CS_URS_2023_02/721173402 | [16 empty] | Online PSC | 2
| VV |  | 6 |  | 6 | [14 empty] | VV | 2 | 2 | True | 0 | ROZPOCET
| VV |  | Součet |  | 6 | [14 empty] | VV | 2 | 4 | True | 1 | ROZPOCET
3 | K | 721174042 | Potrubí z trub polypropylenových připojovací DN 40 | m | 11 |  | 0 | CS ÚRS 2023 02 |  |  | základní |  | 0 | 0.00041 | 0.00451 | 0 | 0 |  | 16 | K | 2 |  |  |  | ROZPOCET | 0 | 0 | 0 | 0 | 0 | 1 | 0 | 16 | 1411938583
| Online PSC |  | https://podminky.urs.cz/item/CS_URS_2023_02/721174042 | [16 empty] | Online PSC | 2
| VV |  | 11 |  | 11 | [14 empty] | VV | 2 | 2 | True | 0 | ROZPOCET
| VV |  | Součet |  | 11 | [14 empty] | VV | 2 | 4 | True | 1 | ROZPOCET
4 | K | 721174043 | Potrubí z trub polypropylenových připojovací DN 50 | m | 22 |  | 0 | CS ÚRS 2023 02 |  |  | základní |  | 0 | 0.00048 | 0.01056 | 0 | 0 |  | 16 | K | 2 |  |  |  | ROZPOCET | 0 | 0 | 0 | 0 | 0 | 1 | 0 | 16 | 603470353
| Online PSC |  | https://podminky.urs.cz/item/CS_URS_2023_02/721174043 | [16 empty] | Online PSC | 2
| VV |  | 22 |  | 22 | [14 empty] | VV | 2 | 2 | True | 0 | ROZPOCET
| VV |  | Součet |  | 22 | [14 empty] | VV | 2 | 4 | True | 1 | ROZPOCET
5 | K | 721174044 | Potrubí z trub polypropylenových připojovací DN 75 | m | 11 |  | 0 | CS ÚRS 2023 02 |  |  | základní |  | 0 | 0.00071 | 0.00781 | 0 | 0 |  | 16 | K | 2 |  |  |  | ROZPOCET | 0 | 0 | 0 | 0 | 0 | 1 | 0 | 16 | -828675320
| Online PSC |  | https://podminky.urs.cz/item/CS_URS_2023_02/721174044 | [16 empty] | Online PSC | 2
| VV |  | 11 |  | 11 | [14 empty] | VV | 2 | 2 | True | 0 | ROZPOCET
| VV |  | Součet |  | 11 | [14 empty] | VV | 2 | 4 | True | 1 | ROZPOCET
6 | K | 721174045 | Potrubí z trub polypropylenových připojovací DN 110 | m | 21 |  | 0 | CS ÚRS 2023 02 |  |  | základní |  | 0 | 0.00224 | 0.04704 | 0 | 0 |  | 16 | K | 2 |  |  |  | ROZPOCET | 0 | 0 | 0 | 0 | 0 | 1 | 0 | 16 | -687949642
| Online PSC |  | https://podminky.urs.cz/item/CS_URS_2023_02/721174045 | [16 empty] | Online PSC | 2
| VV |  | 21 |  | 21 | [14 empty] | VV | 2 | 2 | True | 0 | ROZPOCET
| VV |  | Součet |  | 21 | [14 empty] | VV | 2 | 4 | True | 1 | ROZPOCET
7 | K | 721174045R | Napojení na stávající kanalizační potrubí ve stroupací šachtě. Způsob a DN napojení bude určena po odkrytí stoupací šachty | kpl | 1 |  | 0 | Vlastní |  |  | základní |  | 0 | 0 | 0 | 0 | 0 |  | 16 | K | 2 |  |  |  | ROZPOCET | 0 | 0 | 0 | 0 | 0 | 1 | 0 | 16 | -2006382895
| VV |  | 1 |  | 1 | [14 empty] | VV | 2 | 2 | True | 0 | ROZPOCET
| VV |  | Součet |  | 1 | [14 empty] | VV | 2 | 4 | True | 1 | ROZPOCET
8 | K | 721174046R | Potrubí z trub polypropylenových připojovacích DN 125 | m | 15 |  | 0 | Vlastní |  |  | základní |  | 0 | 0.003 | 0.045 | 0 | 0 |  | 16 | K | 2 |  |  |  | ROZPOCET | 0 | 0 | 0 | 0 | 0 | 1 | 0 | 16 | -190679281
| VV |  | 15 |  | 15 | [14 empty] | VV | 2 | 2 | True | 0 | ROZPOCET
| VV |  | Součet |  | 15 | [14 empty] | VV | 2 | 4 | True | 1 | ROZPOCET
9 | K | 721174047R | Montáž a dodávka čistícího kusu DN 110 PVC | kus | 2 |  | 0 | Vlastní |  |  | základní |  | 0 | 0 | 0 | 0 | 0 |  | 16 | K | 2 |  |  |  | ROZPOCET | 0 | 0 | 0 | 0 | 0 | 1 | 0 | 16 | 1443693419
| VV |  | 2 |  | 2 | [14 empty] | VV | 2 | 2 | True | 0 | ROZPOCET
| VV |  | Součet |  | 2 | [14 empty] | VV | 2 | 4 | True | 1 | ROZPOCET
10 | K | 721174048R | Montáž a dodávka čistícího kusu DN 125 PVC | kus | 1 |  | 0 | Vlastní |  |  | základní |  | 0 | 0 | 0 | 0 | 0 |  | 16 | K | 2 |  |  |  | ROZPOCET | 0 | 0 | 0 | 0 | 0 | 1 | 0 | 16 | 1764349652
| VV |  | 1 |  | 1 | [14 empty] | VV | 2 | 2 | True | 0 | ROZPOCET
| VV |  | Součet |  | 1 | [14 empty] | VV | 2 | 4 | True | 1 | ROZPOCET
11 | K | 721274121 | Ventily přivzdušňovací odpadních potrubí vnitřní od DN 32 do DN 50 | kus | 3 |  | 0 | CS ÚRS 2023 02 |  |  | základní |  | 0 | 0.00017 | 0.00051 | 0 | 0 |  | 16 | K | 2 |  |  |  | ROZPOCET | 0 | 0 | 0 | 0 | 0 | 1 | 0 | 16 | 1284674834
| Online PSC |  | https://podminky.urs.cz/item/CS_URS_2023_02/721274121 | [16 empty] | Online PSC | 2
| VV |  | 3 |  | 3 | [14 empty] | VV | 2 | 2 | True | 0 | ROZPOCET
| VV |  | Součet |  | 3 | [14 empty] | VV | 2 | 4 | True | 1 | ROZPOCET
12 | K | 721274126 | Ventily přivzdušňovací odpadních potrubí vnitřní DN 110 | kus | 5 |  | 0 | CS ÚRS 2023 02 |  |  | základní |  | 0 | 0.00015 | 0.00075 | 0 | 0 |  | 16 | K | 2 |  |  |  | ROZPOCET | 0 | 0 | 0 | 0 | 0 | 1 | 0 | 16 | 1896086965
| Online PSC |  | https://podminky.urs.cz/item/CS_URS_2023_02/721274126 | [16 empty] | Online PSC | 2
| VV |  | 5 |  | 5 | [14 empty] | VV | 2 | 2 | True | 0 | ROZPOCET
| VV |  | Součet |  | 5 | [14 empty] | VV | 2 | 4 | True | 1 | ROZPOCET
13 | K | 721290111 | Zkouška těsnosti kanalizace v objektech vodou do DN 125 | m | 136 |  | 0 | CS ÚRS 2023 02 |  |  | základní |  | 0 | 0 | 0 | 0 | 0 |  | 16 | K | 2 |  |  |  | ROZPOCET | 0 | 0 | 0 | 0 | 0 | 1 | 0 | 16 | -171303320
| Online PSC |  | https://podminky.urs.cz/item/CS_URS_2023_02/721290111 | [16 empty] | Online PSC | 2
| VV |  | 56+11+22+11+21+15 |  | 136 | [14 empty] | VV | 2 | 2 | True | 0 | ROZPOCET
| VV |  | Součet |  | 136 | [14 empty] | VV | 2 | 4 | True | 1 | ROZPOCET
14 | K | 998721103 | Přesun hmot pro vnitřní kanalizace stanovený z hmotnosti přesunovaného materiálu vodorovná dopravní vzdálenost do 50 m v objektech výšky přes 12 do 24 m | t | 0.208 |  | 0 | CS ÚRS 2023 02 |  |  | základní |  | 0 | 0 | 0 | 0 | 0 |  | 16 | K | 2 |  |  |  | ROZPOCET | 0 | 0 | 0 | 0 | 0 | 1 | 0 | 16 | 573807185
| Online PSC |  | https://podminky.urs.cz/item/CS_URS_2023_02/998721103 | [16 empty] | Online PSC | 2
| D | 722 | Zdravotechnika - vnitřní vodovod |  |  |  | 0 | [5 empty] | 0 |  | 0.58941 |  | 6.2142 |  | 2 | D | 1 |  |  |  | ROZPOCET | [6 empty] | 0
15 | K | 722110811 | Demontáž potrubí z litinových trub přírubových do DN 80 | m | 173 |  | 0 | CS ÚRS 2023 02 |  |  | základní |  | 0 | 0 | 0 | 0.03592 | 6.2142 |  | 16 | K | 2 |  |  |  | ROZPOCET | 0 | 0 | 0 | 0 | 0 | 1 | 0 | 16 | 1633798552
| Online PSC |  | https://podminky.urs.cz/item/CS_URS_2023_02/722110811 | [16 empty] | Online PSC | 2
| VV |  | 173 |  | 173 | [14 empty] | VV | 2 | 2 | True | 0 | ROZPOCET
| VV |  | Součet |  | 173 | [14 empty] | VV | 2 | 4 | True | 1 | ROZPOCET
16 | K | 722130110 | Potrubí z ocelových trubek pozinkovaných hladkých pro zavodněný systém spojovaných lisováním PN 16 do 110°C Ø 88,9/2 | m | 2 |  | 0 | CS ÚRS 2023 02 |  |  | základní |  | 0 | 0.00574 | 0.01148 | 0 | 0 |  | 16 | K | 2 |  |  |  | ROZPOCET | 0 | 0 | 0 | 0 | 0 | 1 | 0 | 16 | 1192850201
| Online PSC |  | https://podminky.urs.cz/item/CS_URS_2023_02/722130110 | [16 empty] | Online PSC | 2
| VV |  | 2 |  | 2 | [14 empty] | VV | 2 | 2 | True | 0 | ROZPOCET
| VV |  | Součet |  | 2 | [14 empty] | VV | 2 | 4 | True | 1 | ROZPOCET
17 | K | 722175002 | Potrubí z plastových trubek z polypropylenu PP-RCT svařovaných polyfúzně D 20 x 2,8 | m | 306 |  | 0 | CS ÚRS 2023 02 |  |  | základní |  | 0 | 0.00073 | 0.22338 | 0 | 0 |  | 16 | K | 2 |  |  |  | ROZPOCET | 0 | 0 | 0 | 0 | 0 | 1 | 0 | 16 | -1436631744
| Online PSC |  | https://podminky.urs.cz/item/CS_URS_2023_02/722175002 | [16 empty] | Online PSC | 2
| VV |  | 306 |  | 306 | [14 empty] | VV | 2 | 2 | True | 0 | ROZPOCET
| VV |  | Součet |  | 306 | [14 empty] | VV | 2 | 4 | True | 1 | ROZPOCET
18 | K | 722175003 | Potrubí z plastových trubek z polypropylenu PP-RCT svařovaných polyfúzně D 25 x 3,5 | m | 40 |  | 0 | CS ÚRS 2023 02 |  |  | základní |  | 0 | 0.00098 | 0.0392 | 0 | 0 |  | 16 | K | 2 |  |  |  | ROZPOCET | 0 | 0 | 0 | 0 | 0 | 1 | 0 | 16 | -980567290
| Online PSC |  | https://podminky.urs.cz/item/CS_URS_2023_02/722175003 | [16 empty] | Online PSC | 2
| VV |  | 40 |  | 40 | [14 empty] | VV | 2 | 2 | True | 0 | ROZPOCET
| VV |  | Součet |  | 40 | [14 empty] | VV | 2 | 4 | True | 1 | ROZPOCET
19 | K | 722175004 | Potrubí z plastových trubek z polypropylenu PP-RCT svařovaných polyfúzně D 32 x 4,4 | m | 15 |  | 0 | CS ÚRS 2023 02 |  |  | základní |  | 0 | 0.0013 | 0.0195 | 0 | 0 |  | 16 | K | 2 |  |  |  | ROZPOCET | 0 | 0 | 0 | 0 | 0 | 1 | 0 | 16 | -1518861872
| Online PSC |  | https://podminky.urs.cz/item/CS_URS_2023_02/722175004 | [16 empty] | Online PSC | 2
| VV |  | 15 |  | 15 | [14 empty] | VV | 2 | 2 | True | 0 | ROZPOCET
| VV |  | Součet |  | 15 | [14 empty] | VV | 2 | 4 | True | 1 | ROZPOCET
20 | K | 722175005 | Potrubí z plastových trubek z polypropylenu PP-RCT svařovaných polyfúzně D 40 x 5,5 | m | 78 |  | 0 | CS ÚRS 2023 02 |  |  | základní |  | 0 | 0.00263 | 0.20514 | 0 | 0 |  | 16 | K | 2 |  |  |  | ROZPOCET | 0 | 0 | 0 | 0 | 0 | 1 | 0 | 16 | -706227700
| Online PSC |  | https://podminky.urs.cz/item/CS_URS_2023_02/722175005 | [16 empty] | Online PSC | 2
| VV |  | 78 |  | 78 | [14 empty] | VV | 2 | 2 | True | 0 | ROZPOCET
| VV |  | Součet |  | 78 | [14 empty] | VV | 2 | 4 | True | 1 | ROZPOCET
21 | K | 722181231 | Ochrana potrubí termoizolačními trubicemi z pěnového polyetylenu PE přilepenými v příčných a podélných spojích, tloušťky izolace přes 9 do 13 mm, vnitřního průměru izolace DN do 22 mm | m | 306 |  | 0 | CS ÚRS 2023 02 |  |  | základní |  | 0 | 7e-05 | 0.02142 | 0 | 0 |  | 16 | K | 2 |  |  |  | ROZPOCET | 0 | 0 | 0 | 0 | 0 | 1 | 0 | 16 | -1270295539
| Online PSC |  | https://podminky.urs.cz/item/CS_URS_2023_02/722181231 | [16 empty] | Online PSC | 2
| VV |  | 306 |  | 306 | [14 empty] | VV | 2 | 2 | True | 0 | ROZPOCET
| VV |  | Součet |  | 306 | [14 empty] | VV | 2 | 4 | True | 1 | ROZPOCET
22 | K | 722181232 | Ochrana potrubí termoizolačními trubicemi z pěnového polyetylenu PE přilepenými v příčných a podélných spojích, tloušťky izolace přes 9 do 13 mm, vnitřního průměru izolace DN přes 22 do 45 mm | m | 91 |  | 0 | CS ÚRS 2023 02 |  |  | základní |  | 0 | 9e-05 | 0.00819 | 0 | 0 |  | 16 | K | 2 |  |  |  | ROZPOCET | 0 | 0 | 0 | 0 | 0 | 1 | 0 | 16 | -1509561465
| Online PSC |  | https://podminky.urs.cz/item/CS_URS_2023_02/722181232 | [16 empty] | Online PSC | 2
| VV |  | 20+10+61 |  | 91 | [14 empty] | VV | 2 | 2 | True | 0 | ROZPOCET
| VV |  | Součet |  | 91 | [14 empty] | VV | 2 | 4 | True | 1 | ROZPOCET
23 | K | 722212224 | Armatury přírubové kulové uzávěry těleso tvárná litina, koule mosaz PN 16 do 100°C DN 80 | soubor | 1 |  | 0 | CS ÚRS 2023 02 |  |  | základní |  | 0 | 0.0254 | 0.0254 | 0 | 0 |  | 16 | K | 2 |  |  |  | ROZPOCET | 0 | 0 | 0 | 0 | 0 | 1 | 0 | 16 | 1466007104
| Online PSC |  | https://podminky.urs.cz/item/CS_URS_2023_02/722212224 | [16 empty] | Online PSC | 2
| VV |  | 1 |  | 1 | [14 empty] | VV | 2 | 2 | True | 0 | ROZPOCET
| VV |  | Součet |  | 1 | [14 empty] | VV | 2 | 4 | True | 1 | ROZPOCET
24 | K | 722232045R | Napojení na stávající rozvody vody, přípojení, vyčištění | kpl | 24 |  | 0 | Vlastní |  |  | základní |  | 0 | 0 | 0 | 0 | 0 |  | 16 | K | 2 |  |  |  | ROZPOCET | 0 | 0 | 0 | 0 | 0 | 1 | 0 | 16 | -252536979
| VV |  | 24 |  | 24 | [14 empty] | VV | 2 | 2 | True | 0 | ROZPOCET
| VV |  | Součet |  | 24 | [14 empty] | VV | 2 | 4 | True | 1 | ROZPOCET
25 | K | 722240122 | Armatury z plastických hmot kohouty (PPR) kulové DN 20 | kus | 18 |  | 0 | CS ÚRS 2023 02 |  |  | základní |  | 0 | 0.00075 | 0.0135 | 0 | 0 |  | 16 | K | 2 |  |  |  | ROZPOCET | 0 | 0 | 0 | 0 | 0 | 1 | 0 | 16 | -950309464
| Online PSC |  | https://podminky.urs.cz/item/CS_URS_2023_02/722240122 | [16 empty] | Online PSC | 2
| VV |  | 18 |  | 18 | [14 empty] | VV | 2 | 2 | True | 0 | ROZPOCET
| VV |  | Součet |  | 18 | [14 empty] | VV | 2 | 4 | True | 1 | ROZPOCET
26 | K | 722240123 | Armatury z plastických hmot kohouty (PPR) kulové DN 25 | kus | 6 |  | 0 | CS ÚRS 2023 02 |  |  | základní |  | 0 | 0.00097 | 0.00582 | 0 | 0 |  | 16 | K | 2 |  |  |  | ROZPOCET | 0 | 0 | 0 | 0 | 0 | 1 | 0 | 16 | 1531501041
| Online PSC |  | https://podminky.urs.cz/item/CS_URS_2023_02/722240123 | [16 empty] | Online PSC | 2
| VV |  | 6 |  | 6 | [14 empty] | VV | 2 | 2 | True | 0 | ROZPOCET
| VV |  | Součet |  | 6 | [14 empty] | VV | 2 | 4 | True | 1 | ROZPOCET
27 | K | 722240124 | Armatury z plastických hmot kohouty (PPR) kulové DN 32 | kus | 4 |  | 0 | CS ÚRS 2023 02 |  |  | základní |  | 0 | 0.00123 | 0.00492 | 0 | 0 |  | 16 | K | 2 |  |  |  | ROZPOCET | 0 | 0 | 0 | 0 | 0 | 1 | 0 | 16 | -225045360
| Online PSC |  | https://podminky.urs.cz/item/CS_URS_2023_02/722240124 | [16 empty] | Online PSC | 2
| VV |  | 4 |  | 4 | [14 empty] | VV | 2 | 2 | True | 0 | ROZPOCET
| VV |  | Součet |  | 4 | [14 empty] | VV | 2 | 4 | True | 1 | ROZPOCET
28 | K | 722240125 | Armatury z plastických hmot kohouty (PPR) kulové DN 40 | kus | 2 |  | 0 | CS ÚRS 2023 02 |  |  | základní |  | 0 | 0.00176 | 0.00352 | 0 | 0 |  | 16 | K | 2 |  |  |  | ROZPOCET | 0 | 0 | 0 | 0 | 0 | 1 | 0 | 16 | 858480124
| Online PSC |  | https://podminky.urs.cz/item/CS_URS_2023_02/722240125 | [16 empty] | Online PSC | 2
| VV |  | 2 |  | 2 | [14 empty] | VV | 2 | 2 | True | 0 | ROZPOCET
| VV |  | Součet |  | 2 | [14 empty] | VV | 2 | 4 | True | 1 | ROZPOCET
29 | K | 722240126R | Samočinný termostatický ventil na cirkulančí potrubí TV, včetně samočinného ventilu s funkční automatické tepelné dezinfekce, DN20 | kus | 2 |  | 0 | Vlastní |  |  | základní |  | 0 | 0 | 0 | 0 | 0 |  | 16 | K | 2 |  |  |  | ROZPOCET | 0 | 0 | 0 | 0 | 0 | 1 | 0 | 16 | -1390518903
| VV |  | 2 |  | 2 | [14 empty] | VV | 2 | 2 | True | 0 | ROZPOCET
| VV |  | Součet |  | 2 | [14 empty] | VV | 2 | 4 | True | 1 | ROZPOCET
30 | K | 722290246 | Zkoušky, proplach a desinfekce vodovodního potrubí zkoušky těsnosti vodovodního potrubí plastového do DN 40 | m | 397 |  | 0 | Vlastní |  |  | základní |  | 0 | 2e-05 | 0.00794 | 0 | 0 |  | 16 | K | 2 |  |  |  | ROZPOCET | 0 | 0 | 0 | 0 | 0 | 1 | 0 | 16 | -1539966127
| VV |  | 15+306+20+10+46 |  | 397 | [14 empty] | VV | 2 | 2 | True | 0 | ROZPOCET
| VV |  | Součet |  | 397 | [14 empty] | VV | 2 | 4 | True | 1 | ROZPOCET
31 | K | 998722103 | Přesun hmot pro vnitřní vodovod stanovený z hmotnosti přesunovaného materiálu vodorovná dopravní vzdálenost do 50 m v objektech výšky přes 12 do 24 m | t | 0.589 |  | 0 | Vlastní |  |  | základní |  | 0 | 0 | 0 | 0 | 0 |  | 16 | K | 2 |  |  |  | ROZPOCET | 0 | 0 | 0 | 0 | 0 | 1 | 0 | 16 | 1561112633
| D | 725 | Zdravotechnika - zařizovací předměty |  |  |  | 0 | [5 empty] | 0 |  | 0.76675 |  | 0 |  | 2 | D | 1 |  |  |  | ROZPOCET | [6 empty] | 0
32 | K | 725112022 | Zařízení záchodů klozety keramické závěsné na nosné stěny s hlubokým splachováním odpad vodorovný | soubor | 6 |  | 0 | CS ÚRS 2023 02 |  |  | základní |  | 0 | 0.01697 | 0.10182 | 0 | 0 |  | 16 | K | 2 |  |  |  | ROZPOCET | 0 | 0 | 0 | 0 | 0 | 1 | 0 | 16 | -190201165
| Online PSC |  | https://podminky.urs.cz/item/CS_URS_2023_02/725112022 | [16 empty] | Online PSC | 2
| VV |  | 6 |  | 6 | [14 empty] | VV | 2 | 2 | True | 0 | ROZPOCET
| VV |  | Součet |  | 6 | [14 empty] | VV | 2 | 4 | True | 1 | ROZPOCET
33 | K | 725211602 | Umyvadla keramická bílá bez výtokových armatur připevněná na stěnu šrouby bez sloupu nebo krytu na sifon, šířka umyvadla 550 mm | soubor | 2 |  | 0 | CS ÚRS 2023 02 |  |  | základní |  | 0 | 0.01497 | 0.02994 | 0 | 0 |  | 16 | K | 2 |  |  |  | ROZPOCET | 0 | 0 | 0 | 0 | 0 | 1 | 0 | 16 | 1628559077
| Online PSC |  | https://podminky.urs.cz/item/CS_URS_2023_02/725211602 | [16 empty] | Online PSC | 2
| VV |  | 2 |  | 2 | [14 empty] | VV | 2 | 2 | True | 0 | ROZPOCET
| VV |  | Součet |  | 2 | [14 empty] | VV | 2 | 4 | True | 1 | ROZPOCET
34 | K | 725211603 | Umyvadla keramická bílá bez výtokových armatur připevněná na stěnu šrouby bez sloupu nebo krytu na sifon, šířka umyvadla 600 mm | soubor | 6 |  | 0 | CS ÚRS 2023 02 |  |  | základní |  | 0 | 0.01647 | 0.09882 | 0 | 0 |  | 16 | K | 2 |  |  |  | ROZPOCET | 0 | 0 | 0 | 0 | 0 | 1 | 0 | 16 | 463532219
| Online PSC |  | https://podminky.urs.cz/item/CS_URS_2023_02/725211603 | [16 empty] | Online PSC | 2
| VV |  | 6 |  | 6 | [14 empty] | VV | 2 | 2 | True | 0 | ROZPOCET
| VV |  | Součet |  | 6 | [14 empty] | VV | 2 | 4 | True | 1 | ROZPOCET
35 | K | 725241213 | Sprchové vaničky z litého polymermramoru čtvercové 900x900 mm | soubor | 3 |  | 0 | CS ÚRS 2023 02 |  |  | základní |  | 0 | 0.03503 | 0.10509 | 0 | 0 |  | 16 | K | 2 |  |  |  | ROZPOCET | 0 | 0 | 0 | 0 | 0 | 1 | 0 | 16 | 555916686
| Online PSC |  | https://podminky.urs.cz/item/CS_URS_2023_02/725241213 | [16 empty] | Online PSC | 2
| VV |  | 3 |  | 3 | [14 empty] | VV | 2 | 2 | True | 0 | ROZPOCET
| VV |  | Součet |  | 3 | [14 empty] | VV | 2 | 4 | True | 1 | ROZPOCET
36 | K | 725241214 | Sprchové vaničky z litého polymermramoru čtvercové 1000x1000 mm | soubor | 1 |  | 0 | CS ÚRS 2023 02 |  |  | základní |  | 0 | 0.05 | 0.05 | 0 | 0 |  | 16 | K | 2 |  |  |  | ROZPOCET | 0 | 0 | 0 | 0 | 0 | 1 | 0 | 16 | 115900267
| Online PSC |  | https://podminky.urs.cz/item/CS_URS_2023_02/725241214 | [16 empty] | Online PSC | 2
| VV |  | 1 |  | 1 | [14 empty] | VV | 2 | 2 | True | 0 | ROZPOCET
| VV |  | Součet |  | 1 | [14 empty] | VV | 2 | 4 | True | 1 | ROZPOCET
37 | K | 725241216R | Sprchové vaničky z litého polymermramoru obdélníkové 900x800 mm | soubor | 2 |  | 0 | Vlastní |  |  | základní |  | 0 | 0.03598 | 0.07196 | 0 | 0 |  | 16 | K | 2 |  |  |  | ROZPOCET | 0 | 0 | 0 | 0 | 0 | 1 | 0 | 16 | -1695478215
| VV |  | 2 |  | 2 | [14 empty] | VV | 2 | 2 | True | 0 | ROZPOCET
| VV |  | Součet |  | 2 | [14 empty] | VV | 2 | 4 | True | 1 | ROZPOCET
38 | K | 725244312 | Sprchové dveře a zástěny zástěny sprchové do niky rámové se skleněnou výplní tl. 4 a 5 mm dveře posuvné jednodílné, na vaničku šířky 1000 mm | soubor | 1 |  | 0 | CS ÚRS 2023 02 |  |  | základní |  | 0 | 0.02141 | 0.02141 | 0 | 0 |  | 16 | K | 2 |  |  |  | ROZPOCET | 0 | 0 | 0 | 0 | 0 | 1 | 0 | 16 | 1080208512
| Online PSC |  | https://podminky.urs.cz/item/CS_URS_2023_02/725244312 | [16 empty] | Online PSC | 2
| VV |  | 1 |  | 1 | [14 empty] | VV | 2 | 2 | True | 0 | ROZPOCET
| VV |  | Součet |  | 1 | [14 empty] | VV | 2 | 4 | True | 1 | ROZPOCET
39 | K | 725244523 | Sprchové dveře a zástěny zástěny sprchové rohové čtvercové/obdélníkové rámové se skleněnou výplní tl. 4 a 5 mm dveře posuvné dvoudílné, vstup z rohu, na vaničku 900x900 mm | soubor | 3 |  | 0 | CS ÚRS 2023 02 |  |  | základní |  | 0 | 0.03649 | 0.10947 | 0 | 0 |  | 16 | K | 2 |  |  |  | ROZPOCET | 0 | 0 | 0 | 0 | 0 | 1 | 0 | 16 | -1529030453
| Online PSC |  | https://podminky.urs.cz/item/CS_URS_2023_02/725244523 | [16 empty] | Online PSC | 2
| VV |  | 3 |  | 3 | [14 empty] | VV | 2 | 2 | True | 0 | ROZPOCET
| VV |  | Součet |  | 3 | [14 empty] | VV | 2 | 4 | True | 1 | ROZPOCET
40 | K | 725244623 | Sprchové dveře a zástěny zástěny sprchové rohové čtvercové/obdélníkové polorámové skleněné tl. 6 mm dveře otvíravé jednokřídlové, vstup z čela, na vaničku 900x800 mm | soubor | 2 |  | 0 | CS ÚRS 2023 02 |  |  | základní |  | 0 | 0.0654 | 0.1308 | 0 | 0 |  | 16 | K | 2 |  |  |  | ROZPOCET | 0 | 0 | 0 | 0 | 0 | 1 | 0 | 16 | 1826947727
| Online PSC |  | https://podminky.urs.cz/item/CS_URS_2023_02/725244623 | [16 empty] | Online PSC | 2
| VV |  | 2 |  | 2 | [14 empty] | VV | 2 | 2 | True | 0 | ROZPOCET
| VV |  | Součet |  | 2 | [14 empty] | VV | 2 | 4 | True | 1 | ROZPOCET
41 | K | 725813111 | Ventily rohové bez připojovací trubičky nebo flexi hadičky G 1/2" | soubor | 30 |  | 0 | CS ÚRS 2023 02 |  |  | základní |  | 0 | 0.00024 | 0.0072 | 0 | 0 |  | 16 | K | 2 |  |  |  | ROZPOCET | 0 | 0 | 0 | 0 | 0 | 1 | 0 | 16 | -1603232072
| Online PSC |  | https://podminky.urs.cz/item/CS_URS_2023_02/725813111 | [16 empty] | Online PSC | 2
| VV |  | 30 |  | 30 | [14 empty] | VV | 2 | 2 | True | 0 | ROZPOCET
| VV |  | Součet |  | 30 | [14 empty] | VV | 2 | 4 | True | 1 | ROZPOCET
42 | K | 725821325 | Baterie dřezové stojánkové pákové s otáčivým ústím a délkou ramínka 220 mm | soubor | 3 |  | 0 | CS ÚRS 2023 02 |  |  | základní |  | 0 | 0.0018 | 0.0054 | 0 | 0 |  | 16 | K | 2 |  |  |  | ROZPOCET | 0 | 0 | 0 | 0 | 0 | 1 | 0 | 16 | -1910670059
| Online PSC |  | https://podminky.urs.cz/item/CS_URS_2023_02/725821325 | [16 empty] | Online PSC | 2
| VV |  | 3 |  | 3 | [14 empty] | VV | 2 | 2 | True | 0 | ROZPOCET
| VV |  | Součet |  | 3 | [14 empty] | VV | 2 | 4 | True | 1 | ROZPOCET
43 | K | 725821330R | Myčka na nádobí, včetně zapojení | kus | 2 |  | 0 |  |  |  | základní |  | 0 | 0 | 0 | 0 | 0 |  | 16 | K | 2 |  |  |  | ROZPOCET | 0 | 0 | 0 | 0 | 0 | 1 | 0 | 16 | 539684130
| VV |  | 2 |  | 2 | [14 empty] | VV | 2 | 2 | True | 0 | ROZPOCET
| VV |  | Součet |  | 2 | [14 empty] | VV | 2 | 4 | True | 1 | ROZPOCET
44 | K | 725822613 | Baterie umyvadlové stojánkové pákové s výpustí | soubor | 10 |  | 0 | CS ÚRS 2023 02 |  |  | základní |  | 0 | 0.00184 | 0.0184 | 0 | 0 |  | 16 | K | 2 |  |  |  | ROZPOCET | 0 | 0 | 0 | 0 | 0 | 1 | 0 | 16 | 1816840101
| Online PSC |  | https://podminky.urs.cz/item/CS_URS_2023_02/725822613 | [16 empty] | Online PSC | 2
| VV |  | 2+8 |  | 10 | [14 empty] | VV | 2 | 2 | True | 0 | ROZPOCET
| VV |  | Součet |  | 10 | [14 empty] | VV | 2 | 4 | True | 1 | ROZPOCET
45 | K | 725841353 | Baterie sprchové automatické se směšovací baterií a sprchovou růžicí | soubor | 6 |  | 0 | CS ÚRS 2023 02 |  |  | základní |  | 0 | 0.00274 | 0.01644 | 0 | 0 |  | 16 | K | 2 |  |  |  | ROZPOCET | 0 | 0 | 0 | 0 | 0 | 1 | 0 | 16 | -1724760196
| Online PSC |  | https://podminky.urs.cz/item/CS_URS_2023_02/725841353 | [16 empty] | Online PSC | 2
| VV |  | 6 |  | 6 | [14 empty] | VV | 2 | 2 | True | 0 | ROZPOCET
| VV |  | Součet |  | 6 | [14 empty] | VV | 2 | 4 | True | 1 | ROZPOCET
| D | 725_0 | Společné |  |  |  | 0 | [5 empty] | 0 |  | 0 |  | 0 |  | 2 | D | 1 |  |  |  | ROZPOCET | [6 empty] | 0
46 | K | 725082130R | Požární ucpávka vodovodního potrubí (při průchodu stropem,zdí) | kpl | 19 |  | 0 | Vlastní |  |  | základní |  | 0 | 0 | 0 | 0 | 0 |  | 16 | K | 2 |  |  |  | ROZPOCET | 0 | 0 | 0 | 0 | 0 | 1 | 0 | 16 | -1499774026
| VV |  | 19 |  | 19 | [14 empty] | VV | 2 | 2 | True | 0 | ROZPOCET
| VV |  | Součet |  | 19 | [14 empty] | VV | 2 | 4 | True | 1 | ROZPOCET
47 | K | 725082132R | Nátěr pomocných ocelových konstrukcí 1x základní barvou, 2x vrchní email | m2 | 6 |  | 0 | Vlastní |  |  | základní |  | 0 | 0 | 0 | 0 | 0 |  | 16 | K | 2 |  |  |  | ROZPOCET | 0 | 0 | 0 | 0 | 0 | 1 | 0 | 16 | 1647786481
| VV |  | 6 |  | 6 | [14 empty] | VV | 2 | 2 | True | 0 | ROZPOCET
| VV |  | Součet |  | 6 | [14 empty] | VV | 2 | 4 | True | 1 | ROZPOCET
48 | K | 725082133R | Fabrikované , žárově pozinkované závěsy pro potrubí (úpravy 2x pozinkov. lakem) | kg | 60 |  | 0 | Vlastní |  |  | základní |  | 0 | 0 | 0 | 0 | 0 |  | 16 | K | 2 |  |  |  | ROZPOCET | 0 | 0 | 0 | 0 | 0 | 1 | 0 | 16 | 809314819
| VV |  | 60 |  | 60 | [14 empty] | VV | 2 | 2 | True | 0 | ROZPOCET
| VV |  | Součet |  | 60 | [14 empty] | VV | 2 | 4 | True | 1 | ROZPOCET
| D | 726 | Zdravotechnika - předstěnové instalace |  |  |  | 0 | [5 empty] | 0 |  | 0.12 |  | 0 |  | 2 | D | 1 |  |  |  | ROZPOCET | [6 empty] | 0
49 | K | 726121001 | Předstěnové instalační systémy do bytových jader upevnění mezi dvě stěny pro závěsné klozety stavební výška 1120 mm | soubor | 6 |  | 0 | CS ÚRS 2023 02 |  |  | základní |  | 0 | 0.01935 | 0.1161 | 0 | 0 |  | 16 | K | 2 |  |  |  | ROZPOCET | 0 | 0 | 0 | 0 | 0 | 1 | 0 | 16 | 282254908
| Online PSC |  | https://podminky.urs.cz/item/CS_URS_2023_02/726121001 | [16 empty] | Online PSC | 2
| VV |  | 6 |  | 6 | [14 empty] | VV | 2 | 2 | True | 0 | ROZPOCET
| VV |  | Součet |  | 6 | [14 empty] | VV | 2 | 4 | True | 1 | ROZPOCET
50 | K | 726191001 | Ostatní příslušenství instalačních systémů zvukoizolační souprava pro WC a bidet | soubor | 6 |  | 0 | CS ÚRS 2023 02 |  |  | základní |  | 0 | 0.00015 | 0.0009 | 0 | 0 |  | 16 | K | 2 |  |  |  | ROZPOCET | 0 | 0 | 0 | 0 | 0 | 1 | 0 | 16 | -163040883
| Online PSC |  | https://podminky.urs.cz/item/CS_URS_2023_02/726191001 | [16 empty] | Online PSC | 2
| VV |  | 6 |  | 6 | [14 empty] | VV | 2 | 2 | True | 0 | ROZPOCET
| VV |  | Součet |  | 6 | [14 empty] | VV | 2 | 4 | True | 1 | ROZPOCET
51 | K | 726191002 | Ostatní příslušenství instalačních systémů souprava pro předstěnovou montáž | soubor | 6 |  | 0 | CS ÚRS 2023 02 |  |  | základní |  | 0 | 0.0005 | 0.003 | 0 | 0 |  | 16 | K | 2 |  |  |  | ROZPOCET | 0 | 0 | 0 | 0 | 0 | 1 | 0 | 16 | -119274667
| Online PSC |  | https://podminky.urs.cz/item/CS_URS_2023_02/726191002 | [16 empty] | Online PSC | 2
| VV |  | 6 |  | 6 | [14 empty] | VV | 2 | 2 | True | 0 | ROZPOCET
| VV |  | Součet |  | 6 | [14 empty] | VV | 2 | 4 | True | 1 | ROZPOCET
| D | HZS | Hodinové zúčtovací sazby |  |  |  | 0 | [5 empty] | 0 |  | 0 |  | 0 |  | 4 | D | 0 |  |  |  | ROZPOCET | [6 empty] | 0
52 | K | HZS1301 | Hodinové zúčtovací sazby profesí HSV provádění konstrukcí zedník | hod | 82 |  | 0 | Vlastní |  |  | základní |  | 0 | 0 | 0 | 0 | 0 |  | 512 | K | 1 |  |  |  | ROZPOCET | 0 | 0 | 0 | 0 | 0 | 1 | 0 | 512 | 1979570692
| VV |  | "zednické a pomocné vrty, prostupy, drážky a zapravení" | [16 empty] | VV | 1 | 1 | True | 0 | ROZPOCET
| VV |  | 82 |  | 82 | [14 empty] | VV | 1 | 2 | True | 0 | ROZPOCET
| VV |  | Součet |  | 82 | [14 empty] | VV | 1 | 4 | True | 1 | ROZPOCET
53 | K | HZS2211 | Hodinové zúčtovací sazby profesí PSV provádění stavebních instalací instalatér | hod | 32 |  | 0 | Vlastní |  |  | základní |  | 0 | 0 | 0 | 0 | 0 |  | 512 | K | 1 |  |  |  | ROZPOCET | 0 | 0 | 0 | 0 | 0 | 1 | 0 | 512 | 1886959966
| VV |  | "Demontáž všech instalací v řešených částech, včetně připojení vody a kanalizace - včetně ekologické likvidace" | [16 empty] | VV | 1 | 1 | True | 0 | ROZPOCET
| VV |  | 32 |  | 32 | [14 empty] | VV | 1 | 2 | True | 0 | ROZPOCET
| VV |  | Součet |  | 32 | [14 empty] | VV | 1 | 4 | True | 1 | ROZPOCET
| D | VRN | Vedlejší rozpočtové náklady |  |  |  | 0 | [5 empty] | 0 |  | 0 |  | 0 |  | 5 | D | 0 |  |  |  | ROZPOCET | [6 empty] | 0
| D | VRN1 | Průzkumné, geodetické a projektové práce |  |  |  | 0 | [5 empty] | 0 |  | 0 |  | 0 |  | 5 | D | 1 |  |  |  | ROZPOCET | [6 empty] | 0
54 | K | 013203000 | Dokumentace stavby bez rozlišení - dílenská, dodavatelská dokumentace | sada | 1 |  | 0 | Vlastní |  |  | základní |  | 0 | 0 | 0 | 0 | 0 |  | 1024 | K | 2 |  |  |  | ROZPOCET | 0 | 0 | 0 | 0 | 0 | 1 | 0 | 1024 | -803828301
| VV |  | 1 |  | 1 | [14 empty] | VV | 2 | 2 | True | 0 | ROZPOCET
| VV |  | Součet |  | 1 | [14 empty] | VV | 2 | 4 | True | 1 | ROZPOCET
| D | VRN4 | Inženýrská činnost |  |  |  | 0 | [5 empty] | 0 |  | 0 |  | 0 |  | 5 | D | 1 |  |  |  | ROZPOCET | [6 empty] | 0
55 | K | 043103000 | Zkoušky bez rozlišení | kpl | 1 |  | 0 | Vlastní |  |  | základní |  | 0 | 0 | 0 | 0 | 0 |  | 1024 | K | 2 |  |  |  | ROZPOCET | 0 | 0 | 0 | 0 | 0 | 1 | 0 | 1024 | -1492019644
| VV |  | 1 |  | 1 | [14 empty] | VV | 2 | 2 | True | 0 | ROZPOCET
| VV |  | Součet |  | 1 | [14 empty] | VV | 2 | 4 | True | 1 | ROZPOCET
56 | K | 049103000 | Náklady vzniklé v souvislosti s realizací stavby | kpl | 1 |  | 0 | Vlastní |  |  | základní |  | 0 | 0 | 0 | 0 | 0 |  | 1024 | K | 2 |  |  |  | ROZPOCET | 0 | 0 | 0 | 0 | 0 | 1 | 0 | 1024 | 1567912913
| VV |  | 1 |  | 1 | [14 empty] | VV | 2 | 2 | True | 0 | ROZPOCET
| VV |  | Součet |  | 1 | [14 empty] | VV | 2 | 4 | True | 1 | ROZPOCET
57 | K | 049103000.1 | Náklady vzniklé v souvislosti s realizací stavby - koordinace, účast na kontrolních dnech a na kontrolních prohlídkách | kpl | 1 |  | 0 | Vlastní |  |  | základní |  | 0 | 0 | 0 | 0 | 0 |  | 1024 | K | 2 |  |  |  | ROZPOCET | 0 | 0 | 0 | 0 | 0 | 1 | 0 | 1024 | 180480297
| VV |  | 1 |  | 1 | [14 empty] | VV | 2 | 2 | True | 0 | ROZPOCET
| VV |  | Součet |  | 1 | [14 empty] | VV | 2 | 4 | True | 1 | ROZPOCET
58 | K | 049103001R | Bezpečnostní a hygienická opatření na staveništi | kpl | 1 |  | 0 | Vlastní |  |  | základní |  | 0 | 0 | 0 | 0 | 0 |  | 1024 | K | 2 |  |  |  | ROZPOCET | 0 | 0 | 0 | 0 | 0 | 1 | 0 | 1024 | 218227122
| VV |  | 1 |  | 1 | [14 empty] | VV | 2 | 2 | True | 0 | ROZPOCET
| VV |  | Součet |  | 1 | [14 empty] | VV | 2 | 4 | True | 1 | ROZPOCET

## D.1.4.2 - Vzduchotechnika
[9 empty] | >> skryté sloupce << | [10 empty] | {18da509c-3f09-4329-a38d-a639ebc5476f}
2
| KRYCÍ LIST SOUPISU PRACÍ | [8 empty] | v --- níže se nacházejí doplnkové a pomocné údaje k sestavám --- v | [9 empty] | False
Stavba:
PF UPOL, Změna užívání vnitřních prostor budovy B
Objekt:
01 - Část 01 (balíček 1)
Soupis:
D.1.4.2 - Vzduchotechnika
| KSO: |  |  |  |  | CC-CZ:
| Místo: |  |  |  |  | Datum: | 3. 4. 2025
| Zadavatel: |  |  |  |  | IČ: | 61989592
|  | UP v Olomouci, Křížkovského 511/8, Olomouc 779 00 |  |  |  | DIČ: | CZ61989592
| Účastník: |  |  |  |  | IČ: | Vyplň údaj
|  | Vyplň údaj |  |  |  | DIČ: | Vyplň údaj
| Projektant: |  |  |  |  | IČ: | 14133059
|  | RV Projekt s.r.o., Poláškova 1535, Val. Meziříčí |  |  |  | DIČ: | CZ14133059
| Zpracovatel: |  |  |  |  | IČ: | 14133059
|  | RV Projekt s.r.o., Poláškova 1535, Val. Meziříčí |  |  |  | DIČ: | CZ14133059
Poznámka:
| Cena bez DPH | [5 empty] | 0
|  |  | Základ daně |  |  | Sazba daně | Výše daně
| DPH | základní | 0 |  |  | 21% | 0
|  | snížená | 0 |  |  | 12% | 0
|  | zákl. přenesená | 0 |  |  | 21% | 0
|  | sníž. přenesená | 0 |  |  | 12% | 0
|  | nulová | 0 |  |  | 0% | 0
| Cena s DPH |  |  | v | CZK |  | 0
REKAPITULACE ČLENĚNÍ SOUPISU PRACÍ
Stavba:
PF UPOL, Změna užívání vnitřních prostor budovy B
Objekt:
01 - Část 01 (balíček 1)
Soupis:
D.1.4.2 - Vzduchotechnika
Místo: | [5 empty] | Datum: | 3. 4. 2025
Zadavatel: |  |  | UP v Olomouci, Křížkovského 511/8, Olomouc 779 00 |  |  | Projektant: | RV Projekt s.r.o., Poláškova 1535, Val. Meziříčí
Účastník: |  |  | Vyplň údaj |  |  | Zpracovatel: | RV Projekt s.r.o., Poláškova 1535, Val. Meziříčí
Kód dílu - Popis | [6 empty] | Cena celkem [CZK]
Náklady stavby celkem | [6 empty] | 0 | [13 empty] | -1
| PSV - PSV | [5 empty] | 0
| 751.1 - Vzduchotechnika - Zařízení č.1 Podlakové větrání 1.PP | [5 empty] | 0
| 751.2 - č.2 - Kuchyňská digestoř | [5 empty] | 0
| HZS - Hodinové zúčtovací sazby | [5 empty] | 0
| VRN - Vedlejší rozpočtové náklady | [5 empty] | 0
| VRN1 - Průzkumné, geodetické a projektové práce | [5 empty] | 0
| VRN4 - Inženýrská činnost | [5 empty] | 0
SOUPIS PRACÍ
Stavba:
PF UPOL, Změna užívání vnitřních prostor budovy B
Objekt:
01 - Část 01 (balíček 1)
Soupis:
D.1.4.2 - Vzduchotechnika
Místo: | [5 empty] | Datum: | 3. 4. 2025
Zadavatel: |  |  | UP v Olomouci, Křížkovského 511/8, Olomouc 779 00 |  |  | Projektant: | RV Projekt s.r.o., Poláškova 1535, Val. Meziříčí
Účastník: |  |  | Vyplň údaj |  |  | Zpracovatel: | RV Projekt s.r.o., Poláškova 1535, Val. Meziříčí
PČ | Typ | Kód | Popis | MJ | Množství | J.cena [CZK] | Cena celkem [CZK] | Cenová soustava |  |  | DPH | J. Nh [h] | Nh celkem [h] | J. hmotnost [t] | Hmotnost celkem [t] | J. suť [t] | Suť Celkem [t] | Dodavatel
Náklady soupisu celkem | [6 empty] | 0 | [5 empty] | 0 |  | 0.2858 |  | 0 |  |  | D | -1 | [10 empty] | 0
| D | PSV | PSV |  |  |  | 0 | [5 empty] | 0 |  | 0.2858 |  | 0 |  | 2 | D | 0 |  |  |  | ROZPOCET | [6 empty] | 0
| D | 751.1 | Vzduchotechnika - Zařízení č.1 Podlakové větrání 1.PP |  |  |  | 0 | [5 empty] | 0 |  | 0.2726 |  | 0 |  | 2 | D | 1 |  |  |  | ROZPOCET | [6 empty] | 0
1 | K | 751122014R | Radiální nástěnný ventilátor | kus | 1 |  | 0 | Vlastní |  |  | základní |  | 0 | 0 | 0 | 0 | 0 |  | 16 | K | 2 |  |  |  | ROZPOCET | 0 | 0 | 0 | 0 | 0 | 1 | 0 | 16 | -2016076008
| P |  | Poznámka k položce: Parametry: max 10m3/h při 100Pa Příkon 25W//230V, akustický tlak 41dB(A), trvale v provozu, zpětná klapka | [16 empty] | P | 2
| VV |  | 1 |  | 1 | [14 empty] | VV | 2 | 2 | True | 0 | ROZPOCET
| VV |  | Součet |  | 1 | [14 empty] | VV | 2 | 4 | True | 1 | ROZPOCET
2 | K | 751122015R | Diagonální potrubní ventilátor s doběhem | kus | 3 |  | 0 | Vlastní |  |  | základní |  | 0 | 0 | 0 | 0 | 0 |  | 16 | K | 2 |  |  |  | ROZPOCET | 0 | 0 | 0 | 0 | 0 | 1 | 0 | 16 | -499459537
| P |  | Poznámka k položce: Velikost: DN 200, 230m3/h při 180Pa,P= 0,131kW/0,55A/230V,příslušenství pružná manžeta na sání, pružná manžeta na výtlak | [16 empty] | P | 2
| VV |  | 1+1+1 |  | 3 | [14 empty] | VV | 2 | 2 | True | 0 | ROZPOCET
| VV |  | Součet |  | 3 | [14 empty] | VV | 2 | 4 | True | 1 | ROZPOCET
3 | K | 751322012 | Montáž talířových ventilů, anemostatů, dýz talířového ventilu, průměru přes 100 do 200 mm | kus | 9 |  | 0 | CS ÚRS 2023 02 |  |  | základní |  | 0 | 0 | 0 | 0 | 0 |  | 16 | K | 2 |  |  |  | ROZPOCET | 0 | 0 | 0 | 0 | 0 | 1 | 0 | 16 | -17229941
| Online PSC |  | https://podminky.urs.cz/item/CS_URS_2023_02/751322012 | [16 empty] | Online PSC | 2
| P |  | Poznámka k položce: Barva RAL 9016 s rámečkem do sádrokartonu | [16 empty] | P | 2
| VV |  | 6+3 |  | 9 | [14 empty] | VV | 2 | 2 | True | 0 | ROZPOCET
| VV |  | Součet |  | 9 | [14 empty] | VV | 2 | 4 | True | 1 | ROZPOCET
4 | M | 42972213 | ventil talířový pro odvod vzduchu kovový D 125mm | kus | 6 |  | 0 | CS ÚRS 2023 02 |  |  | základní |  | 0 | 0.0005 | 0.003 | 0 | 0 |  | 32 | M | 2 |  |  |  | ROZPOCET | 0 | 0 | 0 | 0 | 0 | 1 | 0 | 16 | 2093201491
5 | M | 42972216 | ventil talířový pro odvod vzduchu kovový D 200mm | kus | 3 |  | 0 | CS ÚRS 2023 02 |  |  | základní |  | 0 | 0.0008 | 0.0024 | 0 | 0 |  | 32 | M | 2 |  |  |  | ROZPOCET | 0 | 0 | 0 | 0 | 0 | 1 | 0 | 16 | -1396359600
6 | K | 751398052 | Montáž ostatních zařízení protidešťové žaluzie nebo žaluziové klapky na čtyřhranné potrubí, průřezu přes 0,150 do 0,300 m2 | kus | 3 |  | 0 | CS ÚRS 2023 02 |  |  | základní |  | 0 | 0 | 0 | 0 | 0 |  | 16 | K | 2 |  |  |  | ROZPOCET | 0 | 0 | 0 | 0 | 0 | 1 | 0 | 16 | -218532833
| Online PSC |  | https://podminky.urs.cz/item/CS_URS_2023_02/751398052 | [16 empty] | Online PSC | 2
| VV |  | 3 |  | 3 | [14 empty] | VV | 2 | 2 | True | 0 | ROZPOCET
| VV |  | Součet |  | 3 | [14 empty] | VV | 2 | 4 | True | 1 | ROZPOCET
7 | M | 42972924R | Pritidešťová žaluzie 300x300 mm | kus | 3 |  | 0 | Vlastní |  |  | základní |  | 0 | 0.0118 | 0.0354 | 0 | 0 |  | 32 | M | 2 |  |  |  | ROZPOCET | 0 | 0 | 0 | 0 | 0 | 1 | 0 | 16 | -910042631
| P |  | Poznámka k položce: Barva: dle barvy fasády, se sítem proti hmyzu | [16 empty] | P | 2
8 | K | 751398055R | Dveřní mřížka 250x200 | kus | 1 |  | 0 | Vlastní |  |  | základní |  | 0 | 0 | 0 | 0 | 0 |  | 16 | K | 2 |  |  |  | ROZPOCET | 0 | 0 | 0 | 0 | 0 | 1 | 0 | 16 | 1819582617
| P |  | Poznámka k položce: Barva: dle barvy dveří | [16 empty] | P | 2
| VV |  | 1 |  | 1 | [14 empty] | VV | 2 | 2 | True | 0 | ROZPOCET
| VV |  | Součet |  | 1 | [14 empty] | VV | 2 | 4 | True | 1 | ROZPOCET
9 | K | 751398056R | Montáž a dodávky stěnová mřížka 250x200 | kus | 1 |  | 0 | Vlastní |  |  | základní |  | 0 | 0 | 0 | 0 | 0 |  | 16 | K | 2 |  |  |  | ROZPOCET | 0 | 0 | 0 | 0 | 0 | 1 | 0 | 16 | 104768514
| P |  | Poznámka k položce: -Barva: dle investora | [16 empty] | P | 2
| VV |  | 1 |  | 1 | [14 empty] | VV | 2 | 2 | True | 0 | ROZPOCET
| VV |  | Součet |  | 1 | [14 empty] | VV | 2 | 4 | True | 1 | ROZPOCET
10 | K | 751514662 | Montáž škrtící klapky nebo zpětné klapky do plechového potrubí kruhové s přírubou, průměru přes 100 do 200 mm | kus | 5 |  | 0 | CS ÚRS 2023 02 |  |  | základní |  | 0 | 0 | 0 | 0 | 0 |  | 16 | K | 2 |  |  |  | ROZPOCET | 0 | 0 | 0 | 0 | 0 | 1 | 0 | 16 | -306678217
| Online PSC |  | https://podminky.urs.cz/item/CS_URS_2023_02/751514662 | [16 empty] | Online PSC | 2
| VV |  | 1+4 |  | 5 | [14 empty] | VV | 2 | 2 | True | 0 | ROZPOCET
| VV |  | Součet |  | 5 | [14 empty] | VV | 2 | 4 | True | 1 | ROZPOCET
11 | M | 42981002 | klapka kruhová regulační Pz D 125mm | kus | 1 |  | 0 | CS ÚRS 2023 02 |  |  | základní |  | 0 | 0.0006 | 0.0006 | 0 | 0 |  | 32 | M | 2 |  |  |  | ROZPOCET | 0 | 0 | 0 | 0 | 0 | 1 | 0 | 16 | 1294895073
12 | M | 42981312 | klapka kruhová regulační Pz D 200mm | kus | 4 |  | 0 | CS ÚRS 2023 02 |  |  | základní |  | 0 | 0.0014 | 0.0056 | 0 | 0 |  | 32 | M | 2 |  |  |  | ROZPOCET | 0 | 0 | 0 | 0 | 0 | 1 | 0 | 16 | 1260098948
13 | K | 751537012 | Montáž potrubí ohebného kruhového neizolovaného z Al laminátové hadice, průměru přes 100 do 200 mm | m | 20 |  | 0 | CS ÚRS 2023 02 |  |  | základní |  | 0 | 0 | 0 | 0 | 0 |  | 16 | K | 2 |  |  |  | ROZPOCET | 0 | 0 | 0 | 0 | 0 | 1 | 0 | 16 | -1657071328
| Online PSC |  | https://podminky.urs.cz/item/CS_URS_2023_02/751537012 | [16 empty] | Online PSC | 2
| VV |  | 10+10 |  | 20 | [14 empty] | VV | 2 | 2 | True | 0 | ROZPOCET
| VV |  | Součet |  | 20 | [14 empty] | VV | 2 | 4 | True | 1 | ROZPOCET
14 | M | 42981623 | hadice neizolovaná z Al-polyesteru vyztužená drátem D 127mm, l=10m | kus | 12 |  | 0 | CS ÚRS 2023 02 |  |  | základní |  | 0 | 0.0077 | 0.0924 | 0 | 0 |  | 32 | M | 2 |  |  |  | ROZPOCET | 0 | 0 | 0 | 0 | 0 | 1 | 0 | 16 | -1002566011
| VV |  | 10*1,2 'Přepočtené koeficientem množství |  | 12 | [14 empty] | VV | 2 | 2 | False | 1 | ROZPOCET
15 | M | 42981626R | hadice neizolovaná z Al-polyesteru vyztužená drátem D 200mm, l=10m | kus | 12 |  | 0 | Vlastní |  |  | základní |  | 0 | 0.0111 | 0.1332 | 0 | 0 |  | 32 | M | 2 |  |  |  | ROZPOCET | 0 | 0 | 0 | 0 | 0 | 1 | 0 | 16 | 655422246
| VV |  | 10*1,2 'Přepočtené koeficientem množství |  | 12 | [14 empty] | VV | 2 | 2 | False | 1 | ROZPOCET
16 | K | 751537014R | Spojovací a těsnicí materiál | kg | 8 |  | 0 | Vlastní |  |  | základní |  | 0 | 0 | 0 | 0 | 0 |  | 16 | K | 2 |  |  |  | ROZPOCET | 0 | 0 | 0 | 0 | 0 | 1 | 0 | 16 | 1369785716
| P |  | Poznámka k položce: Pozinkované šrouby, matice podložky, spony, smršťovací pásky za studena, tmely bez silikonu | [16 empty] | P | 2
| VV |  | 8 |  | 8 | [14 empty] | VV | 2 | 2 | True | 0 | ROZPOCET
| VV |  | Součet |  | 8 | [14 empty] | VV | 2 | 4 | True | 1 | ROZPOCET
17 | K | 751537015R | Závěsy a uchycení vzt potrubí. | kg | 10 |  | 0 | Vlastní |  |  | základní |  | 0 | 0 | 0 | 0 | 0 |  | 16 | K | 2 |  |  |  | ROZPOCET | 0 | 0 | 0 | 0 | 0 | 1 | 0 | 16 | 1112222261
| P |  | Poznámka k položce: Pozinkované závitové tyče M8, M10, M12, ocelové profily různých typů, všechny nezbytné montážní listy (rozměry odpovídající hmotnosti kanálů), pozinkované šrouby, matice, podložky, hmoždinky pro velkou zátěž, pozinkované nátrubky, ozdobné nýty, šrouby, zvuková izolace mezi kanály a montážní lišty a jiné montážní příslušenství. Pryžové nebo gumové díly pro uložení kanálů na závěsy (nesmí být uložen kov na kov !). | [16 empty] | P | 2
| VV |  | 10 |  | 10 | [14 empty] | VV | 2 | 2 | True | 0 | ROZPOCET
| VV |  | Součet |  | 10 | [14 empty] | VV | 2 | 4 | True | 1 | ROZPOCET
18 | K | 751537016R | Tmel akrylátový na dotěsnění netěsností při montáži. | kg | 5 |  | 0 | Vlastní |  |  | základní |  | 0 | 0 | 0 | 0 | 0 |  | 16 | K | 2 |  |  |  | ROZPOCET | 0 | 0 | 0 | 0 | 0 | 1 | 0 | 16 | 1303212312
| VV |  | 5 |  | 5 | [14 empty] | VV | 2 | 2 | True | 0 | ROZPOCET
| VV |  | Součet |  | 5 | [14 empty] | VV | 2 | 4 | True | 1 | ROZPOCET
19 | K | 751537017R | Nátěry neošetřených konstrukcí. 2x nátěr zinkovým lakem | m2 | 10 |  | 0 | Vlastní |  |  | základní |  | 0 | 0 | 0 | 0 | 0 |  | 16 | K | 2 |  |  |  | ROZPOCET | 0 | 0 | 0 | 0 | 0 | 1 | 0 | 16 | -2004642334
| VV |  | 10 |  | 10 | [14 empty] | VV | 2 | 2 | True | 0 | ROZPOCET
| VV |  | Součet |  | 10 | [14 empty] | VV | 2 | 4 | True | 1 | ROZPOCET
20 | K | 751537018R | Pomocné lešení pro montáž vzduchotechnického zařízení | kpl | 1 |  | 0 | Vlastní |  |  | základní |  | 0 | 0 | 0 | 0 | 0 |  | 16 | K | 2 |  |  |  | ROZPOCET | 0 | 0 | 0 | 0 | 0 | 1 | 0 | 16 | -1129737252
| VV |  | 1 |  | 1 | [14 empty] | VV | 2 | 2 | True | 0 | ROZPOCET
| VV |  | Součet |  | 1 | [14 empty] | VV | 2 | 4 | True | 1 | ROZPOCET
21 | K | 751711127R | Tepelná izolace s uzavřenou buňečnou strukturou, tl. 20mm, tepelná vodivost min. 0,038W/mK | m2 | 10 |  | 0 | Vlastní |  |  | základní |  | 0 | 0 | 0 | 0 | 0 |  | 16 | K | 2 |  |  |  | ROZPOCET | 0 | 0 | 0 | 0 | 0 | 1 | 0 | 16 | -1946603888
| VV |  | 10 |  | 10 | [14 empty] | VV | 2 | 2 | True | 0 | ROZPOCET
| VV |  | Součet |  | 10 | [14 empty] | VV | 2 | 4 | True | 1 | ROZPOCET
22 | K | 751711128R | Ocelové pozinkované potrubí čtyřhranné a kruhové skupiny I., tř. těsnosti B dle EN 12237, EN 1505, EN 1506 | m2 | 28 |  | 0 | Vlastní |  |  | základní |  | 0 | 0 | 0 | 0 | 0 |  | 16 | K | 2 |  |  |  | ROZPOCET | 0 | 0 | 0 | 0 | 0 | 1 | 0 | 16 | -1099990392
| P |  | Poznámka k položce: potrubí mezi zpětnou klapkou a venkovním prostorem | [16 empty] | P | 2
| VV |  | 28 |  | 28 | [14 empty] | VV | 2 | 2 | True | 0 | ROZPOCET
| VV |  | Součet |  | 28 | [14 empty] | VV | 2 | 4 | True | 1 | ROZPOCET
23 | K | 751711129R | Montáž VZT zař. č. 1 | kpl | 1 |  | 0 | Vlastní |  |  | základní |  | 0 | 0 | 0 | 0 | 0 |  | 16 | K | 2 |  |  |  | ROZPOCET | 0 | 0 | 0 | 0 | 0 | 1 | 0 | 16 | 1086573616
| P |  | Poznámka k položce: - kompletní montáž zařízění č. 1, osazení potrubí v třídě těsnosti B, montáž potrubních elementů, izolace, ošetření neošetřených částí potrubí a montážního materiálu nátěrovou hmotou, včetně dopravy materiálu | [16 empty] | P | 2
| VV |  | 1 |  | 1 | [14 empty] | VV | 2 | 2 | True | 0 | ROZPOCET
| VV |  | Součet |  | 1 | [14 empty] | VV | 2 | 4 | True | 1 | ROZPOCET
24 | K | 751792018R | Regulační klapka kruhová D125 | kus | 7 |  | 0 | Vlastní |  |  | základní |  | 0 | 0 | 0 | 0 | 0 |  | 16 | K | 2 |  |  |  | ROZPOCET | 0 | 0 | 0 | 0 | 0 | 1 | 0 | 16 | -49666822
| P |  | Poznámka k položce: - pozink, pro vzt potrubí tř. těsnosti B, ruční ovládání | [16 empty] | P | 2
| VV |  | 7 |  | 7 | [14 empty] | VV | 2 | 2 | True | 0 | ROZPOCET
| VV |  | Součet |  | 7 | [14 empty] | VV | 2 | 4 | True | 1 | ROZPOCET
25 | K | 751792020R | Regulační klapka kruhová D200 | kus | 3 |  | 0 | Vlastní |  |  | základní |  | 0 | 0 | 0 | 0 | 0 |  | 16 | K | 2 |  |  |  | ROZPOCET | 0 | 0 | 0 | 0 | 0 | 1 | 0 | 16 | 1927912028
| P |  | Poznámka k položce: - pozink, pro vzt potrubí tř. těsnosti B, ruční ovládání | [16 empty] | P | 2
| VV |  | 3 |  | 3 | [14 empty] | VV | 2 | 2 | True | 0 | ROZPOCET
| VV |  | Součet |  | 3 | [14 empty] | VV | 2 | 4 | True | 1 | ROZPOCET
| D | 751.2 | č.2 - Kuchyňská digestoř |  |  |  | 0 | [5 empty] | 0 |  | 0.0132 |  | 0 |  | 2 | D | 1 |  |  |  | ROZPOCET | [6 empty] | 0
26 | K | 751398053R | Dopojení kuchyňské digestoře po dodávce investora | kpl | 1 |  | 0 | Vlastní |  |  | základní |  | 0 | 0 | 0 | 0 | 0 |  | 16 | K | 2 |  |  |  | ROZPOCET | 0 | 0 | 0 | 0 | 0 | 1 | 0 | 16 | 1928063776
| VV |  | 1 |  | 1 | [14 empty] | VV | 2 | 2 | True | 0 | ROZPOCET
| VV |  | Součet |  | 1 | [14 empty] | VV | 2 | 4 | True | 1 | ROZPOCET
27 | K | 751398054R | Montáž VZT zař. č. 2 | kpl | 1 |  | 0 | Vlastní |  |  | základní |  | 0 | 0 | 0 | 0 | 0 |  | 16 | K | 2 |  |  |  | ROZPOCET | 0 | 0 | 0 | 0 | 0 | 1 | 0 | 16 | -275355632
28 | K | 751514662 | Montáž škrtící klapky nebo zpětné klapky do plechového potrubí kruhové s přírubou, průměru přes 100 do 200 mm | kus | 1 |  | 0 | CS ÚRS 2023 02 |  |  | základní |  | 0 | 0 | 0 | 0 | 0 |  | 16 | K | 2 |  |  |  | ROZPOCET | 0 | 0 | 0 | 0 | 0 | 1 | 0 | 16 | 253116158
| Online PSC |  | https://podminky.urs.cz/item/CS_URS_2023_02/751514662 | [16 empty] | Online PSC | 2
| VV |  | 1 |  | 1 | [14 empty] | VV | 2 | 2 | True | 0 | ROZPOCET
| VV |  | Součet |  | 1 | [14 empty] | VV | 2 | 4 | True | 1 | ROZPOCET
29 | M | 42981312 | klapka kruhová regulační Pz D 200mm | kus | 1 |  | 0 | CS ÚRS 2023 02 |  |  | základní |  | 0 | 0.0014 | 0.0014 | 0 | 0 |  | 32 | M | 2 |  |  |  | ROZPOCET | 0 | 0 | 0 | 0 | 0 | 1 | 0 | 16 | 533372031
30 | K | 751711128R | Ocelové pozinkované potrubí čtyřhranné a kruhové skupiny I., tř. těsnosti B dle EN 12237, EN 1505, EN 1506 | m2 | 7 |  | 0 | Vlastní |  |  | základní |  | 0 | 0 | 0 | 0 | 0 |  | 16 | K | 2 |  |  |  | ROZPOCET | 0 | 0 | 0 | 0 | 0 | 1 | 0 | 16 | -1856932127
| VV |  | 7 |  | 7 | [14 empty] | VV | 2 | 2 | True | 0 | ROZPOCET
| VV |  | Součet |  | 7 | [14 empty] | VV | 2 | 4 | True | 1 | ROZPOCET
31 | K | 751398052 | Montáž ostatních zařízení protidešťové žaluzie nebo žaluziové klapky na čtyřhranné potrubí, průřezu přes 0,150 do 0,300 m2 | kus | 1 |  | 0 | CS ÚRS 2023 02 |  |  | základní |  | 0 | 0 | 0 | 0 | 0 |  | 16 | K | 2 |  |  |  | ROZPOCET | 0 | 0 | 0 | 0 | 0 | 1 | 0 | 16 | -1402139217
| Online PSC |  | https://podminky.urs.cz/item/CS_URS_2023_02/751398052 | [16 empty] | Online PSC | 2
| VV |  | 1 |  | 1 | [14 empty] | VV | 2 | 2 | True | 0 | ROZPOCET
| VV |  | Součet |  | 1 | [14 empty] | VV | 2 | 4 | True | 1 | ROZPOCET
32 | M | 42972924R | Pritidešťová žaluzie 300x300 mm | kus | 1 |  | 0 | Vlastní |  |  | základní |  | 0 | 0.0118 | 0.0118 | 0 | 0 |  | 32 | M | 2 |  |  |  | ROZPOCET | 0 | 0 | 0 | 0 | 0 | 1 | 0 | 16 | -235322037
| P |  | Poznámka k položce: Barva: dle barvy fasády, se sítem proti hmyzu | [16 empty] | P | 2
| D | HZS | Hodinové zúčtovací sazby |  |  |  | 0 | [5 empty] | 0 |  | 0 |  | 0 |  | 4 | D | 0 |  |  |  | ROZPOCET | [6 empty] | 0
33 | K | HZS3211 | Hodinové zúčtovací sazby montáží technologických zařízení na stavebních objektech montér vzduchotechniky a chlazení | hod | 16 |  | 0 | CS ÚRS 2023 02 |  |  | základní |  | 0 | 0 | 0 | 0 | 0 |  | 512 | K | 1 |  |  |  | ROZPOCET | 0 | 0 | 0 | 0 | 0 | 1 | 0 | 512 | -1168555309
| Online PSC |  | https://podminky.urs.cz/item/CS_URS_2023_02/HZS3211 | [16 empty] | Online PSC | 1
| VV |  | "zaregulování systému VZT" | [16 empty] | VV | 1 | 1 | True | 0 | ROZPOCET
| VV |  | 8 |  | 8 | [14 empty] | VV | 1 | 2 | True | 0 | ROZPOCET
| VV |  | "zprovoznění systému VZT" | [16 empty] | VV | 1 | 1 | True | 0 | ROZPOCET
| VV |  | 8 |  | 8 | [14 empty] | VV | 1 | 2 | True | 0 | ROZPOCET
| VV |  | Součet |  | 16 | [14 empty] | VV | 1 | 4 | True | 1 | ROZPOCET
| D | VRN | Vedlejší rozpočtové náklady |  |  |  | 0 | [5 empty] | 0 |  | 0 |  | 0 |  | 5 | D | 0 |  |  |  | ROZPOCET | [6 empty] | 0
| D | VRN1 | Průzkumné, geodetické a projektové práce |  |  |  | 0 | [5 empty] | 0 |  | 0 |  | 0 |  | 5 | D | 1 |  |  |  | ROZPOCET | [6 empty] | 0
34 | K | 013203000 | Dokumentace stavby bez rozlišení - dílenská, dodavatelská dokumentace | sada | 1 |  | 0 | CS ÚRS 2023 02 |  |  | základní |  | 0 | 0 | 0 | 0 | 0 |  | 1024 | K | 2 |  |  |  | ROZPOCET | 0 | 0 | 0 | 0 | 0 | 1 | 0 | 1024 | 72108189
| Online PSC |  | https://podminky.urs.cz/item/CS_URS_2023_02/013203000 | [16 empty] | Online PSC | 2
| VV |  | 1 |  | 1 | [14 empty] | VV | 2 | 2 | True | 0 | ROZPOCET
| VV |  | Součet |  | 1 | [14 empty] | VV | 2 | 4 | True | 1 | ROZPOCET
| D | VRN4 | Inženýrská činnost |  |  |  | 0 | [5 empty] | 0 |  | 0 |  | 0 |  | 5 | D | 1 |  |  |  | ROZPOCET | [6 empty] | 0
35 | K | 043103000 | Zkoušky bez rozlišení - komplexní zkoušky ve spolupráci s navazujícími profesemi | kpl | 1 |  | 0 | CS ÚRS 2023 02 |  |  | základní |  | 0 | 0 | 0 | 0 | 0 |  | 1024 | K | 2 |  |  |  | ROZPOCET | 0 | 0 | 0 | 0 | 0 | 1 | 0 | 1024 | -1537102081
| Online PSC |  | https://podminky.urs.cz/item/CS_URS_2023_02/043103000 | [16 empty] | Online PSC | 2
| VV |  | 1 |  | 1 | [14 empty] | VV | 2 | 2 | True | 0 | ROZPOCET
| VV |  | Součet |  | 1 | [14 empty] | VV | 2 | 4 | True | 1 | ROZPOCET
36 | K | 049103000 | Náklady vzniklé v souvislosti s realizací stavby - koordinace, účast na kontrolních dnech a na kontrolních prohlídkách | kpl | 1 |  | 0 | CS ÚRS 2023 02 |  |  | základní |  | 0 | 0 | 0 | 0 | 0 |  | 1024 | K | 2 |  |  |  | ROZPOCET | 0 | 0 | 0 | 0 | 0 | 1 | 0 | 1024 | 2078997975
| Online PSC |  | https://podminky.urs.cz/item/CS_URS_2023_02/049103000 | [16 empty] | Online PSC | 2
| VV |  | 1 |  | 1 | [14 empty] | VV | 2 | 2 | True | 0 | ROZPOCET
| VV |  | Součet |  | 1 | [14 empty] | VV | 2 | 4 | True | 1 | ROZPOCET
37 | K | 049103001R | Bezpečnostní a hygienická opatření na staveništi | kpl | 1 |  | 0 | Vlastní |  |  | základní |  | 0 | 0 | 0 | 0 | 0 |  | 1024 | K | 2 |  |  |  | ROZPOCET | 0 | 0 | 0 | 0 | 0 | 1 | 0 | 1024 | -1777280463
| VV |  | 1 |  | 1 | [14 empty] | VV | 2 | 2 | True | 0 | ROZPOCET
| VV |  | Součet |  | 1 | [14 empty] | VV | 2 | 4 | True | 1 | ROZPOCET
38 | K | 049103002R | Dodavatelská dokumentace stavby - certifikáty protokoly o zkouškách, technická dokumentace, zařízení, revize, dodací listy jednotlivých komponentů, prohlášení o shodě, záruční listy, návody. | kpl | 1 |  | 0 | Vlastní |  |  | základní |  | 0 | 0 | 0 | 0 | 0 |  | 1024 | K | 2 |  |  |  | ROZPOCET | 0 | 0 | 0 | 0 | 0 | 1 | 0 | 1024 | 1346240990
| VV |  | 1 |  | 1 | [14 empty] | VV | 2 | 2 | True | 0 | ROZPOCET
| VV |  | Součet |  | 1 | [14 empty] | VV | 2 | 4 | True | 1 | ROZPOCET
39 | K | 049103004R | Přehledová schéma jednotlivých systému v barevném provedení | kpl | 1 |  | 0 | Vlastní |  |  | základní |  | 0 | 0 | 0 | 0 | 0 |  | 1024 | K | 2 |  |  |  | ROZPOCET | 0 | 0 | 0 | 0 | 0 | 1 | 0 | 1024 | 1646829486
| VV |  | 1 |  | 1 | [14 empty] | VV | 2 | 2 | True | 0 | ROZPOCET
| VV |  | Součet |  | 1 | [14 empty] | VV | 2 | 4 | True | 1 | ROZPOCET
40 | K | 049103005R | Označení rozvodu a informační štítky | kpl | 1 |  | 0 | Vlastníi |  |  | základní |  | 0 | 0 | 0 | 0 | 0 |  | 1024 | K | 2 |  |  |  | ROZPOCET | 0 | 0 | 0 | 0 | 0 | 1 | 0 | 1024 | 322064343
| VV |  | 1 |  | 1 | [14 empty] | VV | 2 | 2 | True | 0 | ROZPOCET
| VV |  | Součet |  | 1 | [14 empty] | VV | 2 | 4 | True | 1 | ROZPOCET

## D.1.4.3 - Vytápění
[9 empty] | >> skryté sloupce << | [10 empty] | {f4ff84ea-a3bb-49fb-b081-ba3aa7ba78a5}
2
| KRYCÍ LIST SOUPISU PRACÍ | [8 empty] | v --- níže se nacházejí doplnkové a pomocné údaje k sestavám --- v | [9 empty] | False
Stavba:
PF UPOL, Změna užívání vnitřních prostor budovy B
Objekt:
01 - Část 01 (balíček 1)
Soupis:
D.1.4.3 - Vytápění
| KSO: |  |  |  |  | CC-CZ:
| Místo: |  |  |  |  | Datum: | 3. 4. 2025
| Zadavatel: |  |  |  |  | IČ: | 61989592
|  | UP v Olomouci, Křížkovského 511/8, Olomouc 779 00 |  |  |  | DIČ: | CZ61989592
| Účastník: |  |  |  |  | IČ: | Vyplň údaj
|  | Vyplň údaj |  |  |  | DIČ: | Vyplň údaj
| Projektant: |  |  |  |  | IČ: | 14133059
|  | RV Projekt s.r.o., Poláškova 1535, Val. Meziříčí |  |  |  | DIČ: | CZ14133059
| Zpracovatel: |  |  |  |  | IČ: | 14133059
|  | RV Projekt s.r.o., Poláškova 1535, Val. Meziříčí |  |  |  | DIČ: | CZ14133059
Poznámka:
| Cena bez DPH | [5 empty] | 0
|  |  | Základ daně |  |  | Sazba daně | Výše daně
| DPH | základní | 0 |  |  | 21% | 0
|  | snížená | 0 |  |  | 12% | 0
|  | zákl. přenesená | 0 |  |  | 21% | 0
|  | sníž. přenesená | 0 |  |  | 12% | 0
|  | nulová | 0 |  |  | 0% | 0
| Cena s DPH |  |  | v | CZK |  | 0
REKAPITULACE ČLENĚNÍ SOUPISU PRACÍ
Stavba:
PF UPOL, Změna užívání vnitřních prostor budovy B
Objekt:
01 - Část 01 (balíček 1)
Soupis:
D.1.4.3 - Vytápění
Místo: | [5 empty] | Datum: | 3. 4. 2025
Zadavatel: |  |  | UP v Olomouci, Křížkovského 511/8, Olomouc 779 00 |  |  | Projektant: | RV Projekt s.r.o., Poláškova 1535, Val. Meziříčí
Účastník: |  |  | Vyplň údaj |  |  | Zpracovatel: | RV Projekt s.r.o., Poláškova 1535, Val. Meziříčí
Kód dílu - Popis | [6 empty] | Cena celkem [CZK]
Náklady stavby celkem | [6 empty] | 0 | [13 empty] | -1
| HSV - Práce a dodávky HSV | [5 empty] | 0
| 9 - Ostatní konstrukce a práce, bourání | [5 empty] | 0
| PSV - Práce a dodávky PSV | [5 empty] | 0
| 733 - Ústřední vytápění - rozvodné potrubí | [5 empty] | 0
| 734 - Ústřední vytápění - armatury | [5 empty] | 0
| 735 - Ústřední vytápění - otopná tělesa | [5 empty] | 0
| HZS - Hodinové zúčtovací sazby | [5 empty] | 0
SOUPIS PRACÍ
Stavba:
PF UPOL, Změna užívání vnitřních prostor budovy B
Objekt:
01 - Část 01 (balíček 1)
Soupis:
D.1.4.3 - Vytápění
Místo: | [5 empty] | Datum: | 3. 4. 2025
Zadavatel: |  |  | UP v Olomouci, Křížkovského 511/8, Olomouc 779 00 |  |  | Projektant: | RV Projekt s.r.o., Poláškova 1535, Val. Meziříčí
Účastník: |  |  | Vyplň údaj |  |  | Zpracovatel: | RV Projekt s.r.o., Poláškova 1535, Val. Meziříčí
PČ | Typ | Kód | Popis | MJ | Množství | J.cena [CZK] | Cena celkem [CZK] | Cenová soustava |  |  | DPH | J. Nh [h] | Nh celkem [h] | J. hmotnost [t] | Hmotnost celkem [t] | J. suť [t] | Suť Celkem [t] | Dodavatel
Náklady soupisu celkem | [6 empty] | 0 | [5 empty] | 0 |  | 1.8224 |  | 0 |  |  | D | -1 | [10 empty] | 0
| D | HSV | Práce a dodávky HSV |  |  |  | 0 | [5 empty] | 0 |  | 0 |  | 0 |  | 1 | D | 0 |  |  |  | ROZPOCET | [6 empty] | 0
| D | 9 | Ostatní konstrukce a práce, bourání |  |  |  | 0 | [5 empty] | 0 |  | 0 |  | 0 |  | 1 | D | 1 |  |  |  | ROZPOCET | [6 empty] | 0
1 | K | 949111112 | Lešení lehké kozové trubkové o výšce lešeňové podlahy přes 1,2 do 1,9 m montáž | sada | 6 |  | 0 | CS ÚRS 2023 02 |  |  | základní |  | 0 | 0 | 0 | 0 | 0 |  | 4 | K | 2 |  |  |  | ROZPOCET | 0 | 0 | 0 | 0 | 0 | 1 | 0 | 4 | 206597557
| Online PSC |  | https://podminky.urs.cz/item/CS_URS_2023_02/949111112 | [16 empty] | Online PSC | 2
| VV |  | 6 |  | 6 | [14 empty] | VV | 2 | 2 | True | 0 | ROZPOCET
| VV |  | Součet |  | 6 | [14 empty] | VV | 2 | 4 | True | 1 | ROZPOCET
2 | K | 949111212 | Lešení lehké kozové trubkové o výšce lešeňové podlahy přes 1,2 do 1,9 m příplatek k ceně za každý den použití | sada | 180 |  | 0 | CS ÚRS 2023 02 |  |  | základní |  | 0 | 0 | 0 | 0 | 0 |  | 4 | K | 2 |  |  |  | ROZPOCET | 0 | 0 | 0 | 0 | 0 | 1 | 0 | 4 | 257391167
| Online PSC |  | https://podminky.urs.cz/item/CS_URS_2023_02/949111212 | [16 empty] | Online PSC | 2
| VV |  | 6*30 |  | 180 | [14 empty] | VV | 2 | 2 | True | 0 | ROZPOCET
| VV |  | Součet |  | 180 | [14 empty] | VV | 2 | 4 | True | 1 | ROZPOCET
3 | K | 949111812 | Lešení lehké kozové trubkové o výšce lešeňové podlahy přes 1,2 do 1,9 m demontáž | sada | 6 |  | 0 | CS ÚRS 2023 02 |  |  | základní |  | 0 | 0 | 0 | 0 | 0 |  | 4 | K | 2 |  |  |  | ROZPOCET | 0 | 0 | 0 | 0 | 0 | 1 | 0 | 4 | 684955691
| Online PSC |  | https://podminky.urs.cz/item/CS_URS_2023_02/949111812 | [16 empty] | Online PSC | 2
| VV |  | 6 |  | 6 | [14 empty] | VV | 2 | 2 | True | 0 | ROZPOCET
| VV |  | Součet |  | 6 | [14 empty] | VV | 2 | 4 | True | 1 | ROZPOCET
| D | PSV | Práce a dodávky PSV |  |  |  | 0 | [5 empty] | 0 |  | 1.8224 |  | 0 |  | 2 | D | 0 |  |  |  | ROZPOCET | [6 empty] | 0
| D | 733 | Ústřední vytápění - rozvodné potrubí |  |  |  | 0 | [5 empty] | 0 |  | 0.67314 |  | 0 |  | 2 | D | 1 |  |  |  | ROZPOCET | [6 empty] | 0
4 | K | 733122202 | Potrubí z trubek ocelových hladkých spojovaných lisováním z uhlíkové oceli tenkostěnné PP opláštění PN 16, T= +110°C Ø 15/1,2 | m | 292 |  | 0 | CS ÚRS 2023 02 |  |  | základní |  | 0 | 0.00051 | 0.14892 | 0 | 0 |  | 16 | K | 2 |  |  |  | ROZPOCET | 0 | 0 | 0 | 0 | 0 | 1 | 0 | 16 | 738052500
| Online PSC |  | https://podminky.urs.cz/item/CS_URS_2023_02/733122202 | [16 empty] | Online PSC | 2
| P |  | Poznámka k položce: (vč. ohybů, redukcí, T-kusů atd.) | [16 empty] | P | 2
| VV |  | 292 |  | 292 | [14 empty] | VV | 2 | 2 | True | 0 | ROZPOCET
| VV |  | Součet |  | 292 | [14 empty] | VV | 2 | 4 | True | 1 | ROZPOCET
5 | K | 733122204 | Potrubí z trubek ocelových hladkých spojovaných lisováním z uhlíkové oceli tenkostěnné PP opláštění PN 16, T= +110°C Ø 22/1,5 | m | 46 |  | 0 | CS ÚRS 2023 02 |  |  | základní |  | 0 | 0.00095 | 0.0437 | 0 | 0 |  | 16 | K | 2 |  |  |  | ROZPOCET | 0 | 0 | 0 | 0 | 0 | 1 | 0 | 16 | 1207742196
| Online PSC |  | https://podminky.urs.cz/item/CS_URS_2023_02/733122204 | [16 empty] | Online PSC | 2
| P |  | Poznámka k položce: (vč. ohybů, redukcí, T-kusů atd.) | [16 empty] | P | 2
| VV |  | 46 |  | 46 | [14 empty] | VV | 2 | 2 | True | 0 | ROZPOCET
| VV |  | Součet |  | 46 | [14 empty] | VV | 2 | 4 | True | 1 | ROZPOCET
6 | K | 733122205 | Potrubí z trubek ocelových hladkých spojovaných lisováním z uhlíkové oceli tenkostěnné PP opláštění PN 16, T= +110°C Ø 28/1,5 | m | 15 |  | 0 | CS ÚRS 2023 02 |  |  | základní |  | 0 | 0.00119 | 0.01785 | 0 | 0 |  | 16 | K | 2 |  |  |  | ROZPOCET | 0 | 0 | 0 | 0 | 0 | 1 | 0 | 16 | -2029314464
| Online PSC |  | https://podminky.urs.cz/item/CS_URS_2023_02/733122205 | [16 empty] | Online PSC | 2
| P |  | Poznámka k položce: (vč. ohybů, redukcí, T-kusů atd.) | [16 empty] | P | 2
| VV |  | 15 |  | 15 | [14 empty] | VV | 2 | 2 | True | 0 | ROZPOCET
| VV |  | Součet |  | 15 | [14 empty] | VV | 2 | 4 | True | 1 | ROZPOCET
7 | K | 733122206 | Potrubí z trubek ocelových hladkých spojovaných lisováním z uhlíkové oceli tenkostěnné PP opláštění PN 16, T= +110°C Ø 35/1,5 | m | 102 |  | 0 | CS ÚRS 2023 02 |  |  | základní |  | 0 | 0.0015 | 0.153 | 0 | 0 |  | 16 | K | 2 |  |  |  | ROZPOCET | 0 | 0 | 0 | 0 | 0 | 1 | 0 | 16 | -1710767335
| Online PSC |  | https://podminky.urs.cz/item/CS_URS_2023_02/733122206 | [16 empty] | Online PSC | 2
| P |  | Poznámka k položce: (vč. ohybů, redukcí, T-kusů atd.) | [16 empty] | P | 2
| VV |  | 102 |  | 102 | [14 empty] | VV | 2 | 2 | True | 0 | ROZPOCET
| VV |  | Součet |  | 102 | [14 empty] | VV | 2 | 4 | True | 1 | ROZPOCET
8 | K | 733122208 | Potrubí z trubek ocelových hladkých spojovaných lisováním z uhlíkové oceli tenkostěnné PP opláštění PN 16, T= +110°C Ø 54/1,5 | m | 34 |  | 0 | CS ÚRS 2023 02 |  |  | základní |  | 0 | 0.00261 | 0.08874 | 0 | 0 |  | 16 | K | 2 |  |  |  | ROZPOCET | 0 | 0 | 0 | 0 | 0 | 1 | 0 | 16 | 487844452
| Online PSC |  | https://podminky.urs.cz/item/CS_URS_2023_02/733122208 | [16 empty] | Online PSC | 2
| VV |  | 34 |  | 34 | [14 empty] | VV | 2 | 2 | True | 0 | ROZPOCET
| VV |  | Součet |  | 34 | [14 empty] | VV | 2 | 4 | True | 1 | ROZPOCET
9 | K | 733122230 | Potrubí z trubek ocelových hladkých spojovaných lisováním z uhlíkové oceli tenkostěnné vně pozinkované PN 16, T= +110°C Ø 76,1/2 | m | 36 |  | 0 | CS ÚRS 2023 02 |  |  | základní |  | 0 | 0.00488 | 0.17568 | 0 | 0 |  | 16 | K | 2 |  |  |  | ROZPOCET | 0 | 0 | 0 | 0 | 0 | 1 | 0 | 16 | -1034251186
| Online PSC |  | https://podminky.urs.cz/item/CS_URS_2023_02/733122230 | [16 empty] | Online PSC | 2
| VV |  | 36 |  | 36 | [14 empty] | VV | 2 | 2 | True | 0 | ROZPOCET
| VV |  | Součet |  | 36 | [14 empty] | VV | 2 | 4 | True | 1 | ROZPOCET
10 | K | 733190217 | Zkoušky těsnosti potrubí, manžety prostupové z trubek ocelových zkoušky těsnosti potrubí (za provozu) z trubek ocelových hladkých Ø do 51/2,6 | m | 525 |  | 0 | CS ÚRS 2023 02 |  |  | základní |  | 0 | 0 | 0 | 0 | 0 |  | 16 | K | 2 |  |  |  | ROZPOCET | 0 | 0 | 0 | 0 | 0 | 1 | 0 | 16 | 225408711
| Online PSC |  | https://podminky.urs.cz/item/CS_URS_2023_02/733190217 | [16 empty] | Online PSC | 2
| VV |  | 292+46+15+102+36+34 |  | 525 | [14 empty] | VV | 2 | 2 | True | 0 | ROZPOCET
| VV |  | Součet |  | 525 | [14 empty] | VV | 2 | 4 | True | 1 | ROZPOCET
11 | K | 733190290R | Rozpojení stávajícího systému ÚT, úprava napojení stávajících potubí na nové | kpl | 44 |  | 0 | Vlastní |  |  | základní |  | 0 | 0 | 0 | 0 | 0 |  | 16 | K | 2 |  |  |  | ROZPOCET | 0 | 0 | 0 | 0 | 0 | 1 | 0 | 16 | -1772913492
| VV |  | 44 |  | 44 | [14 empty] | VV | 2 | 2 | True | 0 | ROZPOCET
| VV |  | Součet |  | 44 | [14 empty] | VV | 2 | 4 | True | 1 | ROZPOCET
12 | K | 733811241R | Tepelná izolace pro potrubí (vč. ohybů, redukcí a armatur) z minerálního vlákna s hliníkovou úpravou na povrchu pro 15tl. 20mm | m | 292 |  | 0 | Vlastní |  |  | základní |  | 0 | 0.00012 | 0.03504 | 0 | 0 |  | 16 | K | 2 |  |  |  | ROZPOCET | 0 | 0 | 0 | 0 | 0 | 1 | 0 | 16 | -244805989
| VV |  | 292 |  | 292 | [14 empty] | VV | 2 | 2 | True | 0 | ROZPOCET
| VV |  | Součet |  | 292 | [14 empty] | VV | 2 | 4 | True | 1 | ROZPOCET
13 | K | 733811242R | Tepelná izolace pro potrubí (vč. ohybů, redukcí a armatur) z minerálního vlákna s hliníkovou úpravou na povrchu pro 20tl. 20mm | m | 46 |  | 0 | Vlastní |  |  | základní |  | 0 | 0.00016 | 0.00736 | 0 | 0 |  | 16 | K | 2 |  |  |  | ROZPOCET | 0 | 0 | 0 | 0 | 0 | 1 | 0 | 16 | -143987131
| VV |  | 46 |  | 46 | [14 empty] | VV | 2 | 2 | True | 0 | ROZPOCET
| VV |  | Součet |  | 46 | [14 empty] | VV | 2 | 4 | True | 1 | ROZPOCET
14 | K | 733811244R | Tepelná izolace pro potrubí (vč. ohybů, redukcí a armatur) z minerálního vlákna s hliníkovou úpravou na povrchu pro 25tl. 30mm | m | 15 |  | 0 | Vlastní |  |  | základní |  | 0 | 0.00019 | 0.00285 | 0 | 0 |  | 16 | K | 2 |  |  |  | ROZPOCET | 0 | 0 | 0 | 0 | 0 | 1 | 0 | 16 | 165331342
| VV |  | 15 |  | 15 | [14 empty] | VV | 2 | 2 | True | 0 | ROZPOCET
| VV |  | Součet |  | 15 | [14 empty] | VV | 2 | 4 | True | 1 | ROZPOCET
15 | K | 733811245R | Tepelná izolace pro potrubí (vč. ohybů, redukcí a armatur) z minerálního vlákna s hliníkovou úpravou na povrchu pro 32tl. 40mm | m | 102 |  | 0 | Vlastní |  |  | základní |  | 0 | 0 | 0 | 0 | 0 |  | 16 | K | 2 |  |  |  | ROZPOCET | 0 | 0 | 0 | 0 | 0 | 1 | 0 | 16 | -357793715
| VV |  | 102 |  | 102 | [14 empty] | VV | 2 | 2 | True | 0 | ROZPOCET
| VV |  | Součet |  | 102 | [14 empty] | VV | 2 | 4 | True | 1 | ROZPOCET
16 | K | 733811246R | Tepelná izolace pro potrubí (vč. ohybů, redukcí a armatur) z minerálního vlákna s hliníkovou úpravou na povrchu pro 40tl. 40mm | m | 36 |  | 0 | Vlastní |  |  | základní |  | 0 | 0 | 0 | 0 | 0 |  | 16 | K | 2 |  |  |  | ROZPOCET | 0 | 0 | 0 | 0 | 0 | 1 | 0 | 16 | -1547564442
| VV |  | 36 |  | 36 | [14 empty] | VV | 2 | 2 | True | 0 | ROZPOCET
| VV |  | Součet |  | 36 | [14 empty] | VV | 2 | 4 | True | 1 | ROZPOCET
17 | K | 733811247R | Tepelná izolace pro potrubí (vč. ohybů, redukcí a armatur) z minerálního vlákna s hliníkovou úpravou na povrchu pro 80tl. 50mm | m | 34 |  | 0 | Vlastní |  |  | základní |  | 0 | 0 | 0 | 0 | 0 |  | 16 | K | 2 |  |  |  | ROZPOCET | 0 | 0 | 0 | 0 | 0 | 1 | 0 | 16 | 1386004725
| VV |  | 34 |  | 34 | [14 empty] | VV | 2 | 2 | True | 0 | ROZPOCET
| VV |  | Součet |  | 34 | [14 empty] | VV | 2 | 4 | True | 1 | ROZPOCET
18 | K | 733811243R | Štítky pro označení směru proudění | kus | 26 |  | 0 | Vlastní |  |  | základní |  | 0 | 0 | 0 | 0 | 0 |  | 16 | K | 2 |  |  |  | ROZPOCET | 0 | 0 | 0 | 0 | 0 | 1 | 0 | 16 | 923266556
| VV |  | 26 |  | 26 | [14 empty] | VV | 2 | 2 | True | 0 | ROZPOCET
| VV |  | Součet |  | 26 | [14 empty] | VV | 2 | 4 | True | 1 | ROZPOCET
| D | 734 | Ústřední vytápění - armatury |  |  |  | 0 | [5 empty] | 0 |  | 0.03902 |  | 0 |  | 2 | D | 1 |  |  |  | ROZPOCET | [6 empty] | 0
19 | K | 734211127 | Ventily odvzdušňovací závitové automatické se zpětnou klapkou PN 14 do 120°C G 1/2 | kus | 26 |  | 0 | CS ÚRS 2023 02 |  |  | základní |  | 0 | 0.00027 | 0.00702 | 0 | 0 |  | 16 | K | 2 |  |  |  | ROZPOCET | 0 | 0 | 0 | 0 | 0 | 1 | 0 | 16 | -335327345
| Online PSC |  | https://podminky.urs.cz/item/CS_URS_2023_02/734211127 | [16 empty] | Online PSC | 2
| VV |  | 26 |  | 26 | [14 empty] | VV | 2 | 2 | True | 0 | ROZPOCET
| VV |  | Součet |  | 26 | [14 empty] | VV | 2 | 4 | True | 1 | ROZPOCET
20 | K | 734221112 | Ventily regulační závitové termostatické, bez hlavice ovládání s automatickým omezením průtoku PN 10 do 95°C, průtoku Q 15-200 l/h přímé G 1/2 | kus | 31 |  | 0 | CS ÚRS 2023 02 |  |  | základní |  | 0 | 0.00026 | 0.00806 | 0 | 0 |  | 16 | K | 2 |  |  |  | ROZPOCET | 0 | 0 | 0 | 0 | 0 | 1 | 0 | 16 | 108417297
| Online PSC |  | https://podminky.urs.cz/item/CS_URS_2023_02/734221112 | [16 empty] | Online PSC | 2
| VV |  | 31 |  | 31 | [14 empty] | VV | 2 | 2 | True | 0 | ROZPOCET
| VV |  | Součet |  | 31 | [14 empty] | VV | 2 | 4 | True | 1 | ROZPOCET
21 | K | 734261417 | Šroubení regulační radiátorové rohové s vypouštěním G 1/2 | kus | 31 |  | 0 | CS ÚRS 2023 02 |  |  | základní |  | 0 | 0.00024 | 0.00744 | 0 | 0 |  | 16 | K | 2 |  |  |  | ROZPOCET | 0 | 0 | 0 | 0 | 0 | 1 | 0 | 16 | -20276289
| Online PSC |  | https://podminky.urs.cz/item/CS_URS_2023_02/734261417 | [16 empty] | Online PSC | 2
| VV |  | 31 |  | 31 | [14 empty] | VV | 2 | 2 | True | 0 | ROZPOCET
| VV |  | Součet |  | 31 | [14 empty] | VV | 2 | 4 | True | 1 | ROZPOCET
22 | K | 734292713 | Ostatní armatury kulové kohouty PN 42 do 185°C přímé vnitřní závit G 1/2 | kus | 2 |  | 0 | CS ÚRS 2023 02 |  |  | základní |  | 0 | 0.00021 | 0.00042 | 0 | 0 |  | 16 | K | 2 |  |  |  | ROZPOCET | 0 | 0 | 0 | 0 | 0 | 1 | 0 | 16 | -449149989
| Online PSC |  | https://podminky.urs.cz/item/CS_URS_2023_02/734292713 | [16 empty] | Online PSC | 2
| VV |  | 2 |  | 2 | [14 empty] | VV | 2 | 2 | True | 0 | ROZPOCET
| VV |  | Součet |  | 2 | [14 empty] | VV | 2 | 4 | True | 1 | ROZPOCET
23 | K | 734292714 | Ostatní armatury kulové kohouty PN 42 do 185°C přímé vnitřní závit G 3/4 | kus | 8 |  | 0 | CS ÚRS 2023 02 |  |  | základní |  | 0 | 0.00034 | 0.00272 | 0 | 0 |  | 16 | K | 2 |  |  |  | ROZPOCET | 0 | 0 | 0 | 0 | 0 | 1 | 0 | 16 | 1339637546
| Online PSC |  | https://podminky.urs.cz/item/CS_URS_2023_02/734292714 | [16 empty] | Online PSC | 2
| VV |  | 8 |  | 8 | [14 empty] | VV | 2 | 2 | True | 0 | ROZPOCET
| VV |  | Součet |  | 8 | [14 empty] | VV | 2 | 4 | True | 1 | ROZPOCET
24 | K | 734292716 | Ostatní armatury kulové kohouty PN 42 do 185°C přímé vnitřní závit G 1 1/4 | kus | 6 |  | 0 | CS ÚRS 2023 02 |  |  | základní |  | 0 | 0.0007 | 0.0042 | 0 | 0 |  | 16 | K | 2 |  |  |  | ROZPOCET | 0 | 0 | 0 | 0 | 0 | 1 | 0 | 16 | -1477387632
| Online PSC |  | https://podminky.urs.cz/item/CS_URS_2023_02/734292716 | [16 empty] | Online PSC | 2
| VV |  | 6 |  | 6 | [14 empty] | VV | 2 | 2 | True | 0 | ROZPOCET
| VV |  | Součet |  | 6 | [14 empty] | VV | 2 | 4 | True | 1 | ROZPOCET
25 | K | 734292717 | Ostatní armatury kulové kohouty PN 42 do 185°C přímé vnitřní závit G 1 1/2 | kus | 2 |  | 0 | CS ÚRS 2023 02 |  |  | základní |  | 0 | 0.00107 | 0.00214 | 0 | 0 |  | 16 | K | 2 |  |  |  | ROZPOCET | 0 | 0 | 0 | 0 | 0 | 1 | 0 | 16 | 1109347651
| Online PSC |  | https://podminky.urs.cz/item/CS_URS_2023_02/734292717 | [16 empty] | Online PSC | 2
| VV |  | 2 |  | 2 | [14 empty] | VV | 2 | 2 | True | 0 | ROZPOCET
| VV |  | Součet |  | 2 | [14 empty] | VV | 2 | 4 | True | 1 | ROZPOCET
26 | K | 734292723 | Ostatní armatury kulové kohouty PN 42 do 185°C přímé vnitřní závit s vypouštěním G 1/2 | kus | 26 |  | 0 | CS ÚRS 2023 02 |  |  | základní |  | 0 | 0.00027 | 0.00702 | 0 | 0 |  | 16 | K | 2 |  |  |  | ROZPOCET | 0 | 0 | 0 | 0 | 0 | 1 | 0 | 16 | 632253113
| Online PSC |  | https://podminky.urs.cz/item/CS_URS_2023_02/734292723 | [16 empty] | Online PSC | 2
| VV |  | 26 |  | 26 | [14 empty] | VV | 2 | 2 | True | 0 | ROZPOCET
| VV |  | Součet |  | 26 | [14 empty] | VV | 2 | 4 | True | 1 | ROZPOCET
27 | K | 734292724R | Ostatní armatury kulové kohouty PN 42 do 185°C přímé vnitřní závit s vypouštěním G 1/2 a napojením na hadici | kus | 18 |  | 0 | Vlastní |  |  | základní |  | 0 | 0 | 0 | 0 | 0 |  | 16 | K | 2 |  |  |  | ROZPOCET | 0 | 0 | 0 | 0 | 0 | 1 | 0 | 16 | -592215860
| VV |  | 18 |  | 18 | [14 empty] | VV | 2 | 2 | True | 0 | ROZPOCET
| VV |  | Součet |  | 18 | [14 empty] | VV | 2 | 4 | True | 1 | ROZPOCET
| D | 735 | Ústřední vytápění - otopná tělesa |  |  |  | 0 | [5 empty] | 0 |  | 1.1102 |  | 0 |  | 2 | D | 1 |  |  |  | ROZPOCET | [6 empty] | 0
28 | K | 722290249R | Nátěr pomocných ocelových konstrukcí 1x základní barvou, 2x vrchní email | m2 | 15 |  | 0 |  |  |  | základní |  | 0 | 0 | 0 | 0 | 0 |  | 16 | K | 2 |  |  |  | ROZPOCET | 0 | 0 | 0 | 0 | 0 | 1 | 0 | 16 | 2118526425
| VV |  | 15 |  | 15 | [14 empty] | VV | 2 | 2 | True | 0 | ROZPOCET
| VV |  | Součet |  | 15 | [14 empty] | VV | 2 | 4 | True | 1 | ROZPOCET
29 | K | 735152212 | Otopná tělesa panelová jednodesková PN 1,0 MPa, T do 110°C s jednou přídavnou přestupní plochou výšky tělesa 300 mm stavební délky / výkonu 500 mm / 275 W | kus | 2 |  | 0 | CS ÚRS 2023 02 |  |  | základní |  | 0 | 0.0074 | 0.0148 | 0 | 0 |  | 16 | K | 2 |  |  |  | ROZPOCET | 0 | 0 | 0 | 0 | 0 | 1 | 0 | 16 | -1351426254
| P |  | Poznámka k položce: s bočním připojením PN10, Tmax 110°C | [16 empty] | P | 2
| VV |  | 2 |  | 2 | [14 empty] | VV | 2 | 2 | True | 0 | ROZPOCET
| VV |  | Součet |  | 2 | [14 empty] | VV | 2 | 4 | True | 1 | ROZPOCET
30 | K | 735152375 | Otopná tělesa panelová dvoudesková PN 1,0 MPa, T do 110°C bez přídavné přestupní plochy výšky tělesa 600 mm stavební délky / výkonu 800 mm / 782 W | kus | 1 |  | 0 | CS ÚRS 2023 02 |  |  | základní |  | 0 | 0.02204 | 0.02204 | 0 | 0 |  | 16 | K | 2 |  |  |  | ROZPOCET | 0 | 0 | 0 | 0 | 0 | 1 | 0 | 16 | -1381344054
| P |  | Poznámka k položce: s bočním připojením PN10, Tmax 110°C | [16 empty] | P | 2
| VV |  | 1 |  | 1 | [14 empty] | VV | 2 | 2 | True | 0 | ROZPOCET
| VV |  | Součet |  | 1 | [14 empty] | VV | 2 | 4 | True | 1 | ROZPOCET
31 | K | 735152561R | Termostatická hlavice – zabezpečený model pro veřejné prostory. Pevnost termostatické hlavice v ohybu min. 1000N | kus | 31 |  | 0 | Vlastní |  |  | základní |  | 0 | 0 | 0 | 0 | 0 |  | 16 | K | 2 |  |  |  | ROZPOCET | 0 | 0 | 0 | 0 | 0 | 1 | 0 | 16 | -596477038
| VV |  | 31 |  | 31 | [14 empty] | VV | 2 | 2 | True | 0 | ROZPOCET
| VV |  | Součet |  | 31 | [14 empty] | VV | 2 | 4 | True | 1 | ROZPOCET
32 | K | 735152562R | Konzola stěnová jednoduchá obsahuje 2x konzolu, 2x opěru, vruty, hmoždinky | kpl | 24 |  | 0 | Vlastní |  |  | základní |  | 0 | 0 | 0 | 0 | 0 |  | 16 | K | 2 |  |  |  | ROZPOCET | 0 | 0 | 0 | 0 | 0 | 1 | 0 | 16 | 1280635805
| P |  | Poznámka k položce: obsahuje 4ks speciálních konzol z plastu, vruty, hmoždinky | [16 empty] | P | 2
| VV |  | 24 |  | 24 | [14 empty] | VV | 2 | 2 | True | 0 | ROZPOCET
| VV |  | Součet |  | 24 | [14 empty] | VV | 2 | 4 | True | 1 | ROZPOCET
33 | K | 735152563R | Souprava pro upevnění trubkového otopného tělesa na stěnu | kus | 7 |  | 0 | Vlastní |  |  | základní |  | 0 | 0 | 0 | 0 | 0 |  | 16 | K | 2 |  |  |  | ROZPOCET | 0 | 0 | 0 | 0 | 0 | 1 | 0 | 16 | -1048519787
| P |  | Poznámka k položce: -obsahuje 4ks speciálních konzol z plastu, vruty, hmoždinky | [16 empty] | P | 2
| VV |  | 7 |  | 7 | [14 empty] | VV | 2 | 2 | True | 0 | ROZPOCET
| VV |  | Součet |  | 7 | [14 empty] | VV | 2 | 4 | True | 1 | ROZPOCET
34 | K | 735152576 | Otopná tělesa panelová dvoudesková PN 1,0 MPa, T do 110°C se dvěma přídavnými přestupními plochami výšky tělesa 600 mm stavební délky / výkonu 900 mm / 1511 W | kus | 3 |  | 0 | CS ÚRS 2023 02 |  |  | základní |  | 0 | 0.03154 | 0.09462 | 0 | 0 |  | 16 | K | 2 |  |  |  | ROZPOCET | 0 | 0 | 0 | 0 | 0 | 1 | 0 | 16 | -1315346899
| P |  | Poznámka k položce: s bočním připojením PN10, Tmax 110°C | [16 empty] | P | 2
| VV |  | 3 |  | 3 | [14 empty] | VV | 2 | 2 | True | 0 | ROZPOCET
| VV |  | Součet |  | 3 | [14 empty] | VV | 2 | 4 | True | 1 | ROZPOCET
35 | K | 735152577 | Otopná tělesa panelová dvoudesková PN 1,0 MPa, T do 110°C se dvěma přídavnými přestupními plochami výšky tělesa 600 mm stavební délky / výkonu 1000 mm / 1679 W | kus | 5 |  | 0 | CS ÚRS 2023 02 |  |  | základní |  | 0 | 0.0348 | 0.174 | 0 | 0 |  | 16 | K | 2 |  |  |  | ROZPOCET | 0 | 0 | 0 | 0 | 0 | 1 | 0 | 16 | 161276917
| P |  | Poznámka k položce: s bočním připojením PN10, Tmax 110°C | [16 empty] | P | 2
| VV |  | 5 |  | 5 | [14 empty] | VV | 2 | 2 | True | 0 | ROZPOCET
| VV |  | Součet |  | 5 | [14 empty] | VV | 2 | 4 | True | 1 | ROZPOCET
36 | K | 735152578 | Otopná tělesa panelová dvoudesková PN 1,0 MPa, T do 110°C se dvěma přídavnými přestupními plochami výšky tělesa 600 mm stavební délky / výkonu 1100 mm / 1847 W | kus | 2 |  | 0 | CS ÚRS 2023 02 |  |  | základní |  | 0 | 0.0372 | 0.0744 | 0 | 0 |  | 16 | K | 2 |  |  |  | ROZPOCET | 0 | 0 | 0 | 0 | 0 | 1 | 0 | 16 | -1087203246
| P |  | Poznámka k položce: s bočním připojením PN10, Tmax 110°C | [16 empty] | P | 2
| VV |  | 2 |  | 2 | [14 empty] | VV | 2 | 2 | True | 0 | ROZPOCET
| VV |  | Součet |  | 2 | [14 empty] | VV | 2 | 4 | True | 1 | ROZPOCET
37 | K | 735152579 | Otopná tělesa panelová dvoudesková PN 1,0 MPa, T do 110°C se dvěma přídavnými přestupními plochami výšky tělesa 600 mm stavební délky / výkonu 1200 mm / 2015 W | kus | 2 |  | 0 | CS ÚRS 2023 02 |  |  | základní |  | 0 | 0.04132 | 0.08264 | 0 | 0 |  | 16 | K | 2 |  |  |  | ROZPOCET | 0 | 0 | 0 | 0 | 0 | 1 | 0 | 16 | -1740820308
| P |  | Poznámka k položce: s bočním připojením PN10, Tmax 110°C | [16 empty] | P | 2
| VV |  | 2 |  | 2 | [14 empty] | VV | 2 | 2 | True | 0 | ROZPOCET
| VV |  | Součet |  | 2 | [14 empty] | VV | 2 | 4 | True | 1 | ROZPOCET
38 | K | 735152581 | Otopná tělesa panelová dvoudesková PN 1,0 MPa, T do 110°C se dvěma přídavnými přestupními plochami výšky tělesa 600 mm stavební délky / výkonu 1600 mm / 2686 W | kus | 5 |  | 0 | CS ÚRS 2023 02 |  |  | základní |  | 0 | 0.05436 | 0.2718 | 0 | 0 |  | 16 | K | 2 |  |  |  | ROZPOCET | 0 | 0 | 0 | 0 | 0 | 1 | 0 | 16 | 1115228044
| P |  | Poznámka k položce: s bočním připojením PN10, Tmax 110°C | [16 empty] | P | 2
| VV |  | 5 |  | 5 | [14 empty] | VV | 2 | 2 | True | 0 | ROZPOCET
| VV |  | Součet |  | 5 | [14 empty] | VV | 2 | 4 | True | 1 | ROZPOCET
39 | K | 735152584R | Fabrikované, žárově pozinkované závěsy pro potrubí (úpravy 2x pozinkov. lakem) | kg | 35 |  | 0 | Vlastní |  |  | základní |  | 0 | 0 | 0 | 0 | 0 |  | 16 | K | 2 |  |  |  | ROZPOCET | 0 | 0 | 0 | 0 | 0 | 1 | 0 | 16 | 1433757206
| VV |  | 35 |  | 35 | [14 empty] | VV | 2 | 2 | True | 0 | ROZPOCET
| VV |  | Součet |  | 35 | [14 empty] | VV | 2 | 4 | True | 1 | ROZPOCET
40 | K | 735152676 | Otopná tělesa panelová třídesková PN 1,0 MPa, T do 110°C se třemi přídavnými přestupními plochami výšky tělesa 600 mm stavební délky / výkonu 900 mm / 2165 W | kus | 1 |  | 0 | CS ÚRS 2023 02 |  |  | základní |  | 0 | 0.05242 | 0.05242 | 0 | 0 |  | 16 | K | 2 |  |  |  | ROZPOCET | 0 | 0 | 0 | 0 | 0 | 1 | 0 | 16 | -1548071495
| P |  | Poznámka k položce: s bočním připojením, PN10, Tmax 110°C | [16 empty] | P | 2
| VV |  | 1 |  | 1 | [14 empty] | VV | 2 | 2 | True | 0 | ROZPOCET
| VV |  | Součet |  | 1 | [14 empty] | VV | 2 | 4 | True | 1 | ROZPOCET
41 | K | 735152677 | Otopná tělesa panelová třídesková PN 1,0 MPa, T do 110°C se třemi přídavnými přestupními plochami výšky tělesa 600 mm stavební délky / výkonu 1000 mm / 2406 W | kus | 2 |  | 0 | CS ÚRS 2023 02 |  |  | základní |  | 0 | 0.058 | 0.116 | 0 | 0 |  | 16 | K | 2 |  |  |  | ROZPOCET | 0 | 0 | 0 | 0 | 0 | 1 | 0 | 16 | -1180089963
| P |  | Poznámka k položce: s bočním připojením PN10, Tmax 110°C | [16 empty] | P | 2
| VV |  | 2 |  | 2 | [14 empty] | VV | 2 | 2 | True | 0 | ROZPOCET
| VV |  | Součet |  | 2 | [14 empty] | VV | 2 | 4 | True | 1 | ROZPOCET
42 | K | 735152679 | Otopná tělesa panelová třídesková PN 1,0 MPa, T do 110°C se třemi přídavnými přestupními plochami výšky tělesa 600 mm stavební délky / výkonu 1200 mm / 2887 W | kus | 3 |  | 0 | CS ÚRS 2023 02 |  |  | základní |  | 0 | 0.06916 | 0.20748 | 0 | 0 |  | 16 | K | 2 |  |  |  | ROZPOCET | 0 | 0 | 0 | 0 | 0 | 1 | 0 | 16 | -533738773
| P |  | Poznámka k položce: s bočním připojením PN10, Tmax 110°C | [16 empty] | P | 2
| VV |  | 3 |  | 3 | [14 empty] | VV | 2 | 2 | True | 0 | ROZPOCET
| VV |  | Součet |  | 3 | [14 empty] | VV | 2 | 4 | True | 1 | ROZPOCET
43 | K | 735152690R | Otopné těleso trubkové 1500/600 | kus | 5 |  | 0 | Vlastní |  |  | základní |  | 0 | 0 | 0 | 0 | 0 |  | 16 | K | 2 |  |  |  | ROZPOCET | 0 | 0 | 0 | 0 | 0 | 1 | 0 | 16 | 1936019512
| P |  | Poznámka k položce: Trubkové otopné těleso, vyrobeno z uzavřených ocelových profilů s průřezem ve tvaru “D” a rovných profilů s kruhovým průřezem, připojení 4xG 1/2" vnitřní, PN10, Tma 110°C, včetně upevňovacích prvků, značení xxx/yyy, kde xxx je výška v mm, yyy je délka v mm | [16 empty] | P | 2
| VV |  | 5 |  | 5 | [14 empty] | VV | 2 | 2 | True | 0 | ROZPOCET
| VV |  | Součet |  | 5 | [14 empty] | VV | 2 | 4 | True | 1 | ROZPOCET
44 | K | 735152691R | Otopné těleso trubkové 1220/600 | kus | 2 |  | 0 | Vlastní |  |  | základní |  | 0 | 0 | 0 | 0 | 0 |  | 16 | K | 2 |  |  |  | ROZPOCET | 0 | 0 | 0 | 0 | 0 | 1 | 0 | 16 | -385114676
| P |  | Poznámka k položce: Trubkové otopné těleso, vyrobeno z uzavřených ocelových profilů s průřezem ve tvaru “D” a rovných profilů s kruhovým průřezem, připojení 4xG 1/2" vnitřní, PN10, Tma 110°C, včetně upevňovacích prvků, značení xxx/yyy, kde xxx je výška v mm, yyy je délka v mm | [16 empty] | P | 2
| VV |  | 2 |  | 2 | [14 empty] | VV | 2 | 2 | True | 0 | ROZPOCET
| VV |  | Součet |  | 2 | [14 empty] | VV | 2 | 4 | True | 1 | ROZPOCET
45 | K | 735152585R | Demontáž a ekologická likvidace stávajících otopných těles včetně připojovacích potrubí | kpl | 1 |  | 0 | Vlastní |  |  | základní |  | 0 | 0 | 0 | 0 | 0 |  | 16 | K | 2 |  |  |  | ROZPOCET | 0 | 0 | 0 | 0 | 0 | 1 | 0 | 16 | -290088152
| VV |  | 1 |  | 1 | [14 empty] | VV | 2 | 2 | True | 0 | ROZPOCET
| VV |  | Součet |  | 1 | [14 empty] | VV | 2 | 4 | True | 1 | ROZPOCET
46 | K | 735152586R | Nastavovací klíč pro termostatický ventil | kus | 1 |  | 0 | Vlastní |  |  | základní |  | 0 | 0 | 0 | 0 | 0 |  | 16 | K | 2 |  |  |  | ROZPOCET | 0 | 0 | 0 | 0 | 0 | 1 | 0 | 16 | 420249516
| VV |  | 1 |  | 1 | [14 empty] | VV | 2 | 2 | True | 0 | ROZPOCET
| VV |  | Součet |  | 1 | [14 empty] | VV | 2 | 4 | True | 1 | ROZPOCET
| D | HZS | Hodinové zúčtovací sazby |  |  |  | 0 | [5 empty] | 0 |  | 0 |  | 0 |  | 4 | D | 0 |  |  |  | ROZPOCET | [6 empty] | 0
47 | K | HZS2221 | Hodinové zúčtovací sazby profesí PSV provádění stavebních instalací topenář | hod | 260 |  | 0 | CS ÚRS 2023 02 |  |  | základní |  | 0 | 0 | 0 | 0 | 0 |  | 512 | K | 1 |  |  |  | ROZPOCET | 0 | 0 | 0 | 0 | 0 | 1 | 0 | 512 | -2140955148
| Online PSC |  | https://podminky.urs.cz/item/CS_URS_2023_02/HZS2221 | [16 empty] | Online PSC | 1
| VV |  | "zaškolení obsluhy" | [16 empty] | VV | 1 | 1 | True | 0 | ROZPOCET
| VV |  | 4 |  | 4 | [14 empty] | VV | 1 | 2 | True | 0 | ROZPOCET
| VV |  | "provozní zkouška - dilatační a topná zkouška" | [16 empty] | VV | 1 | 1 | True | 0 | ROZPOCET
| VV |  | 72 |  | 72 | [14 empty] | VV | 1 | 2 | True | 0 | ROZPOCET
| VV |  | "zprovoznění" | [16 empty] | VV | 1 | 1 | True | 0 | ROZPOCET
| VV |  | 112 |  | 112 | [14 empty] | VV | 1 | 2 | True | 0 | ROZPOCET
| VV |  | "naplnění a odvzdušnění systému" | [16 empty] | VV | 1 | 1 | True | 0 | ROZPOCET
| VV |  | 48 |  | 48 | [14 empty] | VV | 1 | 2 | True | 0 | ROZPOCET
| VV |  | "hydraulické vyvážení soustavy včetně protokolu" | [16 empty] | VV | 1 | 1 | True | 0 | ROZPOCET
| VV |  | 24 |  | 24 | [14 empty] | VV | 1 | 2 | True | 0 | ROZPOCET
| VV |  | Součet |  | 260 | [14 empty] | VV | 1 | 4 | True | 1 | ROZPOCET
48 | K | HZS2491 | Hodinové zúčtovací sazby profesí PSV zednické výpomoci a pomocné práce PSV dělník zednických výpomocí | hod | 150 |  | 0 | CS ÚRS 2023 02 |  |  | základní |  | 0 | 0 | 0 | 0 | 0 |  | 512 | K | 1 |  |  |  | ROZPOCET | 0 | 0 | 0 | 0 | 0 | 1 | 0 | 512 | -125349155
| Online PSC |  | https://podminky.urs.cz/item/CS_URS_2023_02/HZS2491 | [16 empty] | Online PSC | 1
| VV |  | "stavební přípomoce" | [16 empty] | VV | 1 | 1 | True | 0 | ROZPOCET
| VV |  | 150 |  | 150 | [14 empty] | VV | 1 | 2 | True | 0 | ROZPOCET
| VV |  | Součet |  | 150 | [14 empty] | VV | 1 | 4 | True | 1 | ROZPOCET

## 01 - EPS - Elektrická pož...
[9 empty] | >> skryté sloupce << | [10 empty] | {a5a5d3b6-2bc1-45e7-860c-d9ab96cbe1a3}
2
| KRYCÍ LIST SOUPISU PRACÍ | [8 empty] | v --- níže se nacházejí doplnkové a pomocné údaje k sestavám --- v | [9 empty] | False
Stavba:
PF UPOL, Změna užívání vnitřních prostor budovy B
Objekt:
01 - Část 01 (balíček 1)
Soupis:
D.1.4.4 - Elektronické komunikace
Úroveň 3:
01 - EPS - Elektrická požární signalizace
| KSO: |  |  |  |  | CC-CZ:
| Místo: |  |  |  |  | Datum: | 3. 4. 2025
| Zadavatel: |  |  |  |  | IČ: | 61989592
|  | UP v Olomouci, Křížkovského 511/8, Olomouc 779 00 |  |  |  | DIČ: | CZ61989592
| Účastník: |  |  |  |  | IČ: | Vyplň údaj
|  | Vyplň údaj |  |  |  | DIČ: | Vyplň údaj
| Projektant: |  |  |  |  | IČ: | 14133059
|  | RV Projekt s.r.o., Poláškova 1535, Val. Meziříčí |  |  |  | DIČ: | CZ14133059
| Zpracovatel: |  |  |  |  | IČ: | 14133059
|  | RV Projekt s.r.o., Poláškova 1535, Val. Meziříčí |  |  |  | DIČ: | CZ14133059
Poznámka:
| Cena bez DPH | [5 empty] | 0
|  |  | Základ daně |  |  | Sazba daně | Výše daně
| DPH | základní | 0 |  |  | 21% | 0
|  | snížená | 0 |  |  | 12% | 0
|  | zákl. přenesená | 0 |  |  | 21% | 0
|  | sníž. přenesená | 0 |  |  | 12% | 0
|  | nulová | 0 |  |  | 0% | 0
| Cena s DPH |  |  | v | CZK |  | 0
REKAPITULACE ČLENĚNÍ SOUPISU PRACÍ
Stavba:
PF UPOL, Změna užívání vnitřních prostor budovy B
Objekt:
01 - Část 01 (balíček 1)
Soupis:
D.1.4.4 - Elektronické komunikace
Úroveň 3:
01 - EPS - Elektrická požární signalizace
Místo: | [5 empty] | Datum: | 3. 4. 2025
Zadavatel: |  |  | UP v Olomouci, Křížkovského 511/8, Olomouc 779 00 |  |  | Projektant: | RV Projekt s.r.o., Poláškova 1535, Val. Meziříčí
Účastník: |  |  | Vyplň údaj |  |  | Zpracovatel: | RV Projekt s.r.o., Poláškova 1535, Val. Meziříčí
Kód dílu - Popis | [6 empty] | Cena celkem [CZK]
Náklady stavby celkem | [6 empty] | 0 | [13 empty] | -1
| M23.01 - EPS - Elektrická požární signalizace | [5 empty] | 0
SOUPIS PRACÍ
Stavba:
PF UPOL, Změna užívání vnitřních prostor budovy B
Objekt:
01 - Část 01 (balíček 1)
Soupis:
D.1.4.4 - Elektronické komunikace
Úroveň 3:
01 - EPS - Elektrická požární signalizace
Místo: | [5 empty] | Datum: | 3. 4. 2025
Zadavatel: |  |  | UP v Olomouci, Křížkovského 511/8, Olomouc 779 00 |  |  | Projektant: | RV Projekt s.r.o., Poláškova 1535, Val. Meziříčí
Účastník: |  |  | Vyplň údaj |  |  | Zpracovatel: | RV Projekt s.r.o., Poláškova 1535, Val. Meziříčí
PČ | Typ | Kód | Popis | MJ | Množství | J.cena [CZK] | Cena celkem [CZK] | Cenová soustava |  |  | DPH | J. Nh [h] | Nh celkem [h] | J. hmotnost [t] | Hmotnost celkem [t] | J. suť [t] | Suť Celkem [t] | Dodavatel
Náklady soupisu celkem | [6 empty] | 0 | [5 empty] | 0 |  | 0 |  | 0 |  |  | D | -1 | [10 empty] | 0
| D | M23.01 | EPS - Elektrická požární signalizace |  |  |  | 0 | [5 empty] | 0 |  | 0 |  | 0 |  | 1 | D | 0 |  |  |  | ROZPOCET | [6 empty] | 0
1 | K | Pol1 | Montáž - Redundantní modulární ústředna, základní verze, s plnými dveřmi, bluetooth servisní rozhraní, LAN port | kpl | 1 |  | 0 |  |  |  | základní |  | 0 | 0 | 0 | 0 | 0 |  | 4 | K | 1 |  |  |  | ROZPOCET | 0 | 0 | 0 | 0 | 0 | 1 | 0 | 4 | 2061939971
2 | M | Pol2 | Dodávka - Redundantní modulární ústředna, základní verze, s plnými dveřmi, bluetooth servisní rozhraní, LAN port | kpl | 1 |  | 0 |  |  |  | základní |  | 0 | 0 | 0 | 0 | 0 |  | 8 | M | 1 |  |  |  | ROZPOCET | 0 | 0 | 0 | 0 | 0 | 1 | 0 | 4 | 1828991078
| VV |  | Výměry dle výkresu: D.1.4.4-02-06; D.1.4.4-17 | [16 empty] | VV | 1 | 1 | True | 0 | ROZPOCET
| VV |  | 0+0+1+0+0 |  | 1 | [14 empty] | VV | 1 | 2 | True | 0 | ROZPOCET
| VV |  | Součet |  | 1 | [14 empty] | VV | 1 | 4 | True | 1 | ROZPOCET
3 | K | Pol3 | Montáž - Karta redundantního propojení ústředen, 2x rozhraní RS-485 a 2x rozhraní 10/100 Base TX pro síťové propojení a pro připojení IP aplikací | ks | 1 |  | 0 |  |  |  | základní |  | 0 | 0 | 0 | 0 | 0 |  | 4 | K | 1 |  |  |  | ROZPOCET | 0 | 0 | 0 | 0 | 0 | 1 | 0 | 4 | -274511460
4 | M | Pol4 | Dodávka - Karta redundantního propojení ústředen, 2x rozhraní RS-485 a 2x rozhraní 10/100 Base TX pro síťové propojení a pro připojení IP aplikací | ks | 1 |  | 0 |  |  |  | základní |  | 0 | 0 | 0 | 0 | 0 |  | 8 | M | 1 |  |  |  | ROZPOCET | 0 | 0 | 0 | 0 | 0 | 1 | 0 | 4 | -743261001
| VV |  | Výměry dle výkresu: D.1.4.4-02-06; D.1.4.4-17 | [16 empty] | VV | 1 | 1 | True | 0 | ROZPOCET
| VV |  | 0+0+1+0+0 |  | 1 | [14 empty] | VV | 1 | 2 | True | 0 | ROZPOCET
| VV |  | Součet |  | 1 | [14 empty] | VV | 1 | 4 | True | 1 | ROZPOCET
5 | K | Pol5 | Montáž - Síťová karta 8 monitorovaných výstupů 24V, max 1,3A/výstup | ks | 1 |  | 0 |  |  |  | základní |  | 0 | 0 | 0 | 0 | 0 |  | 4 | K | 1 |  |  |  | ROZPOCET | 0 | 0 | 0 | 0 | 0 | 1 | 0 | 4 | -1350804312
6 | M | Pol6 | Dodávka - Síťová karta 8 monitorovaných výstupů 24V, max 1,3A/výstup | ks | 1 |  | 0 |  |  |  | základní |  | 0 | 0 | 0 | 0 | 0 |  | 8 | M | 1 |  |  |  | ROZPOCET | 0 | 0 | 0 | 0 | 0 | 1 | 0 | 4 | 1644723120
| VV |  | Výměry dle výkresu: D.1.4.4-02-06; D.1.4.4-17 | [16 empty] | VV | 1 | 1 | True | 0 | ROZPOCET
| VV |  | 0+0+1+0+0 |  | 1 | [14 empty] | VV | 1 | 2 | True | 0 | ROZPOCET
| VV |  | Součet |  | 1 | [14 empty] | VV | 1 | 4 | True | 1 | ROZPOCET
7 | K | Pol7 | Montáž - Karta redundantního propojení ústředen, 2x rozhraní RS-485 pro síťové propojení, 1x rozhraní 10/100 Base TX pro připojení IP aplikací | ks | 1 |  | 0 |  |  |  | základní |  | 0 | 0 | 0 | 0 | 0 |  | 4 | K | 1 |  |  |  | ROZPOCET | 0 | 0 | 0 | 0 | 0 | 1 | 0 | 4 | -288391218
8 | M | Pol8 | Dodávka - Karta redundantního propojení ústředen, 2x rozhraní RS-485 pro síťové propojení, 1x rozhraní 10/100 Base TX pro připojení IP aplikací | ks | 1 |  | 0 |  |  |  | základní |  | 0 | 0 | 0 | 0 | 0 |  | 8 | M | 1 |  |  |  | ROZPOCET | 0 | 0 | 0 | 0 | 0 | 1 | 0 | 4 | -439844656
| VV |  | Výměry dle výkresu: D.1.4.4-02-06; D.1.4.4-17 | [16 empty] | VV | 1 | 1 | True | 0 | ROZPOCET
| VV |  | 0+0+1+0+0 |  | 1 | [14 empty] | VV | 1 | 2 | True | 0 | ROZPOCET
| VV |  | Součet |  | 1 | [14 empty] | VV | 1 | 4 | True | 1 | ROZPOCET
9 | K | Pol9 | Montáž - Karta dvou kruhových adresných linek, až 250 adres/kruh, pro modulární ústředny | ks | 1 |  | 0 |  |  |  | základní |  | 0 | 0 | 0 | 0 | 0 |  | 4 | K | 1 |  |  |  | ROZPOCET | 0 | 0 | 0 | 0 | 0 | 1 | 0 | 4 | 193977277
10 | M | Pol10 | Dodávka - Karta dvou kruhových adresných linek, až 250 adres/kruh, pro modulární ústředny | ks | 1 |  | 0 |  |  |  | základní |  | 0 | 0 | 0 | 0 | 0 |  | 8 | M | 1 |  |  |  | ROZPOCET | 0 | 0 | 0 | 0 | 0 | 1 | 0 | 4 | 1063516804
| VV |  | Výměry dle výkresu: D.1.4.4-02-06; D.1.4.4-17 | [16 empty] | VV | 1 | 1 | True | 0 | ROZPOCET
| VV |  | 0+0+1+0+0 |  | 1 | [14 empty] | VV | 1 | 2 | True | 0 | ROZPOCET
| VV |  | Součet |  | 1 | [14 empty] | VV | 1 | 4 | True | 1 | ROZPOCET
11 | K | Pol11 | Montáž - Karta 4 seriových rozhraní | ks | 1 |  | 0 |  |  |  | základní |  | 0 | 0 | 0 | 0 | 0 |  | 4 | K | 1 |  |  |  | ROZPOCET | 0 | 0 | 0 | 0 | 0 | 1 | 0 | 4 | 661586619
12 | M | Pol12 | Dodávka - Karta 4 seriových rozhraní | ks | 1 |  | 0 |  |  |  | základní |  | 0 | 0 | 0 | 0 | 0 |  | 8 | M | 1 |  |  |  | ROZPOCET | 0 | 0 | 0 | 0 | 0 | 1 | 0 | 4 | 1390688516
| VV |  | Výměry dle výkresu: D.1.4.4-02-06; D.1.4.4-17 | [16 empty] | VV | 1 | 1 | True | 0 | ROZPOCET
| VV |  | 0+0+1+0+0 |  | 1 | [14 empty] | VV | 1 | 2 | True | 0 | ROZPOCET
| VV |  | Součet |  | 1 | [14 empty] | VV | 1 | 4 | True | 1 | ROZPOCET
13 | K | Pol13 | Montáž - Reléový modul s 16 volně programovatelných 24V/3A zatížitelných reléových kontaktů | ks | 1 |  | 0 |  |  |  | základní |  | 0 | 0 | 0 | 0 | 0 |  | 4 | K | 1 |  |  |  | ROZPOCET | 0 | 0 | 0 | 0 | 0 | 1 | 0 | 4 | -1113393360
14 | M | Pol14 | Dodávka - Reléový modul s 16 volně programovatelných 24V/3A zatížitelných reléových kontaktů | ks | 1 |  | 0 |  |  |  | základní |  | 0 | 0 | 0 | 0 | 0 |  | 8 | M | 1 |  |  |  | ROZPOCET | 0 | 0 | 0 | 0 | 0 | 1 | 0 | 4 | 1584996120
| VV |  | Výměry dle výkresu: D.1.4.4-02-06; D.1.4.4-17 | [16 empty] | VV | 1 | 1 | True | 0 | ROZPOCET
| VV |  | 0+0+1+0+0 |  | 1 | [14 empty] | VV | 1 | 2 | True | 0 | ROZPOCET
| VV |  | Součet |  | 1 | [14 empty] | VV | 1 | 4 | True | 1 | ROZPOCET
15 | K | Pol15 | Dodávka - Provozní kniha (deník) EPS | ks | 1 |  | 0 |  |  |  | základní |  | 0 | 0 | 0 | 0 | 0 |  | 4 | K | 1 |  |  |  | ROZPOCET | 0 | 0 | 0 | 0 | 0 | 1 | 0 | 4 | -1356637020
| VV |  | Výměry dle výkresu: D.1.4.4-02-06; D.1.4.4-17 | [16 empty] | VV | 1 | 1 | True | 0 | ROZPOCET
| VV |  | 1 |  | 1 | [14 empty] | VV | 1 | 2 | True | 0 | ROZPOCET
| VV |  | Součet |  | 1 | [14 empty] | VV | 1 | 4 | True | 1 | ROZPOCET
16 | K | Pol16 | Montáž - Multisenzorový hlásič pro detekci kouře a tepla s integr. zkratovým izolátorem | ks | 129 |  | 0 |  |  |  | základní |  | 0 | 0 | 0 | 0 | 0 |  | 4 | K | 1 |  |  |  | ROZPOCET | 0 | 0 | 0 | 0 | 0 | 1 | 0 | 4 | -1504669420
17 | M | Pol17 | Dodávka - Multisenzorový hlásič pro detekci kouře a tepla s integr. zkratovým izolátorem | ks | 129 |  | 0 |  |  |  | základní |  | 0 | 0 | 0 | 0 | 0 |  | 8 | M | 1 |  |  |  | ROZPOCET | 0 | 0 | 0 | 0 | 0 | 1 | 0 | 4 | -1644568287
18 | K | Pol18 | Montáž - Sokl pro multisenzorový hlásič | ks | 129 |  | 0 |  |  |  | základní |  | 0 | 0 | 0 | 0 | 0 |  | 4 | K | 1 |  |  |  | ROZPOCET | 0 | 0 | 0 | 0 | 0 | 1 | 0 | 4 | 1459750469
19 | M | Pol19 | Dodávka - Sokl pro multisenzorový hlásič | ks | 129 |  | 0 |  |  |  | základní |  | 0 | 0 | 0 | 0 | 0 |  | 8 | M | 1 |  |  |  | ROZPOCET | 0 | 0 | 0 | 0 | 0 | 1 | 0 | 4 | -508544253
20 | K | Pol20 | Montáž - Tlačítkový hlásič typu B, zelená, IP24 (vnitřní), integrovaný zkratový izolátor | ks | 4 |  | 0 |  |  |  | základní |  | 0 | 0 | 0 | 0 | 0 |  | 4 | K | 1 |  |  |  | ROZPOCET | 0 | 0 | 0 | 0 | 0 | 1 | 0 | 4 | -53501943
21 | M | Pol21 | Dodávka - Tlačítkový hlásič typu B, zelená, IP24 (vnitřní), integrovaný zkratový izolátor | ks | 4 |  | 0 |  |  |  | základní |  | 0 | 0 | 0 | 0 | 0 |  | 8 | M | 1 |  |  |  | ROZPOCET | 0 | 0 | 0 | 0 | 0 | 1 | 0 | 4 | -1838545931
| VV |  | Výměry dle výkresu: D.1.4.4-02-06; D.1.4.4-17 | [16 empty] | VV | 1 | 1 | True | 0 | ROZPOCET
| VV |  | 1+0+1+1+1 |  | 4 | [14 empty] | VV | 1 | 2 | True | 0 | ROZPOCET
| VV |  | Součet |  | 4 | [14 empty] | VV | 1 | 4 | True | 1 | ROZPOCET
22 | K | Pol22 | Montáž - Tlačítkový hlásič typu A, červený, IP24 (vnitřní), integrovaný zkratový izolátor, se základnou pro povrchovou montáž | ks | 29 |  | 0 |  |  |  | základní |  | 0 | 0 | 0 | 0 | 0 |  | 4 | K | 1 |  |  |  | ROZPOCET | 0 | 0 | 0 | 0 | 0 | 1 | 0 | 4 | -361088658
23 | M | Pol23 | Dodávka - Tlačítkový hlásič typu A, červený, IP24 (vnitřní), integrovaný zkratový izolátor, se základnou pro povrchovou montáž | ks | 29 |  | 0 |  |  |  | základní |  | 0 | 0 | 0 | 0 | 0 |  | 8 | M | 1 |  |  |  | ROZPOCET | 0 | 0 | 0 | 0 | 0 | 1 | 0 | 4 | -1075855245
| VV |  | Výměry dle výkresu: D.1.4.4-02-06; D.1.4.4-17 | [16 empty] | VV | 1 | 1 | True | 0 | ROZPOCET
| VV |  | 10+7+4+4+4 |  | 29 | [14 empty] | VV | 1 | 2 | True | 0 | ROZPOCET
| VV |  | Součet |  | 29 | [14 empty] | VV | 1 | 4 | True | 1 | ROZPOCET
24 | K | Pol24 | Montáž - Náhradní sklíčko pro tlačítkový hlásič | ks | 2 |  | 0 |  |  |  | základní |  | 0 | 0 | 0 | 0 | 0 |  | 4 | K | 1 |  |  |  | ROZPOCET | 0 | 0 | 0 | 0 | 0 | 1 | 0 | 4 | 626303077
25 | M | Pol25 | Dodávka - Náhradní sklíčko pro tlačítkový hlásič | ks | 2 |  | 0 |  |  |  | základní |  | 0 | 0 | 0 | 0 | 0 |  | 8 | M | 1 |  |  |  | ROZPOCET | 0 | 0 | 0 | 0 | 0 | 1 | 0 | 4 | -902067108
| VV |  | Výměry dle výkresu: D.1.4.4-02-06; D.1.4.4-17 | [16 empty] | VV | 1 | 1 | True | 0 | ROZPOCET
| VV |  | 2 |  | 2 | [14 empty] | VV | 1 | 2 | True | 0 | ROZPOCET
| VV |  | Součet |  | 2 | [14 empty] | VV | 1 | 4 | True | 1 | ROZPOCET
26 | K | Pol26 | Montáž - Paralelní indikátor | ks | 45 |  | 0 |  |  |  | základní |  | 0 | 0 | 0 | 0 | 0 |  | 4 | K | 1 |  |  |  | ROZPOCET | 0 | 0 | 0 | 0 | 0 | 1 | 0 | 4 | 1377641749
27 | M | Pol27 | Dodávka - Paralelní indikátor | ks | 45 |  | 0 |  |  |  | základní |  | 0 | 0 | 0 | 0 | 0 |  | 8 | M | 1 |  |  |  | ROZPOCET | 0 | 0 | 0 | 0 | 0 | 1 | 0 | 4 | 565546942
| VV |  | Výměry dle výkresu: D.1.4.4-02-06; D.1.4.4-17 | [16 empty] | VV | 1 | 1 | True | 0 | ROZPOCET
| VV |  | 0+14+13+7+11 |  | 45 | [14 empty] | VV | 1 | 2 | True | 0 | ROZPOCET
| VV |  | Součet |  | 45 | [14 empty] | VV | 1 | 4 | True | 1 | ROZPOCET
28 | K | Pol28 | Montáž - Krabice pro paralelní indikátor | ks | 45 |  | 0 |  |  |  | základní |  | 0 | 0 | 0 | 0 | 0 |  | 4 | K | 1 |  |  |  | ROZPOCET | 0 | 0 | 0 | 0 | 0 | 1 | 0 | 4 | 1285669441
29 | M | Pol29 | Dodávka - Krabice pro paralelní indikátor | ks | 45 |  | 0 |  |  |  | základní |  | 0 | 0 | 0 | 0 | 0 |  | 8 | M | 1 |  |  |  | ROZPOCET | 0 | 0 | 0 | 0 | 0 | 1 | 0 | 4 | -1176354550
| VV |  | Výměry dle výkresu: D.1.4.4-02-06; D.1.4.4-17 | [16 empty] | VV | 1 | 1 | True | 0 | ROZPOCET
| VV |  | 0+14+13+7+11 |  | 45 | [14 empty] | VV | 1 | 2 | True | 0 | ROZPOCET
| VV |  | Součet |  | 45 | [14 empty] | VV | 1 | 4 | True | 1 | ROZPOCET
30 | K | Pol30 | Montáž - Protipožární rozvaděčová skříň pro ústřednu EPS, splňuje EW30, P30, EI30, kabel. prostupy z protipožární hmoty (Vnitřní rozměry 900x750x250 vxšxh) | ks | 1 |  | 0 |  |  |  | základní |  | 0 | 0 | 0 | 0 | 0 |  | 4 | K | 1 |  |  |  | ROZPOCET | 0 | 0 | 0 | 0 | 0 | 1 | 0 | 4 | 1321793282
31 | M | Pol31 | Dodávka - Protipožární rozvaděčová skříň pro ústřednu EPS, splňuje EW30, P30, EI30, kabel. prostupy z protipožární hmoty (Vnitřní rozměry 900x750x250 vxšxh) | ks | 1 |  | 0 |  |  |  | základní |  | 0 | 0 | 0 | 0 | 0 |  | 8 | M | 1 |  |  |  | ROZPOCET | 0 | 0 | 0 | 0 | 0 | 1 | 0 | 4 | -34992858
| VV |  | Výměry dle výkresu: D.1.4.4-02-06; D.1.4.4-17 | [16 empty] | VV | 1 | 1 | True | 0 | ROZPOCET
| VV |  | 0+0+1+0+0 |  | 1 | [14 empty] | VV | 1 | 2 | True | 0 | ROZPOCET
| VV |  | Součet |  | 1 | [14 empty] | VV | 1 | 4 | True | 1 | ROZPOCET
32 | K | Pol32 | Montáž - Nezálohovaná siréna s majákem, EN54-23, červená krabice/červené světlo IP21c | ks | 26 |  | 0 |  |  |  | základní |  | 0 | 0 | 0 | 0 | 0 |  | 4 | K | 1 |  |  |  | ROZPOCET | 0 | 0 | 0 | 0 | 0 | 1 | 0 | 4 | -1657912027
33 | M | Pol33 | Dodávka - Nezálohovaná siréna s majákem, EN54-23, červená krabice/červené světlo IP21c | ks | 26 |  | 0 |  |  |  | základní |  | 0 | 0 | 0 | 0 | 0 |  | 8 | M | 1 |  |  |  | ROZPOCET | 0 | 0 | 0 | 0 | 0 | 1 | 0 | 4 | -1673856804
| VV |  | Výměry dle výkresu: D.1.4.4-02-06; D.1.4.4-17 | [16 empty] | VV | 1 | 1 | True | 0 | ROZPOCET
| VV |  | 7+7+4+4+4 |  | 26 | [14 empty] | VV | 1 | 2 | True | 0 | ROZPOCET
| VV |  | Součet |  | 26 | [14 empty] | VV | 1 | 4 | True | 1 | ROZPOCET
34 | K | Pol34 | Montáž - Stabilizovaný zálohovaný zdroj 24V/5A v boxu, EN-54 | ks | 1 |  | 0 |  |  |  | základní |  | 0 | 0 | 0 | 0 | 0 |  | 4 | K | 1 |  |  |  | ROZPOCET | 0 | 0 | 0 | 0 | 0 | 1 | 0 | 4 | 542496068
35 | M | Pol35 | Dodávka - Stabilizovaný zálohovaný zdroj 24V/5A v boxu, EN-54 | ks | 1 |  | 0 |  |  |  | základní |  | 0 | 0 | 0 | 0 | 0 |  | 8 | M | 1 |  |  |  | ROZPOCET | 0 | 0 | 0 | 0 | 0 | 1 | 0 | 4 | -118430084
| VV |  | Výměry dle výkresu: D.1.4.4-02-06; D.1.4.4-17 | [16 empty] | VV | 1 | 1 | True | 0 | ROZPOCET
| VV |  | 0+0+1+0+0 |  | 1 | [14 empty] | VV | 1 | 2 | True | 0 | ROZPOCET
| VV |  | Součet |  | 1 | [14 empty] | VV | 1 | 4 | True | 1 | ROZPOCET
36 | K | Pol36 | Montáž - Akumulátor 12V/17Ah | ks | 2 |  | 0 |  |  |  | základní |  | 0 | 0 | 0 | 0 | 0 |  | 4 | K | 1 |  |  |  | ROZPOCET | 0 | 0 | 0 | 0 | 0 | 1 | 0 | 4 | 1163593696
37 | M | Pol37 | Dodávka - Akumulátor 12V/17Ah | ks | 2 |  | 0 |  |  |  | základní |  | 0 | 0 | 0 | 0 | 0 |  | 8 | M | 1 |  |  |  | ROZPOCET | 0 | 0 | 0 | 0 | 0 | 1 | 0 | 4 | -336676810
| VV |  | Výměry dle výkresu: D.1.4.4-02-06; D.1.4.4-17 | [16 empty] | VV | 1 | 1 | True | 0 | ROZPOCET
| VV |  | 0+0+2+0+0 |  | 2 | [14 empty] | VV | 1 | 2 | True | 0 | ROZPOCET
| VV |  | Součet |  | 2 | [14 empty] | VV | 1 | 4 | True | 1 | ROZPOCET
38 | K | Pol38 | Montáž - Akumulátor 12V/44Ah | ks | 2 |  | 0 |  |  |  | základní |  | 0 | 0 | 0 | 0 | 0 |  | 4 | K | 1 |  |  |  | ROZPOCET | 0 | 0 | 0 | 0 | 0 | 1 | 0 | 4 | -195792665
39 | M | Pol39 | Dodávka - Akumulátor 12V/44Ah | ks | 2 |  | 0 |  |  |  | základní |  | 0 | 0 | 0 | 0 | 0 |  | 8 | M | 1 |  |  |  | ROZPOCET | 0 | 0 | 0 | 0 | 0 | 1 | 0 | 4 | -1476159872
| VV |  | Výměry dle výkresu: D.1.4.4-02-06; D.1.4.4-17 | [16 empty] | VV | 1 | 1 | True | 0 | ROZPOCET
| VV |  | 0+0+2+0+0 |  | 2 | [14 empty] | VV | 1 | 2 | True | 0 | ROZPOCET
| VV |  | Součet |  | 2 | [14 empty] | VV | 1 | 4 | True | 1 | ROZPOCET
40 | K | Pol40 | Dodávka - SD karta 8GB | ks | 1 |  | 0 |  |  |  | základní |  | 0 | 0 | 0 | 0 | 0 |  | 4 | K | 1 |  |  |  | ROZPOCET | 0 | 0 | 0 | 0 | 0 | 1 | 0 | 4 | -1914536358
| VV |  | Výměry dle výkresu: D.1.4.4-02-06; D.1.4.4-17 | [16 empty] | VV | 1 | 1 | True | 0 | ROZPOCET
| VV |  | 1 |  | 1 | [14 empty] | VV | 1 | 2 | True | 0 | ROZPOCET
| VV |  | Součet |  | 1 | [14 empty] | VV | 1 | 4 | True | 1 | ROZPOCET
41 | K | Pol41 | Montáž - Kabel sdělovací 1x2x0,8mm2, B2ca-s1d1a1 | m | 2156 |  | 0 |  |  |  | základní |  | 0 | 0 | 0 | 0 | 0 |  | 4 | K | 1 |  |  |  | ROZPOCET | 0 | 0 | 0 | 0 | 0 | 1 | 0 | 4 | 1511971054
42 | M | Pol42 | Dodávka - Kabel sdělovací 1x2x0,8mm2, B2ca-s1d1a1 | m | 2156 |  | 0 |  |  |  | základní |  | 0 | 0 | 0 | 0 | 0 |  | 8 | M | 1 |  |  |  | ROZPOCET | 0 | 0 | 0 | 0 | 0 | 1 | 0 | 4 | -1598451341
| VV |  | Výměry dle výkresu: D.1.4.4-02-06; D.1.4.4-17 | [16 empty] | VV | 1 | 1 | True | 0 | ROZPOCET
| VV |  | 512+532+468+264+380 |  | 2156 | [14 empty] | VV | 1 | 2 | True | 0 | ROZPOCET
| VV |  | Součet |  | 2156 | [14 empty] | VV | 1 | 4 | True | 1 | ROZPOCET
43 | K | Pol43 | Montáž - Kabel sdělovací 2x2x0,8mm2, B2ca-s1d1a1, P60 | m | 979 |  | 0 |  |  |  | základní |  | 0 | 0 | 0 | 0 | 0 |  | 4 | K | 1 |  |  |  | ROZPOCET | 0 | 0 | 0 | 0 | 0 | 1 | 0 | 4 | 1054144137
44 | M | Pol44 | Dodávka - Kabel sdělovací 2x2x0,8mm2, B2ca-s1d1a1, P60 | m | 979 |  | 0 |  |  |  | základní |  | 0 | 0 | 0 | 0 | 0 |  | 8 | M | 1 |  |  |  | ROZPOCET | 0 | 0 | 0 | 0 | 0 | 1 | 0 | 4 | -375199835
| VV |  | Výměry dle výkresu: D.1.4.4-02-06; D.1.4.4-17 | [16 empty] | VV | 1 | 1 | True | 0 | ROZPOCET
| VV |  | 214+352+165+134+114 |  | 979 | [14 empty] | VV | 1 | 2 | True | 0 | ROZPOCET
| VV |  | Součet |  | 979 | [14 empty] | VV | 1 | 4 | True | 1 | ROZPOCET
45 | K | Pol45 | Montáž - Kabelová příchytka včetně kovového hřebu do betonu a stahovacího pásku | ks | 3288 |  | 0 |  |  |  | základní |  | 0 | 0 | 0 | 0 | 0 |  | 4 | K | 1 |  |  |  | ROZPOCET | 0 | 0 | 0 | 0 | 0 | 1 | 0 | 4 | 1771401357
46 | M | Pol46 | Dodávka - Kabelová příchytka včetně kovového hřebu do betonu a stahovacího pásku | ks | 3288 |  | 0 |  |  |  | základní |  | 0 | 0 | 0 | 0 | 0 |  | 8 | M | 1 |  |  |  | ROZPOCET | 0 | 0 | 0 | 0 | 0 | 1 | 0 | 4 | -737053363
| VV |  | Výměry dle výkresu: D.1.4.4-02-06; D.1.4.4-17 | [16 empty] | VV | 1 | 1 | True | 0 | ROZPOCET
| VV |  | 0+1064+936+528+760 |  | 3288 | [14 empty] | VV | 1 | 2 | True | 0 | ROZPOCET
| VV |  | Součet |  | 3288 | [14 empty] | VV | 1 | 4 | True | 1 | ROZPOCET
47 | K | Pol47 | Montáž - Příchytka kovová pro jeden kabel, vč. nastřelovacího kovového hrotu, požárně odolný | ks | 2380 |  | 0 |  |  |  | základní |  | 0 | 0 | 0 | 0 | 0 |  | 4 | K | 1 |  |  |  | ROZPOCET | 0 | 0 | 0 | 0 | 0 | 1 | 0 | 4 | -522851099
48 | M | Pol48 | Dodávka - Příchytka kovová pro jeden kabel, vč. nastřelovacího kovového hrotu, požárně odolný | ks | 2380 |  | 0 |  |  |  | základní |  | 0 | 0 | 0 | 0 | 0 |  | 8 | M | 1 |  |  |  | ROZPOCET | 0 | 0 | 0 | 0 | 0 | 1 | 0 | 4 | -1979665586
49 | K | Pol49 | Montáž - Příchytka kovová pro dva kabely, vč. nastřelovacího kovového hrotu, požárně odolný | ks | 377 |  | 0 |  |  |  | základní |  | 0 | 0 | 0 | 0 | 0 |  | 4 | K | 1 |  |  |  | ROZPOCET | 0 | 0 | 0 | 0 | 0 | 1 | 0 | 4 | 358170357
50 | M | Pol50 | Dodávka - Příchytka kovová pro dva kabely, vč. nastřelovacího kovového hrotu, požárně odolný | ks | 377 |  | 0 |  |  |  | základní |  | 0 | 0 | 0 | 0 | 0 |  | 8 | M | 1 |  |  |  | ROZPOCET | 0 | 0 | 0 | 0 | 0 | 1 | 0 | 4 | -647559497
| VV |  | Výměry dle výkresu: D.1.4.4-02-06; D.1.4.4-17 | [16 empty] | VV | 1 | 1 | True | 0 | ROZPOCET
| VV |  | 87+162+64+32+32 |  | 377 | [14 empty] | VV | 1 | 2 | True | 0 | ROZPOCET
| VV |  | Součet |  | 377 | [14 empty] | VV | 1 | 4 | True | 1 | ROZPOCET
51 | K | Pol51 | Montáž - Skupinový držák kabelů, požárně odolný vč. šroubu do betonu (P90-R), 89x55mm | ks | 111 |  | 0 |  |  |  | základní |  | 0 | 0 | 0 | 0 | 0 |  | 4 | K | 1 |  |  |  | ROZPOCET | 0 | 0 | 0 | 0 | 0 | 1 | 0 | 4 | 259432520
52 | M | Pol52 | Dodávka - Skupinový držák kabelů, požárně odolný vč. šroubu do betonu (P90-R), 89x55mm | ks | 111 |  | 0 |  |  |  | základní |  | 0 | 0 | 0 | 0 | 0 |  | 8 | M | 1 |  |  |  | ROZPOCET | 0 | 0 | 0 | 0 | 0 | 1 | 0 | 4 | 1114000881
| VV |  | Výměry dle výkresu: D.1.4.4-02-06; D.1.4.4-17 | [16 empty] | VV | 1 | 1 | True | 0 | ROZPOCET
| VV |  | 0+48+33+15+15 |  | 111 | [14 empty] | VV | 1 | 2 | True | 0 | ROZPOCET
| VV |  | Součet |  | 111 | [14 empty] | VV | 1 | 4 | True | 1 | ROZPOCET
53 | K | Pol53 | Montáž - Trubka ohebná, ø 25mm, pod omítku | ks | 116 |  | 0 |  |  |  | základní |  | 0 | 0 | 0 | 0 | 0 |  | 4 | K | 1 |  |  |  | ROZPOCET | 0 | 0 | 0 | 0 | 0 | 1 | 0 | 4 | -1604532271
54 | M | Pol54 | Dodávka - Trubka ohebná, ø 25mm, pod omítku | ks | 116 |  | 0 |  |  |  | základní |  | 0 | 0 | 0 | 0 | 0 |  | 8 | M | 1 |  |  |  | ROZPOCET | 0 | 0 | 0 | 0 | 0 | 1 | 0 | 4 | -1805079985
| VV |  | Výměry dle výkresu: D.1.4.4-02-06; D.1.4.4-17 | [16 empty] | VV | 1 | 1 | True | 0 | ROZPOCET
| VV |  | 0+38+26+26+26 |  | 116 | [14 empty] | VV | 1 | 2 | True | 0 | ROZPOCET
| VV |  | Součet |  | 116 | [14 empty] | VV | 1 | 4 | True | 1 | ROZPOCET
55 | K | Pol55 | Montáž - Trubka ohebná bezhalogenová, ø 25mm, vč. příchytek | m | 97 |  | 0 |  |  |  | základní |  | 0 | 0 | 0 | 0 | 0 |  | 4 | K | 1 |  |  |  | ROZPOCET | 0 | 0 | 0 | 0 | 0 | 1 | 0 | 4 | -939263510
56 | M | Pol56 | Dodávka - Trubka ohebná bezhalogenová, ø 25mm, vč. příchytek | m | 97 |  | 0 |  |  |  | základní |  | 0 | 0 | 0 | 0 | 0 |  | 8 | M | 1 |  |  |  | ROZPOCET | 0 | 0 | 0 | 0 | 0 | 1 | 0 | 4 | 501993956
| VV |  | Výměry dle výkresu: D.1.4.4-02-06; D.1.4.4-17 | [16 empty] | VV | 1 | 1 | True | 0 | ROZPOCET
| VV |  | 97+0+0+0+0 |  | 97 | [14 empty] | VV | 1 | 2 | True | 0 | ROZPOCET
| VV |  | Součet |  | 97 | [14 empty] | VV | 1 | 4 | True | 1 | ROZPOCET
57 | K | Pol57 | Montáž - Trubka pevná, ø 25mm, bezhalogenová, vč. příchytek | m | 298 |  | 0 |  |  |  | základní |  | 0 | 0 | 0 | 0 | 0 |  | 4 | K | 1 |  |  |  | ROZPOCET | 0 | 0 | 0 | 0 | 0 | 1 | 0 | 4 | -1482753570
58 | M | Pol58 | Dodávka - Trubka pevná, ø 25mm, bezhalogenová, vč. příchytek | m | 298 |  | 0 |  |  |  | základní |  | 0 | 0 | 0 | 0 | 0 |  | 8 | M | 1 |  |  |  | ROZPOCET | 0 | 0 | 0 | 0 | 0 | 1 | 0 | 4 | 1830053133
| VV |  | Výměry dle výkresu: D.1.4.4-02-06; D.1.4.4-17 | [16 empty] | VV | 1 | 1 | True | 0 | ROZPOCET
| VV |  | 298+0+0+0+0 |  | 298 | [14 empty] | VV | 1 | 2 | True | 0 | ROZPOCET
| VV |  | Součet |  | 298 | [14 empty] | VV | 1 | 4 | True | 1 | ROZPOCET
59 | K | Pol59 | Průraz stěnou do 15cm, vč. zapravení | ks | 92 |  | 0 |  |  |  | základní |  | 0 | 0 | 0 | 0 | 0 |  | 4 | K | 1 |  |  |  | ROZPOCET | 0 | 0 | 0 | 0 | 0 | 1 | 0 | 4 | -1171194781
| VV |  | Výměry dle výkresu: D.1.4.4-02-06; D.1.4.4-17 | [16 empty] | VV | 1 | 1 | True | 0 | ROZPOCET
| VV |  | 38+15+17+9+13 |  | 92 | [14 empty] | VV | 1 | 2 | True | 0 | ROZPOCET
| VV |  | Součet |  | 92 | [14 empty] | VV | 1 | 4 | True | 1 | ROZPOCET
60 | K | Pol60 | Průraz stěnou do 30cm, vč. zapravení | ks | 4 |  | 0 |  |  |  | základní |  | 0 | 0 | 0 | 0 | 0 |  | 4 | K | 1 |  |  |  | ROZPOCET | 0 | 0 | 0 | 0 | 0 | 1 | 0 | 4 | -1214681677
| VV |  | Výměry dle výkresu: D.1.4.4-02-06; D.1.4.4-17 | [16 empty] | VV | 1 | 1 | True | 0 | ROZPOCET
| VV |  | 1+3+0+0+0 |  | 4 | [14 empty] | VV | 1 | 2 | True | 0 | ROZPOCET
| VV |  | Součet |  | 4 | [14 empty] | VV | 1 | 4 | True | 1 | ROZPOCET
61 | K | Pol61 | Průraz stěnou do 60cm, vč. zapravení | ks | 4 |  | 0 |  |  |  | základní |  | 0 | 0 | 0 | 0 | 0 |  | 4 | K | 1 |  |  |  | ROZPOCET | 0 | 0 | 0 | 0 | 0 | 1 | 0 | 4 | -372491538
| VV |  | Výměry dle výkresu: D.1.4.4-02-06; D.1.4.4-17 | [16 empty] | VV | 1 | 1 | True | 0 | ROZPOCET
| VV |  | 1+0+3+0+0 |  | 4 | [14 empty] | VV | 1 | 2 | True | 0 | ROZPOCET
| VV |  | Součet |  | 4 | [14 empty] | VV | 1 | 4 | True | 1 | ROZPOCET
62 | K | Pol62 | Montáž - Protipožární ucpávka, EI 60 včetně označení - štítek | kpl | 1 |  | 0 |  |  |  | základní |  | 0 | 0 | 0 | 0 | 0 |  | 4 | K | 1 |  |  |  | ROZPOCET | 0 | 0 | 0 | 0 | 0 | 1 | 0 | 4 | 243589126
63 | M | Pol63 | Dodávka - Protipožární ucpávka, EI 60 včetně označení - štítek | kpl | 1 |  | 0 |  |  |  | základní |  | 0 | 0 | 0 | 0 | 0 |  | 8 | M | 1 |  |  |  | ROZPOCET | 0 | 0 | 0 | 0 | 0 | 1 | 0 | 4 | -574094805
| VV |  | Výměry dle výkresu: D.1.4.4-02-06; D.1.4.4-17 | [16 empty] | VV | 1 | 1 | True | 0 | ROZPOCET
| VV |  | 1 |  | 1 | [14 empty] | VV | 1 | 2 | True | 0 | ROZPOCET
| VV |  | Součet |  | 1 | [14 empty] | VV | 1 | 4 | True | 1 | ROZPOCET
64 | M | Pol64 | Dodávka - Pomocný elektroinstalační materiál (kotvy, hmoždinky, svorky, stahovací pásky, spojky atd.) | kpl | 1 |  | 0 |  |  |  | základní |  | 0 | 0 | 0 | 0 | 0 |  | 8 | M | 1 |  |  |  | ROZPOCET | 0 | 0 | 0 | 0 | 0 | 1 | 0 | 4 | -1113703722
| VV |  | Výměry dle výkresu: D.1.4.4-02-06; D.1.4.4-17 | [16 empty] | VV | 1 | 1 | True | 0 | ROZPOCET
| VV |  | 1 |  | 1 | [14 empty] | VV | 1 | 2 | True | 0 | ROZPOCET
| VV |  | Součet |  | 1 | [14 empty] | VV | 1 | 4 | True | 1 | ROZPOCET
65 | K | Pol65 | Montáž - Popis kabeláže a koncových prvků EPS, vč. popisného štítku | kpl | 1 |  | 0 |  |  |  | základní |  | 0 | 0 | 0 | 0 | 0 |  | 4 | K | 1 |  |  |  | ROZPOCET | 0 | 0 | 0 | 0 | 0 | 1 | 0 | 4 | 1995017455
| VV |  | Výměry dle výkresu: D.1.4.4-02-06; D.1.4.4-17 | [16 empty] | VV | 1 | 1 | True | 0 | ROZPOCET
| VV |  | 1 |  | 1 | [14 empty] | VV | 1 | 2 | True | 0 | ROZPOCET
| VV |  | Součet |  | 1 | [14 empty] | VV | 1 | 4 | True | 1 | ROZPOCET
66 | K | Pol66 | Úprava rozvodů v rozvodně ve 2.np | hod | 8 |  | 0 |  |  |  | základní |  | 0 | 0 | 0 | 0 | 0 |  | 4 | K | 1 |  |  |  | ROZPOCET | 0 | 0 | 0 | 0 | 0 | 1 | 0 | 4 | 1949884707
| VV |  | Výměry dle výkresu: D.1.4.4-02-06; D.1.4.4-17 | [16 empty] | VV | 1 | 1 | True | 0 | ROZPOCET
| VV |  | 8 |  | 8 | [14 empty] | VV | 1 | 2 | True | 0 | ROZPOCET
| VV |  | Součet |  | 8 | [14 empty] | VV | 1 | 4 | True | 1 | ROZPOCET
67 | K | Pol67 | Rozebrání a znovuosazení SDK podhledu | m | 270 |  | 0 |  |  |  | základní |  | 0 | 0 | 0 | 0 | 0 |  | 4 | K | 1 |  |  |  | ROZPOCET | 0 | 0 | 0 | 0 | 0 | 1 | 0 | 4 | 1003747687
| VV |  | Výměry dle výkresu: D.1.4.4-02-06; D.1.4.4-17 | [16 empty] | VV | 1 | 1 | True | 0 | ROZPOCET
| VV |  | 0+90+60+60+60 |  | 270 | [14 empty] | VV | 1 | 2 | True | 0 | ROZPOCET
| VV |  | Součet |  | 270 | [14 empty] | VV | 1 | 4 | True | 1 | ROZPOCET
68 | K | Pol68 | Programování a zprovoznění systému EPS | hod | 16 |  | 0 |  |  |  | základní |  | 0 | 0 | 0 | 0 | 0 |  | 4 | K | 1 |  |  |  | ROZPOCET | 0 | 0 | 0 | 0 | 0 | 1 | 0 | 4 | -2056208341
| VV |  | Výměry dle výkresu: D.1.4.4-02-06; D.1.4.4-17 | [16 empty] | VV | 1 | 1 | True | 0 | ROZPOCET
| VV |  | 16 |  | 16 | [14 empty] | VV | 1 | 2 | True | 0 | ROZPOCET
| VV |  | Součet |  | 16 | [14 empty] | VV | 1 | 4 | True | 1 | ROZPOCET
69 | K | Pol69 | Funkční zkouška systému | hod | 10 |  | 0 |  |  |  | základní |  | 0 | 0 | 0 | 0 | 0 |  | 4 | K | 1 |  |  |  | ROZPOCET | 0 | 0 | 0 | 0 | 0 | 1 | 0 | 4 | 589941800
| VV |  | Výměry dle výkresu: D.1.4.4-02-06; D.1.4.4-17 | [16 empty] | VV | 1 | 1 | True | 0 | ROZPOCET
| VV |  | 10 |  | 10 | [14 empty] | VV | 1 | 2 | True | 0 | ROZPOCET
| VV |  | Součet |  | 10 | [14 empty] | VV | 1 | 4 | True | 1 | ROZPOCET
70 | K | Pol70 | Měření, výchozí revize, spolupráce s revizním technikem | kpl | 1 |  | 0 |  |  |  | základní |  | 0 | 0 | 0 | 0 | 0 |  | 4 | K | 1 |  |  |  | ROZPOCET | 0 | 0 | 0 | 0 | 0 | 1 | 0 | 4 | -1094480417
| VV |  | Výměry dle výkresu: D.1.4.4-02-06; D.1.4.4-17 | [16 empty] | VV | 1 | 1 | True | 0 | ROZPOCET
| VV |  | 1 |  | 1 | [14 empty] | VV | 1 | 2 | True | 0 | ROZPOCET
| VV |  | Součet |  | 1 | [14 empty] | VV | 1 | 4 | True | 1 | ROZPOCET
71 | K | Pol71 | Koordinace prací s ostatními profesemi, technický dozor stavby | hod | 5 |  | 0 |  |  |  | základní |  | 0 | 0 | 0 | 0 | 0 |  | 4 | K | 1 |  |  |  | ROZPOCET | 0 | 0 | 0 | 0 | 0 | 1 | 0 | 4 | 964171667
| VV |  | Výměry dle výkresu: D.1.4.4-02-06; D.1.4.4-17 | [16 empty] | VV | 1 | 1 | True | 0 | ROZPOCET
| VV |  | 5 |  | 5 | [14 empty] | VV | 1 | 2 | True | 0 | ROZPOCET
| VV |  | Součet |  | 5 | [14 empty] | VV | 1 | 4 | True | 1 | ROZPOCET
72 | K | Pol72 | Ekologická likvidace vzniklého odpadu | kpl | 1 |  | 0 |  |  |  | základní |  | 0 | 0 | 0 | 0 | 0 |  | 4 | K | 1 |  |  |  | ROZPOCET | 0 | 0 | 0 | 0 | 0 | 1 | 0 | 4 | 15019949
| VV |  | Výměry dle výkresu: D.1.4.4-02-06; D.1.4.4-17 | [16 empty] | VV | 1 | 1 | True | 0 | ROZPOCET
| VV |  | 1 |  | 1 | [14 empty] | VV | 1 | 2 | True | 0 | ROZPOCET
| VV |  | Součet |  | 1 | [14 empty] | VV | 1 | 4 | True | 1 | ROZPOCET
73 | K | Pol73 | Zaškolení a instruktáž osoby uživatele na zařízení EPS | kpl | 1 |  | 0 |  |  |  | základní |  | 0 | 0 | 0 | 0 | 0 |  | 4 | K | 1 |  |  |  | ROZPOCET | 0 | 0 | 0 | 0 | 0 | 1 | 0 | 4 | 2047695621
| VV |  | Výměry dle výkresu: D.1.4.4-02-06; D.1.4.4-17 | [16 empty] | VV | 1 | 1 | True | 0 | ROZPOCET
| VV |  | 1 |  | 1 | [14 empty] | VV | 1 | 2 | True | 0 | ROZPOCET
| VV |  | Součet |  | 1 | [14 empty] | VV | 1 | 4 | True | 1 | ROZPOCET

## 02 - SK - Strukturovaná k...
[9 empty] | >> skryté sloupce << | [10 empty] | {74e6999c-52b5-4769-84fa-cc8c7f655984}
2
| KRYCÍ LIST SOUPISU PRACÍ | [8 empty] | v --- níže se nacházejí doplnkové a pomocné údaje k sestavám --- v | [9 empty] | False
Stavba:
PF UPOL, Změna užívání vnitřních prostor budovy B
Objekt:
01 - Část 01 (balíček 1)
Soupis:
D.1.4.4 - Elektronické komunikace
Úroveň 3:
02 - SK - Strukturovaná kabeláž
| KSO: |  |  |  |  | CC-CZ:
| Místo: |  |  |  |  | Datum: | 3. 4. 2025
| Zadavatel: |  |  |  |  | IČ: | 61989592
|  | UP v Olomouci, Křížkovského 511/8, Olomouc 779 00 |  |  |  | DIČ: | CZ61989592
| Účastník: |  |  |  |  | IČ: | Vyplň údaj
|  | Vyplň údaj |  |  |  | DIČ: | Vyplň údaj
| Projektant: |  |  |  |  | IČ: | 14133059
|  | RV Projekt s.r.o., Poláškova 1535, Val. Meziříčí |  |  |  | DIČ: | CZ14133059
| Zpracovatel: |  |  |  |  | IČ: | 14133059
|  | RV Projekt s.r.o., Poláškova 1535, Val. Meziříčí |  |  |  | DIČ: | CZ14133059
Poznámka:
| Cena bez DPH | [5 empty] | 0
|  |  | Základ daně |  |  | Sazba daně | Výše daně
| DPH | základní | 0 |  |  | 21% | 0
|  | snížená | 0 |  |  | 12% | 0
|  | zákl. přenesená | 0 |  |  | 21% | 0
|  | sníž. přenesená | 0 |  |  | 12% | 0
|  | nulová | 0 |  |  | 0% | 0
| Cena s DPH |  |  | v | CZK |  | 0
REKAPITULACE ČLENĚNÍ SOUPISU PRACÍ
Stavba:
PF UPOL, Změna užívání vnitřních prostor budovy B
Objekt:
01 - Část 01 (balíček 1)
Soupis:
D.1.4.4 - Elektronické komunikace
Úroveň 3:
02 - SK - Strukturovaná kabeláž
Místo: | [5 empty] | Datum: | 3. 4. 2025
Zadavatel: |  |  | UP v Olomouci, Křížkovského 511/8, Olomouc 779 00 |  |  | Projektant: | RV Projekt s.r.o., Poláškova 1535, Val. Meziříčí
Účastník: |  |  | Vyplň údaj |  |  | Zpracovatel: | RV Projekt s.r.o., Poláškova 1535, Val. Meziříčí
Kód dílu - Popis | [6 empty] | Cena celkem [CZK]
Náklady stavby celkem | [6 empty] | 0 | [13 empty] | -1
| M23.02 - SK - Strukturovaná kabeláž | [5 empty] | 0
SOUPIS PRACÍ
Stavba:
PF UPOL, Změna užívání vnitřních prostor budovy B
Objekt:
01 - Část 01 (balíček 1)
Soupis:
D.1.4.4 - Elektronické komunikace
Úroveň 3:
02 - SK - Strukturovaná kabeláž
Místo: | [5 empty] | Datum: | 3. 4. 2025
Zadavatel: |  |  | UP v Olomouci, Křížkovského 511/8, Olomouc 779 00 |  |  | Projektant: | RV Projekt s.r.o., Poláškova 1535, Val. Meziříčí
Účastník: |  |  | Vyplň údaj |  |  | Zpracovatel: | RV Projekt s.r.o., Poláškova 1535, Val. Meziříčí
PČ | Typ | Kód | Popis | MJ | Množství | J.cena [CZK] | Cena celkem [CZK] | Cenová soustava |  |  | DPH | J. Nh [h] | Nh celkem [h] | J. hmotnost [t] | Hmotnost celkem [t] | J. suť [t] | Suť Celkem [t] | Dodavatel
Náklady soupisu celkem | [6 empty] | 0 | [5 empty] | 0 |  | 0 |  | 0 |  |  | D | -1 | [10 empty] | 0
| D | M23.02 | SK - Strukturovaná kabeláž |  |  |  | 0 | [5 empty] | 0 |  | 0 |  | 0 |  | 1 | D | 0 |  |  |  | ROZPOCET | [6 empty] | 0
1 | K | Pol75 | Montáž - 19' rozvaděč stojanový jednodílný 42U/800x800mm, dveře síto 80%-6mm | ks | 2 |  | 0 |  |  |  | základní |  | 0 | 0 | 0 | 0 | 0 |  | 4 | K | 1 |  |  |  | ROZPOCET | 0 | 0 | 0 | 0 | 0 | 1 | 0 | 4 | 103407482
2 | M | Pol76 | Dodávka - 19' rozvaděč stojanový jednodílný 42U/800x800mm, dveře síto 80%-6mm | ks | 2 |  | 0 |  |  |  | základní |  | 0 | 0 | 0 | 0 | 0 |  | 8 | M | 1 |  |  |  | ROZPOCET | 0 | 0 | 0 | 0 | 0 | 1 | 0 | 4 | -1361355703
| P |  | Poznámka k položce: design stejný jako stávající KELine TRITON | [16 empty] | P | 1
| VV |  | Výměry dle výkresu: D.1.4.4-07-11; D.1.4.4-18 | [16 empty] | VV | 1 | 1 | True | 0 | ROZPOCET
| VV |  | 0+0+2+0+0 |  | 2 | [14 empty] | VV | 1 | 2 | True | 0 | ROZPOCET
| VV |  | Součet |  | 2 | [14 empty] | VV | 1 | 4 | True | 1 | ROZPOCET
3 | K | Pol77 | Montáž - 19' ventilační jednotka spodní(horní) 230V 4 ventil., termostat | ks | 2 |  | 0 |  |  |  | základní |  | 0 | 0 | 0 | 0 | 0 |  | 4 | K | 1 |  |  |  | ROZPOCET | 0 | 0 | 0 | 0 | 0 | 1 | 0 | 4 | -1614593393
4 | M | Pol78 | Dodávka - 19' ventilační jednotka spodní(horní) 230V 4 ventil., termostat | ks | 2 |  | 0 |  |  |  | základní |  | 0 | 0 | 0 | 0 | 0 |  | 8 | M | 1 |  |  |  | ROZPOCET | 0 | 0 | 0 | 0 | 0 | 1 | 0 | 4 | 452200001
| VV |  | Výměry dle výkresu: D.1.4.4-07-11; D.1.4.4-18 | [16 empty] | VV | 1 | 1 | True | 0 | ROZPOCET
| VV |  | 0+0+2+0+0 |  | 2 | [14 empty] | VV | 1 | 2 | True | 0 | ROZPOCET
| VV |  | Součet |  | 2 | [14 empty] | VV | 1 | 4 | True | 1 | ROZPOCET
5 | K | Pol79 | Montáž - 19" zemnící lišta | ks | 2 |  | 0 |  |  |  | základní |  | 0 | 0 | 0 | 0 | 0 |  | 4 | K | 1 |  |  |  | ROZPOCET | 0 | 0 | 0 | 0 | 0 | 1 | 0 | 4 | -2036333161
6 | M | Pol80 | Dodávka - 19" zemnící lišta | ks | 2 |  | 0 |  |  |  | základní |  | 0 | 0 | 0 | 0 | 0 |  | 8 | M | 1 |  |  |  | ROZPOCET | 0 | 0 | 0 | 0 | 0 | 1 | 0 | 4 | 855758891
| VV |  | Výměry dle výkresu: D.1.4.4-07-11; D.1.4.4-18 | [16 empty] | VV | 1 | 1 | True | 0 | ROZPOCET
| VV |  | 0+0+2+0+0 |  | 2 | [14 empty] | VV | 1 | 2 | True | 0 | ROZPOCET
| VV |  | Součet |  | 2 | [14 empty] | VV | 1 | 4 | True | 1 | ROZPOCET
7 | K | Pol81 | Montáž - 19' patch panel osázený 24 port RJ 45, Cat.6, 1U | ks | 7 |  | 0 |  |  |  | základní |  | 0 | 0 | 0 | 0 | 0 |  | 4 | K | 1 |  |  |  | ROZPOCET | 0 | 0 | 0 | 0 | 0 | 1 | 0 | 4 | -1637055654
8 | M | Pol82 | Dodávka - 19' patch panel osázený 24 port RJ 45, Cat.6, 1U | ks | 7 |  | 0 |  |  |  | základní |  | 0 | 0 | 0 | 0 | 0 |  | 8 | M | 1 |  |  |  | ROZPOCET | 0 | 0 | 0 | 0 | 0 | 1 | 0 | 4 | -304793147
| VV |  | Výměry dle výkresu: D.1.4.4-07-11; D.1.4.4-18 | [16 empty] | VV | 1 | 1 | True | 0 | ROZPOCET
| VV |  | 0+0+7+0+0 |  | 7 | [14 empty] | VV | 1 | 2 | True | 0 | ROZPOCET
| VV |  | Součet |  | 7 | [14 empty] | VV | 1 | 4 | True | 1 | ROZPOCET
9 | K | Pol83 | Montáž - 19' propojovací panel telefonní, 25 port | ks | 2 |  | 0 |  |  |  | základní |  | 0 | 0 | 0 | 0 | 0 |  | 4 | K | 1 |  |  |  | ROZPOCET | 0 | 0 | 0 | 0 | 0 | 1 | 0 | 4 | 1213754685
10 | M | Pol84 | Dodávka - 19' propojovací panel telefonní, 25 port | ks | 2 |  | 0 |  |  |  | základní |  | 0 | 0 | 0 | 0 | 0 |  | 8 | M | 1 |  |  |  | ROZPOCET | 0 | 0 | 0 | 0 | 0 | 1 | 0 | 4 | 853586135
| VV |  | Výměry dle výkresu: D.1.4.4-07-11; D.1.4.4-18 | [16 empty] | VV | 1 | 1 | True | 0 | ROZPOCET
| VV |  | 0+0+2+0+0 |  | 2 | [14 empty] | VV | 1 | 2 | True | 0 | ROZPOCET
| VV |  | Součet |  | 2 | [14 empty] | VV | 1 | 4 | True | 1 | ROZPOCET
11 | K | Pol85 | Montáž - 19' vyvazovací panel jednostranná lišta, 1U | ks | 3 |  | 0 |  |  |  | základní |  | 0 | 0 | 0 | 0 | 0 |  | 4 | K | 1 |  |  |  | ROZPOCET | 0 | 0 | 0 | 0 | 0 | 1 | 0 | 4 | -1061470806
12 | M | Pol86 | Dodávka - 19' vyvazovací panel jednostranná lišta, 1U | ks | 3 |  | 0 |  |  |  | základní |  | 0 | 0 | 0 | 0 | 0 |  | 8 | M | 1 |  |  |  | ROZPOCET | 0 | 0 | 0 | 0 | 0 | 1 | 0 | 4 | 352956898
| VV |  | Výměry dle výkresu: D.1.4.4-07-11; D.1.4.4-18 | [16 empty] | VV | 1 | 1 | True | 0 | ROZPOCET
| VV |  | 0+0+3+0+0 |  | 3 | [14 empty] | VV | 1 | 2 | True | 0 | ROZPOCET
| VV |  | Součet |  | 3 | [14 empty] | VV | 1 | 4 | True | 1 | ROZPOCET
13 | K | Pol87 | Montáž - 19' vyvazovací panel jednostranná lišta, 2U | ks | 7 |  | 0 |  |  |  | základní |  | 0 | 0 | 0 | 0 | 0 |  | 4 | K | 1 |  |  |  | ROZPOCET | 0 | 0 | 0 | 0 | 0 | 1 | 0 | 4 | 1949239539
14 | M | Pol88 | Dodávka - 19' vyvazovací panel jednostranná lišta, 2U | ks | 7 |  | 0 |  |  |  | základní |  | 0 | 0 | 0 | 0 | 0 |  | 8 | M | 1 |  |  |  | ROZPOCET | 0 | 0 | 0 | 0 | 0 | 1 | 0 | 4 | 424325852
| VV |  | Výměry dle výkresu: D.1.4.4-07-11; D.1.4.4-18 | [16 empty] | VV | 1 | 1 | True | 0 | ROZPOCET
| VV |  | 0+0+7+0+0 |  | 7 | [14 empty] | VV | 1 | 2 | True | 0 | ROZPOCET
| VV |  | Součet |  | 7 | [14 empty] | VV | 1 | 4 | True | 1 | ROZPOCET
15 | K | Pol89 | Montáž - Vyvazovací vertikální hřeben, jednořadý pro rozvaděč výšky 42U | ks | 2 |  | 0 |  |  |  | základní |  | 0 | 0 | 0 | 0 | 0 |  | 4 | K | 1 |  |  |  | ROZPOCET | 0 | 0 | 0 | 0 | 0 | 1 | 0 | 4 | -41573098
16 | M | Pol90 | Dodávka - Vyvazovací vertikální hřeben, jednořadý pro rozvaděč výšky 42U | ks | 2 |  | 0 |  |  |  | základní |  | 0 | 0 | 0 | 0 | 0 |  | 8 | M | 1 |  |  |  | ROZPOCET | 0 | 0 | 0 | 0 | 0 | 1 | 0 | 4 | 2091539666
| VV |  | Výměry dle výkresu: D.1.4.4-07-11; D.1.4.4-18 | [16 empty] | VV | 1 | 1 | True | 0 | ROZPOCET
| VV |  | 0+0+2+0+0 |  | 2 | [14 empty] | VV | 1 | 2 | True | 0 | ROZPOCET
| VV |  | Součet |  | 2 | [14 empty] | VV | 1 | 4 | True | 1 | ROZPOCET
17 | K | Pol91 | Montáž - 19' polička 1U/650mm | ks | 2 |  | 0 |  |  |  | základní |  | 0 | 0 | 0 | 0 | 0 |  | 4 | K | 1 |  |  |  | ROZPOCET | 0 | 0 | 0 | 0 | 0 | 1 | 0 | 4 | -1772487170
18 | M | Pol92 | Dodávka - 19' polička 1U/650mm | ks | 2 |  | 0 |  |  |  | základní |  | 0 | 0 | 0 | 0 | 0 |  | 8 | M | 1 |  |  |  | ROZPOCET | 0 | 0 | 0 | 0 | 0 | 1 | 0 | 4 | 910670342
| VV |  | Výměry dle výkresu: D.1.4.4-07-11; D.1.4.4-18 | [16 empty] | VV | 1 | 1 | True | 0 | ROZPOCET
| VV |  | 0+0+2+0+0 |  | 2 | [14 empty] | VV | 1 | 2 | True | 0 | ROZPOCET
| VV |  | Součet |  | 2 | [14 empty] | VV | 1 | 4 | True | 1 | ROZPOCET
19 | K | Pol93 | Montáž - 19" napájecí panel, 2m, 5 pozic, přepěťová ochrana | ks | 2 |  | 0 |  |  |  | základní |  | 0 | 0 | 0 | 0 | 0 |  | 4 | K | 1 |  |  |  | ROZPOCET | 0 | 0 | 0 | 0 | 0 | 1 | 0 | 4 | 2056007811
20 | M | Pol94 | Dodávka - 19" napájecí panel, 2m, 5 pozic, přepěťová ochrana | ks | 2 |  | 0 |  |  |  | základní |  | 0 | 0 | 0 | 0 | 0 |  | 8 | M | 1 |  |  |  | ROZPOCET | 0 | 0 | 0 | 0 | 0 | 1 | 0 | 4 | 1093134460
| VV |  | Výměry dle výkresu: D.1.4.4-07-11; D.1.4.4-18 | [16 empty] | VV | 1 | 1 | True | 0 | ROZPOCET
| VV |  | 0+0+2+0+0 |  | 2 | [14 empty] | VV | 1 | 2 | True | 0 | ROZPOCET
| VV |  | Součet |  | 2 | [14 empty] | VV | 1 | 4 | True | 1 | ROZPOCET
21 | K | Pol95 | Montáž - Montážní sada ( 4x šroub, podložka a plovoucí matice ) | ks | 33 |  | 0 |  |  |  | základní |  | 0 | 0 | 0 | 0 | 0 |  | 4 | K | 1 |  |  |  | ROZPOCET | 0 | 0 | 0 | 0 | 0 | 1 | 0 | 4 | -1684518409
22 | M | Pol96 | Dodávka - Montážní sada ( 4x šroub, podložka a plovoucí matice ) | ks | 33 |  | 0 |  |  |  | základní |  | 0 | 0 | 0 | 0 | 0 |  | 8 | M | 1 |  |  |  | ROZPOCET | 0 | 0 | 0 | 0 | 0 | 1 | 0 | 4 | -793167061
| VV |  | Výměry dle výkresu: D.1.4.4-07-11; D.1.4.4-18 | [16 empty] | VV | 1 | 1 | True | 0 | ROZPOCET
| VV |  | 33 |  | 33 | [14 empty] | VV | 1 | 2 | True | 0 | ROZPOCET
| VV |  | Součet |  | 33 | [14 empty] | VV | 1 | 4 | True | 1 | ROZPOCET
23 | K | Pol97 | Montáž - Propojovací kabel UTP, Cat.6, 1m | ks | 35 |  | 0 |  |  |  | základní |  | 0 | 0 | 0 | 0 | 0 |  | 4 | K | 1 |  |  |  | ROZPOCET | 0 | 0 | 0 | 0 | 0 | 1 | 0 | 4 | -940869213
24 | M | Pol98 | Dodávka - Propojovací kabel UTP, Cat.6, 1m | ks | 35 |  | 0 |  |  |  | základní |  | 0 | 0 | 0 | 0 | 0 |  | 8 | M | 1 |  |  |  | ROZPOCET | 0 | 0 | 0 | 0 | 0 | 1 | 0 | 4 | 1802112267
| VV |  | Výměry dle výkresu: D.1.4.4-07-11; D.1.4.4-18 | [16 empty] | VV | 1 | 1 | True | 0 | ROZPOCET
| VV |  | 0+0+35+0+0 |  | 35 | [14 empty] | VV | 1 | 2 | True | 0 | ROZPOCET
| VV |  | Součet |  | 35 | [14 empty] | VV | 1 | 4 | True | 1 | ROZPOCET
25 | K | Pol99 | Montáž - Propojovací kabel UTP, Cat.6, 2m | ks | 36 |  | 0 |  |  |  | základní |  | 0 | 0 | 0 | 0 | 0 |  | 4 | K | 1 |  |  |  | ROZPOCET | 0 | 0 | 0 | 0 | 0 | 1 | 0 | 4 | -2066314480
26 | M | Pol100 | Dodávka - Propojovací kabel UTP, Cat.6, 2m | ks | 36 |  | 0 |  |  |  | základní |  | 0 | 0 | 0 | 0 | 0 |  | 8 | M | 1 |  |  |  | ROZPOCET | 0 | 0 | 0 | 0 | 0 | 1 | 0 | 4 | -1256449925
| VV |  | Výměry dle výkresu: D.1.4.4-07-11; D.1.4.4-18 | [16 empty] | VV | 1 | 1 | True | 0 | ROZPOCET
| VV |  | 0+0+36+0+0 |  | 36 | [14 empty] | VV | 1 | 2 | True | 0 | ROZPOCET
| VV |  | Součet |  | 36 | [14 empty] | VV | 1 | 4 | True | 1 | ROZPOCET
27 | K | Pol101 | Montáž - Switch 48x 10/100/1000Base-T porty + 4x 1/10G SFP porty, bez PoE, 2 roky servisní podpora vč. licencí | ks | 1 |  | 0 |  |  |  | základní |  | 0 | 0 | 0 | 0 | 0 |  | 4 | K | 1 |  |  |  | ROZPOCET | 0 | 0 | 0 | 0 | 0 | 1 | 0 | 4 | -88841050
28 | M | Pol102 | Dodávka - Switch 48x 10/100/1000Base-T porty + 4x 1/10G SFP porty, bez PoE, 2 roky servisní podpora vč. licencí | ks | 1 |  | 0 |  |  |  | základní |  | 0 | 0 | 0 | 0 | 0 |  | 8 | M | 1 |  |  |  | ROZPOCET | 0 | 0 | 0 | 0 | 0 | 1 | 0 | 4 | -1948776212
| P |  | Poznámka k položce: Switch - Technické parametry: 48x 10/100/1000Base-T porty; 4x 1/10G SFP porty; 1x USB-C Console Port, 1x USB Type-A Host port; Interní (pevný) napájecí zdroj (65 W), pevné ventilátory; Maximální výkon: 44,2 W; Vstupní napětí: 100-127 VAC / 200-240 VAC; Přepínací kapacita: 176 Gb/s; Propustnost: 98,6 Mpps; Procesor: Dual Core ARM Cortex A9 @ 1016 Mhz; Paměť a Flash: 4 GB DDR3, 16 GB eMMC; Možnost PoE: Ne | [16 empty] | P | 1
| VV |  | Výměry dle výkresu: D.1.4.4-07-11; D.1.4.4-18 | [16 empty] | VV | 1 | 1 | True | 0 | ROZPOCET
| VV |  | 0+0+1+0+0 |  | 1 | [14 empty] | VV | 1 | 2 | True | 0 | ROZPOCET
| VV |  | Součet |  | 1 | [14 empty] | VV | 1 | 4 | True | 1 | ROZPOCET
29 | K | Pol103 | Montáž - Switch 48x 10/100/1000Base-T porty + 4x 1/10G SFP porty, PoE, 2 roky servisní podpora vč. licencí | ks | 1 |  | 0 |  |  |  | základní |  | 0 | 0 | 0 | 0 | 0 |  | 4 | K | 1 |  |  |  | ROZPOCET | 0 | 0 | 0 | 0 | 0 | 1 | 0 | 4 | 2048302042
30 | M | Pol104 | Dodávka - Switch 48x 10/100/1000Base-T porty + 4x 1/10G SFP porty, PoE, 2 roky servisní podpora vč. licencí | ks | 1 |  | 0 |  |  |  | základní |  | 0 | 0 | 0 | 0 | 0 |  | 8 | M | 1 |  |  |  | ROZPOCET | 0 | 0 | 0 | 0 | 0 | 1 | 0 | 4 | -244624250
| P |  | Poznámka k položce: Switch - Technické parametry: 48x 10/100/1000Base-T porty; 4x 1/10G SFP porty; 1x USB-C Console Port, 1x USB Type-A Host port; Interní (pevný) napájecí zdroj (65 W), pevné ventilátory; Maximální výkon: 44,2 W; Vstupní napětí: 100-127 VAC / 200-240 VAC; Přepínací kapacita: 176 Gb/s; Propustnost: 98,6 Mpps; Procesor: Dual Core ARM Cortex A9 @ 1016 Mhz; Paměť a Flash: 4 GB DDR3, 16 GB eMMC; až 370 W PoE třídy 4 pro podporu zařízení IoT | [16 empty] | P | 1
| VV |  | Výměry dle výkresu: D.1.4.4-07-11; D.1.4.4-18 | [16 empty] | VV | 1 | 1 | True | 0 | ROZPOCET
| VV |  | 0+0+1+0+0 |  | 1 | [14 empty] | VV | 1 | 2 | True | 0 | ROZPOCET
| VV |  | Součet |  | 1 | [14 empty] | VV | 1 | 4 | True | 1 | ROZPOCET
31 | K | Pol105 | Montáž - 10G SFP+ LC SR 300m MMF Transceiver | ks | 5 |  | 0 |  |  |  | základní |  | 0 | 0 | 0 | 0 | 0 |  | 4 | K | 1 |  |  |  | ROZPOCET | 0 | 0 | 0 | 0 | 0 | 1 | 0 | 4 | 1686027747
32 | M | Pol106 | Dodávka - 10G SFP+ LC SR 300m MMF Transceiver | ks | 5 |  | 0 |  |  |  | základní |  | 0 | 0 | 0 | 0 | 0 |  | 8 | M | 1 |  |  |  | ROZPOCET | 0 | 0 | 0 | 0 | 0 | 1 | 0 | 4 | -1679453327
| VV |  | Výměry dle výkresu: D.1.4.4-07-11; D.1.4.4-18 | [16 empty] | VV | 1 | 1 | True | 0 | ROZPOCET
| VV |  | 0+0+5+0+0 |  | 5 | [14 empty] | VV | 1 | 2 | True | 0 | ROZPOCET
| VV |  | Součet |  | 5 | [14 empty] | VV | 1 | 4 | True | 1 | ROZPOCET
33 | K | Pol107 | Montáž - Acess Point - MIMO 2,4GHz i 5GHz; 802.11 a/b/g/n/ac, 2xGbE, support PoE+ vč. držáku | ks | 4 |  | 0 |  |  |  | základní |  | 0 | 0 | 0 | 0 | 0 |  | 4 | K | 1 |  |  |  | ROZPOCET | 0 | 0 | 0 | 0 | 0 | 1 | 0 | 4 | 1695272286
34 | M | Pol108 | Dodávka - Acess Point - MIMO 2,4GHz i 5GHz; 802.11 a/b/g/n/ac, 2xGbE, support PoE+ vč. držáku | ks | 4 |  | 0 |  |  |  | základní |  | 0 | 0 | 0 | 0 | 0 |  | 8 | M | 1 |  |  |  | ROZPOCET | 0 | 0 | 0 | 0 | 0 | 1 | 0 | 4 | -1658335729
| P |  | Poznámka k položce: Acess Point - Maximální přenosová rychlost: 1774 Mbit/s, Maximální rychlost přenosu dat (2,4 GHz): 574 Mbit/s, Maximální rychlost přenosu dat (5 GHz): 1200 Mbit/s. Šifrování/zabezpečení: WPA3, WPA, WPA2. Konektor USB: USB Typ-A. Maximální spotřeba energie: 16,5 W. Umístění: Strop, Zeď, | [16 empty] | P | 1
| VV |  | Výměry dle výkresu: D.1.4.4-07-11; D.1.4.4-18 | [16 empty] | VV | 1 | 1 | True | 0 | ROZPOCET
| VV |  | 3+1+0+0+0 |  | 4 | [14 empty] | VV | 1 | 2 | True | 0 | ROZPOCET
| VV |  | Součet |  | 4 | [14 empty] | VV | 1 | 4 | True | 1 | ROZPOCET
35 | K | Pol109 | Montáž - Zálohovaný zdroj UPS 1500VA, LCD RM 2U, 1 kW, SmartSlot, USB, hl. 457mm | ks | 2 |  | 0 |  |  |  | základní |  | 0 | 0 | 0 | 0 | 0 |  | 4 | K | 1 |  |  |  | ROZPOCET | 0 | 0 | 0 | 0 | 0 | 1 | 0 | 4 | -182397640
36 | M | Pol110 | Dodávka - Zálohovaný zdroj UPS 1500VA, LCD RM 2U, 1 kW, SmartSlot, USB, hl. 457mm | ks | 2 |  | 0 |  |  |  | základní |  | 0 | 0 | 0 | 0 | 0 |  | 8 | M | 1 |  |  |  | ROZPOCET | 0 | 0 | 0 | 0 | 0 | 1 | 0 | 4 | 1672748584
| VV |  | Výměry dle výkresu: D.1.4.4-07-11; D.1.4.4-18 | [16 empty] | VV | 1 | 1 | True | 0 | ROZPOCET
| VV |  | 0+0+2+0+0 |  | 2 | [14 empty] | VV | 1 | 2 | True | 0 | ROZPOCET
| VV |  | Součet |  | 2 | [14 empty] | VV | 1 | 4 | True | 1 | ROZPOCET
37 | K | Pol111 | Montáž - Zásuvka komunikační 1xRJ, Cat.6, UTP - kompletní, pod omítku/par. kanál | ks | 2 |  | 0 |  |  |  | základní |  | 0 | 0 | 0 | 0 | 0 |  | 4 | K | 1 |  |  |  | ROZPOCET | 0 | 0 | 0 | 0 | 0 | 1 | 0 | 4 | -937099691
38 | M | Pol112 | Dodávka - Zásuvka komunikační 1xRJ, Cat.6, UTP - kompletní, pod omítku/par. kanál | ks | 2 |  | 0 |  |  |  | základní |  | 0 | 0 | 0 | 0 | 0 |  | 8 | M | 1 |  |  |  | ROZPOCET | 0 | 0 | 0 | 0 | 0 | 1 | 0 | 4 | -977342442
| VV |  | Výměry dle výkresu: D.1.4.4-07-11; D.1.4.4-18 | [16 empty] | VV | 1 | 1 | True | 0 | ROZPOCET
| VV |  | 0+0+1+0+1 |  | 2 | [14 empty] | VV | 1 | 2 | True | 0 | ROZPOCET
| VV |  | Součet |  | 2 | [14 empty] | VV | 1 | 4 | True | 1 | ROZPOCET
39 | K | Pol113 | Montáž - Zásuvka komunikační 1xRJ, Cat.6, UTP - kompletní, na povrch | ks | 4 |  | 0 |  |  |  | základní |  | 0 | 0 | 0 | 0 | 0 |  | 4 | K | 1 |  |  |  | ROZPOCET | 0 | 0 | 0 | 0 | 0 | 1 | 0 | 4 | 1827253518
40 | M | Pol114 | Dodávka - Zásuvka komunikační 1xRJ, Cat.6, UTP - kompletní, na povrch | ks | 4 |  | 0 |  |  |  | základní |  | 0 | 0 | 0 | 0 | 0 |  | 8 | M | 1 |  |  |  | ROZPOCET | 0 | 0 | 0 | 0 | 0 | 1 | 0 | 4 | 1577050811
| VV |  | Výměry dle výkresu: D.1.4.4-07-11; D.1.4.4-18 | [16 empty] | VV | 1 | 1 | True | 0 | ROZPOCET
| VV |  | 4+0+0+0+0 |  | 4 | [14 empty] | VV | 1 | 2 | True | 0 | ROZPOCET
| VV |  | Součet |  | 4 | [14 empty] | VV | 1 | 4 | True | 1 | ROZPOCET
41 | K | Pol115 | Montáž - Zásuvka komunikační 2xRJ, Cat.6, UTP - kompletní, pod omítku/par. kanál | ks | 25 |  | 0 |  |  |  | základní |  | 0 | 0 | 0 | 0 | 0 |  | 4 | K | 1 |  |  |  | ROZPOCET | 0 | 0 | 0 | 0 | 0 | 1 | 0 | 4 | 1135965552
42 | M | Pol116 | Dodávka - Zásuvka komunikační 2xRJ, Cat.6, UTP - kompletní, pod omítku/par. kanál | ks | 25 |  | 0 |  |  |  | základní |  | 0 | 0 | 0 | 0 | 0 |  | 8 | M | 1 |  |  |  | ROZPOCET | 0 | 0 | 0 | 0 | 0 | 1 | 0 | 4 | -88014228
| VV |  | Výměry dle výkresu: D.1.4.4-07-11; D.1.4.4-18 | [16 empty] | VV | 1 | 1 | True | 0 | ROZPOCET
| VV |  | 9+8+8+0+0 |  | 25 | [14 empty] | VV | 1 | 2 | True | 0 | ROZPOCET
| VV |  | Součet |  | 25 | [14 empty] | VV | 1 | 4 | True | 1 | ROZPOCET
43 | K | Pol117 | Montáž - Konektor RJ45 Cat.6, UTP, nestíněný na drát ( CCTV, WiFi…) | ks | 13 |  | 0 |  |  |  | základní |  | 0 | 0 | 0 | 0 | 0 |  | 4 | K | 1 |  |  |  | ROZPOCET | 0 | 0 | 0 | 0 | 0 | 1 | 0 | 4 | -606173163
44 | M | Pol118 | Dodávka - Konektor RJ45 Cat.6, UTP, nestíněný na drát ( CCTV, WiFi…) | ks | 13 |  | 0 |  |  |  | základní |  | 0 | 0 | 0 | 0 | 0 |  | 8 | M | 1 |  |  |  | ROZPOCET | 0 | 0 | 0 | 0 | 0 | 1 | 0 | 4 | 1634516961
| VV |  | Výměry dle výkresu: D.1.4.4-07-11; D.1.4.4-18 | [16 empty] | VV | 1 | 1 | True | 0 | ROZPOCET
| VV |  | 10+1+0+0+2 |  | 13 | [14 empty] | VV | 1 | 2 | True | 0 | ROZPOCET
| VV |  | Součet |  | 13 | [14 empty] | VV | 1 | 4 | True | 1 | ROZPOCET
45 | K | Pol119 | Montáž - Kabel datový UTP, Cat. 6, B2ca s1d1a1 | m | 4869 |  | 0 |  |  |  | základní |  | 0 | 0 | 0 | 0 | 0 |  | 4 | K | 1 |  |  |  | ROZPOCET | 0 | 0 | 0 | 0 | 0 | 1 | 0 | 4 | 1042308534
46 | M | Pol120 | Dodávka - Kabel datový UTP, Cat. 6, B2ca s1d1a1 | m | 4869 |  | 0 |  |  |  | základní |  | 0 | 0 | 0 | 0 | 0 |  | 8 | M | 1 |  |  |  | ROZPOCET | 0 | 0 | 0 | 0 | 0 | 1 | 0 | 4 | -2056900571
| VV |  | Výměry dle výkresu: D.1.4.4-07-11; D.1.4.4-18 | [16 empty] | VV | 1 | 1 | True | 0 | ROZPOCET
| VV |  | 2525+1570+615+12+147 |  | 4869 | [14 empty] | VV | 1 | 2 | True | 0 | ROZPOCET
| VV |  | Součet |  | 4869 | [14 empty] | VV | 1 | 4 | True | 1 | ROZPOCET
47 | K | Pol121 | Montáž - Kabel sdělovací stíněný 25x2x0,5mm2, B2ca-s1d1a1 | m | 93 |  | 0 |  |  |  | základní |  | 0 | 0 | 0 | 0 | 0 |  | 4 | K | 1 |  |  |  | ROZPOCET | 0 | 0 | 0 | 0 | 0 | 1 | 0 | 4 | -1948195419
48 | M | Pol122 | Dodávka - Kabel sdělovací stíněný 25x2x0,5mm2, B2ca-s1d1a1 | m | 93 |  | 0 |  |  |  | základní |  | 0 | 0 | 0 | 0 | 0 |  | 8 | M | 1 |  |  |  | ROZPOCET | 0 | 0 | 0 | 0 | 0 | 1 | 0 | 4 | -717713863
49 | K | Pol123 | Montáž - Kabelový žlab drátěný 100/50, kompletní, uchycení ke stropu, bez víka | m | 32 |  | 0 |  |  |  | základní |  | 0 | 0 | 0 | 0 | 0 |  | 4 | K | 1 |  |  |  | ROZPOCET | 0 | 0 | 0 | 0 | 0 | 1 | 0 | 4 | -1300674354
50 | M | Pol124 | Dodávka - Kabelový žlab drátěný 100/50, kompletní, uchycení ke stropu, bez víka | m | 32 |  | 0 |  |  |  | základní |  | 0 | 0 | 0 | 0 | 0 |  | 8 | M | 1 |  |  |  | ROZPOCET | 0 | 0 | 0 | 0 | 0 | 1 | 0 | 4 | -1440999805
| VV |  | Výměry dle výkresu: D.1.4.4-07-11; D.1.4.4-18 | [16 empty] | VV | 1 | 1 | True | 0 | ROZPOCET
| VV |  | 32+0+0+0+0 |  | 32 | [14 empty] | VV | 1 | 2 | True | 0 | ROZPOCET
| VV |  | Součet |  | 32 | [14 empty] | VV | 1 | 4 | True | 1 | ROZPOCET
51 | K | Pol125 | Montáž - Kabelový žlab drátěný 150/50, kompletní, uchycení ke stropu, bez víka | m | 62 |  | 0 |  |  |  | základní |  | 0 | 0 | 0 | 0 | 0 |  | 4 | K | 1 |  |  |  | ROZPOCET | 0 | 0 | 0 | 0 | 0 | 1 | 0 | 4 | -960066468
52 | M | Pol126 | Dodávka - Kabelový žlab drátěný 150/50, kompletní, uchycení ke stropu, bez víka | m | 62 |  | 0 |  |  |  | základní |  | 0 | 0 | 0 | 0 | 0 |  | 8 | M | 1 |  |  |  | ROZPOCET | 0 | 0 | 0 | 0 | 0 | 1 | 0 | 4 | 1008227793
| VV |  | Výměry dle výkresu: D.1.4.4-07-11; D.1.4.4-18 | [16 empty] | VV | 1 | 1 | True | 0 | ROZPOCET
| VV |  | 0+62+0+0+0 |  | 62 | [14 empty] | VV | 1 | 2 | True | 0 | ROZPOCET
| VV |  | Součet |  | 62 | [14 empty] | VV | 1 | 4 | True | 1 | ROZPOCET
53 | K | Pol127 | Montáž - Kabelový žlab drátěný 200/50, kompletní, uchycení ke stropu, bez víka | m | 38 |  | 0 |  |  |  | základní |  | 0 | 0 | 0 | 0 | 0 |  | 4 | K | 1 |  |  |  | ROZPOCET | 0 | 0 | 0 | 0 | 0 | 1 | 0 | 4 | 2053461017
54 | M | Pol128 | Dodávka - Kabelový žlab drátěný 200/50, kompletní, uchycení ke stropu, bez víka | m | 38 |  | 0 |  |  |  | základní |  | 0 | 0 | 0 | 0 | 0 |  | 8 | M | 1 |  |  |  | ROZPOCET | 0 | 0 | 0 | 0 | 0 | 1 | 0 | 4 | 1267342109
| VV |  | Výměry dle výkresu: D.1.4.4-07-11; D.1.4.4-18 | [16 empty] | VV | 1 | 1 | True | 0 | ROZPOCET
| VV |  | 38+0+0+0+0 |  | 38 | [14 empty] | VV | 1 | 2 | True | 0 | ROZPOCET
| VV |  | Součet |  | 38 | [14 empty] | VV | 1 | 4 | True | 1 | ROZPOCET
55 | K | Pol129 | Montáž - Kabelový žlab drátěný 250/50, kompletní, uchycení ke stropu, bez víka | m | 58 |  | 0 |  |  |  | základní |  | 0 | 0 | 0 | 0 | 0 |  | 4 | K | 1 |  |  |  | ROZPOCET | 0 | 0 | 0 | 0 | 0 | 1 | 0 | 4 | -105375569
56 | M | Pol130 | Dodávka - Kabelový žlab drátěný 250/50, kompletní, uchycení ke stropu, bez víka | m | 58 |  | 0 |  |  |  | základní |  | 0 | 0 | 0 | 0 | 0 |  | 8 | M | 1 |  |  |  | ROZPOCET | 0 | 0 | 0 | 0 | 0 | 1 | 0 | 4 | 757929878
| VV |  | Výměry dle výkresu: D.1.4.4-07-11; D.1.4.4-18 | [16 empty] | VV | 1 | 1 | True | 0 | ROZPOCET
| VV |  | 0+28+30+0+0 |  | 58 | [14 empty] | VV | 1 | 2 | True | 0 | ROZPOCET
| VV |  | Součet |  | 58 | [14 empty] | VV | 1 | 4 | True | 1 | ROZPOCET
57 | K | Pol131 | Montáž - Kabelový žlab drátěný 300/50, kompletní, uchycení ke stropu, bez víka | m | 18 |  | 0 |  |  |  | základní |  | 0 | 0 | 0 | 0 | 0 |  | 4 | K | 1 |  |  |  | ROZPOCET | 0 | 0 | 0 | 0 | 0 | 1 | 0 | 4 | -979286736
58 | M | Pol132 | Dodávka - Kabelový žlab drátěný 300/50, kompletní, uchycení ke stropu, bez víka | m | 18 |  | 0 |  |  |  | základní |  | 0 | 0 | 0 | 0 | 0 |  | 8 | M | 1 |  |  |  | ROZPOCET | 0 | 0 | 0 | 0 | 0 | 1 | 0 | 4 | -528273323
| VV |  | Výměry dle výkresu: D.1.4.4-07-11; D.1.4.4-18 | [16 empty] | VV | 1 | 1 | True | 0 | ROZPOCET
| VV |  | 0+0+18+0+0 |  | 18 | [14 empty] | VV | 1 | 2 | True | 0 | ROZPOCET
| VV |  | Součet |  | 18 | [14 empty] | VV | 1 | 4 | True | 1 | ROZPOCET
59 | K | Pol133 | Montáž - Kabelový žlab drátěný 500/100, kompletní, uchycení ke stropu, bez víka | m | 10 |  | 0 |  |  |  | základní |  | 0 | 0 | 0 | 0 | 0 |  | 4 | K | 1 |  |  |  | ROZPOCET | 0 | 0 | 0 | 0 | 0 | 1 | 0 | 4 | -1267042411
60 | M | Pol134 | Dodávka - Kabelový žlab drátěný 500/100, kompletní, uchycení ke stropu, bez víka | m | 10 |  | 0 |  |  |  | základní |  | 0 | 0 | 0 | 0 | 0 |  | 8 | M | 1 |  |  |  | ROZPOCET | 0 | 0 | 0 | 0 | 0 | 1 | 0 | 4 | 2122841703
| VV |  | Výměry dle výkresu: D.1.4.4-07-11; D.1.4.4-18 | [16 empty] | VV | 1 | 1 | True | 0 | ROZPOCET
| VV |  | 0+0+10+0+0 |  | 10 | [14 empty] | VV | 1 | 2 | True | 0 | ROZPOCET
| VV |  | Součet |  | 10 | [14 empty] | VV | 1 | 4 | True | 1 | ROZPOCET
61 | K | Pol135 | Montáž - Příchytka kabelová pro fixaci kabelu v kabelové lávce/žlabu | ks | 262 |  | 0 |  |  |  | základní |  | 0 | 0 | 0 | 0 | 0 |  | 4 | K | 1 |  |  |  | ROZPOCET | 0 | 0 | 0 | 0 | 0 | 1 | 0 | 4 | -1748143874
62 | M | Pol136 | Dodávka - Příchytka kabelová pro fixaci kabelu v kabelové lávce/žlabu | ks | 262 |  | 0 |  |  |  | základní |  | 0 | 0 | 0 | 0 | 0 |  | 8 | M | 1 |  |  |  | ROZPOCET | 0 | 0 | 0 | 0 | 0 | 1 | 0 | 4 | 1174051990
| VV |  | Výměry dle výkresu: D.1.4.4-07-11; D.1.4.4-18 | [16 empty] | VV | 1 | 1 | True | 0 | ROZPOCET
| VV |  | 76+168+6+6+6 |  | 262 | [14 empty] | VV | 1 | 2 | True | 0 | ROZPOCET
| VV |  | Součet |  | 262 | [14 empty] | VV | 1 | 4 | True | 1 | ROZPOCET
63 | K | Pol45 | Montáž - Kabelová příchytka včetně kovového hřebu do betonu a stahovacího pásku | ks | 356 |  | 0 |  |  |  | základní |  | 0 | 0 | 0 | 0 | 0 |  | 4 | K | 1 |  |  |  | ROZPOCET | 0 | 0 | 0 | 0 | 0 | 1 | 0 | 4 | -1900640071
64 | M | Pol137 | Dodávka - Kabelová příchytka včetně kovového hřebu do betonu a stahovacího pásku | ks | 356 |  | 0 |  |  |  | základní |  | 0 | 0 | 0 | 0 | 0 |  | 8 | M | 1 |  |  |  | ROZPOCET | 0 | 0 | 0 | 0 | 0 | 1 | 0 | 4 | -2054044459
65 | K | Pol138 | Montáž - Krabice odbočná s víčkem ø 103mm, vč. vysekání a zapravení | ks | 19 |  | 0 |  |  |  | základní |  | 0 | 0 | 0 | 0 | 0 |  | 4 | K | 1 |  |  |  | ROZPOCET | 0 | 0 | 0 | 0 | 0 | 1 | 0 | 4 | -2019602118
66 | M | Pol139 | Dodávka - Krabice odbočná s víčkem ø 103mm, vč. vysekání a zapravení | ks | 19 |  | 0 |  |  |  | základní |  | 0 | 0 | 0 | 0 | 0 |  | 8 | M | 1 |  |  |  | ROZPOCET | 0 | 0 | 0 | 0 | 0 | 1 | 0 | 4 | 831689449
| VV |  | Výměry dle výkresu: D.1.4.4-07-11; D.1.4.4-18 | [16 empty] | VV | 1 | 1 | True | 0 | ROZPOCET
| VV |  | 0+9+10+0+0 |  | 19 | [14 empty] | VV | 1 | 2 | True | 0 | ROZPOCET
| VV |  | Součet |  | 19 | [14 empty] | VV | 1 | 4 | True | 1 | ROZPOCET
67 | K | Pol140 | Montáž - Krabice přístrojová hluboká, pod omítku, vč. vysekání a zapravení | ks | 72 |  | 0 |  |  |  | základní |  | 0 | 0 | 0 | 0 | 0 |  | 4 | K | 1 |  |  |  | ROZPOCET | 0 | 0 | 0 | 0 | 0 | 1 | 0 | 4 | 319215722
68 | M | Pol141 | Dodávka - Krabice přístrojová hluboká, pod omítku, vč. vysekání a zapravení | ks | 72 |  | 0 |  |  |  | základní |  | 0 | 0 | 0 | 0 | 0 |  | 8 | M | 1 |  |  |  | ROZPOCET | 0 | 0 | 0 | 0 | 0 | 1 | 0 | 4 | -208464464
| VV |  | Výměry dle výkresu: D.1.4.4-07-11; D.1.4.4-18 | [16 empty] | VV | 1 | 1 | True | 0 | ROZPOCET
| VV |  | 0+20+51+0+1 |  | 72 | [14 empty] | VV | 1 | 2 | True | 0 | ROZPOCET
| VV |  | Součet |  | 72 | [14 empty] | VV | 1 | 4 | True | 1 | ROZPOCET
69 | K | Pol142 | Montáž - Krabice univerzální na povrch | ks | 18 |  | 0 |  |  |  | základní |  | 0 | 0 | 0 | 0 | 0 |  | 4 | K | 1 |  |  |  | ROZPOCET | 0 | 0 | 0 | 0 | 0 | 1 | 0 | 4 | 29981585
70 | M | Pol143 | Dodávka - Krabice univerzální na povrch | ks | 18 |  | 0 |  |  |  | základní |  | 0 | 0 | 0 | 0 | 0 |  | 8 | M | 1 |  |  |  | ROZPOCET | 0 | 0 | 0 | 0 | 0 | 1 | 0 | 4 | -2146500926
| VV |  | Výměry dle výkresu: D.1.4.4-07-11; D.1.4.4-18 | [16 empty] | VV | 1 | 1 | True | 0 | ROZPOCET
| VV |  | 18+0+0+0+0 |  | 18 | [14 empty] | VV | 1 | 2 | True | 0 | ROZPOCET
| VV |  | Součet |  | 18 | [14 empty] | VV | 1 | 4 | True | 1 | ROZPOCET
71 | K | Pol144 | Montáž - Trubka ohebná, ø 25mm, pod omítku | m | 238 |  | 0 |  |  |  | základní |  | 0 | 0 | 0 | 0 | 0 |  | 4 | K | 1 |  |  |  | ROZPOCET | 0 | 0 | 0 | 0 | 0 | 1 | 0 | 4 | 913148760
72 | M | Pol145 | Dodávka - Trubka ohebná, ø 25mm, pod omítku | m | 238 |  | 0 |  |  |  | základní |  | 0 | 0 | 0 | 0 | 0 |  | 8 | M | 1 |  |  |  | ROZPOCET | 0 | 0 | 0 | 0 | 0 | 1 | 0 | 4 | -1396967510
| VV |  | Výměry dle výkresu: D.1.4.4-07-11; D.1.4.4-18 | [16 empty] | VV | 1 | 1 | True | 0 | ROZPOCET
| VV |  | 0+64+174+0+0 |  | 238 | [14 empty] | VV | 1 | 2 | True | 0 | ROZPOCET
| VV |  | Součet |  | 238 | [14 empty] | VV | 1 | 4 | True | 1 | ROZPOCET
73 | K | Pol146 | Montáž - Trubka ohebná bezhalogenová, ø 20mm, vč. příchytek | m | 62 |  | 0 |  |  |  | základní |  | 0 | 0 | 0 | 0 | 0 |  | 4 | K | 1 |  |  |  | ROZPOCET | 0 | 0 | 0 | 0 | 0 | 1 | 0 | 4 | -1855250251
74 | M | Pol147 | Dodávka - Trubka ohebná bezhalogenová, ø 20mm, vč. příchytek | m | 62 |  | 0 |  |  |  | základní |  | 0 | 0 | 0 | 0 | 0 |  | 8 | M | 1 |  |  |  | ROZPOCET | 0 | 0 | 0 | 0 | 0 | 1 | 0 | 4 | -1092905459
| VV |  | Výměry dle výkresu: D.1.4.4-07-11; D.1.4.4-18 | [16 empty] | VV | 1 | 1 | True | 0 | ROZPOCET
| VV |  | 62+0+0+0+0 |  | 62 | [14 empty] | VV | 1 | 2 | True | 0 | ROZPOCET
| VV |  | Součet |  | 62 | [14 empty] | VV | 1 | 4 | True | 1 | ROZPOCET
75 | K | Pol148 | Montáž - Trubka ohebná bezhalogenová, ø 25mm, vč. příchytek | m | 6 |  | 0 |  |  |  | základní |  | 0 | 0 | 0 | 0 | 0 |  | 4 | K | 1 |  |  |  | ROZPOCET | 0 | 0 | 0 | 0 | 0 | 1 | 0 | 4 | -135001523
76 | M | Pol56 | Dodávka - Trubka ohebná bezhalogenová, ø 25mm, vč. příchytek | m | 6 |  | 0 |  |  |  | základní |  | 0 | 0 | 0 | 0 | 0 |  | 8 | M | 1 |  |  |  | ROZPOCET | 0 | 0 | 0 | 0 | 0 | 1 | 0 | 4 | 761744259
| VV |  | Výměry dle výkresu: D.1.4.4-07-11; D.1.4.4-18 | [16 empty] | VV | 1 | 1 | True | 0 | ROZPOCET
| VV |  | 6+0+0+0+0 |  | 6 | [14 empty] | VV | 1 | 2 | True | 0 | ROZPOCET
| VV |  | Součet |  | 6 | [14 empty] | VV | 1 | 4 | True | 1 | ROZPOCET
77 | K | Pol149 | Montáž - Trubka pevná, ø 20mm, bezhalogenová, vč. příchytek | m | 186 |  | 0 |  |  |  | základní |  | 0 | 0 | 0 | 0 | 0 |  | 4 | K | 1 |  |  |  | ROZPOCET | 0 | 0 | 0 | 0 | 0 | 1 | 0 | 4 | 1348737007
78 | M | Pol150 | Dodávka - Trubka pevná, ø 25mm, bezhalogenová, vč. příchytek | m | 186 |  | 0 |  |  |  | základní |  | 0 | 0 | 0 | 0 | 0 |  | 8 | M | 1 |  |  |  | ROZPOCET | 0 | 0 | 0 | 0 | 0 | 1 | 0 | 4 | -289362831
| VV |  | Výměry dle výkresu: D.1.4.4-07-11; D.1.4.4-18 | [16 empty] | VV | 1 | 1 | True | 0 | ROZPOCET
| VV |  | 186+0+0+0+0 |  | 186 | [14 empty] | VV | 1 | 2 | True | 0 | ROZPOCET
| VV |  | Součet |  | 186 | [14 empty] | VV | 1 | 4 | True | 1 | ROZPOCET
79 | K | Pol151 | Montáž - Trubka pevná, ø 20mm, bezhalogenová, vč. příchytek | m | 30 |  | 0 |  |  |  | základní |  | 0 | 0 | 0 | 0 | 0 |  | 4 | K | 1 |  |  |  | ROZPOCET | 0 | 0 | 0 | 0 | 0 | 1 | 0 | 4 | -1970430980
80 | M | Pol152 | Dodávka - Trubka pevná, ø 25mm, bezhalogenová, vč. příchytek | m | 30 |  | 0 |  |  |  | základní |  | 0 | 0 | 0 | 0 | 0 |  | 8 | M | 1 |  |  |  | ROZPOCET | 0 | 0 | 0 | 0 | 0 | 1 | 0 | 4 | -959817063
| VV |  | Výměry dle výkresu: D.1.4.4-07-11; D.1.4.4-18 | [16 empty] | VV | 1 | 1 | True | 0 | ROZPOCET
| VV |  | 30+0+0+0+0 |  | 30 | [14 empty] | VV | 1 | 2 | True | 0 | ROZPOCET
| VV |  | Součet |  | 30 | [14 empty] | VV | 1 | 4 | True | 1 | ROZPOCET
81 | K | Pol153 | Montáž - Trubka ohebná, ø 40mm, bezhalogenová, podlaha | m | 22 |  | 0 |  |  |  | základní |  | 0 | 0 | 0 | 0 | 0 |  | 4 | K | 1 |  |  |  | ROZPOCET | 0 | 0 | 0 | 0 | 0 | 1 | 0 | 4 | -1509196720
82 | M | Pol154 | Dodávka - Trubka ohebná, ø 40mm, bezhalogenová, podlaha | m | 22 |  | 0 |  |  |  | základní |  | 0 | 0 | 0 | 0 | 0 |  | 8 | M | 1 |  |  |  | ROZPOCET | 0 | 0 | 0 | 0 | 0 | 1 | 0 | 4 | 1037237284
| VV |  | Výměry dle výkresu: D.1.4.4-07-11; D.1.4.4-18 | [16 empty] | VV | 1 | 1 | True | 0 | ROZPOCET
| VV |  | 0+12+10+0+0 |  | 22 | [14 empty] | VV | 1 | 2 | True | 0 | ROZPOCET
| VV |  | Součet |  | 22 | [14 empty] | VV | 1 | 4 | True | 1 | ROZPOCET
83 | K | Pol155 | Montáž - Mikrotrubička HDPE 10/8mm, LSOH | m | 245 |  | 0 |  |  |  | základní |  | 0 | 0 | 0 | 0 | 0 |  | 4 | K | 1 |  |  |  | ROZPOCET | 0 | 0 | 0 | 0 | 0 | 1 | 0 | 4 | 2049717539
84 | M | Pol156 | Dodávka - Mikrotrubička HDPE 10/8mm, LSOH | m | 245 |  | 0 |  |  |  | základní |  | 0 | 0 | 0 | 0 | 0 |  | 8 | M | 1 |  |  |  | ROZPOCET | 0 | 0 | 0 | 0 | 0 | 1 | 0 | 4 | 1682594287
| VV |  | Výměry dle výkresu: D.1.4.4-07-11; D.1.4.4-18 | [16 empty] | VV | 1 | 1 | True | 0 | ROZPOCET
| VV |  | 180+20+45+0+0 |  | 245 | [14 empty] | VV | 1 | 2 | True | 0 | ROZPOCET
| VV |  | Součet |  | 245 | [14 empty] | VV | 1 | 4 | True | 1 | ROZPOCET
85 | K | Pol157 | Vysekání drážky, hloubka do 50mm, šířka do 35mm | m | 216 |  | 0 |  |  |  | základní |  | 0 | 0 | 0 | 0 | 0 |  | 4 | K | 1 |  |  |  | ROZPOCET | 0 | 0 | 0 | 0 | 0 | 1 | 0 | 4 | -1060546354
| VV |  | Výměry dle výkresu: D.1.4.4-07-11; D.1.4.4-18 | [16 empty] | VV | 1 | 1 | True | 0 | ROZPOCET
| VV |  | 0+60+153+0+3 |  | 216 | [14 empty] | VV | 1 | 2 | True | 0 | ROZPOCET
| VV |  | Součet |  | 216 | [14 empty] | VV | 1 | 4 | True | 1 | ROZPOCET
86 | K | Pol158 | Zapravení vysekané drážky, hloubka do 50mm, šířka do 35mm | m | 216 |  | 0 |  |  |  | základní |  | 0 | 0 | 0 | 0 | 0 |  | 4 | K | 1 |  |  |  | ROZPOCET | 0 | 0 | 0 | 0 | 0 | 1 | 0 | 4 | 182331943
| VV |  | Výměry dle výkresu: D.1.4.4-07-11; D.1.4.4-18 | [16 empty] | VV | 1 | 1 | True | 0 | ROZPOCET
| VV |  | 0+60+153+0+3 |  | 216 | [14 empty] | VV | 1 | 2 | True | 0 | ROZPOCET
| VV |  | Součet |  | 216 | [14 empty] | VV | 1 | 4 | True | 1 | ROZPOCET
87 | K | Pol59 | Průraz stěnou do 15cm, vč. zapravení | ks | 36 |  | 0 |  |  |  | základní |  | 0 | 0 | 0 | 0 | 0 |  | 4 | K | 1 |  |  |  | ROZPOCET | 0 | 0 | 0 | 0 | 0 | 1 | 0 | 4 | 210686528
| VV |  | Výměry dle výkresu: D.1.4.4-07-11; D.1.4.4-18 | [16 empty] | VV | 1 | 1 | True | 0 | ROZPOCET
| VV |  | 14+7+14+0+1 |  | 36 | [14 empty] | VV | 1 | 2 | True | 0 | ROZPOCET
| VV |  | Součet |  | 36 | [14 empty] | VV | 1 | 4 | True | 1 | ROZPOCET
88 | K | Pol60 | Průraz stěnou do 30cm, vč. zapravení | ks | 4 |  | 0 |  |  |  | základní |  | 0 | 0 | 0 | 0 | 0 |  | 4 | K | 1 |  |  |  | ROZPOCET | 0 | 0 | 0 | 0 | 0 | 1 | 0 | 4 | 1523120540
| VV |  | Výměry dle výkresu: D.1.4.4-07-11; D.1.4.4-18 | [16 empty] | VV | 1 | 1 | True | 0 | ROZPOCET
| VV |  | 1+2+1+0+0 |  | 4 | [14 empty] | VV | 1 | 2 | True | 0 | ROZPOCET
| VV |  | Součet |  | 4 | [14 empty] | VV | 1 | 4 | True | 1 | ROZPOCET
89 | K | Pol61 | Průraz stěnou do 60cm, vč. zapravení | ks | 5 |  | 0 |  |  |  | základní |  | 0 | 0 | 0 | 0 | 0 |  | 4 | K | 1 |  |  |  | ROZPOCET | 0 | 0 | 0 | 0 | 0 | 1 | 0 | 4 | -347206167
| VV |  | Výměry dle výkresu: D.1.4.4-07-11; D.1.4.4-18 | [16 empty] | VV | 1 | 1 | True | 0 | ROZPOCET
| VV |  | 2+2+1+0+0 |  | 5 | [14 empty] | VV | 1 | 2 | True | 0 | ROZPOCET
| VV |  | Součet |  | 5 | [14 empty] | VV | 1 | 4 | True | 1 | ROZPOCET
90 | K | Pol159 | Montáž - Protipožární ucpávka, EI 60 včetně označení - štítek | kpl | 1 |  | 0 |  |  |  | základní |  | 0 | 0 | 0 | 0 | 0 |  | 4 | K | 1 |  |  |  | ROZPOCET | 0 | 0 | 0 | 0 | 0 | 1 | 0 | 4 | 1031430460
91 | M | Pol160 | Dodávka - Protipožární ucpávka, EI 60 včetně označení - štítek | kpl | 1 |  | 0 |  |  |  | základní |  | 0 | 0 | 0 | 0 | 0 |  | 8 | M | 1 |  |  |  | ROZPOCET | 0 | 0 | 0 | 0 | 0 | 1 | 0 | 4 | 302531570
| VV |  | Výměry dle výkresu: D.1.4.4-07-11; D.1.4.4-18 | [16 empty] | VV | 1 | 1 | True | 0 | ROZPOCET
| VV |  | 1 |  | 1 | [14 empty] | VV | 1 | 2 | True | 0 | ROZPOCET
| VV |  | Součet |  | 1 | [14 empty] | VV | 1 | 4 | True | 1 | ROZPOCET
92 | K | Pol161 | Montáž - Značení kabelů a vedení SK | kpl | 1 |  | 0 |  |  |  | základní |  | 0 | 0 | 0 | 0 | 0 |  | 4 | K | 1 |  |  |  | ROZPOCET | 0 | 0 | 0 | 0 | 0 | 1 | 0 | 4 | 152348486
93 | M | Pol162 | Dodávka - Značení kabelů a vedení SK | kpl | 1 |  | 0 |  |  |  | základní |  | 0 | 0 | 0 | 0 | 0 |  | 8 | M | 1 |  |  |  | ROZPOCET | 0 | 0 | 0 | 0 | 0 | 1 | 0 | 4 | 2065323151
| VV |  | Výměry dle výkresu: D.1.4.4-07-11; D.1.4.4-18 | [16 empty] | VV | 1 | 1 | True | 0 | ROZPOCET
| VV |  | 1 |  | 1 | [14 empty] | VV | 1 | 2 | True | 0 | ROZPOCET
| VV |  | Součet |  | 1 | [14 empty] | VV | 1 | 4 | True | 1 | ROZPOCET
94 | M | Pol163 | Dodávka - Pomocný elektroinstalační materiál (kotvy, hmoždinky, wago svorky, stahovací pásky, atd.) | kpl | 1 |  | 0 |  |  |  | základní |  | 0 | 0 | 0 | 0 | 0 |  | 8 | M | 1 |  |  |  | ROZPOCET | 0 | 0 | 0 | 0 | 0 | 1 | 0 | 4 | -1239529400
| VV |  | Výměry dle výkresu: D.1.4.4-07-11; D.1.4.4-18 | [16 empty] | VV | 1 | 1 | True | 0 | ROZPOCET
| VV |  | 1 |  | 1 | [14 empty] | VV | 1 | 2 | True | 0 | ROZPOCET
| VV |  | Součet |  | 1 | [14 empty] | VV | 1 | 4 | True | 1 | ROZPOCET
95 | K | Pol164 | Demontáž nefunkčních rozvodů v rekonstruovaných prostorech a stupačce | hod | 36 |  | 0 |  |  |  | základní |  | 0 | 0 | 0 | 0 | 0 |  | 4 | K | 1 |  |  |  | ROZPOCET | 0 | 0 | 0 | 0 | 0 | 1 | 0 | 4 | 1920019481
| VV |  | Výměry dle výkresu: D.1.4.4-07-11; D.1.4.4-18 | [16 empty] | VV | 1 | 1 | True | 0 | ROZPOCET
| VV |  | 36 |  | 36 | [14 empty] | VV | 1 | 2 | True | 0 | ROZPOCET
| VV |  | Součet |  | 36 | [14 empty] | VV | 1 | 4 | True | 1 | ROZPOCET
96 | K | Pol66 | Úprava rozvodů v rozvodně ve 2.np | hod | 24 |  | 0 |  |  |  | základní |  | 0 | 0 | 0 | 0 | 0 |  | 4 | K | 1 |  |  |  | ROZPOCET | 0 | 0 | 0 | 0 | 0 | 1 | 0 | 4 | -381604118
| VV |  | Výměry dle výkresu: D.1.4.4-07-11; D.1.4.4-18 | [16 empty] | VV | 1 | 1 | True | 0 | ROZPOCET
| VV |  | 24 |  | 24 | [14 empty] | VV | 1 | 2 | True | 0 | ROZPOCET
| VV |  | Součet |  | 24 | [14 empty] | VV | 1 | 4 | True | 1 | ROZPOCET
97 | K | Pol67 | Rozebrání a znovuosazení SDK podhledu | m | 170 |  | 0 |  |  |  | základní |  | 0 | 0 | 0 | 0 | 0 |  | 4 | K | 1 |  |  |  | ROZPOCET | 0 | 0 | 0 | 0 | 0 | 1 | 0 | 4 | -1641772613
| VV |  | Výměry dle výkresu: D.1.4.4-07-11; D.1.4.4-18 | [16 empty] | VV | 1 | 1 | True | 0 | ROZPOCET
| VV |  | 0+90+40+0+40 |  | 170 | [14 empty] | VV | 1 | 2 | True | 0 | ROZPOCET
| VV |  | Součet |  | 170 | [14 empty] | VV | 1 | 4 | True | 1 | ROZPOCET
98 | K | Pol165 | Měření metalického kabelu, vč. vypracování měřícího protokolu | ks | 71 |  | 0 |  |  |  | základní |  | 0 | 0 | 0 | 0 | 0 |  | 4 | K | 1 |  |  |  | ROZPOCET | 0 | 0 | 0 | 0 | 0 | 1 | 0 | 4 | 62499560
| VV |  | Výměry dle výkresu: D.1.4.4-07-11; D.1.4.4-18 | [16 empty] | VV | 1 | 1 | True | 0 | ROZPOCET
| VV |  | 71 |  | 71 | [14 empty] | VV | 1 | 2 | True | 0 | ROZPOCET
| VV |  | Součet |  | 71 | [14 empty] | VV | 1 | 4 | True | 1 | ROZPOCET
99 | K | Pol166 | Konfigurace a nastavení aktivních prvků (MD - manday) | MD | 1 |  | 0 |  |  |  | základní |  | 0 | 0 | 0 | 0 | 0 |  | 4 | K | 1 |  |  |  | ROZPOCET | 0 | 0 | 0 | 0 | 0 | 1 | 0 | 4 | -1145261904
| VV |  | Výměry dle výkresu: D.1.4.4-07-11; D.1.4.4-18 | [16 empty] | VV | 1 | 1 | True | 0 | ROZPOCET
| VV |  | 1 |  | 1 | [14 empty] | VV | 1 | 2 | True | 0 | ROZPOCET
| VV |  | Součet |  | 1 | [14 empty] | VV | 1 | 4 | True | 1 | ROZPOCET
100 | K | Pol167 | Měření, výchozí revize, spolupráce s revizním technikem | kpl | 1 |  | 0 |  |  |  | základní |  | 0 | 0 | 0 | 0 | 0 |  | 4 | K | 1 |  |  |  | ROZPOCET | 0 | 0 | 0 | 0 | 0 | 1 | 0 | 4 | 488075826
| VV |  | Výměry dle výkresu: D.1.4.4-07-11; D.1.4.4-18 | [16 empty] | VV | 1 | 1 | True | 0 | ROZPOCET
| VV |  | 1 |  | 1 | [14 empty] | VV | 1 | 2 | True | 0 | ROZPOCET
| VV |  | Součet |  | 1 | [14 empty] | VV | 1 | 4 | True | 1 | ROZPOCET
101 | K | Pol168 | Ekologická likvidace vzniklého odpadu | kpl | 1 |  | 0 |  |  |  | základní |  | 0 | 0 | 0 | 0 | 0 |  | 4 | K | 1 |  |  |  | ROZPOCET | 0 | 0 | 0 | 0 | 0 | 1 | 0 | 4 | 352136336
| VV |  | Výměry dle výkresu: D.1.4.4-07-11; D.1.4.4-18 | [16 empty] | VV | 1 | 1 | True | 0 | ROZPOCET
| VV |  | 1 |  | 1 | [14 empty] | VV | 1 | 2 | True | 0 | ROZPOCET
| VV |  | Součet |  | 1 | [14 empty] | VV | 1 | 4 | True | 1 | ROZPOCET
102 | K | Pol71 | Koordinace prací s ostatními profesemi, technický dozor stavby | hod | 8 |  | 0 |  |  |  | základní |  | 0 | 0 | 0 | 0 | 0 |  | 4 | K | 1 |  |  |  | ROZPOCET | 0 | 0 | 0 | 0 | 0 | 1 | 0 | 4 | -2115788555
| VV |  | Výměry dle výkresu: D.1.4.4-07-11; D.1.4.4-18 | [16 empty] | VV | 1 | 1 | True | 0 | ROZPOCET
| VV |  | 8 |  | 8 | [14 empty] | VV | 1 | 2 | True | 0 | ROZPOCET
| VV |  | Součet |  | 8 | [14 empty] | VV | 1 | 4 | True | 1 | ROZPOCET

## 03 - PZTS - Poplachový za...
[9 empty] | >> skryté sloupce << | [10 empty] | {55269a0c-546b-4bf8-9cad-22836ee4cdc2}
2
| KRYCÍ LIST SOUPISU PRACÍ | [8 empty] | v --- níže se nacházejí doplnkové a pomocné údaje k sestavám --- v | [9 empty] | False
Stavba:
PF UPOL, Změna užívání vnitřních prostor budovy B
Objekt:
01 - Část 01 (balíček 1)
Soupis:
D.1.4.4 - Elektronické komunikace
Úroveň 3:
03 - PZTS - Poplachový zabezpečovací a tísňový systém
| KSO: |  |  |  |  | CC-CZ:
| Místo: |  |  |  |  | Datum: | 3. 4. 2025
| Zadavatel: |  |  |  |  | IČ: | 61989592
|  | UP v Olomouci, Křížkovského 511/8, Olomouc 779 00 |  |  |  | DIČ: | CZ61989592
| Účastník: |  |  |  |  | IČ: | Vyplň údaj
|  | Vyplň údaj |  |  |  | DIČ: | Vyplň údaj
| Projektant: |  |  |  |  | IČ: | 14133059
|  | RV Projekt s.r.o., Poláškova 1535, Val. Meziříčí |  |  |  | DIČ: | CZ14133059
| Zpracovatel: |  |  |  |  | IČ: | 14133059
|  | RV Projekt s.r.o., Poláškova 1535, Val. Meziříčí |  |  |  | DIČ: | CZ14133059
Poznámka:
| Cena bez DPH | [5 empty] | 0
|  |  | Základ daně |  |  | Sazba daně | Výše daně
| DPH | základní | 0 |  |  | 21% | 0
|  | snížená | 0 |  |  | 12% | 0
|  | zákl. přenesená | 0 |  |  | 21% | 0
|  | sníž. přenesená | 0 |  |  | 12% | 0
|  | nulová | 0 |  |  | 0% | 0
| Cena s DPH |  |  | v | CZK |  | 0
REKAPITULACE ČLENĚNÍ SOUPISU PRACÍ
Stavba:
PF UPOL, Změna užívání vnitřních prostor budovy B
Objekt:
01 - Část 01 (balíček 1)
Soupis:
D.1.4.4 - Elektronické komunikace
Úroveň 3:
03 - PZTS - Poplachový zabezpečovací a tísňový systém
Místo: | [5 empty] | Datum: | 3. 4. 2025
Zadavatel: |  |  | UP v Olomouci, Křížkovského 511/8, Olomouc 779 00 |  |  | Projektant: | RV Projekt s.r.o., Poláškova 1535, Val. Meziříčí
Účastník: |  |  | Vyplň údaj |  |  | Zpracovatel: | RV Projekt s.r.o., Poláškova 1535, Val. Meziříčí
Kód dílu - Popis | [6 empty] | Cena celkem [CZK]
Náklady stavby celkem | [6 empty] | 0 | [13 empty] | -1
| M23.03 - PZTS - Poplachový zabezpečovací a tísňový systém | [5 empty] | 0
SOUPIS PRACÍ
Stavba:
PF UPOL, Změna užívání vnitřních prostor budovy B
Objekt:
01 - Část 01 (balíček 1)
Soupis:
D.1.4.4 - Elektronické komunikace
Úroveň 3:
03 - PZTS - Poplachový zabezpečovací a tísňový systém
Místo: | [5 empty] | Datum: | 3. 4. 2025
Zadavatel: |  |  | UP v Olomouci, Křížkovského 511/8, Olomouc 779 00 |  |  | Projektant: | RV Projekt s.r.o., Poláškova 1535, Val. Meziříčí
Účastník: |  |  | Vyplň údaj |  |  | Zpracovatel: | RV Projekt s.r.o., Poláškova 1535, Val. Meziříčí
PČ | Typ | Kód | Popis | MJ | Množství | J.cena [CZK] | Cena celkem [CZK] | Cenová soustava |  |  | DPH | J. Nh [h] | Nh celkem [h] | J. hmotnost [t] | Hmotnost celkem [t] | J. suť [t] | Suť Celkem [t] | Dodavatel
Náklady soupisu celkem | [6 empty] | 0 | [5 empty] | 0 |  | 0 |  | 0 |  |  | D | -1 | [10 empty] | 0
| D | M23.03 | PZTS - Poplachový zabezpečovací a tísňový systém |  |  |  | 0 | [5 empty] | 0 |  | 0 |  | 0 |  | 1 | D | 0 |  |  |  | ROZPOCET | [6 empty] | 0
1 | K | Pol170 | Montáž - Programovací i ovládací klávesnice, dvouřádkový LCD, 32 znaků, programovatelné modré podsvícení, Rozměry - výška 150 mm, šířka 92 mm, hloubka 25 mm, vč. uzamykatelného krytu | ks | 1 |  | 0 |  |  |  | základní |  | 0 | 0 | 0 | 0 | 0 |  | 4 | K | 1 |  |  |  | ROZPOCET | 0 | 0 | 0 | 0 | 0 | 1 | 0 | 4 | -1637705286
2 | M | Pol171 | Dodávka - Programovací i ovládací klávesnice, dvouřádkový LCD, 32 znaků, programovatelné modré podsvícení, Rozměry - výška 150 mm, šířka 92 mm, hloubka 25 mm, vč. uzamykatelného krytu | ks | 1 |  | 0 |  |  |  | základní |  | 0 | 0 | 0 | 0 | 0 |  | 8 | M | 1 |  |  |  | ROZPOCET | 0 | 0 | 0 | 0 | 0 | 1 | 0 | 4 | 1325362871
| VV |  | Výměry dle výkresu: D.1.4.4-12-16 | [16 empty] | VV | 1 | 1 | True | 0 | ROZPOCET
| VV |  | 1+0+0+0+0 |  | 1 | [14 empty] | VV | 1 | 2 | True | 0 | ROZPOCET
| VV |  | Součet |  | 1 | [14 empty] | VV | 1 | 4 | True | 1 | ROZPOCET
3 | K | Pol172 | Montáž - Koncentrátor v kovovém krytu pro 8 zón a 4 PGM výstupy | ks | 1 |  | 0 |  |  |  | základní |  | 0 | 0 | 0 | 0 | 0 |  | 4 | K | 1 |  |  |  | ROZPOCET | 0 | 0 | 0 | 0 | 0 | 1 | 0 | 4 | 1491828149
4 | M | Pol173 | Dodávka - Koncentrátor v kovovém krytu pro 8 zón a 4 PGM výstupy | ks | 1 |  | 0 |  |  |  | základní |  | 0 | 0 | 0 | 0 | 0 |  | 8 | M | 1 |  |  |  | ROZPOCET | 0 | 0 | 0 | 0 | 0 | 1 | 0 | 4 | 1897192872
| VV |  | Výměry dle výkresu: D.1.4.4-12-16 | [16 empty] | VV | 1 | 1 | True | 0 | ROZPOCET
| VV |  | 1+0+0+0+0 |  | 1 | [14 empty] | VV | 1 | 2 | True | 0 | ROZPOCET
| VV |  | Součet |  | 1 | [14 empty] | VV | 1 | 4 | True | 1 | ROZPOCET
5 | K | Pol174 | Montáž - PIR detektor, Quad pyroelement, dosah 20m, PET odolnost | ks | 5 |  | 0 |  |  |  | základní |  | 0 | 0 | 0 | 0 | 0 |  | 4 | K | 1 |  |  |  | ROZPOCET | 0 | 0 | 0 | 0 | 0 | 1 | 0 | 4 | 1424969411
6 | M | Pol175 | Dodávka - PIR detektor, Quad pyroelement, dosah 20m, PET odolnost | ks | 5 |  | 0 |  |  |  | základní |  | 0 | 0 | 0 | 0 | 0 |  | 8 | M | 1 |  |  |  | ROZPOCET | 0 | 0 | 0 | 0 | 0 | 1 | 0 | 4 | -358244977
| VV |  | Výměry dle výkresu: D.1.4.4-12-16 | [16 empty] | VV | 1 | 1 | True | 0 | ROZPOCET
| VV |  | 2+0+1+1+1 |  | 5 | [14 empty] | VV | 1 | 2 | True | 0 | ROZPOCET
| VV |  | Součet |  | 5 | [14 empty] | VV | 1 | 4 | True | 1 | ROZPOCET
7 | K | Pol176 | Montáž - Optická signalizace LED diody, červená | ks | 2 |  | 0 |  |  |  | základní |  | 0 | 0 | 0 | 0 | 0 |  | 4 | K | 1 |  |  |  | ROZPOCET | 0 | 0 | 0 | 0 | 0 | 1 | 0 | 4 | 2062985342
8 | M | Pol177 | Dodávka - Optická signalizace LED diody, červená | ks | 2 |  | 0 |  |  |  | základní |  | 0 | 0 | 0 | 0 | 0 |  | 8 | M | 1 |  |  |  | ROZPOCET | 0 | 0 | 0 | 0 | 0 | 1 | 0 | 4 | -1001344789
| VV |  | Výměry dle výkresu: D.1.4.4-12-16 | [16 empty] | VV | 1 | 1 | True | 0 | ROZPOCET
| VV |  | 2+0+0+0+0 |  | 2 | [14 empty] | VV | 1 | 2 | True | 0 | ROZPOCET
| VV |  | Součet |  | 2 | [14 empty] | VV | 1 | 4 | True | 1 | ROZPOCET
9 | K | Pol178 | Montáž - MG kontakt závrtný čtyřdrát do kovu, průměr 19mm, prac. mezera 18mm, kabel 2m | ks | 6 |  | 0 |  |  |  | základní |  | 0 | 0 | 0 | 0 | 0 |  | 4 | K | 1 |  |  |  | ROZPOCET | 0 | 0 | 0 | 0 | 0 | 1 | 0 | 4 | -641835671
10 | M | Pol179 | Dodávka - MG kontakt závrtný čtyřdrát do kovu, průměr 19mm, prac. mezera 18mm, kabel 2m | ks | 6 |  | 0 |  |  |  | základní |  | 0 | 0 | 0 | 0 | 0 |  | 8 | M | 1 |  |  |  | ROZPOCET | 0 | 0 | 0 | 0 | 0 | 1 | 0 | 4 | -1393871386
| VV |  | Výměry dle výkresu: D.1.4.4-12-16 | [16 empty] | VV | 1 | 1 | True | 0 | ROZPOCET
| VV |  | 3+0+1+1+1 |  | 6 | [14 empty] | VV | 1 | 2 | True | 0 | ROZPOCET
| VV |  | Součet |  | 6 | [14 empty] | VV | 1 | 4 | True | 1 | ROZPOCET
11 | K | Pol180 | Montáž - Instalační propojovací krabice s tamperem s 8 pájecími dvojsvorkami | ks | 6 |  | 0 |  |  |  | základní |  | 0 | 0 | 0 | 0 | 0 |  | 4 | K | 1 |  |  |  | ROZPOCET | 0 | 0 | 0 | 0 | 0 | 1 | 0 | 4 | -188962586
12 | M | Pol181 | Dodávka - Instalační propojovací krabice s tamperem s 8 pájecími dvojsvorkami | ks | 6 |  | 0 |  |  |  | základní |  | 0 | 0 | 0 | 0 | 0 |  | 8 | M | 1 |  |  |  | ROZPOCET | 0 | 0 | 0 | 0 | 0 | 1 | 0 | 4 | 325662617
| VV |  | Výměry dle výkresu: D.1.4.4-12-16 | [16 empty] | VV | 1 | 1 | True | 0 | ROZPOCET
| VV |  | 3+0+1+1+1 |  | 6 | [14 empty] | VV | 1 | 2 | True | 0 | ROZPOCET
| VV |  | Součet |  | 6 | [14 empty] | VV | 1 | 4 | True | 1 | ROZPOCET
13 | K | Pol182 | Montáž - Kabel sdělovací 3x2x0,5mm2; B2ca-s1d1a1 | m | 530 |  | 0 |  |  |  | základní |  | 0 | 0 | 0 | 0 | 0 |  | 4 | K | 1 |  |  |  | ROZPOCET | 0 | 0 | 0 | 0 | 0 | 1 | 0 | 4 | 2036424914
14 | M | Pol183 | Dodávka - Kabel sdělovací 3x2x0,5mm2; B2ca-s1d1a1 | m | 530 |  | 0 |  |  |  | základní |  | 0 | 0 | 0 | 0 | 0 |  | 8 | M | 1 |  |  |  | ROZPOCET | 0 | 0 | 0 | 0 | 0 | 1 | 0 | 4 | 1262525919
15 | K | Pol184 | Montáž - Kabel datový Cat. 5e, FTP, B2ca-s1,d1,a1 | m | 152 |  | 0 |  |  |  | základní |  | 0 | 0 | 0 | 0 | 0 |  | 4 | K | 1 |  |  |  | ROZPOCET | 0 | 0 | 0 | 0 | 0 | 1 | 0 | 4 | -1204944838
16 | M | Pol185 | Dodávka - Kabel datový Cat. 5e, FTP, B2ca-s1,d1,a1 | m | 152 |  | 0 |  |  |  | základní |  | 0 | 0 | 0 | 0 | 0 |  | 8 | M | 1 |  |  |  | ROZPOCET | 0 | 0 | 0 | 0 | 0 | 1 | 0 | 4 | 452490556
| VV |  | Výměry dle výkresu: D.1.4.4-12-16 | [16 empty] | VV | 1 | 1 | True | 0 | ROZPOCET
| VV |  | 152+0+0+0+0 |  | 152 | [14 empty] | VV | 1 | 2 | True | 0 | ROZPOCET
| VV |  | Součet |  | 152 | [14 empty] | VV | 1 | 4 | True | 1 | ROZPOCET
17 | K | Pol186 | Montáž - Kabel silový 2x1,5mm2, B2ca-s1d1a1 | m | 76 |  | 0 |  |  |  | základní |  | 0 | 0 | 0 | 0 | 0 |  | 4 | K | 1 |  |  |  | ROZPOCET | 0 | 0 | 0 | 0 | 0 | 1 | 0 | 4 | -1536837796
18 | M | Pol187 | Dodávka - Kabel silový 2x1,5mm2, B2ca-s1d1a1 | m | 76 |  | 0 |  |  |  | základní |  | 0 | 0 | 0 | 0 | 0 |  | 8 | M | 1 |  |  |  | ROZPOCET | 0 | 0 | 0 | 0 | 0 | 1 | 0 | 4 | 705913826
| VV |  | Výměry dle výkresu: D.1.4.4-12-16 | [16 empty] | VV | 1 | 1 | True | 0 | ROZPOCET
| VV |  | 76+0+0+0+0 |  | 76 | [14 empty] | VV | 1 | 2 | True | 0 | ROZPOCET
| VV |  | Součet |  | 76 | [14 empty] | VV | 1 | 4 | True | 1 | ROZPOCET
19 | K | Pol188 | Montáž - Trubka pevná, ø 20mm, bezhalogenová, vč. příchytek | m | 4 |  | 0 |  |  |  | základní |  | 0 | 0 | 0 | 0 | 0 |  | 4 | K | 1 |  |  |  | ROZPOCET | 0 | 0 | 0 | 0 | 0 | 1 | 0 | 4 | 1483426274
20 | M | Pol189 | Dodávka - Trubka pevná, ø 20mm, bezhalogenová, vč. příchytek | m | 4 |  | 0 |  |  |  | základní |  | 0 | 0 | 0 | 0 | 0 |  | 8 | M | 1 |  |  |  | ROZPOCET | 0 | 0 | 0 | 0 | 0 | 1 | 0 | 4 | -2034994492
| VV |  | Výměry dle výkresu: D.1.4.4-12-16 | [16 empty] | VV | 1 | 1 | True | 0 | ROZPOCET
| VV |  | 4+0+0+0+0 |  | 4 | [14 empty] | VV | 1 | 2 | True | 0 | ROZPOCET
| VV |  | Součet |  | 4 | [14 empty] | VV | 1 | 4 | True | 1 | ROZPOCET
21 | K | Pol45 | Montáž - Kabelová příchytka včetně kovového hřebu do betonu a stahovacího pásku | ks | 108 |  | 0 |  |  |  | základní |  | 0 | 0 | 0 | 0 | 0 |  | 4 | K | 1 |  |  |  | ROZPOCET | 0 | 0 | 0 | 0 | 0 | 1 | 0 | 4 | -1205739178
22 | M | Pol137 | Dodávka - Kabelová příchytka včetně kovového hřebu do betonu a stahovacího pásku | ks | 108 |  | 0 |  |  |  | základní |  | 0 | 0 | 0 | 0 | 0 |  | 8 | M | 1 |  |  |  | ROZPOCET | 0 | 0 | 0 | 0 | 0 | 1 | 0 | 4 | 1643878797
23 | K | Pol59 | Průraz stěnou do 15cm, vč. zapravení | ks | 5 |  | 0 |  |  |  | základní |  | 0 | 0 | 0 | 0 | 0 |  | 4 | K | 1 |  |  |  | ROZPOCET | 0 | 0 | 0 | 0 | 0 | 1 | 0 | 4 | -914636587
| VV |  | Výměry dle výkresu: D.1.4.4-12-16 | [16 empty] | VV | 1 | 1 | True | 0 | ROZPOCET
| VV |  | 2+0+1+1+1 |  | 5 | [14 empty] | VV | 1 | 2 | True | 0 | ROZPOCET
| VV |  | Součet |  | 5 | [14 empty] | VV | 1 | 4 | True | 1 | ROZPOCET
24 | K | Pol190 | Montáž - Protipožární ucpávka, EI 60 včetně označení - štítek | kpl | 1 |  | 0 |  |  |  | základní |  | 0 | 0 | 0 | 0 | 0 |  | 4 | K | 1 |  |  |  | ROZPOCET | 0 | 0 | 0 | 0 | 0 | 1 | 0 | 4 | 1152436178
25 | M | Pol191 | Dodávka - Protipožární ucpávka, EI 60 včetně označení - štítek | kpl | 1 |  | 0 |  |  |  | základní |  | 0 | 0 | 0 | 0 | 0 |  | 8 | M | 1 |  |  |  | ROZPOCET | 0 | 0 | 0 | 0 | 0 | 1 | 0 | 4 | 726251718
| VV |  | Výměry dle výkresu: D.1.4.4-12-16 | [16 empty] | VV | 1 | 1 | True | 0 | ROZPOCET
| VV |  | 1 |  | 1 | [14 empty] | VV | 1 | 2 | True | 0 | ROZPOCET
| VV |  | Součet |  | 1 | [14 empty] | VV | 1 | 4 | True | 1 | ROZPOCET
26 | M | Pol192 | Dodávka - Pomocný elektroinstalační materiál (kotvy, hmoždinky, svorky, stahovací pásky, spojky atd.) | kpl | 1 |  | 0 |  |  |  | základní |  | 0 | 0 | 0 | 0 | 0 |  | 8 | M | 1 |  |  |  | ROZPOCET | 0 | 0 | 0 | 0 | 0 | 1 | 0 | 4 | -1439085422
| VV |  | Výměry dle výkresu: D.1.4.4-12-16 | [16 empty] | VV | 1 | 1 | True | 0 | ROZPOCET
| VV |  | 1 |  | 1 | [14 empty] | VV | 1 | 2 | True | 0 | ROZPOCET
| VV |  | Součet |  | 1 | [14 empty] | VV | 1 | 4 | True | 1 | ROZPOCET
27 | K | Pol66 | Úprava rozvodů v rozvodně ve 2.np | hod | 6 |  | 0 |  |  |  | základní |  | 0 | 0 | 0 | 0 | 0 |  | 4 | K | 1 |  |  |  | ROZPOCET | 0 | 0 | 0 | 0 | 0 | 1 | 0 | 4 | -412322741
| VV |  | Výměry dle výkresu: D.1.4.4-12-16 | [16 empty] | VV | 1 | 1 | True | 0 | ROZPOCET
| VV |  | 6 |  | 6 | [14 empty] | VV | 1 | 2 | True | 0 | ROZPOCET
| VV |  | Součet |  | 6 | [14 empty] | VV | 1 | 4 | True | 1 | ROZPOCET
28 | K | Pol193 | Programování a funkční zkouška systému PZTS | hod | 6 |  | 0 |  |  |  | základní |  | 0 | 0 | 0 | 0 | 0 |  | 4 | K | 1 |  |  |  | ROZPOCET | 0 | 0 | 0 | 0 | 0 | 1 | 0 | 4 | 1368996299
| VV |  | Výměry dle výkresu: D.1.4.4-12-16 | [16 empty] | VV | 1 | 1 | True | 0 | ROZPOCET
| VV |  | 6 |  | 6 | [14 empty] | VV | 1 | 2 | True | 0 | ROZPOCET
| VV |  | Součet |  | 6 | [14 empty] | VV | 1 | 4 | True | 1 | ROZPOCET
29 | K | Pol71 | Koordinace prací s ostatními profesemi, technický dozor stavby | hod | 3 |  | 0 |  |  |  | základní |  | 0 | 0 | 0 | 0 | 0 |  | 4 | K | 1 |  |  |  | ROZPOCET | 0 | 0 | 0 | 0 | 0 | 1 | 0 | 4 | 626996976
| VV |  | Výměry dle výkresu: D.1.4.4-12-16 | [16 empty] | VV | 1 | 1 | True | 0 | ROZPOCET
| VV |  | 3 |  | 3 | [14 empty] | VV | 1 | 2 | True | 0 | ROZPOCET
| VV |  | Součet |  | 3 | [14 empty] | VV | 1 | 4 | True | 1 | ROZPOCET
30 | K | Pol194 | Ekologická likvidace vzniklého odpadu | kpl | 1 |  | 0 |  |  |  | základní |  | 0 | 0 | 0 | 0 | 0 |  | 4 | K | 1 |  |  |  | ROZPOCET | 0 | 0 | 0 | 0 | 0 | 1 | 0 | 4 | 216890724
| VV |  | Výměry dle výkresu: D.1.4.4-12-16 | [16 empty] | VV | 1 | 1 | True | 0 | ROZPOCET
| VV |  | 1 |  | 1 | [14 empty] | VV | 1 | 2 | True | 0 | ROZPOCET
| VV |  | Součet |  | 1 | [14 empty] | VV | 1 | 4 | True | 1 | ROZPOCET

## 04 - CCTV - Kamerový systém
[9 empty] | >> skryté sloupce << | [10 empty] | {5fbafad8-2a3f-465e-95f4-edfdb776952b}
2
| KRYCÍ LIST SOUPISU PRACÍ | [8 empty] | v --- níže se nacházejí doplnkové a pomocné údaje k sestavám --- v | [9 empty] | False
Stavba:
PF UPOL, Změna užívání vnitřních prostor budovy B
Objekt:
01 - Část 01 (balíček 1)
Soupis:
D.1.4.4 - Elektronické komunikace
Úroveň 3:
04 - CCTV - Kamerový systém
| KSO: |  |  |  |  | CC-CZ:
| Místo: |  |  |  |  | Datum: | 3. 4. 2025
| Zadavatel: |  |  |  |  | IČ: | 61989592
|  | UP v Olomouci, Křížkovského 511/8, Olomouc 779 00 |  |  |  | DIČ: | CZ61989592
| Účastník: |  |  |  |  | IČ: | Vyplň údaj
|  | Vyplň údaj |  |  |  | DIČ: | Vyplň údaj
| Projektant: |  |  |  |  | IČ: | 14133059
|  | RV Projekt s.r.o., Poláškova 1535, Val. Meziříčí |  |  |  | DIČ: | CZ14133059
| Zpracovatel: |  |  |  |  | IČ: | 14133059
|  | RV Projekt s.r.o., Poláškova 1535, Val. Meziříčí |  |  |  | DIČ: | CZ14133059
Poznámka:
| Cena bez DPH | [5 empty] | 0
|  |  | Základ daně |  |  | Sazba daně | Výše daně
| DPH | základní | 0 |  |  | 21% | 0
|  | snížená | 0 |  |  | 12% | 0
|  | zákl. přenesená | 0 |  |  | 21% | 0
|  | sníž. přenesená | 0 |  |  | 12% | 0
|  | nulová | 0 |  |  | 0% | 0
| Cena s DPH |  |  | v | CZK |  | 0
REKAPITULACE ČLENĚNÍ SOUPISU PRACÍ
Stavba:
PF UPOL, Změna užívání vnitřních prostor budovy B
Objekt:
01 - Část 01 (balíček 1)
Soupis:
D.1.4.4 - Elektronické komunikace
Úroveň 3:
04 - CCTV - Kamerový systém
Místo: | [5 empty] | Datum: | 3. 4. 2025
Zadavatel: |  |  | UP v Olomouci, Křížkovského 511/8, Olomouc 779 00 |  |  | Projektant: | RV Projekt s.r.o., Poláškova 1535, Val. Meziříčí
Účastník: |  |  | Vyplň údaj |  |  | Zpracovatel: | RV Projekt s.r.o., Poláškova 1535, Val. Meziříčí
Kód dílu - Popis | [6 empty] | Cena celkem [CZK]
Náklady stavby celkem | [6 empty] | 0 | [13 empty] | -1
| M23.04 - CCTV - Kamerový systém | [5 empty] | 0
SOUPIS PRACÍ
Stavba:
PF UPOL, Změna užívání vnitřních prostor budovy B
Objekt:
01 - Část 01 (balíček 1)
Soupis:
D.1.4.4 - Elektronické komunikace
Úroveň 3:
04 - CCTV - Kamerový systém
Místo: | [5 empty] | Datum: | 3. 4. 2025
Zadavatel: |  |  | UP v Olomouci, Křížkovského 511/8, Olomouc 779 00 |  |  | Projektant: | RV Projekt s.r.o., Poláškova 1535, Val. Meziříčí
Účastník: |  |  | Vyplň údaj |  |  | Zpracovatel: | RV Projekt s.r.o., Poláškova 1535, Val. Meziříčí
PČ | Typ | Kód | Popis | MJ | Množství | J.cena [CZK] | Cena celkem [CZK] | Cenová soustava |  |  | DPH | J. Nh [h] | Nh celkem [h] | J. hmotnost [t] | Hmotnost celkem [t] | J. suť [t] | Suť Celkem [t] | Dodavatel
Náklady soupisu celkem | [6 empty] | 0 | [5 empty] | 0 |  | 0 |  | 0 |  |  | D | -1 | [10 empty] | 0
| D | M23.04 | CCTV - Kamerový systém |  |  |  | 0 | [5 empty] | 0 |  | 0 |  | 0 |  | 1 | D | 0 |  |  |  | ROZPOCET | [6 empty] | 0
1 | K | Pol196 | Montáž - Vnitřní IP dome kamera, 4MP, MZVF, 2.8-12mm, WDR 120dB, IR 40m | ks | 8 |  | 0 |  |  |  | základní |  | 0 | 0 | 0 | 0 | 0 |  | 4 | K | 1 |  |  |  | ROZPOCET | 0 | 0 | 0 | 0 | 0 | 1 | 0 | 4 | -1632386681
2 | M | Pol197 | Dodávka - Vnitřní IP dome kamera, 4MP, MZVF, 2.8-12mm, WDR 120dB, IR 40m | ks | 8 |  | 0 |  |  |  | základní |  | 0 | 0 | 0 | 0 | 0 |  | 8 | M | 1 |  |  |  | ROZPOCET | 0 | 0 | 0 | 0 | 0 | 1 | 0 | 4 | -296509984
| VV |  | Výměry dle výkresu: D.1.4.4-07-11; D.1.4.4-18 | [16 empty] | VV | 1 | 1 | True | 0 | ROZPOCET
| VV |  | 3+0+3+0+2 |  | 8 | [14 empty] | VV | 1 | 2 | True | 0 | ROZPOCET
| VV |  | Součet |  | 8 | [14 empty] | VV | 1 | 4 | True | 1 | ROZPOCET
3 | K | Pol198 | Montáž - Instalační krabice pro montáž dome kamery | ks | 8 |  | 0 |  |  |  | základní |  | 0 | 0 | 0 | 0 | 0 |  | 4 | K | 1 |  |  |  | ROZPOCET | 0 | 0 | 0 | 0 | 0 | 1 | 0 | 4 | -1842818428
4 | M | Pol199 | Dodávka - Instalační krabice pro montáž dome kamery | ks | 8 |  | 0 |  |  |  | základní |  | 0 | 0 | 0 | 0 | 0 |  | 8 | M | 1 |  |  |  | ROZPOCET | 0 | 0 | 0 | 0 | 0 | 1 | 0 | 4 | -1123096917
| VV |  | Výměry dle výkresu: D.1.4.4-07-11; D.1.4.4-18 | [16 empty] | VV | 1 | 1 | True | 0 | ROZPOCET
| VV |  | 3+0+3+0+2 |  | 8 | [14 empty] | VV | 1 | 2 | True | 0 | ROZPOCET
| VV |  | Součet |  | 8 | [14 empty] | VV | 1 | 4 | True | 1 | ROZPOCET
5 | K | Pol200 | Montáž - Venkovní bullet IP kamera, 4MP, 6mm, WDR 120dB, IR 80m, VCA, IP67, VA, IP67 | ks | 3 |  | 0 |  |  |  | základní |  | 0 | 0 | 0 | 0 | 0 |  | 4 | K | 1 |  |  |  | ROZPOCET | 0 | 0 | 0 | 0 | 0 | 1 | 0 | 4 | 504545600
6 | M | Pol201 | Dodávka - Venkovní bullet IP kamera, 4MP, 6mm, WDR 120dB, IR 80m, VCA, IP67, VA, IP67 | ks | 3 |  | 0 |  |  |  | základní |  | 0 | 0 | 0 | 0 | 0 |  | 8 | M | 1 |  |  |  | ROZPOCET | 0 | 0 | 0 | 0 | 0 | 1 | 0 | 4 | -1875110231
| VV |  | Výměry dle výkresu: D.1.4.4-07-11; D.1.4.4-18 | [16 empty] | VV | 1 | 1 | True | 0 | ROZPOCET
| VV |  | 0+3+0+0+0 |  | 3 | [14 empty] | VV | 1 | 2 | True | 0 | ROZPOCET
| VV |  | Součet |  | 3 | [14 empty] | VV | 1 | 4 | True | 1 | ROZPOCET
7 | K | Pol202 | Montáž - Instalační krabice pro montáž bullet kamer | ks | 3 |  | 0 |  |  |  | základní |  | 0 | 0 | 0 | 0 | 0 |  | 4 | K | 1 |  |  |  | ROZPOCET | 0 | 0 | 0 | 0 | 0 | 1 | 0 | 4 | 1524215499
8 | M | Pol203 | Dodávka - Instalační krabice pro montáž bullet kamer | ks | 3 |  | 0 |  |  |  | základní |  | 0 | 0 | 0 | 0 | 0 |  | 8 | M | 1 |  |  |  | ROZPOCET | 0 | 0 | 0 | 0 | 0 | 1 | 0 | 4 | -804995271
| VV |  | Výměry dle výkresu: D.1.4.4-07-11; D.1.4.4-18 | [16 empty] | VV | 1 | 1 | True | 0 | ROZPOCET
| VV |  | 0+3+0+0+0 |  | 3 | [14 empty] | VV | 1 | 2 | True | 0 | ROZPOCET
| VV |  | Součet |  | 3 | [14 empty] | VV | 1 | 4 | True | 1 | ROZPOCET
9 | K | Pol204 | Montáž - Licence pro připojení 1 kamery | ks | 11 |  | 0 |  |  |  | základní |  | 0 | 0 | 0 | 0 | 0 |  | 4 | K | 1 |  |  |  | ROZPOCET | 0 | 0 | 0 | 0 | 0 | 1 | 0 | 4 | -1187650475
10 | M | Pol205 | Dodávka - Licence pro připojení 1 kamery | ks | 11 |  | 0 |  |  |  | základní |  | 0 | 0 | 0 | 0 | 0 |  | 8 | M | 1 |  |  |  | ROZPOCET | 0 | 0 | 0 | 0 | 0 | 1 | 0 | 4 | -1241638755
| VV |  | Výměry dle výkresu: D.1.4.4-07-11; D.1.4.4-18 | [16 empty] | VV | 1 | 1 | True | 0 | ROZPOCET
| VV |  | 11 |  | 11 | [14 empty] | VV | 1 | 2 | True | 0 | ROZPOCET
| VV |  | Součet |  | 11 | [14 empty] | VV | 1 | 4 | True | 1 | ROZPOCET
11 | K | Pol206 | Montáž - Záznamové NVR pro 32 IP kamer, (320Mb/400Mb); 8K, 4xHDD, Alarm I/O, HDMI, bez HDD | ks | 1 |  | 0 |  |  |  | základní |  | 0 | 0 | 0 | 0 | 0 |  | 4 | K | 1 |  |  |  | ROZPOCET | 0 | 0 | 0 | 0 | 0 | 1 | 0 | 4 | 1783408003
12 | M | Pol207 | Dodávka - Záznamové NVR pro 32 IP kamer, (320Mb/400Mb); 8K, 4xHDD, Alarm I/O, HDMI, bez HDD | ks | 1 |  | 0 |  |  |  | základní |  | 0 | 0 | 0 | 0 | 0 |  | 8 | M | 1 |  |  |  | ROZPOCET | 0 | 0 | 0 | 0 | 0 | 1 | 0 | 4 | 1464299072
| VV |  | Výměry dle výkresu: D.1.4.4-07-11; D.1.4.4-18 | [16 empty] | VV | 1 | 1 | True | 0 | ROZPOCET
| VV |  | 0+0+1+0+0 |  | 1 | [14 empty] | VV | 1 | 2 | True | 0 | ROZPOCET
| VV |  | Součet |  | 1 | [14 empty] | VV | 1 | 4 | True | 1 | ROZPOCET
13 | K | Pol208 | Montáž - Přídavný HDD s kapacitou 4TB k DVR/NVR | ks | 1 |  | 0 |  |  |  | základní |  | 0 | 0 | 0 | 0 | 0 |  | 4 | K | 1 |  |  |  | ROZPOCET | 0 | 0 | 0 | 0 | 0 | 1 | 0 | 4 | -165077336
14 | M | Pol209 | Dodávka - Přídavný HDD s kapacitou 4TB k DVR/NVR | ks | 1 |  | 0 |  |  |  | základní |  | 0 | 0 | 0 | 0 | 0 |  | 8 | M | 1 |  |  |  | ROZPOCET | 0 | 0 | 0 | 0 | 0 | 1 | 0 | 4 | 566803632
| P |  | Poznámka k položce: Poznámka k položce: Kabelové a nosné trasy jsou řešeny v rámci Strukturované kabeláže | [16 empty] | P | 1
| VV |  | Výměry dle výkresu: D.1.4.4-07-11; D.1.4.4-18 | [16 empty] | VV | 1 | 1 | True | 0 | ROZPOCET
| VV |  | 0+0+1+0+0 |  | 1 | [14 empty] | VV | 1 | 2 | True | 0 | ROZPOCET
| VV |  | Součet |  | 1 | [14 empty] | VV | 1 | 4 | True | 1 | ROZPOCET
15 | M | Pol210 | Dodávka - Pomocný elektroinstalační materiál (kotvy, hmoždinky, svorky, stahovací pásky, spojky atd.) | kpl | 1 |  | 0 |  |  |  | základní |  | 0 | 0 | 0 | 0 | 0 |  | 8 | M | 1 |  |  |  | ROZPOCET | 0 | 0 | 0 | 0 | 0 | 1 | 0 | 4 | -2004199383
| VV |  | Výměry dle výkresu: D.1.4.4-07-11; D.1.4.4-18 | [16 empty] | VV | 1 | 1 | True | 0 | ROZPOCET
| VV |  | 1 |  | 1 | [14 empty] | VV | 1 | 2 | True | 0 | ROZPOCET
| VV |  | Součet |  | 1 | [14 empty] | VV | 1 | 4 | True | 1 | ROZPOCET
16 | K | Pol211 | Pronájem vysokozvižné plošiny | den | 1 |  | 0 |  |  |  | základní |  | 0 | 0 | 0 | 0 | 0 |  | 4 | K | 1 |  |  |  | ROZPOCET | 0 | 0 | 0 | 0 | 0 | 1 | 0 | 4 | 1120133115
| VV |  | Výměry dle výkresu: D.1.4.4-07-11; D.1.4.4-18 | [16 empty] | VV | 1 | 1 | True | 0 | ROZPOCET
| VV |  | 1 |  | 1 | [14 empty] | VV | 1 | 2 | True | 0 | ROZPOCET
| VV |  | Součet |  | 1 | [14 empty] | VV | 1 | 4 | True | 1 | ROZPOCET
17 | K | Pol212 | Programování a zprovoznění systému CCTV | hod | 4 |  | 0 |  |  |  | základní |  | 0 | 0 | 0 | 0 | 0 |  | 4 | K | 1 |  |  |  | ROZPOCET | 0 | 0 | 0 | 0 | 0 | 1 | 0 | 4 | 732559329
| VV |  | Výměry dle výkresu: D.1.4.4-07-11; D.1.4.4-18 | [16 empty] | VV | 1 | 1 | True | 0 | ROZPOCET
| VV |  | 4 |  | 4 | [14 empty] | VV | 1 | 2 | True | 0 | ROZPOCET
| VV |  | Součet |  | 4 | [14 empty] | VV | 1 | 4 | True | 1 | ROZPOCET
18 | K | Pol213 | Nastavení, úprava pohledu a vyladění kamery | hod | 4 |  | 0 |  |  |  | základní |  | 0 | 0 | 0 | 0 | 0 |  | 4 | K | 1 |  |  |  | ROZPOCET | 0 | 0 | 0 | 0 | 0 | 1 | 0 | 4 | 696748184
| VV |  | Výměry dle výkresu: D.1.4.4-07-11; D.1.4.4-18 | [16 empty] | VV | 1 | 1 | True | 0 | ROZPOCET
| VV |  | 4 |  | 4 | [14 empty] | VV | 1 | 2 | True | 0 | ROZPOCET
| VV |  | Součet |  | 4 | [14 empty] | VV | 1 | 4 | True | 1 | ROZPOCET
19 | K | Pol69 | Funkční zkouška systému | hod | 2 |  | 0 |  |  |  | základní |  | 0 | 0 | 0 | 0 | 0 |  | 4 | K | 1 |  |  |  | ROZPOCET | 0 | 0 | 0 | 0 | 0 | 1 | 0 | 4 | -2143010100
| VV |  | Výměry dle výkresu: D.1.4.4-07-11; D.1.4.4-18 | [16 empty] | VV | 1 | 1 | True | 0 | ROZPOCET
| VV |  | 2 |  | 2 | [14 empty] | VV | 1 | 2 | True | 0 | ROZPOCET
| VV |  | Součet |  | 2 | [14 empty] | VV | 1 | 4 | True | 1 | ROZPOCET
20 | K | Pol214 | Ekologická likvidace vzniklého odpadu | kpl | 1 |  | 0 |  |  |  | základní |  | 0 | 0 | 0 | 0 | 0 |  | 4 | K | 1 |  |  |  | ROZPOCET | 0 | 0 | 0 | 0 | 0 | 1 | 0 | 4 | -53590500
| VV |  | Výměry dle výkresu: D.1.4.4-07-11; D.1.4.4-18 | [16 empty] | VV | 1 | 1 | True | 0 | ROZPOCET
| VV |  | 1 |  | 1 | [14 empty] | VV | 1 | 2 | True | 0 | ROZPOCET
| VV |  | Součet |  | 1 | [14 empty] | VV | 1 | 4 | True | 1 | ROZPOCET

## 05 - STA - Společná telev...
[9 empty] | >> skryté sloupce << | [10 empty] | {181b6846-7371-4fb1-9c7c-54905acde5e4}
2
| KRYCÍ LIST SOUPISU PRACÍ | [8 empty] | v --- níže se nacházejí doplnkové a pomocné údaje k sestavám --- v | [9 empty] | False
Stavba:
PF UPOL, Změna užívání vnitřních prostor budovy B
Objekt:
01 - Část 01 (balíček 1)
Soupis:
D.1.4.4 - Elektronické komunikace
Úroveň 3:
05 - STA - Společná televizní anténa
| KSO: |  |  |  |  | CC-CZ:
| Místo: |  |  |  |  | Datum: | 3. 4. 2025
| Zadavatel: |  |  |  |  | IČ: | 61989592
|  | UP v Olomouci, Křížkovského 511/8, Olomouc 779 00 |  |  |  | DIČ: | CZ61989592
| Účastník: |  |  |  |  | IČ: | Vyplň údaj
|  | Vyplň údaj |  |  |  | DIČ: | Vyplň údaj
| Projektant: |  |  |  |  | IČ: | 14133059
|  | RV Projekt s.r.o., Poláškova 1535, Val. Meziříčí |  |  |  | DIČ: | CZ14133059
| Zpracovatel: |  |  |  |  | IČ: | 14133059
|  | RV Projekt s.r.o., Poláškova 1535, Val. Meziříčí |  |  |  | DIČ: | CZ14133059
Poznámka:
| Cena bez DPH | [5 empty] | 0
|  |  | Základ daně |  |  | Sazba daně | Výše daně
| DPH | základní | 0 |  |  | 21% | 0
|  | snížená | 0 |  |  | 12% | 0
|  | zákl. přenesená | 0 |  |  | 21% | 0
|  | sníž. přenesená | 0 |  |  | 12% | 0
|  | nulová | 0 |  |  | 0% | 0
| Cena s DPH |  |  | v | CZK |  | 0
REKAPITULACE ČLENĚNÍ SOUPISU PRACÍ
Stavba:
PF UPOL, Změna užívání vnitřních prostor budovy B
Objekt:
01 - Část 01 (balíček 1)
Soupis:
D.1.4.4 - Elektronické komunikace
Úroveň 3:
05 - STA - Společná televizní anténa
Místo: | [5 empty] | Datum: | 3. 4. 2025
Zadavatel: |  |  | UP v Olomouci, Křížkovského 511/8, Olomouc 779 00 |  |  | Projektant: | RV Projekt s.r.o., Poláškova 1535, Val. Meziříčí
Účastník: |  |  | Vyplň údaj |  |  | Zpracovatel: | RV Projekt s.r.o., Poláškova 1535, Val. Meziříčí
Kód dílu - Popis | [6 empty] | Cena celkem [CZK]
Náklady stavby celkem | [6 empty] | 0 | [13 empty] | -1
| M23.05 - STA - Společná televizní anténa | [5 empty] | 0
SOUPIS PRACÍ
Stavba:
PF UPOL, Změna užívání vnitřních prostor budovy B
Objekt:
01 - Část 01 (balíček 1)
Soupis:
D.1.4.4 - Elektronické komunikace
Úroveň 3:
05 - STA - Společná televizní anténa
Místo: | [5 empty] | Datum: | 3. 4. 2025
Zadavatel: |  |  | UP v Olomouci, Křížkovského 511/8, Olomouc 779 00 |  |  | Projektant: | RV Projekt s.r.o., Poláškova 1535, Val. Meziříčí
Účastník: |  |  | Vyplň údaj |  |  | Zpracovatel: | RV Projekt s.r.o., Poláškova 1535, Val. Meziříčí
PČ | Typ | Kód | Popis | MJ | Množství | J.cena [CZK] | Cena celkem [CZK] | Cenová soustava |  |  | DPH | J. Nh [h] | Nh celkem [h] | J. hmotnost [t] | Hmotnost celkem [t] | J. suť [t] | Suť Celkem [t] | Dodavatel
Náklady soupisu celkem | [6 empty] | 0 | [5 empty] | 0 |  | 0 |  | 0 |  |  | D | -1 | [10 empty] | 0
| D | M23.05 | STA - Společná televizní anténa |  |  |  | 0 | [5 empty] | 0 |  | 0 |  | 0 |  | 1 | D | 0 |  |  |  | ROZPOCET | [6 empty] | 0
1 | K | Pol216 | Montáž - Anténní stožár - žárový zinek, kompletní (prostup na střech vč. utěsnění, zapraveni, ukotvení uzemnění, vč. výložníků ..) | ks | 1 |  | 0 |  |  |  | základní |  | 0 | 0 | 0 | 0 | 0 |  | 4 | K | 1 |  |  |  | ROZPOCET | 0 | 0 | 0 | 0 | 0 | 1 | 0 | 4 | -36575737
2 | M | Pol217 | Dodávka - Anténní stožár - žárový zinek, kompletní (prostup na střech vč. utěsnění, zapraveni, ukotvení uzemnění, vč. výložníků ..) | ks | 1 |  | 0 |  |  |  | základní |  | 0 | 0 | 0 | 0 | 0 |  | 8 | M | 1 |  |  |  | ROZPOCET | 0 | 0 | 0 | 0 | 0 | 1 | 0 | 4 | 317594067
| VV |  | Výměry dle výkresu: D.1.4.4-07-11 | [16 empty] | VV | 1 | 1 | True | 0 | ROZPOCET
| VV |  | 0+0+0+0+0+1 |  | 1 | [14 empty] | VV | 1 | 2 | True | 0 | ROZPOCET
| VV |  | Součet |  | 1 | [14 empty] | VV | 1 | 4 | True | 1 | ROZPOCET
3 | K | Pol218 | Montáž - Anténa UHF pro příjem digitálního DVB-T/T2 pozemního na kanálech 21 až 48 | ks | 3 |  | 0 |  |  |  | základní |  | 0 | 0 | 0 | 0 | 0 |  | 4 | K | 1 |  |  |  | ROZPOCET | 0 | 0 | 0 | 0 | 0 | 1 | 0 | 4 | -1514514970
4 | M | Pol219 | Dodávka - Anténa UHF pro příjem digitálního DVB-T/T2 pozemního na kanálech 21 až 48 | ks | 3 |  | 0 |  |  |  | základní |  | 0 | 0 | 0 | 0 | 0 |  | 8 | M | 1 |  |  |  | ROZPOCET | 0 | 0 | 0 | 0 | 0 | 1 | 0 | 4 | 1610381170
| VV |  | Výměry dle výkresu: D.1.4.4-07-11 | [16 empty] | VV | 1 | 1 | True | 0 | ROZPOCET
| VV |  | 0+0+0+0+0+3 |  | 3 | [14 empty] | VV | 1 | 2 | True | 0 | ROZPOCET
| VV |  | Součet |  | 3 | [14 empty] | VV | 1 | 4 | True | 1 | ROZPOCET
5 | K | Pol220 | Montáž - Montážní plechová skříň STA na zeď se zámkem | ks | 1 |  | 0 |  |  |  | základní |  | 0 | 0 | 0 | 0 | 0 |  | 4 | K | 1 |  |  |  | ROZPOCET | 0 | 0 | 0 | 0 | 0 | 1 | 0 | 4 | 1488158237
6 | M | Pol221 | Dodávka - Montážní plechová skříň STA na zeď se zámkem | ks | 1 |  | 0 |  |  |  | základní |  | 0 | 0 | 0 | 0 | 0 |  | 8 | M | 1 |  |  |  | ROZPOCET | 0 | 0 | 0 | 0 | 0 | 1 | 0 | 4 | 1993259516
| VV |  | Výměry dle výkresu: D.1.4.4-07-11 | [16 empty] | VV | 1 | 1 | True | 0 | ROZPOCET
| VV |  | 0+0+1+0+0 |  | 1 | [14 empty] | VV | 1 | 2 | True | 0 | ROZPOCET
| VV |  | Součet |  | 1 | [14 empty] | VV | 1 | 4 | True | 1 | ROZPOCET
7 | K | Pol222 | Montáž - Rozbočovač TV a FM signálu 12 výstupů | ks | 1 |  | 0 |  |  |  | základní |  | 0 | 0 | 0 | 0 | 0 |  | 4 | K | 1 |  |  |  | ROZPOCET | 0 | 0 | 0 | 0 | 0 | 1 | 0 | 4 | 454219951
8 | M | Pol223 | Dodávka - Rozbočovač TV a FM signálu 12 výstupů | ks | 1 |  | 0 |  |  |  | základní |  | 0 | 0 | 0 | 0 | 0 |  | 8 | M | 1 |  |  |  | ROZPOCET | 0 | 0 | 0 | 0 | 0 | 1 | 0 | 4 | -709343145
| VV |  | Výměry dle výkresu: D.1.4.4-07-11 | [16 empty] | VV | 1 | 1 | True | 0 | ROZPOCET
| VV |  | 0+0+1+0+0 |  | 1 | [14 empty] | VV | 1 | 2 | True | 0 | ROZPOCET
| VV |  | Součet |  | 1 | [14 empty] | VV | 1 | 4 | True | 1 | ROZPOCET
9 | K | Pol224 | Montáž - TV zásuvka koncová (TV+R) , na povrch | ks | 3 |  | 0 |  |  |  | základní |  | 0 | 0 | 0 | 0 | 0 |  | 4 | K | 1 |  |  |  | ROZPOCET | 0 | 0 | 0 | 0 | 0 | 1 | 0 | 4 | -1948698231
10 | M | Pol225 | Dodávka - TV zásuvka koncová (TV+R) , na povrch | ks | 3 |  | 0 |  |  |  | základní |  | 0 | 0 | 0 | 0 | 0 |  | 8 | M | 1 |  |  |  | ROZPOCET | 0 | 0 | 0 | 0 | 0 | 1 | 0 | 4 | 656637515
| VV |  | Výměry dle výkresu: D.1.4.4-07-11 | [16 empty] | VV | 1 | 1 | True | 0 | ROZPOCET
| VV |  | 3+0+0+0+0 |  | 3 | [14 empty] | VV | 1 | 2 | True | 0 | ROZPOCET
| VV |  | Součet |  | 3 | [14 empty] | VV | 1 | 4 | True | 1 | ROZPOCET
11 | K | Pol226 | Montáž - Širokopásmová přepěťová ochrana pro ochranu proti přepětí a atmosférickým výbojům vč. instalační krabice | ks | 3 |  | 0 |  |  |  | základní |  | 0 | 0 | 0 | 0 | 0 |  | 4 | K | 1 |  |  |  | ROZPOCET | 0 | 0 | 0 | 0 | 0 | 1 | 0 | 4 | -16730947
12 | M | Pol227 | Dodávka - Širokopásmová přepěťová ochrana pro ochranu proti přepětí a atmosférickým výbojům vč. instalační krabice | ks | 3 |  | 0 |  |  |  | základní |  | 0 | 0 | 0 | 0 | 0 |  | 8 | M | 1 |  |  |  | ROZPOCET | 0 | 0 | 0 | 0 | 0 | 1 | 0 | 4 | -1583960225
| VV |  | Výměry dle výkresu: D.1.4.4-07-11 | [16 empty] | VV | 1 | 1 | True | 0 | ROZPOCET
| VV |  | 0+0+3+0+0 |  | 3 | [14 empty] | VV | 1 | 2 | True | 0 | ROZPOCET
| VV |  | Součet |  | 3 | [14 empty] | VV | 1 | 4 | True | 1 | ROZPOCET
13 | K | Pol228 | Montáž - Kabel koaxiální venkovní | m | 118 |  | 0 |  |  |  | základní |  | 0 | 0 | 0 | 0 | 0 |  | 4 | K | 1 |  |  |  | ROZPOCET | 0 | 0 | 0 | 0 | 0 | 1 | 0 | 4 | 380515097
14 | M | Pol229 | Dodávka - Kabel koaxiální venkovní | m | 118 |  | 0 |  |  |  | základní |  | 0 | 0 | 0 | 0 | 0 |  | 8 | M | 1 |  |  |  | ROZPOCET | 0 | 0 | 0 | 0 | 0 | 1 | 0 | 4 | 1646821475
| VV |  | Výměry dle výkresu: D.1.4.4-07-11 | [16 empty] | VV | 1 | 1 | True | 0 | ROZPOCET
| VV |  | 0+0+48+12+58 |  | 118 | [14 empty] | VV | 1 | 2 | True | 0 | ROZPOCET
| VV |  | Součet |  | 118 | [14 empty] | VV | 1 | 4 | True | 1 | ROZPOCET
15 | K | Pol230 | Montáž - Kabel koaxiální vnitřní, B2ca-s1d1a1 | m | 189 |  | 0 |  |  |  | základní |  | 0 | 0 | 0 | 0 | 0 |  | 4 | K | 1 |  |  |  | ROZPOCET | 0 | 0 | 0 | 0 | 0 | 1 | 0 | 4 | -2075800742
16 | M | Pol231 | Dodávka - Kabel koaxiální vnitřní, B2ca-s1d1a1 | m | 189 |  | 0 |  |  |  | základní |  | 0 | 0 | 0 | 0 | 0 |  | 8 | M | 1 |  |  |  | ROZPOCET | 0 | 0 | 0 | 0 | 0 | 1 | 0 | 4 | -752888236
| VV |  | Výměry dle výkresu: D.1.4.4-07-11 | [16 empty] | VV | 1 | 1 | True | 0 | ROZPOCET
| VV |  | 129+12+48+0+0 |  | 189 | [14 empty] | VV | 1 | 2 | True | 0 | ROZPOCET
| VV |  | Součet |  | 189 | [14 empty] | VV | 1 | 4 | True | 1 | ROZPOCET
17 | K | Pol45 | Montáž - Kabelová příchytka včetně kovového hřebu do betonu a stahovacího pásku | ks | 40 |  | 0 |  |  |  | základní |  | 0 | 0 | 0 | 0 | 0 |  | 4 | K | 1 |  |  |  | ROZPOCET | 0 | 0 | 0 | 0 | 0 | 1 | 0 | 4 | 1047110083
18 | M | Pol46 | Dodávka - Kabelová příchytka včetně kovového hřebu do betonu a stahovacího pásku | ks | 40 |  | 0 |  |  |  | základní |  | 0 | 0 | 0 | 0 | 0 |  | 8 | M | 1 |  |  |  | ROZPOCET | 0 | 0 | 0 | 0 | 0 | 1 | 0 | 4 | -297304350
| VV |  | Výměry dle výkresu: D.1.4.4-07-11 | [16 empty] | VV | 1 | 1 | True | 0 | ROZPOCET
| VV |  | 0+0+18+0+22 |  | 40 | [14 empty] | VV | 1 | 2 | True | 0 | ROZPOCET
| VV |  | Součet |  | 40 | [14 empty] | VV | 1 | 4 | True | 1 | ROZPOCET
19 | K | Pol142 | Montáž - Krabice univerzální na povrch | ks | 3 |  | 0 |  |  |  | základní |  | 0 | 0 | 0 | 0 | 0 |  | 4 | K | 1 |  |  |  | ROZPOCET | 0 | 0 | 0 | 0 | 0 | 1 | 0 | 4 | -1944053243
20 | M | Pol143 | Dodávka - Krabice univerzální na povrch | ks | 3 |  | 0 |  |  |  | základní |  | 0 | 0 | 0 | 0 | 0 |  | 8 | M | 1 |  |  |  | ROZPOCET | 0 | 0 | 0 | 0 | 0 | 1 | 0 | 4 | -1668940097
| VV |  | Výměry dle výkresu: D.1.4.4-07-11 | [16 empty] | VV | 1 | 1 | True | 0 | ROZPOCET
| VV |  | 3+0+0+0+0 |  | 3 | [14 empty] | VV | 1 | 2 | True | 0 | ROZPOCET
| VV |  | Součet |  | 3 | [14 empty] | VV | 1 | 4 | True | 1 | ROZPOCET
21 | K | Pol146 | Montáž - Trubka ohebná bezhalogenová, ø 20mm, vč. příchytek | m | 6 |  | 0 |  |  |  | základní |  | 0 | 0 | 0 | 0 | 0 |  | 4 | K | 1 |  |  |  | ROZPOCET | 0 | 0 | 0 | 0 | 0 | 1 | 0 | 4 | 845897984
22 | M | Pol147 | Dodávka - Trubka ohebná bezhalogenová, ø 20mm, vč. příchytek | m | 6 |  | 0 |  |  |  | základní |  | 0 | 0 | 0 | 0 | 0 |  | 8 | M | 1 |  |  |  | ROZPOCET | 0 | 0 | 0 | 0 | 0 | 1 | 0 | 4 | -1472657989
| VV |  | Výměry dle výkresu: D.1.4.4-07-11 | [16 empty] | VV | 1 | 1 | True | 0 | ROZPOCET
| VV |  | 6+0+0+0+0 |  | 6 | [14 empty] | VV | 1 | 2 | True | 0 | ROZPOCET
| VV |  | Součet |  | 6 | [14 empty] | VV | 1 | 4 | True | 1 | ROZPOCET
23 | K | Pol149 | Montáž - Trubka pevná, ø 20mm, bezhalogenová, vč. příchytek | m | 18 |  | 0 |  |  |  | základní |  | 0 | 0 | 0 | 0 | 0 |  | 4 | K | 1 |  |  |  | ROZPOCET | 0 | 0 | 0 | 0 | 0 | 1 | 0 | 4 | 689247437
24 | M | Pol150 | Dodávka - Trubka pevná, ø 25mm, bezhalogenová, vč. příchytek | m | 18 |  | 0 |  |  |  | základní |  | 0 | 0 | 0 | 0 | 0 |  | 8 | M | 1 |  |  |  | ROZPOCET | 0 | 0 | 0 | 0 | 0 | 1 | 0 | 4 | 1203471595
| VV |  | Výměry dle výkresu: D.1.4.4-07-11 | [16 empty] | VV | 1 | 1 | True | 0 | ROZPOCET
| VV |  | 18+0+0+0+0 |  | 18 | [14 empty] | VV | 1 | 2 | True | 0 | ROZPOCET
| VV |  | Součet |  | 18 | [14 empty] | VV | 1 | 4 | True | 1 | ROZPOCET
25 | K | Pol59 | Průraz stěnou do 15cm, vč. zapravení | ks | 1 |  | 0 |  |  |  | základní |  | 0 | 0 | 0 | 0 | 0 |  | 4 | K | 1 |  |  |  | ROZPOCET | 0 | 0 | 0 | 0 | 0 | 1 | 0 | 4 | 532878352
| VV |  | Výměry dle výkresu: D.1.4.4-07-11 | [16 empty] | VV | 1 | 1 | True | 0 | ROZPOCET
| VV |  | 1+0+0+0+0 |  | 1 | [14 empty] | VV | 1 | 2 | True | 0 | ROZPOCET
| VV |  | Součet |  | 1 | [14 empty] | VV | 1 | 4 | True | 1 | ROZPOCET
26 | K | Pol232 | Montáž - Protipožární ucpávka, EI 60 včetně označení - štítek | kpl | 1 |  | 0 |  |  |  | základní |  | 0 | 0 | 0 | 0 | 0 |  | 4 | K | 1 |  |  |  | ROZPOCET | 0 | 0 | 0 | 0 | 0 | 1 | 0 | 4 | 530617585
27 | M | Pol233 | Dodávka - Protipožární ucpávka, EI 60 včetně označení - štítek | kpl | 1 |  | 0 |  |  |  | základní |  | 0 | 0 | 0 | 0 | 0 |  | 8 | M | 1 |  |  |  | ROZPOCET | 0 | 0 | 0 | 0 | 0 | 1 | 0 | 4 | 1969250826
| VV |  | Výměry dle výkresu: D.1.4.4-07-11 | [16 empty] | VV | 1 | 1 | True | 0 | ROZPOCET
| VV |  | 1 |  | 1 | [14 empty] | VV | 1 | 2 | True | 0 | ROZPOCET
| VV |  | Součet |  | 1 | [14 empty] | VV | 1 | 4 | True | 1 | ROZPOCET
28 | M | Pol234 | Dodávka - Pomocný elektroinstalační materiál (kotvy, hmoždinky, svorky, stahovací pásky, spojky atd.) | kpl | 1 |  | 0 |  |  |  | základní |  | 0 | 0 | 0 | 0 | 0 |  | 8 | M | 1 |  |  |  | ROZPOCET | 0 | 0 | 0 | 0 | 0 | 1 | 0 | 4 | 640898242
| VV |  | Výměry dle výkresu: D.1.4.4-07-11 | [16 empty] | VV | 1 | 1 | True | 0 | ROZPOCET
| VV |  | 1 |  | 1 | [14 empty] | VV | 1 | 2 | True | 0 | ROZPOCET
| VV |  | Součet |  | 1 | [14 empty] | VV | 1 | 4 | True | 1 | ROZPOCET
29 | K | Pol235 | Oživení a zprovoznění systému | hod | 3 |  | 0 |  |  |  | základní |  | 0 | 0 | 0 | 0 | 0 |  | 4 | K | 1 |  |  |  | ROZPOCET | 0 | 0 | 0 | 0 | 0 | 1 | 0 | 4 | -1549566610
| VV |  | Výměry dle výkresu: D.1.4.4-07-11 | [16 empty] | VV | 1 | 1 | True | 0 | ROZPOCET
| VV |  | 3 |  | 3 | [14 empty] | VV | 1 | 2 | True | 0 | ROZPOCET
| VV |  | Součet |  | 3 | [14 empty] | VV | 1 | 4 | True | 1 | ROZPOCET
30 | K | Pol236 | Měření, výchozí revize, spolupráce s revizním technikem | kpl | 1 |  | 0 |  |  |  | základní |  | 0 | 0 | 0 | 0 | 0 |  | 4 | K | 1 |  |  |  | ROZPOCET | 0 | 0 | 0 | 0 | 0 | 1 | 0 | 4 | 2060269096
| VV |  | Výměry dle výkresu: D.1.4.4-07-11 | [16 empty] | VV | 1 | 1 | True | 0 | ROZPOCET
| VV |  | 1 |  | 1 | [14 empty] | VV | 1 | 2 | True | 0 | ROZPOCET
| VV |  | Součet |  | 1 | [14 empty] | VV | 1 | 4 | True | 1 | ROZPOCET
31 | K | Pol237 | Koordinace prací s ostatními profesemi, technický dozor stavby | hod | 2 |  | 0 |  |  |  | základní |  | 0 | 0 | 0 | 0 | 0 |  | 4 | K | 1 |  |  |  | ROZPOCET | 0 | 0 | 0 | 0 | 0 | 1 | 0 | 4 | -1204307774
| VV |  | Výměry dle výkresu: D.1.4.4-07-11 | [16 empty] | VV | 1 | 1 | True | 0 | ROZPOCET
| VV |  | 2 |  | 2 | [14 empty] | VV | 1 | 2 | True | 0 | ROZPOCET
| VV |  | Součet |  | 2 | [14 empty] | VV | 1 | 4 | True | 1 | ROZPOCET
32 | K | Pol238 | Ekologická likvidace vzniklého odpadu | kpl | 1 |  | 0 |  |  |  | základní |  | 0 | 0 | 0 | 0 | 0 |  | 4 | K | 1 |  |  |  | ROZPOCET | 0 | 0 | 0 | 0 | 0 | 1 | 0 | 4 | -527809818
| VV |  | Výměry dle výkresu: D.1.4.4-07-11 | [16 empty] | VV | 1 | 1 | True | 0 | ROZPOCET
| VV |  | 1 |  | 1 | [14 empty] | VV | 1 | 2 | True | 0 | ROZPOCET
| VV |  | Součet |  | 1 | [14 empty] | VV | 1 | 4 | True | 1 | ROZPOCET
33 | K | Pol239 | Zaškolení a instruktáž osoby uživatele na zařízení | kpl | 1 |  | 0 |  |  |  | základní |  | 0 | 0 | 0 | 0 | 0 |  | 4 | K | 1 |  |  |  | ROZPOCET | 0 | 0 | 0 | 0 | 0 | 1 | 0 | 4 | 702729369
| VV |  | Výměry dle výkresu: D.1.4.4-07-11 | [16 empty] | VV | 1 | 1 | True | 0 | ROZPOCET
| VV |  | 1 |  | 1 | [14 empty] | VV | 1 | 2 | True | 0 | ROZPOCET
| VV |  | Součet |  | 1 | [14 empty] | VV | 1 | 4 | True | 1 | ROZPOCET

## 06 - EKV - Elektronická k...
[9 empty] | >> skryté sloupce << | [10 empty] | {65f90dda-4921-4242-8990-0b4631b94ea2}
2
| KRYCÍ LIST SOUPISU PRACÍ | [8 empty] | v --- níže se nacházejí doplnkové a pomocné údaje k sestavám --- v | [9 empty] | False
Stavba:
PF UPOL, Změna užívání vnitřních prostor budovy B
Objekt:
01 - Část 01 (balíček 1)
Soupis:
D.1.4.4 - Elektronické komunikace
Úroveň 3:
06 - EKV - Elektronická kontrola vstupu
| KSO: |  |  |  |  | CC-CZ:
| Místo: |  |  |  |  | Datum: | 3. 4. 2025
| Zadavatel: |  |  |  |  | IČ: | 61989592
|  | UP v Olomouci, Křížkovského 511/8, Olomouc 779 00 |  |  |  | DIČ: | CZ61989592
| Účastník: |  |  |  |  | IČ: | Vyplň údaj
|  | Vyplň údaj |  |  |  | DIČ: | Vyplň údaj
| Projektant: |  |  |  |  | IČ: | 14133059
|  | RV Projekt s.r.o., Poláškova 1535, Val. Meziříčí |  |  |  | DIČ: | CZ14133059
| Zpracovatel: |  |  |  |  | IČ: | 14133059
|  | RV Projekt s.r.o., Poláškova 1535, Val. Meziříčí |  |  |  | DIČ: | CZ14133059
Poznámka:
| Cena bez DPH | [5 empty] | 0
|  |  | Základ daně |  |  | Sazba daně | Výše daně
| DPH | základní | 0 |  |  | 21% | 0
|  | snížená | 0 |  |  | 12% | 0
|  | zákl. přenesená | 0 |  |  | 21% | 0
|  | sníž. přenesená | 0 |  |  | 12% | 0
|  | nulová | 0 |  |  | 0% | 0
| Cena s DPH |  |  | v | CZK |  | 0
REKAPITULACE ČLENĚNÍ SOUPISU PRACÍ
Stavba:
PF UPOL, Změna užívání vnitřních prostor budovy B
Objekt:
01 - Část 01 (balíček 1)
Soupis:
D.1.4.4 - Elektronické komunikace
Úroveň 3:
06 - EKV - Elektronická kontrola vstupu
Místo: | [5 empty] | Datum: | 3. 4. 2025
Zadavatel: |  |  | UP v Olomouci, Křížkovského 511/8, Olomouc 779 00 |  |  | Projektant: | RV Projekt s.r.o., Poláškova 1535, Val. Meziříčí
Účastník: |  |  | Vyplň údaj |  |  | Zpracovatel: | RV Projekt s.r.o., Poláškova 1535, Val. Meziříčí
Kód dílu - Popis | [6 empty] | Cena celkem [CZK]
Náklady stavby celkem | [6 empty] | 0 | [13 empty] | -1
| M23.06 - EKV - Elektronická kontrola vstupu | [5 empty] | 0
SOUPIS PRACÍ
Stavba:
PF UPOL, Změna užívání vnitřních prostor budovy B
Objekt:
01 - Část 01 (balíček 1)
Soupis:
D.1.4.4 - Elektronické komunikace
Úroveň 3:
06 - EKV - Elektronická kontrola vstupu
Místo: | [5 empty] | Datum: | 3. 4. 2025
Zadavatel: |  |  | UP v Olomouci, Křížkovského 511/8, Olomouc 779 00 |  |  | Projektant: | RV Projekt s.r.o., Poláškova 1535, Val. Meziříčí
Účastník: |  |  | Vyplň údaj |  |  | Zpracovatel: | RV Projekt s.r.o., Poláškova 1535, Val. Meziříčí
PČ | Typ | Kód | Popis | MJ | Množství | J.cena [CZK] | Cena celkem [CZK] | Cenová soustava |  |  | DPH | J. Nh [h] | Nh celkem [h] | J. hmotnost [t] | Hmotnost celkem [t] | J. suť [t] | Suť Celkem [t] | Dodavatel
Náklady soupisu celkem | [6 empty] | 0 | [5 empty] | 0 |  | 0 |  | 0 |  |  | D | -1 | [10 empty] | 0
| D | M23.06 | EKV - Elektronická kontrola vstupu |  |  |  | 0 | [5 empty] | 0 |  | 0 |  | 0 |  | 1 | D | 0 |  |  |  | ROZPOCET | [6 empty] | 0
1 | K | Pol241 | Montáž - Přístupová jednotka bez PoE modulu DIN rail BOX | ks | 1 |  | 0 |  |  |  | základní |  | 0 | 0 | 0 | 0 | 0 |  | 4 | K | 1 |  |  |  | ROZPOCET | 0 | 0 | 0 | 0 | 0 | 1 | 0 | 4 | 1758903075
2 | M | Pol242 | Dodávka - Přístupová jednotka bez PoE modulu DIN rail BOX | ks | 1 |  | 0 |  |  |  | základní |  | 0 | 0 | 0 | 0 | 0 |  | 8 | M | 1 |  |  |  | ROZPOCET | 0 | 0 | 0 | 0 | 0 | 1 | 0 | 4 | -1667097410
| VV |  | Výměry dle výkresu: D.1.4.4-12-16 | [16 empty] | VV | 1 | 1 | True | 0 | ROZPOCET
| VV |  | 0+0+1+0+0 |  | 1 | [14 empty] | VV | 1 | 2 | True | 0 | ROZPOCET
| VV |  | Součet |  | 1 | [14 empty] | VV | 1 | 4 | True | 1 | ROZPOCET
3 | K | Pol243 | Montáž - Uzlová skříň pro přístupovou jednotku | ks | 1 |  | 0 |  |  |  | základní |  | 0 | 0 | 0 | 0 | 0 |  | 4 | K | 1 |  |  |  | ROZPOCET | 0 | 0 | 0 | 0 | 0 | 1 | 0 | 4 | -916091069
4 | M | Pol244 | Dodávka - Uzlová skříň pro přístupovou jednotku | ks | 1 |  | 0 |  |  |  | základní |  | 0 | 0 | 0 | 0 | 0 |  | 8 | M | 1 |  |  |  | ROZPOCET | 0 | 0 | 0 | 0 | 0 | 1 | 0 | 4 | 2094637919
| VV |  | Výměry dle výkresu: D.1.4.4-12-16 | [16 empty] | VV | 1 | 1 | True | 0 | ROZPOCET
| VV |  | 0+0+1+0+0 |  | 1 | [14 empty] | VV | 1 | 2 | True | 0 | ROZPOCET
| VV |  | Součet |  | 1 | [14 empty] | VV | 1 | 4 | True | 1 | ROZPOCET
5 | K | Pol245 | Montáž - Napáječ 230st/12Vss 10+3A + kryt - zálohovaný pulsní zdroj + 17VA baterie | ks | 1 |  | 0 |  |  |  | základní |  | 0 | 0 | 0 | 0 | 0 |  | 4 | K | 1 |  |  |  | ROZPOCET | 0 | 0 | 0 | 0 | 0 | 1 | 0 | 4 | 1470684832
6 | M | Pol246 | Dodávka - Napáječ 230st/12Vss 10+3A + kryt - zálohovaný pulsní zdroj + 17VA baterie | ks | 1 |  | 0 |  |  |  | základní |  | 0 | 0 | 0 | 0 | 0 |  | 8 | M | 1 |  |  |  | ROZPOCET | 0 | 0 | 0 | 0 | 0 | 1 | 0 | 4 | 127894391
| VV |  | Výměry dle výkresu: D.1.4.4-12-16 | [16 empty] | VV | 1 | 1 | True | 0 | ROZPOCET
| VV |  | 0+0+1+0+0 |  | 1 | [14 empty] | VV | 1 | 2 | True | 0 | ROZPOCET
| VV |  | Součet |  | 1 | [14 empty] | VV | 1 | 4 | True | 1 | ROZPOCET
7 | K | Pol247 | Montáž - Akumulátor 12V / 17Ah | ks | 1 |  | 0 |  |  |  | základní |  | 0 | 0 | 0 | 0 | 0 |  | 4 | K | 1 |  |  |  | ROZPOCET | 0 | 0 | 0 | 0 | 0 | 1 | 0 | 4 | 167430357
8 | M | Pol248 | Dodávka - Akumulátor 12V / 17Ah | ks | 1 |  | 0 |  |  |  | základní |  | 0 | 0 | 0 | 0 | 0 |  | 8 | M | 1 |  |  |  | ROZPOCET | 0 | 0 | 0 | 0 | 0 | 1 | 0 | 4 | 751984832
| VV |  | Výměry dle výkresu: D.1.4.4-12-16 | [16 empty] | VV | 1 | 1 | True | 0 | ROZPOCET
| VV |  | 0+0+1+0+0 |  | 1 | [14 empty] | VV | 1 | 2 | True | 0 | ROZPOCET
| VV |  | Součet |  | 1 | [14 empty] | VV | 1 | 4 | True | 1 | ROZPOCET
9 | K | Pol249 | Montáž - Rf miniterminál bez krytí a antény | ks | 6 |  | 0 |  |  |  | základní |  | 0 | 0 | 0 | 0 | 0 |  | 4 | K | 1 |  |  |  | ROZPOCET | 0 | 0 | 0 | 0 | 0 | 1 | 0 | 4 | 1274838037
10 | M | Pol250 | Dodávka - Rf miniterminál bez krytí a antény | ks | 6 |  | 0 |  |  |  | základní |  | 0 | 0 | 0 | 0 | 0 |  | 8 | M | 1 |  |  |  | ROZPOCET | 0 | 0 | 0 | 0 | 0 | 1 | 0 | 4 | -1651191784
| VV |  | Výměry dle výkresu: D.1.4.4-12-16 | [16 empty] | VV | 1 | 1 | True | 0 | ROZPOCET
| VV |  | 6+0+0+0+0 |  | 6 | [14 empty] | VV | 1 | 2 | True | 0 | ROZPOCET
| VV |  | Součet |  | 6 | [14 empty] | VV | 1 | 4 | True | 1 | ROZPOCET
11 | K | Pol251 | Montáž - Rozvodná skříňka pro miniterminál vč. svorkovnice | ks | 6 |  | 0 |  |  |  | základní |  | 0 | 0 | 0 | 0 | 0 |  | 4 | K | 1 |  |  |  | ROZPOCET | 0 | 0 | 0 | 0 | 0 | 1 | 0 | 4 | -587856740
12 | M | Pol252 | Dodávka - Rozvodná skříňka pro miniterminál vč. svorkovnice | ks | 6 |  | 0 |  |  |  | základní |  | 0 | 0 | 0 | 0 | 0 |  | 8 | M | 1 |  |  |  | ROZPOCET | 0 | 0 | 0 | 0 | 0 | 1 | 0 | 4 | -1612194754
| VV |  | Výměry dle výkresu: D.1.4.4-12-16 | [16 empty] | VV | 1 | 1 | True | 0 | ROZPOCET
| VV |  | 6+0+0+0+0 |  | 6 | [14 empty] | VV | 1 | 2 | True | 0 | ROZPOCET
| VV |  | Součet |  | 6 | [14 empty] | VV | 1 | 4 | True | 1 | ROZPOCET
13 | K | Pol253 | Montáž - Bezkontant.čtečka, 4m přípojovací kabel; rozhraní ABA Tk2, RS232, IP66 | ks | 6 |  | 0 |  |  |  | základní |  | 0 | 0 | 0 | 0 | 0 |  | 4 | K | 1 |  |  |  | ROZPOCET | 0 | 0 | 0 | 0 | 0 | 1 | 0 | 4 | -1617741961
14 | M | Pol254 | Dodávka - Bezkontant.čtečka, 4m přípojovací kabel; rozhraní ABA Tk2, RS232, IP66 | ks | 6 |  | 0 |  |  |  | základní |  | 0 | 0 | 0 | 0 | 0 |  | 8 | M | 1 |  |  |  | ROZPOCET | 0 | 0 | 0 | 0 | 0 | 1 | 0 | 4 | -1816540320
| VV |  | Výměry dle výkresu: D.1.4.4-12-16 | [16 empty] | VV | 1 | 1 | True | 0 | ROZPOCET
| VV |  | 6+0+0+0+0 |  | 6 | [14 empty] | VV | 1 | 2 | True | 0 | ROZPOCET
| VV |  | Součet |  | 6 | [14 empty] | VV | 1 | 4 | True | 1 | ROZPOCET
15 | K | Pol255 | Montáž - Montážní rámeček pro bezkontaktní čtečku, povrchová montáž | ks | 6 |  | 0 |  |  |  | základní |  | 0 | 0 | 0 | 0 | 0 |  | 4 | K | 1 |  |  |  | ROZPOCET | 0 | 0 | 0 | 0 | 0 | 1 | 0 | 4 | -1792541556
16 | M | Pol256 | Dodávka - Montážní rámeček pro bezkontaktní čtečku, povrchová montáž | ks | 6 |  | 0 |  |  |  | základní |  | 0 | 0 | 0 | 0 | 0 |  | 8 | M | 1 |  |  |  | ROZPOCET | 0 | 0 | 0 | 0 | 0 | 1 | 0 | 4 | -845771792
| VV |  | Výměry dle výkresu: D.1.4.4-12-16 | [16 empty] | VV | 1 | 1 | True | 0 | ROZPOCET
| VV |  | 6+0+0+0+0 |  | 6 | [14 empty] | VV | 1 | 2 | True | 0 | ROZPOCET
| VV |  | Součet |  | 6 | [14 empty] | VV | 1 | 4 | True | 1 | ROZPOCET
17 | K | Pol257 | Montáž - Adaptační vložka | ks | 6 |  | 0 |  |  |  | základní |  | 0 | 0 | 0 | 0 | 0 |  | 4 | K | 1 |  |  |  | ROZPOCET | 0 | 0 | 0 | 0 | 0 | 1 | 0 | 4 | -2073325542
18 | M | Pol258 | Dodávka - Adaptační vložka | ks | 6 |  | 0 |  |  |  | základní |  | 0 | 0 | 0 | 0 | 0 |  | 8 | M | 1 |  |  |  | ROZPOCET | 0 | 0 | 0 | 0 | 0 | 1 | 0 | 4 | 492844
| VV |  | Výměry dle výkresu: D.1.4.4-12-16 | [16 empty] | VV | 1 | 1 | True | 0 | ROZPOCET
| VV |  | 6+0+0+0+0 |  | 6 | [14 empty] | VV | 1 | 2 | True | 0 | ROZPOCET
| VV |  | Součet |  | 6 | [14 empty] | VV | 1 | 4 | True | 1 | ROZPOCET
19 | K | Pol259 | Montáž - Nástěnný kovový rozvaděč EKV (550x550x150mm), vč. příslušenství a vydrátování (DIN lišta, 5x přepínací relé 12V/3A svorky, el. materiál …) | ks | 1 |  | 0 |  |  |  | základní |  | 0 | 0 | 0 | 0 | 0 |  | 4 | K | 1 |  |  |  | ROZPOCET | 0 | 0 | 0 | 0 | 0 | 1 | 0 | 4 | 535083374
20 | M | Pol260 | Dodávka - Nástěnný kovový rozvaděč EKV (550x550x150mm), vč. příslušenství a vydrátování (DIN lišta, 5x přepínací relé 12V/3A svorky, el. materiál …) | ks | 1 |  | 0 |  |  |  | základní |  | 0 | 0 | 0 | 0 | 0 |  | 8 | M | 1 |  |  |  | ROZPOCET | 0 | 0 | 0 | 0 | 0 | 1 | 0 | 4 | 1624481751
| VV |  | Výměry dle výkresu: D.1.4.4-12-16 | [16 empty] | VV | 1 | 1 | True | 0 | ROZPOCET
| VV |  | 0+0+1+0+0 |  | 1 | [14 empty] | VV | 1 | 2 | True | 0 | ROZPOCET
| VV |  | Součet |  | 1 | [14 empty] | VV | 1 | 4 | True | 1 | ROZPOCET
21 | K | Pol261 | Montáž - Elektromechanický úzký samozamykací panikový zámek | ks | 5 |  | 0 |  |  |  | základní |  | 0 | 0 | 0 | 0 | 0 |  | 4 | K | 1 |  |  |  | ROZPOCET | 0 | 0 | 0 | 0 | 0 | 1 | 0 | 4 | -1566239439
22 | M | Pol262 | Dodávka - Elektromechanický úzký samozamykací panikový zámek | ks | 5 |  | 0 |  |  |  | základní |  | 0 | 0 | 0 | 0 | 0 |  | 8 | M | 1 |  |  |  | ROZPOCET | 0 | 0 | 0 | 0 | 0 | 1 | 0 | 4 | -2096941921
| VV |  | Výměry dle výkresu: D.1.4.4-12-16 | [16 empty] | VV | 1 | 1 | True | 0 | ROZPOCET
| VV |  | 5+0+0+0+0 |  | 5 | [14 empty] | VV | 1 | 2 | True | 0 | ROZPOCET
| VV |  | Součet |  | 5 | [14 empty] | VV | 1 | 4 | True | 1 | ROZPOCET
23 | K | Pol263 | Montáž - Bezpečnostní kování klika x klika | ks | 5 |  | 0 |  |  |  | základní |  | 0 | 0 | 0 | 0 | 0 |  | 4 | K | 1 |  |  |  | ROZPOCET | 0 | 0 | 0 | 0 | 0 | 1 | 0 | 4 | -480920505
24 | M | Pol264 | Dodávka - Bezpečnostní kování klika x klika | ks | 5 |  | 0 |  |  |  | základní |  | 0 | 0 | 0 | 0 | 0 |  | 8 | M | 1 |  |  |  | ROZPOCET | 0 | 0 | 0 | 0 | 0 | 1 | 0 | 4 | 1433633369
| VV |  | Výměry dle výkresu: D.1.4.4-12-16 | [16 empty] | VV | 1 | 1 | True | 0 | ROZPOCET
| VV |  | 5+0+0+0+0 |  | 5 | [14 empty] | VV | 1 | 2 | True | 0 | ROZPOCET
| VV |  | Součet |  | 5 | [14 empty] | VV | 1 | 4 | True | 1 | ROZPOCET
25 | K | Pol265 | Montáž - Universální protiplech | ks | 5 |  | 0 |  |  |  | základní |  | 0 | 0 | 0 | 0 | 0 |  | 4 | K | 1 |  |  |  | ROZPOCET | 0 | 0 | 0 | 0 | 0 | 1 | 0 | 4 | -1184860111
26 | M | Pol266 | Dodávka - Universální protiplech | ks | 5 |  | 0 |  |  |  | základní |  | 0 | 0 | 0 | 0 | 0 |  | 8 | M | 1 |  |  |  | ROZPOCET | 0 | 0 | 0 | 0 | 0 | 1 | 0 | 4 | 1495622566
| VV |  | Výměry dle výkresu: D.1.4.4-12-16 | [16 empty] | VV | 1 | 1 | True | 0 | ROZPOCET
| VV |  | 5+0+0+0+0 |  | 5 | [14 empty] | VV | 1 | 2 | True | 0 | ROZPOCET
| VV |  | Součet |  | 5 | [14 empty] | VV | 1 | 4 | True | 1 | ROZPOCET
27 | K | Pol267 | Montáž - Kabelová průchodka | ks | 5 |  | 0 |  |  |  | základní |  | 0 | 0 | 0 | 0 | 0 |  | 4 | K | 1 |  |  |  | ROZPOCET | 0 | 0 | 0 | 0 | 0 | 1 | 0 | 4 | 448599740
28 | M | Pol268 | Dodávka - Kabelová průchodka | ks | 5 |  | 0 |  |  |  | základní |  | 0 | 0 | 0 | 0 | 0 |  | 8 | M | 1 |  |  |  | ROZPOCET | 0 | 0 | 0 | 0 | 0 | 1 | 0 | 4 | -553079297
| VV |  | Výměry dle výkresu: D.1.4.4-12-16 | [16 empty] | VV | 1 | 1 | True | 0 | ROZPOCET
| VV |  | 5+0+0+0+0 |  | 5 | [14 empty] | VV | 1 | 2 | True | 0 | ROZPOCET
| VV |  | Součet |  | 5 | [14 empty] | VV | 1 | 4 | True | 1 | ROZPOCET
29 | K | Pol269 | Montáž - 6m propojovací kabel s konektorem pro el.zámky | ks | 5 |  | 0 |  |  |  | základní |  | 0 | 0 | 0 | 0 | 0 |  | 4 | K | 1 |  |  |  | ROZPOCET | 0 | 0 | 0 | 0 | 0 | 1 | 0 | 4 | -344451102
30 | M | Pol270 | Dodávka - 6m propojovací kabel s konektorem pro el.zámky | ks | 5 |  | 0 |  |  |  | základní |  | 0 | 0 | 0 | 0 | 0 |  | 8 | M | 1 |  |  |  | ROZPOCET | 0 | 0 | 0 | 0 | 0 | 1 | 0 | 4 | 1078305246
| VV |  | Výměry dle výkresu: D.1.4.4-12-16 | [16 empty] | VV | 1 | 1 | True | 0 | ROZPOCET
| VV |  | 5+0+0+0+0 |  | 5 | [14 empty] | VV | 1 | 2 | True | 0 | ROZPOCET
| VV |  | Součet |  | 5 | [14 empty] | VV | 1 | 4 | True | 1 | ROZPOCET
31 | K | Pol271 | Montáž - Dělený čtyřhran 9 mm | ks | 5 |  | 0 |  |  |  | základní |  | 0 | 0 | 0 | 0 | 0 |  | 4 | K | 1 |  |  |  | ROZPOCET | 0 | 0 | 0 | 0 | 0 | 1 | 0 | 4 | -1004033278
32 | M | Pol272 | Dodávka - Dělený čtyřhran 9 mm | ks | 5 |  | 0 |  |  |  | základní |  | 0 | 0 | 0 | 0 | 0 |  | 8 | M | 1 |  |  |  | ROZPOCET | 0 | 0 | 0 | 0 | 0 | 1 | 0 | 4 | -271348521
| VV |  | Výměry dle výkresu: D.1.4.4-12-16 | [16 empty] | VV | 1 | 1 | True | 0 | ROZPOCET
| VV |  | 5+0+0+0+0 |  | 5 | [14 empty] | VV | 1 | 2 | True | 0 | ROZPOCET
| VV |  | Součet |  | 5 | [14 empty] | VV | 1 | 4 | True | 1 | ROZPOCET
33 | K | Pol273 | Montáž - Elektrický otvírač 12V/170mA, reverzní, mikrospínač, nastavitelná západka | ks | 4 |  | 0 |  |  |  | základní |  | 0 | 0 | 0 | 0 | 0 |  | 4 | K | 1 |  |  |  | ROZPOCET | 0 | 0 | 0 | 0 | 0 | 1 | 0 | 4 | 837166516
34 | M | Pol274 | Dodávka - Elektrický otvírač 12V/170mA, reverzní, mikrospínač, nastavitelná západka | ks | 4 |  | 0 |  |  |  | základní |  | 0 | 0 | 0 | 0 | 0 |  | 8 | M | 1 |  |  |  | ROZPOCET | 0 | 0 | 0 | 0 | 0 | 1 | 0 | 4 | 771338928
| VV |  | Výměry dle výkresu: D.1.4.4-12-16 | [16 empty] | VV | 1 | 1 | True | 0 | ROZPOCET
| VV |  | 1+0+1+1+1 |  | 4 | [14 empty] | VV | 1 | 2 | True | 0 | ROZPOCET
| VV |  | Součet |  | 4 | [14 empty] | VV | 1 | 4 | True | 1 | ROZPOCET
35 | K | Pol184 | Montáž - Kabel datový Cat. 5e, FTP, B2ca-s1,d1,a1 | m | 366 |  | 0 |  |  |  | základní |  | 0 | 0 | 0 | 0 | 0 |  | 4 | K | 1 |  |  |  | ROZPOCET | 0 | 0 | 0 | 0 | 0 | 1 | 0 | 4 | 1429545280
36 | M | Pol185 | Dodávka - Kabel datový Cat. 5e, FTP, B2ca-s1,d1,a1 | m | 366 |  | 0 |  |  |  | základní |  | 0 | 0 | 0 | 0 | 0 |  | 8 | M | 1 |  |  |  | ROZPOCET | 0 | 0 | 0 | 0 | 0 | 1 | 0 | 4 | 1434895128
| VV |  | Výměry dle výkresu: D.1.4.4-12-16 | [16 empty] | VV | 1 | 1 | True | 0 | ROZPOCET
| VV |  | 186+0+60+60+60 |  | 366 | [14 empty] | VV | 1 | 2 | True | 0 | ROZPOCET
| VV |  | Součet |  | 366 | [14 empty] | VV | 1 | 4 | True | 1 | ROZPOCET
37 | K | Pol275 | Montáž - Kabel silový 2x2,5mm2, B2ca-s1d1a1 | m | 366 |  | 0 |  |  |  | základní |  | 0 | 0 | 0 | 0 | 0 |  | 4 | K | 1 |  |  |  | ROZPOCET | 0 | 0 | 0 | 0 | 0 | 1 | 0 | 4 | 582531274
38 | M | Pol276 | Dodávka - Kabel silový 2x2,5mm2, B2ca-s1d1a1 | m | 366 |  | 0 |  |  |  | základní |  | 0 | 0 | 0 | 0 | 0 |  | 8 | M | 1 |  |  |  | ROZPOCET | 0 | 0 | 0 | 0 | 0 | 1 | 0 | 4 | -1697069233
| VV |  | Výměry dle výkresu: D.1.4.4-12-16 | [16 empty] | VV | 1 | 1 | True | 0 | ROZPOCET
| VV |  | 186+0+60+60+60 |  | 366 | [14 empty] | VV | 1 | 2 | True | 0 | ROZPOCET
| VV |  | Součet |  | 366 | [14 empty] | VV | 1 | 4 | True | 1 | ROZPOCET
39 | K | Pol182 | Montáž - Kabel sdělovací 3x2x0,5mm2; B2ca-s1d1a1 | m | 18 |  | 0 |  |  |  | základní |  | 0 | 0 | 0 | 0 | 0 |  | 4 | K | 1 |  |  |  | ROZPOCET | 0 | 0 | 0 | 0 | 0 | 1 | 0 | 4 | 707198248
40 | M | Pol277 | Dodávka - Kabel sdělovací 3x2x0,5mm2; B2ca-s1d1a1 | m | 18 |  | 0 |  |  |  | základní |  | 0 | 0 | 0 | 0 | 0 |  | 8 | M | 1 |  |  |  | ROZPOCET | 0 | 0 | 0 | 0 | 0 | 1 | 0 | 4 | 140728530
| VV |  | Výměry dle výkresu: D.1.4.4-12-16 | [16 empty] | VV | 1 | 1 | True | 0 | ROZPOCET
| VV |  | 12+0+2+2+2 |  | 18 | [14 empty] | VV | 1 | 2 | True | 0 | ROZPOCET
| VV |  | Součet |  | 18 | [14 empty] | VV | 1 | 4 | True | 1 | ROZPOCET
41 | K | Pol45 | Montáž - Kabelová příchytka včetně kovového hřebu do betonu a stahovacího pásku | ks | 18 |  | 0 |  |  |  | základní |  | 0 | 0 | 0 | 0 | 0 |  | 4 | K | 1 |  |  |  | ROZPOCET | 0 | 0 | 0 | 0 | 0 | 1 | 0 | 4 | -662762850
42 | M | Pol137 | Dodávka - Kabelová příchytka včetně kovového hřebu do betonu a stahovacího pásku | ks | 18 |  | 0 |  |  |  | základní |  | 0 | 0 | 0 | 0 | 0 |  | 8 | M | 1 |  |  |  | ROZPOCET | 0 | 0 | 0 | 0 | 0 | 1 | 0 | 4 | -1278431212
| VV |  | Výměry dle výkresu: D.1.4.4-12-16 | [16 empty] | VV | 1 | 1 | True | 0 | ROZPOCET
| VV |  | 0+0+6+6+6 |  | 18 | [14 empty] | VV | 1 | 2 | True | 0 | ROZPOCET
| VV |  | Součet |  | 18 | [14 empty] | VV | 1 | 4 | True | 1 | ROZPOCET
43 | K | Pol278 | Montáž - Trubka ohebná, ø 20mm, pod omítku | m | 9 |  | 0 |  |  |  | základní |  | 0 | 0 | 0 | 0 | 0 |  | 4 | K | 1 |  |  |  | ROZPOCET | 0 | 0 | 0 | 0 | 0 | 1 | 0 | 4 | -763782477
44 | M | Pol279 | Dodávka - Trubka ohebná, ø 20mm, pod omítku | m | 9 |  | 0 |  |  |  | základní |  | 0 | 0 | 0 | 0 | 0 |  | 8 | M | 1 |  |  |  | ROZPOCET | 0 | 0 | 0 | 0 | 0 | 1 | 0 | 4 | 658032527
| VV |  | Výměry dle výkresu: D.1.4.4-12-16 | [16 empty] | VV | 1 | 1 | True | 0 | ROZPOCET
| VV |  | 0+0+3+3+3 |  | 9 | [14 empty] | VV | 1 | 2 | True | 0 | ROZPOCET
| VV |  | Součet |  | 9 | [14 empty] | VV | 1 | 4 | True | 1 | ROZPOCET
45 | K | Pol146 | Montáž - Trubka ohebná bezhalogenová, ø 20mm, vč. příchytek | m | 21 |  | 0 |  |  |  | základní |  | 0 | 0 | 0 | 0 | 0 |  | 4 | K | 1 |  |  |  | ROZPOCET | 0 | 0 | 0 | 0 | 0 | 1 | 0 | 4 | 794824533
46 | M | Pol147 | Dodávka - Trubka ohebná bezhalogenová, ø 20mm, vč. příchytek | m | 21 |  | 0 |  |  |  | základní |  | 0 | 0 | 0 | 0 | 0 |  | 8 | M | 1 |  |  |  | ROZPOCET | 0 | 0 | 0 | 0 | 0 | 1 | 0 | 4 | 1608910736
| VV |  | Výměry dle výkresu: D.1.4.4-12-16 | [16 empty] | VV | 1 | 1 | True | 0 | ROZPOCET
| VV |  | 21+0+0+0+0 |  | 21 | [14 empty] | VV | 1 | 2 | True | 0 | ROZPOCET
| VV |  | Součet |  | 21 | [14 empty] | VV | 1 | 4 | True | 1 | ROZPOCET
47 | K | Pol149 | Montáž - Trubka pevná, ø 20mm, bezhalogenová, vč. příchytek | m | 64 |  | 0 |  |  |  | základní |  | 0 | 0 | 0 | 0 | 0 |  | 4 | K | 1 |  |  |  | ROZPOCET | 0 | 0 | 0 | 0 | 0 | 1 | 0 | 4 | -200974641
48 | M | Pol150 | Dodávka - Trubka pevná, ø 25mm, bezhalogenová, vč. příchytek | m | 64 |  | 0 |  |  |  | základní |  | 0 | 0 | 0 | 0 | 0 |  | 8 | M | 1 |  |  |  | ROZPOCET | 0 | 0 | 0 | 0 | 0 | 1 | 0 | 4 | 1467444605
| VV |  | Výměry dle výkresu: D.1.4.4-12-16 | [16 empty] | VV | 1 | 1 | True | 0 | ROZPOCET
| VV |  | 64+0+0+0+0 |  | 64 | [14 empty] | VV | 1 | 2 | True | 0 | ROZPOCET
| VV |  | Součet |  | 64 | [14 empty] | VV | 1 | 4 | True | 1 | ROZPOCET
49 | K | Pol157 | Vysekání drážky, hloubka do 50mm, šířka do 35mm | m | 6 |  | 0 |  |  |  | základní |  | 0 | 0 | 0 | 0 | 0 |  | 4 | K | 1 |  |  |  | ROZPOCET | 0 | 0 | 0 | 0 | 0 | 1 | 0 | 4 | 1991960254
| VV |  | Výměry dle výkresu: D.1.4.4-12-16 | [16 empty] | VV | 1 | 1 | True | 0 | ROZPOCET
| VV |  | 0+0+2+2+2 |  | 6 | [14 empty] | VV | 1 | 2 | True | 0 | ROZPOCET
| VV |  | Součet |  | 6 | [14 empty] | VV | 1 | 4 | True | 1 | ROZPOCET
50 | K | Pol158 | Zapravení vysekané drážky, hloubka do 50mm, šířka do 35mm | m | 6 |  | 0 |  |  |  | základní |  | 0 | 0 | 0 | 0 | 0 |  | 4 | K | 1 |  |  |  | ROZPOCET | 0 | 0 | 0 | 0 | 0 | 1 | 0 | 4 | -310162009
| VV |  | Výměry dle výkresu: D.1.4.4-12-16 | [16 empty] | VV | 1 | 1 | True | 0 | ROZPOCET
| VV |  | 0+0+2+2+2 |  | 6 | [14 empty] | VV | 1 | 2 | True | 0 | ROZPOCET
| VV |  | Součet |  | 6 | [14 empty] | VV | 1 | 4 | True | 1 | ROZPOCET
51 | K | Pol59 | Průraz stěnou do 15cm, vč. zapravení | ks | 6 |  | 0 |  |  |  | základní |  | 0 | 0 | 0 | 0 | 0 |  | 4 | K | 1 |  |  |  | ROZPOCET | 0 | 0 | 0 | 0 | 0 | 1 | 0 | 4 | 419831842
| VV |  | Výměry dle výkresu: D.1.4.4-12-16 | [16 empty] | VV | 1 | 1 | True | 0 | ROZPOCET
| VV |  | 3+0+1+1+1 |  | 6 | [14 empty] | VV | 1 | 2 | True | 0 | ROZPOCET
| VV |  | Součet |  | 6 | [14 empty] | VV | 1 | 4 | True | 1 | ROZPOCET
52 | K | Pol60 | Průraz stěnou do 30cm, vč. zapravení | ks | 2 |  | 0 |  |  |  | základní |  | 0 | 0 | 0 | 0 | 0 |  | 4 | K | 1 |  |  |  | ROZPOCET | 0 | 0 | 0 | 0 | 0 | 1 | 0 | 4 | 477364863
| VV |  | Výměry dle výkresu: D.1.4.4-12-16 | [16 empty] | VV | 1 | 1 | True | 0 | ROZPOCET
| VV |  | 1+0+1+0+0 |  | 2 | [14 empty] | VV | 1 | 2 | True | 0 | ROZPOCET
| VV |  | Součet |  | 2 | [14 empty] | VV | 1 | 4 | True | 1 | ROZPOCET
53 | K | Pol61 | Průraz stěnou do 60cm, vč. zapravení | ks | 1 |  | 0 |  |  |  | základní |  | 0 | 0 | 0 | 0 | 0 |  | 4 | K | 1 |  |  |  | ROZPOCET | 0 | 0 | 0 | 0 | 0 | 1 | 0 | 4 | -1154075601
| VV |  | Výměry dle výkresu: D.1.4.4-12-16 | [16 empty] | VV | 1 | 1 | True | 0 | ROZPOCET
| VV |  | 1+0+0+0+0 |  | 1 | [14 empty] | VV | 1 | 2 | True | 0 | ROZPOCET
| VV |  | Součet |  | 1 | [14 empty] | VV | 1 | 4 | True | 1 | ROZPOCET
54 | K | Pol280 | Montáž - Protipožární ucpávka, EI 60 včetně označení - štítek | kpl | 1 |  | 0 |  |  |  | základní |  | 0 | 0 | 0 | 0 | 0 |  | 4 | K | 1 |  |  |  | ROZPOCET | 0 | 0 | 0 | 0 | 0 | 1 | 0 | 4 | 1830451054
55 | M | Pol281 | Dodávka - Protipožární ucpávka, EI 60 včetně označení - štítek | kpl | 1 |  | 0 |  |  |  | základní |  | 0 | 0 | 0 | 0 | 0 |  | 8 | M | 1 |  |  |  | ROZPOCET | 0 | 0 | 0 | 0 | 0 | 1 | 0 | 4 | 666173170
| VV |  | Výměry dle výkresu: D.1.4.4-12-16 | [16 empty] | VV | 1 | 1 | True | 0 | ROZPOCET
| VV |  | 1 |  | 1 | [14 empty] | VV | 1 | 2 | True | 0 | ROZPOCET
| VV |  | Součet |  | 1 | [14 empty] | VV | 1 | 4 | True | 1 | ROZPOCET
56 | M | Pol282 | Dodávka - Pomocný elektroinstalační materiál (kotvy, hmoždinky, svorky, stahovací pásky, spojky atd.) | kpl | 1 |  | 0 |  |  |  | základní |  | 0 | 0 | 0 | 0 | 0 |  | 8 | M | 1 |  |  |  | ROZPOCET | 0 | 0 | 0 | 0 | 0 | 1 | 0 | 4 | 952758926
| VV |  | Výměry dle výkresu: D.1.4.4-12-16 | [16 empty] | VV | 1 | 1 | True | 0 | ROZPOCET
| VV |  | 1 |  | 1 | [14 empty] | VV | 1 | 2 | True | 0 | ROZPOCET
| VV |  | Součet |  | 1 | [14 empty] | VV | 1 | 4 | True | 1 | ROZPOCET
57 | K | Pol66 | Úprava rozvodů v rozvodně ve 2.np | hod | 6 |  | 0 |  |  |  | základní |  | 0 | 0 | 0 | 0 | 0 |  | 4 | K | 1 |  |  |  | ROZPOCET | 0 | 0 | 0 | 0 | 0 | 1 | 0 | 4 | 151791499
| VV |  | Výměry dle výkresu: D.1.4.4-12-16 | [16 empty] | VV | 1 | 1 | True | 0 | ROZPOCET
| VV |  | 6 |  | 6 | [14 empty] | VV | 1 | 2 | True | 0 | ROZPOCET
| VV |  | Součet |  | 6 | [14 empty] | VV | 1 | 4 | True | 1 | ROZPOCET
58 | K | Pol283 | Oživení, SW konfigurace a zavedení do centrálního systému EKV | hod | 18 |  | 0 |  |  |  | základní |  | 0 | 0 | 0 | 0 | 0 |  | 4 | K | 1 |  |  |  | ROZPOCET | 0 | 0 | 0 | 0 | 0 | 1 | 0 | 4 | -366622542
| VV |  | Výměry dle výkresu: D.1.4.4-12-16 | [16 empty] | VV | 1 | 1 | True | 0 | ROZPOCET
| VV |  | 18 |  | 18 | [14 empty] | VV | 1 | 2 | True | 0 | ROZPOCET
| VV |  | Součet |  | 18 | [14 empty] | VV | 1 | 4 | True | 1 | ROZPOCET
59 | K | Pol284 | Funkční zkouška systému EKV | hod | 10 |  | 0 |  |  |  | základní |  | 0 | 0 | 0 | 0 | 0 |  | 4 | K | 1 |  |  |  | ROZPOCET | 0 | 0 | 0 | 0 | 0 | 1 | 0 | 4 | 1706663245
| VV |  | Výměry dle výkresu: D.1.4.4-12-16 | [16 empty] | VV | 1 | 1 | True | 0 | ROZPOCET
| VV |  | 10 |  | 10 | [14 empty] | VV | 1 | 2 | True | 0 | ROZPOCET
| VV |  | Součet |  | 10 | [14 empty] | VV | 1 | 4 | True | 1 | ROZPOCET
60 | K | Pol285 | Měření, výchozí revize, spolupráce s revizním technikem | kpl | 1 |  | 0 |  |  |  | základní |  | 0 | 0 | 0 | 0 | 0 |  | 4 | K | 1 |  |  |  | ROZPOCET | 0 | 0 | 0 | 0 | 0 | 1 | 0 | 4 | 699463071
| VV |  | Výměry dle výkresu: D.1.4.4-12-16 | [16 empty] | VV | 1 | 1 | True | 0 | ROZPOCET
| VV |  | 1 |  | 1 | [14 empty] | VV | 1 | 2 | True | 0 | ROZPOCET
| VV |  | Součet |  | 1 | [14 empty] | VV | 1 | 4 | True | 1 | ROZPOCET
61 | K | Pol71 | Koordinace prací s ostatními profesemi, technický dozor stavby | hod | 4 |  | 0 |  |  |  | základní |  | 0 | 0 | 0 | 0 | 0 |  | 4 | K | 1 |  |  |  | ROZPOCET | 0 | 0 | 0 | 0 | 0 | 1 | 0 | 4 | 600440111
| VV |  | Výměry dle výkresu: D.1.4.4-12-16 | [16 empty] | VV | 1 | 1 | True | 0 | ROZPOCET
| VV |  | 4 |  | 4 | [14 empty] | VV | 1 | 2 | True | 0 | ROZPOCET
| VV |  | Součet |  | 4 | [14 empty] | VV | 1 | 4 | True | 1 | ROZPOCET
62 | K | Pol286 | Ekologická likvidace vzniklého odpadu | kpl | 1 |  | 0 |  |  |  | základní |  | 0 | 0 | 0 | 0 | 0 |  | 4 | K | 1 |  |  |  | ROZPOCET | 0 | 0 | 0 | 0 | 0 | 1 | 0 | 4 | -155457898
| VV |  | Výměry dle výkresu: D.1.4.4-12-16 | [16 empty] | VV | 1 | 1 | True | 0 | ROZPOCET
| VV |  | 1 |  | 1 | [14 empty] | VV | 1 | 2 | True | 0 | ROZPOCET
| VV |  | Součet |  | 1 | [14 empty] | VV | 1 | 4 | True | 1 | ROZPOCET

## D.1.4.5 - Silnoproudá ele...
[9 empty] | >> skryté sloupce << | [10 empty] | {af1e70f4-7254-4a12-bf4c-05e18d0e0ef3}
2
| KRYCÍ LIST SOUPISU PRACÍ | [8 empty] | v --- níže se nacházejí doplnkové a pomocné údaje k sestavám --- v | [9 empty] | False
Stavba:
PF UPOL, Změna užívání vnitřních prostor budovy B
Objekt:
01 - Část 01 (balíček 1)
Soupis:
D.1.4.5 - Silnoproudá elektrotechnika
| KSO: |  |  |  |  | CC-CZ:
| Místo: |  |  |  |  | Datum: | 3. 4. 2025
| Zadavatel: |  |  |  |  | IČ: | 61989592
|  | UP v Olomouci, Křížkovského 511/8, Olomouc 779 00 |  |  |  | DIČ: | CZ61989592
| Účastník: |  |  |  |  | IČ: | Vyplň údaj
|  | Vyplň údaj |  |  |  | DIČ: | Vyplň údaj
| Projektant: |  |  |  |  | IČ: | 14133059
|  | RV Projekt s.r.o., Poláškova 1535, Val. Meziříčí |  |  |  | DIČ: | CZ14133059
| Zpracovatel: |  |  |  |  | IČ: | 14133059
|  | RV Projekt s.r.o., Poláškova 1535, Val. Meziříčí |  |  |  | DIČ: | CZ14133059
Poznámka:
| Cena bez DPH | [5 empty] | 0
|  |  | Základ daně |  |  | Sazba daně | Výše daně
| DPH | základní | 0 |  |  | 21% | 0
|  | snížená | 0 |  |  | 12% | 0
|  | zákl. přenesená | 0 |  |  | 21% | 0
|  | sníž. přenesená | 0 |  |  | 12% | 0
|  | nulová | 0 |  |  | 0% | 0
| Cena s DPH |  |  | v | CZK |  | 0
REKAPITULACE ČLENĚNÍ SOUPISU PRACÍ
Stavba:
PF UPOL, Změna užívání vnitřních prostor budovy B
Objekt:
01 - Část 01 (balíček 1)
Soupis:
D.1.4.5 - Silnoproudá elektrotechnika
Místo: | [5 empty] | Datum: | 3. 4. 2025
Zadavatel: |  |  | UP v Olomouci, Křížkovského 511/8, Olomouc 779 00 |  |  | Projektant: | RV Projekt s.r.o., Poláškova 1535, Val. Meziříčí
Účastník: |  |  | Vyplň údaj |  |  | Zpracovatel: | RV Projekt s.r.o., Poláškova 1535, Val. Meziříčí
Kód dílu - Popis | [6 empty] | Cena celkem [CZK]
Náklady stavby celkem | [6 empty] | 0 | [13 empty] | -1
| HSV - Práce a dodávky HSV | [5 empty] | 0
| 1 - Světelné a zásuvkové rozvody | [5 empty] | 0
| 2 - Bourací práce | [5 empty] | 0
SOUPIS PRACÍ
Stavba:
PF UPOL, Změna užívání vnitřních prostor budovy B
Objekt:
01 - Část 01 (balíček 1)
Soupis:
D.1.4.5 - Silnoproudá elektrotechnika
Místo: | [5 empty] | Datum: | 3. 4. 2025
Zadavatel: |  |  | UP v Olomouci, Křížkovského 511/8, Olomouc 779 00 |  |  | Projektant: | RV Projekt s.r.o., Poláškova 1535, Val. Meziříčí
Účastník: |  |  | Vyplň údaj |  |  | Zpracovatel: | RV Projekt s.r.o., Poláškova 1535, Val. Meziříčí
PČ | Typ | Kód | Popis | MJ | Množství | J.cena [CZK] | Cena celkem [CZK] | Cenová soustava |  |  | DPH | J. Nh [h] | Nh celkem [h] | J. hmotnost [t] | Hmotnost celkem [t] | J. suť [t] | Suť Celkem [t] | Dodavatel
Náklady soupisu celkem | [6 empty] | 0 | [5 empty] | 0 |  | 0 |  | 0 |  |  | D | -1 | [7 empty] | 0
| D | HSV | Práce a dodávky HSV |  |  |  | 0 | [5 empty] | 0 |  | 0 |  | 0 |  | 1 | D | 0 | ROZPOCET | [6 empty] | 0
| D | 1 | Světelné a zásuvkové rozvody |  |  |  | 0 | [5 empty] | 0 |  | 0 |  | 0 |  | 1 | D | 1 | ROZPOCET | [6 empty] | 0
1 | K | SIL.1.1 | Vyhledání obvodů ve stávajícícm rozvaděči, nové prodrátování, úprava zapojení. | hod | 60 |  | 0 |  |  |  | základní |  | 0 | 0 | 0 | 0 | 0 |  | 4 | K | 2 | ROZPOCET | 0 | 0 | 0 | 0 | 0 | 1 | 0 | 4 | 82747819
2 | K | SIL.1.2 | Výzbroj pro doplnění stávajícího rozvaděče ozn. R-1.NP, včetně zapojení | ks | 1 |  | 0 |  |  |  | základní |  | 0 | 0 | 0 | 0 | 0 |  | 4 | K | 2 | ROZPOCET | 0 | 0 | 0 | 0 | 0 | 1 | 0 | 4 | -1393087608
| P |  | Poznámka k položce: "Poznámka k položce: 2 x proudový chránič s jističem 16/B/0,03 (1 x centrála MBZ/UPS + 1 x rezerva) " | [16 empty] | P | 2
3 | K | SIL.1.3 | Výzbroj pro doplnění stávajícího rozvaděče ozn. R-2.NP, včetně zapojení | ks | 1 |  | 0 |  |  |  | základní |  | 0 | 0 | 0 | 0 | 0 |  | 4 | K | 2 | ROZPOCET | 0 | 0 | 0 | 0 | 0 | 1 | 0 | 4 | -632098588
| P |  | Poznámka k položce: "Poznámka k položce: 2 x 3f-jistič 20A/B (podružné rozvaděče R2.3, R2.4 server) " | [16 empty] | P | 2
4 | K | SIL.1.3.1 | Výzbroj a rozvaděč ozn. RP2.3 v 2NP, včetně zapojení | ks | 1 |  | 0 |  |  |  | základní |  | 0 | 0 | 0 | 0 | 0 |  | 4 | K | 2 | ROZPOCET | 0 | 0 | 0 | 0 | 0 | 1 | 0 | 4 | -238597679
| P |  | Poznámka k položce: "Poznámka k položce: 2 x proudový chránič s jističem 10/B/0,03 (1 x světelné okruhy + 1 x rezerva) 6 x proudový chránič s jističem 16/B/0,03 (5 x zásuvky 230V + 1 x rezerva)" | [16 empty] | P | 2
5 | K | SIL.1.3.2 | Výzbroj a rozvaděče ozn. RP2.4 server v 2NP, včetně zapojení | ks | 1 |  | 0 |  |  |  | základní |  | 0 | 0 | 0 | 0 | 0 |  | 4 | K | 2 | ROZPOCET | 0 | 0 | 0 | 0 | 0 | 1 | 0 | 4 | -151205190
6 | K | SIL.1.3.3 | Výzbroj pro rozvaděč ozn. RP1.1 v 1NP, včetně zapojení | ks | 1 |  | 0 |  |  |  | základní |  | 0 | 0 | 0 | 0 | 0 |  | 4 | K | 2 | ROZPOCET | 0 | 0 | 0 | 0 | 0 | 1 | 0 | 4 | -494902263
| P |  | Poznámka k položce: "Poznámka k položce: (RP1.1. skříň s další výzbrojí v části 3OP JAK) 3 x proudový chránič s jističem 10/B/0,03 (2 x světelné okruhy + 1 x rezerva) 5 x proudový chránič s jističem 16/B/0,03 (4 x zásuvky 230V + 1 x rezerva)" | [16 empty] | P | 2
7 | K | SIL.1.3.4 | Výzbroj pro doplnění stávajícího rozavděče ozn. R-1.PP, včetně zapojení | ks | 1 |  | 0 |  |  |  | základní |  | 0 | 0 | 0 | 0 | 0 |  | 4 | K | 2 | ROZPOCET | 0 | 0 | 0 | 0 | 0 | 1 | 0 | 4 | 1534559053
| P |  | Poznámka k položce: "Poznámka k položce: 4 x 3f-jistič 20A/B (podružné rozvaděče R šatna, RP0.1., RP0.2 kuchyňka, R0.80 knihovna 2 x proudový chránič s jističem 16/B/0,03 (1 x vývod vozíčkář 1x rezerva) " | [16 empty] | P | 2
8 | K | SIL.1.3.5 | Výzbroj a rozvaděč ozn. RP0.1 v 1.PP, včetně zapojení | ks | 1 |  | 0 |  |  |  | základní |  | 0 | 0 | 0 | 0 | 0 |  | 4 | K | 2 | ROZPOCET | 0 | 0 | 0 | 0 | 0 | 1 | 0 | 4 | 691746043
| P |  | Poznámka k položce: "Poznámka k položce: Vypínač 20A, SPD T2 5 x proudový chránič s jističem 10/B/0,03 (4 x světelné okruhy + 1 x rezerva) 11 x proudový chránič s jističem 16/B/0,03 (10 x zásuvky 230V + 1 x rezerva) " | [16 empty] | P | 2
9 | K | SIL.1.3.6 | Výzbroj a rozvaděč ozn. RP0.2 kuchyňka v 1.PP, včetně zapojení | ks | 1 |  | 0 |  |  |  | základní |  | 0 | 0 | 0 | 0 | 0 |  | 4 | K | 2 | ROZPOCET | 0 | 0 | 0 | 0 | 0 | 1 | 0 | 4 | -91999177
| P |  | Poznámka k položce: "Poznámka k položce: 2x proudový chránič s jističem 10/B/0,03 (1 x světelné okruhy + 1 x rezerva) 5 x proudový chránič s jističem 16/B/0,03 (4 x zásuvky 230V + 1 x rezerva) 1 x 3f-jistič 16A/B (indučkní deska) " | [16 empty] | P | 2
10 | K | SIL.1.4 | Výzbroj pro doplnění rozvaděče ozn. R-4.NP, včetně zapojení | ks | 1 |  | 0 |  |  |  | základní |  | 0 | 0 | 0 | 0 | 0 |  | 4 | K | 2 | ROZPOCET | 0 | 0 | 0 | 0 | 0 | 1 | 0 | 4 | 180537340
| P |  | Poznámka k položce: Poznámka k položce: 3 x proudový chránič s jističem 10/B/0,03 (2 x světelné okruhy + 1 x rezerva) 7 x proudový chránič s jističem 16/B/0,03 (6 x zásuvky 230V + 1 x rezerva) | [16 empty] | P | 2
11 | K | SIL.1.5 | Rozvaděč ozn. R-0.80 o 24 modulech nástěnný, včetně zapojení | ks | 1 |  | 0 |  |  |  | základní |  | 0 | 0 | 0 | 0 | 0 |  | 4 | K | 2 | ROZPOCET | 0 | 0 | 0 | 0 | 0 | 1 | 0 | 4 | -1631963934
| P |  | Poznámka k položce: "Poznámka k položce: Vypínač 20A, SPD T2 2 x proudový chránič s jističem 10/B/0,03 (2 x světelné okruhy) 5 x proudový chránič s jističem 16/B/0,03 (5 x zásuvky 230V)" | [16 empty] | P | 2
12 | K | SIL.1.6 | Rozvaděč ozn. R-šatny o 20 modulech nástěnný, včetně zapojení | ks | 1 |  | 0 |  |  |  | základní |  | 0 | 0 | 0 | 0 | 0 |  | 4 | K | 2 | ROZPOCET | 0 | 0 | 0 | 0 | 0 | 1 | 0 | 4 | 946621840
| P |  | Poznámka k položce: "Poznámka k položce: 2 x proudový chránič s jističem 10/B/0,03 (2 x světelné okruhy) 5 x proudový chránič s jističem 16/B/0,03 (5 x zásuvky 230V)" | [16 empty] | P | 2
13 | K | SIL.1.6.1 | Montáž instalačních kanálů plastových dvoukomorových s krytem, přepážkou i propojeními i dílů koncových | m | 40 |  | 0 |  |  |  | základní |  | 0 | 0 | 0 | 0 | 0 |  | 4 | K | 2 | ROZPOCET | 0 | 0 | 0 | 0 | 0 | 1 | 0 | 4 | -1132064044
14 | K | SIL.1.7 | KANAL PARAPETNI DUTY bezhalogenový, dvě komory, se s tínícím kanálem, s příslušenstvím | m | 40 |  | 0 |  |  |  | základní |  | 0 | 0 | 0 | 0 | 0 |  | 4 | K | 2 | ROZPOCET | 0 | 0 | 0 | 0 | 0 | 1 | 0 | 4 | -828866596
15 | K | SIL.1.8 | Montáž zásuvek domovních se zapojením vodičů 16 A, (2P + PE) | ks | 14 |  | 0 |  |  |  | základní |  | 0 | 0 | 0 | 0 | 0 |  | 4 | K | 2 | ROZPOCET | 0 | 0 | 0 | 0 | 0 | 1 | 0 | 4 | 1699356724
16 | K | SIL.1.9 | Zásuvka jednoduchá s ochranným kolíkem, s clonkami 16 A, 250 V AC; bílá | ks | 14 |  | 0 |  |  |  | základní |  | 0 | 0 | 0 | 0 | 0 |  | 4 | K | 2 | ROZPOCET | 0 | 0 | 0 | 0 | 0 | 1 | 0 | 4 | -735685595
17 | K | SIL.1.10 | Montáž zásuvek domovních se zapojením vodičů 16 A, provedení 2x (2P + PE) dvojnásobná šikmá | ks | 55 |  | 0 |  |  |  | základní |  | 0 | 0 | 0 | 0 | 0 |  | 4 | K | 2 | ROZPOCET | 0 | 0 | 0 | 0 | 0 | 1 | 0 | 4 | 175734304
18 | K | SIL.1.11 | Zásuvka dvojnásobná s ochrannými kolíky, s clonkami, s natočenou dutinou 16 A, 250 V AC; bílá | ks | 55 |  | 0 |  |  |  | základní |  | 0 | 0 | 0 | 0 | 0 |  | 4 | K | 2 | ROZPOCET | 0 | 0 | 0 | 0 | 0 | 1 | 0 | 4 | 2014175323
19 | K | SIL.1.12 | Montáž zásuvek domovních se zapojením vodičů 16 A, provedení 2x (2P + PE) dvojnásobná šikmá s SPD T3 | ks | 9 |  | 0 |  |  |  | základní |  | 0 | 0 | 0 | 0 | 0 |  | 4 | K | 2 | ROZPOCET | 0 | 0 | 0 | 0 | 0 | 1 | 0 | 4 | -283614407
20 | K | SIL.1.13 | Zásuvka dvojnásobná s ochrannými kolíky, s clonkami, s natočenou dutinou 16 A, 250 V AC; bílá s SPD T3 | ks | 9 |  | 0 |  |  |  | základní |  | 0 | 0 | 0 | 0 | 0 |  | 4 | K | 2 | ROZPOCET | 0 | 0 | 0 | 0 | 0 | 1 | 0 | 4 | -501724508
21 | K | SIL.1.14 | Montáž spínačů jedno nebo dvoupólových nástěnných se zapojením vodičů, pro prostředí normální vypínačů, řazení 1-7 | ks | 25 |  | 0 |  |  |  | základní |  | 0 | 0 | 0 | 0 | 0 |  | 4 | K | 2 | ROZPOCET | 0 | 0 | 0 | 0 | 0 | 1 | 0 | 4 | -545746436
22 | K | SIL.1.15 | Spínač kompletní řaz.č.1 IP20 | ks | 7 |  | 0 |  |  |  | základní |  | 0 | 0 | 0 | 0 | 0 |  | 4 | K | 2 | ROZPOCET | 0 | 0 | 0 | 0 | 0 | 1 | 0 | 4 | 144521430
23 | K | SIL.1.16 | Spínač kompletní řaz.č.1 IP44 | ks | 4 |  | 0 |  |  |  | základní |  | 0 | 0 | 0 | 0 | 0 |  | 4 | K | 2 | ROZPOCET | 0 | 0 | 0 | 0 | 0 | 1 | 0 | 4 | 1071022363
24 | K | SIL.1.17 | Soínač kompletní řaz.č.5 IP20 | ks | 5 |  | 0 |  |  |  | základní |  | 0 | 0 | 0 | 0 | 0 |  | 4 | K | 2 | ROZPOCET | 0 | 0 | 0 | 0 | 0 | 1 | 0 | 4 | -1085734867
25 | K | SIL.1.18 | Spínač kompletní řaz.č.6 IP20 | ks | 6 |  | 0 |  |  |  | základní |  | 0 | 0 | 0 | 0 | 0 |  | 4 | K | 2 | ROZPOCET | 0 | 0 | 0 | 0 | 0 | 1 | 0 | 4 | 884602873
26 | K | SIL.1.19 | Spínač kompletní řaz.č. 1/0 IP20 | ks | 3 |  | 0 |  |  |  | základní |  | 0 | 0 | 0 | 0 | 0 |  | 4 | K | 2 | ROZPOCET | 0 | 0 | 0 | 0 | 0 | 1 | 0 | 4 | 1266319788
27 | K | SIL.1.20 | Montáž kabelů měděných bez ukončení uložených pod omítku/uloženýchh v SDK podhledu; plných kulatých (např. CYKY), průřezu žil 1,5 až 16 mm2 | m | 5481 |  | 0 |  |  |  | základní |  | 0 | 0 | 0 | 0 | 0 |  | 4 | K | 2 | ROZPOCET | 0 | 0 | 0 | 0 | 0 | 1 | 0 | 4 | -130299533
28 | K | SIL.1.21 | kabel CXKH-R-J 3x1,5 | m | 1945 |  | 0 |  |  |  | základní |  | 0 | 0 | 0 | 0 | 0 |  | 4 | K | 2 | ROZPOCET | 0 | 0 | 0 | 0 | 0 | 1 | 0 | 4 | -500168385
29 | K | SIL.1.22 | kabel CXKH-R-O 3x1,5 | m | 70 |  | 0 |  |  |  | základní |  | 0 | 0 | 0 | 0 | 0 |  | 4 | K | 2 | ROZPOCET | 0 | 0 | 0 | 0 | 0 | 1 | 0 | 4 | 434220791
30 | K | SIL.1.23 | kabel CXKH-R-J 5x1,5 | m | 25 |  | 0 |  |  |  | základní |  | 0 | 0 | 0 | 0 | 0 |  | 4 | K | 2 | ROZPOCET | 0 | 0 | 0 | 0 | 0 | 1 | 0 | 4 | 439502419
31 | K | SIL.1.24 | kabel CXKH-R-J 3x2,5 | m | 3672 |  | 0 |  |  |  | základní |  | 0 | 0 | 0 | 0 | 0 |  | 4 | K | 2 | ROZPOCET | 0 | 0 | 0 | 0 | 0 | 1 | 0 | 4 | -457805400
32 | K | SIL.1.25 | kabel CXKH-R-J 5x2,5 | m | 108 |  | 0 |  |  |  | základní |  | 0 | 0 | 0 | 0 | 0 |  | 4 | K | 2 | ROZPOCET | 0 | 0 | 0 | 0 | 0 | 1 | 0 | 4 | 1347586257
33 | K | SIL.1.26 | kabel CXKH-R-J 5x6 | m | 120 |  | 0 |  |  |  | základní |  | 0 | 0 | 0 | 0 | 0 |  | 4 | K | 2 | ROZPOCET | 0 | 0 | 0 | 0 | 0 | 1 | 0 | 4 | -733334582
34 | K | SIL.1.27 | drát 6mm ZŽ | m | 150 |  | 0 |  |  |  | základní |  | 0 | 0 | 0 | 0 | 0 |  | 4 | K | 2 | ROZPOCET | 0 | 0 | 0 | 0 | 0 | 1 | 0 | 4 | -783091339
35 | K | SIL.1.28 | svorka pružinová 3x2,5mm2 | ks | 450 |  | 0 |  |  |  | základní |  | 0 | 0 | 0 | 0 | 0 |  | 4 | K | 2 | ROZPOCET | 0 | 0 | 0 | 0 | 0 | 1 | 0 | 4 | 309237692
36 | K | SIL.1.29 | svorka pružinová 3x1,5mm2 | ks | 300 |  | 0 |  |  |  | základní |  | 0 | 0 | 0 | 0 | 0 |  | 4 | K | 2 | ROZPOCET | 0 | 0 | 0 | 0 | 0 | 1 | 0 | 4 | 1852409354
37 | K | SIL.1.30 | Montáž krabic elektroinstalačních přístrojových zapuštěných plastových kruhových, do parapet. Žlabu, pod omítku, do SDK | ks | 103 |  | 0 |  |  |  | základní |  | 0 | 0 | 0 | 0 | 0 |  | 4 | K | 2 | ROZPOCET | 0 | 0 | 0 | 0 | 0 | 1 | 0 | 4 | 220901591
38 | K | SIL.1.31 | Krabice přístrojová, kruhová 68mm, IP20 | ks | 103 |  | 0 |  |  |  | základní |  | 0 | 0 | 0 | 0 | 0 |  | 4 | K | 2 | ROZPOCET | 0 | 0 | 0 | 0 | 0 | 1 | 0 | 4 | 1188746057
39 | K | SIL.1.32 | Montáž svítidel LED se zapojením vodičů bytových nebo společenských místností stropních | ks | 163 |  | 0 |  |  |  | základní |  | 0 | 0 | 0 | 0 | 0 |  | 4 | K | 2 | ROZPOCET | 0 | 0 | 0 | 0 | 0 | 1 | 0 | 4 | -725694213
40 | K | SIL.1.33 | Svítidlo A, přisazené/zavěsné LED svítidlo, IP20, 3300lm, 26W, Ra 80, 4000K, 1210x238x52mm | ks | 10 |  | 0 |  |  |  | základní |  | 0 | 0 | 0 | 0 | 0 |  | 4 | K | 2 | ROZPOCET | 0 | 0 | 0 | 0 | 0 | 1 | 0 | 4 | -88031918
41 | K | SIL.1.34 | Svítidlo C1, vestavné LED svítidlo, IP54, 5100lm, 44W, Ra 80, 4000K, 595x595x90mm | ks | 3 |  | 0 |  |  |  | základní |  | 0 | 0 | 0 | 0 | 0 |  | 4 | K | 2 | ROZPOCET | 0 | 0 | 0 | 0 | 0 | 1 | 0 | 4 | 1185929993
42 | K | SIL.1.34.1 | Svítidlo C2, vestavné LED svítidlo, mikroprizmatický kryt, UGR19, IP54, 5100lm, 44W, Ra 80, 4000K, 595x595x90mm | ks | 2 |  | 0 |  |  |  | základní |  | 0 | 0 | 0 | 0 | 0 |  | 4 | K | 2 | ROZPOCET | 0 | 0 | 0 | 0 | 0 | 1 | 0 | 4 | 1278915603
43 | K | SIL.1.35 | Svítidlo C3, Led vestavné svítidlo, IP54, 23W, 3100lm, Ra 80, 4000K, 596x596x90mm | ks | 18 |  | 0 |  |  |  | základní |  | 0 | 0 | 0 | 0 | 0 |  | 4 | K | 2 | ROZPOCET | 0 | 0 | 0 | 0 | 0 | 1 | 0 | 4 | 103739855
44 | K | SIL.1.35.1 | Svítidlo C4, Vestavné LED svítidlo, opálový kryt, IP54, 23 W, 3100 lm, Ra 80, 4000K, 596 x 596 x 90 mm | ks | 22 |  | 0 |  |  |  | základní |  | 0 | 0 | 0 | 0 | 0 |  | 4 | K | 2 | ROZPOCET | 0 | 0 | 0 | 0 | 0 | 1 | 0 | 4 | 1426326632
45 | K | SIL.1.36 | Svítidlo D, přisazené LED svítidlo, IP40, 4000lm, 28W, Ra 80, 4000K, 1230x225x40mm | ks | 7 |  | 0 |  |  |  | základní |  | 0 | 0 | 0 | 0 | 0 |  | 4 | K | 2 | ROZPOCET | 0 | 0 | 0 | 0 | 0 | 1 | 0 | 4 | -1233215637
46 | K | SIL.1.37 | Svítidlo C5, Vestavné LED svítidlo, opálový kryt, IP54, 44 W, 5300 lm, Ra 80, 4000K, 595 x 595 x 95 mm | ks | 7 |  | 0 |  |  |  | základní |  | 0 | 0 | 0 | 0 | 0 |  | 4 | K | 2 | ROZPOCET | 0 | 0 | 0 | 0 | 0 | 1 | 0 | 4 | 417844633
47 | K | SIL.1.38 | Svítidlo E, přisazené LED svítidlo, IP54, 1950lm, 19W, Ra 80, 4000K, 210 x 0 x 46mm | ks | 12 |  | 0 |  |  |  | základní |  | 0 | 0 | 0 | 0 | 0 |  | 4 | K | 2 | ROZPOCET | 0 | 0 | 0 | 0 | 0 | 1 | 0 | 4 | 2005421876
48 | K | SIL.1.39 | Nouzové osvětlení A 3W, 320 lm, Ra 80, 4000K, 276x143x44mm | ks | 9 |  | 0 |  |  |  | základní |  | 0 | 0 | 0 | 0 | 0 |  | 4 | K | 2 | ROZPOCET | 0 | 0 | 0 | 0 | 0 | 1 | 0 | 4 | 1968481126
49 | K | SIL.1.40 | Nouzové osvětlení B, přisazené LED nouzové svítidlo PLEXI LED s praporkem, IP20, 1W, 50lm, Ra 80, 4000K, 325x45x170mm | ks | 10 |  | 0 |  |  |  | základní |  | 0 | 0 | 0 | 0 | 0 |  | 4 | K | 2 | ROZPOCET | 0 | 0 | 0 | 0 | 0 | 1 | 0 | 4 | 766418277
50 | K | SIL.1.41 | Nouzové osvětlení N3, přisazené LED nouzové svítidlo PLEXI LED s praporkem, IP20, 1W, 50lm, Ra 80, 4000K, 325x45x170mm | ks | 22 |  | 0 |  |  |  | základní |  | 0 | 0 | 0 | 0 | 0 |  | 4 | K | 2 | ROZPOCET | 0 | 0 | 0 | 0 | 0 | 1 | 0 | 4 | 992024701
51 | K | SIL.1.41.2 | Nouzové osvětlení N1, LED nouzové svítidlo, přisazené, univerzální optika, 3 W, 350 lm, Ra 80, 4000K, 132 x 132 x 54 mm | ks | 3 |  | 0 |  |  |  | základní |  | 0 | 0 | 0 | 0 | 0 |  | 4 | K | 2 | ROZPOCET | 0 | 0 | 0 | 0 | 0 | 1 | 0 | 4 | 1942915272
52 | K | SIL.1.41.3 | Nouzové osvětlení N2, LED nouzové svítidlo, přisazené, univerzální optika, 3 W, 325 lm, Ra 80, 4000K, 95 x 95 x 48 mm | ks | 22 |  | 0 |  |  |  | základní |  | 0 | 0 | 0 | 0 | 0 |  | 4 | K | 2 | ROZPOCET | 0 | 0 | 0 | 0 | 0 | 1 | 0 | 4 | -206328519
53 | K | SIL.1.41.4 | Nouzové osvětlení N4, LED nouzové svítidlo, nástěnné, s piktogramem, 1 W, 50 lm, Ra 80, 4000K, 337 x 189 x 57 mm | ks | 3 |  | 0 |  |  |  | základní |  | 0 | 0 | 0 | 0 | 0 |  | 4 | K | 2 | ROZPOCET | 0 | 0 | 0 | 0 | 0 | 1 | 0 | 4 | -18312191
54 | K | SIL.1.42 | Montáž trubek kovových do průměru 29 mm | m | 70 |  | 0 |  |  |  | základní |  | 0 | 0 | 0 | 0 | 0 |  | 4 | K | 2 | ROZPOCET | 0 | 0 | 0 | 0 | 0 | 1 | 0 | 4 | 1797740807
55 | K | SIL.1.43 | Trubka elektroinstalalční AL 16 mm | m | 80 |  | 0 |  |  |  | základní |  | 0 | 0 | 0 | 0 | 0 |  | 4 | K | 2 | ROZPOCET | 0 | 0 | 0 | 0 | 0 | 1 | 0 | 4 | 936658281
56 | K | SIL.1.44 | Montáž kabelového žlabu (100x300) | m | 250 |  | 0 |  |  |  | základní |  | 0 | 0 | 0 | 0 | 0 |  | 4 | K | 2 | ROZPOCET | 0 | 0 | 0 | 0 | 0 | 1 | 0 | 4 | 394853490
57 | K | SIL.1.45 | Kabelový žlab, drátěný (300x100) i s příslušenstvím, -spojky, závěšení středové | m | 250 |  | 0 |  |  |  | základní |  | 0 | 0 | 0 | 0 | 0 |  | 4 | K | 2 | ROZPOCET | 0 | 0 | 0 | 0 | 0 | 1 | 0 | 4 | 885398120
58 | K | SIL.1.46 | Výchozí revizní zpráva vč. Rozvaděče | kompl | 1 |  | 0 |  |  |  | základní |  | 0 | 0 | 0 | 0 | 0 |  | 4 | K | 2 | ROZPOCET | 0 | 0 | 0 | 0 | 0 | 1 | 0 | 4 | 2101627847
59 | K | SIL.1.47 | Přesun hmot tonážní pro silnoproud v objektech v do 6 m | t | 8 |  | 0 |  |  |  | základní |  | 0 | 0 | 0 | 0 | 0 |  | 4 | K | 2 | ROZPOCET | 0 | 0 | 0 | 0 | 0 | 1 | 0 | 4 | -1224890217
60 | K | SIL.1.48 | rýha ve stěnách, šířky rýhy do 150 mm | m2 | 235.67 |  | 0 |  |  |  | základní |  | 0 | 0 | 0 | 0 | 0 |  | 4 | K | 2 | ROZPOCET | 0 | 0 | 0 | 0 | 0 | 1 | 0 | 4 | -236207263
61 | K | SIL.1.49 | Demontáž a montáž svítidel v bytobých nebo společenských místnostech | hod | 15 |  | 0 |  |  |  | základní |  | 0 | 0 | 0 | 0 | 0 |  | 4 | K | 2 | ROZPOCET | 0 | 0 | 0 | 0 | 0 | 1 | 0 | 4 | 1783097872
| P |  | Poznámka k položce: Poznámka k položce: 1.36 Schodišťová hala | [16 empty] | P | 2
| D | 2 | Bourací práce |  |  |  | 0 | [5 empty] | 0 |  | 0 |  | 0 |  | 1 | D | 1 | ROZPOCET | [6 empty] | 0
62 | K | SIL.A.50 | Demontáž svítidel bez zachování funkčnosti (do suti) v bytových nebo společenských místnostech modulového systému zářivkových | hod | 36 |  | 0 |  |  |  | základní |  | 0 | 0 | 0 | 0 | 0 |  | 4 | K | 2 | ROZPOCET | 0 | 0 | 0 | 0 | 0 | 1 | 0 | 4 | -1154853555
63 | K | SIL.A.51 | Hodinové zúčtovací sazby profesí PSV provádění stavebních instalací elektrikář odborný | hod | 60 |  | 0 |  |  |  | základní |  | 0 | 0 | 0 | 0 | 0 |  | 4 | K | 2 | ROZPOCET | 0 | 0 | 0 | 0 | 0 | 1 | 0 | 4 | 1786960621
64 | K | SIL.A.52 | Vnitrostaveništní doprava suti a vybouraných hmot pro budovy v do 6 m s omezením mechanizace | t | 8 |  | 0 |  |  |  | základní |  | 0 | 0 | 0 | 0 | 0 |  | 4 | K | 2 | ROZPOCET | 0 | 0 | 0 | 0 | 0 | 1 | 0 | 4 | -1151460887
65 | K | SIL.A.53 | Příplatek k odvozu suti a vybouraných hmot na skládku ZKD 1 km přes 1 km | t | 8 |  | 0 |  |  |  | základní |  | 0 | 0 | 0 | 0 | 0 |  | 4 | K | 2 | ROZPOCET | 0 | 0 | 0 | 0 | 0 | 1 | 0 | 4 | 1222193241
66 | K | SIL.A.54 | Odvoz suti a vybouraných hmot z meziskládky na skládku do 1 km s naložením a se složením | t | 8 |  | 0 |  |  |  | základní |  | 0 | 0 | 0 | 0 | 0 |  | 4 | K | 2 | ROZPOCET | 0 | 0 | 0 | 0 | 0 | 1 | 0 | 4 | -1874248219
67 | K | SIL.A.55 | Poplatek za uložení na skládce (skládkovné) stavebního odpadu směsného kód odpadu 17 09 04 | t | 8 |  | 0 |  |  |  | základní |  | 0 | 0 | 0 | 0 | 0 |  | 4 | K | 2 | ROZPOCET | 0 | 0 | 0 | 0 | 0 | 1 | 0 | 4 | -2021924915

## 01 - Systém pro uzavření ...
[9 empty] | >> skryté sloupce << | [10 empty] | {f86f48b4-e1fc-47b2-be9e-a76c1582a76a}
2
| KRYCÍ LIST SOUPISU PRACÍ | [8 empty] | v --- níže se nacházejí doplnkové a pomocné údaje k sestavám --- v | [9 empty] | False
Stavba:
PF UPOL, Změna užívání vnitřních prostor budovy B
Objekt:
01 - Část 01 (balíček 1)
Soupis:
D.1.4.5 - Silnoproudá elektrotechnika
Úroveň 3:
01 - Systém pro uzavření požárních oken při požáru
| KSO: |  |  |  |  | CC-CZ:
| Místo: |  |  |  |  | Datum: | 3. 4. 2025
| Zadavatel: |  |  |  |  | IČ: | 61989592
|  | UP v Olomouci, Křížkovského 511/8, Olomouc 779 00 |  |  |  | DIČ: | CZ61989592
| Účastník: |  |  |  |  | IČ: | Vyplň údaj
|  | Vyplň údaj |  |  |  | DIČ: | Vyplň údaj
| Projektant: |  |  |  |  | IČ: | 14133059
|  | RV Projekt s.r.o., Poláškova 1535, Val. Meziříčí |  |  |  | DIČ: | CZ14133059
| Zpracovatel: |  |  |  |  | IČ: | 14133059
|  | RV Projekt s.r.o., Poláškova 1535, Val. Meziříčí |  |  |  | DIČ: | CZ14133059
Poznámka:
| Cena bez DPH | [5 empty] | 0
|  |  | Základ daně |  |  | Sazba daně | Výše daně
| DPH | základní | 0 |  |  | 21% | 0
|  | snížená | 0 |  |  | 12% | 0
|  | zákl. přenesená | 0 |  |  | 21% | 0
|  | sníž. přenesená | 0 |  |  | 12% | 0
|  | nulová | 0 |  |  | 0% | 0
| Cena s DPH |  |  | v | CZK |  | 0
REKAPITULACE ČLENĚNÍ SOUPISU PRACÍ
Stavba:
PF UPOL, Změna užívání vnitřních prostor budovy B
Objekt:
01 - Část 01 (balíček 1)
Soupis:
D.1.4.5 - Silnoproudá elektrotechnika
Úroveň 3:
01 - Systém pro uzavření požárních oken při požáru
Místo: | [5 empty] | Datum: | 3. 4. 2025
Zadavatel: |  |  | UP v Olomouci, Křížkovského 511/8, Olomouc 779 00 |  |  | Projektant: | RV Projekt s.r.o., Poláškova 1535, Val. Meziříčí
Účastník: |  |  | Vyplň údaj |  |  | Zpracovatel: | RV Projekt s.r.o., Poláškova 1535, Val. Meziříčí
Kód dílu - Popis | [6 empty] | Cena celkem [CZK]
Náklady stavby celkem | [6 empty] | 0 | [13 empty] | -1
| PSV - Práce a dodávky PSV | [5 empty] | 0
| 741 - Elektroinstalace - silnoproud | [5 empty] | 0
SOUPIS PRACÍ
Stavba:
PF UPOL, Změna užívání vnitřních prostor budovy B
Objekt:
01 - Část 01 (balíček 1)
Soupis:
D.1.4.5 - Silnoproudá elektrotechnika
Úroveň 3:
01 - Systém pro uzavření požárních oken při požáru
Místo: | [5 empty] | Datum: | 3. 4. 2025
Zadavatel: |  |  | UP v Olomouci, Křížkovského 511/8, Olomouc 779 00 |  |  | Projektant: | RV Projekt s.r.o., Poláškova 1535, Val. Meziříčí
Účastník: |  |  | Vyplň údaj |  |  | Zpracovatel: | RV Projekt s.r.o., Poláškova 1535, Val. Meziříčí
PČ | Typ | Kód | Popis | MJ | Množství | J.cena [CZK] | Cena celkem [CZK] | Cenová soustava |  |  | DPH | J. Nh [h] | Nh celkem [h] | J. hmotnost [t] | Hmotnost celkem [t] | J. suť [t] | Suť Celkem [t] | Dodavatel
Náklady soupisu celkem | [6 empty] | 0 | [5 empty] | 0 |  | 0 |  | 0 |  |  | D | -1 | [10 empty] | 0
| D | PSV | Práce a dodávky PSV |  |  |  | 0 | [5 empty] | 0 |  | 0 |  | 0 |  | 2 | D | 0 |  |  |  | ROZPOCET | [6 empty] | 0
| D | 741 | Elektroinstalace - silnoproud |  |  |  | 0 | [5 empty] | 0 |  | 0 |  | 0 |  | 2 | D | 1 |  |  |  | ROZPOCET | [6 empty] | 0
1 | K | 741320190R | Systém pro uzavření požárních oken při požáru | soubor | 1 |  | 0 |  |  |  | základní |  | 0 | 0 | 0 | 0 | 0 |  | 16 | K | 2 |  |  |  | ROZPOCET | 0 | 0 | 0 | 0 | 0 | 1 | 0 | 16 | -195241919
| P |  | Poznámka k položce: Složení systému 7x Zamykací pohon 24 V DC Namontováno na jednotlivých oknech 1x Centrála Umístěno v m.č. 1.74 Centrála ovládá 1 větrací skupinu Z EPS je do centrály vyveden beznapěťový kontakt pro uzavření oken v případě požáru. Součástí centrály je UPS s funkcí 72 hodin chodu 3x Přídavný DM modul Každá větrací skupina potřebuje svůj modul. 4x Větrací tlačítko Bude umístěno vždy v dané místnosti a bude ovládat příslušnou větrací skupinu 2x Požární tlačítko Vždy 1 ks na patro, je to z důvodu komfortnějšího provádění funkčních zkoušek. | [16 empty] | P | 2
| VV |  | 1 |  | 1 | [14 empty] | VV | 2 | 2 | True | 0 | ROZPOCET
| VV |  | Součet |  | 1 | [14 empty] | VV | 2 | 4 | True | 1 | ROZPOCET
2 | K | 741320191R | Montáž a dodávka bezhalogenového kabelu 3x1,5 (funkční integrita) | m | 71 |  | 0 |  |  |  | základní |  | 0 | 0 | 0 | 0 | 0 |  | 16 | K | 2 |  |  |  | ROZPOCET | 0 | 0 | 0 | 0 | 0 | 1 | 0 | 16 | 1636994103
| VV |  | 71 |  | 71 | [14 empty] | VV | 2 | 2 | True | 0 | ROZPOCET
| VV |  | Součet |  | 71 | [14 empty] | VV | 2 | 4 | True | 1 | ROZPOCET
3 | K | 741320192R | Montáž a dodávka kabelu 4 x 2 x 0,8 (bezhalogenový) | m | 75 |  | 0 |  |  |  | základní |  | 0 | 0 | 0 | 0 | 0 |  | 16 | K | 2 |  |  |  | ROZPOCET | 0 | 0 | 0 | 0 | 0 | 1 | 0 | 16 | 1193966431
| VV |  | 75 |  | 75 | [14 empty] | VV | 2 | 2 | True | 0 | ROZPOCET
| VV |  | Součet |  | 75 | [14 empty] | VV | 2 | 4 | True | 1 | ROZPOCET

## 01 - Bourací práce m.č. 0...
[9 empty] | >> skryté sloupce << | [10 empty] | {21a0d764-74fc-45c5-b1cf-019135611a82}
2
| KRYCÍ LIST SOUPISU PRACÍ | [8 empty] | v --- níže se nacházejí doplnkové a pomocné údaje k sestavám --- v | [9 empty] | False
Stavba:
PF UPOL, Změna užívání vnitřních prostor budovy B
Objekt:
02 - Část 04 (balíček 4)
Soupis:
D.1.1 - Architektonicko stavební řešení
Úroveň 3:
01 - Bourací práce m.č. 0.34 - 0.37
| KSO: |  |  |  |  | CC-CZ:
| Místo: |  |  |  |  | Datum: | 3. 4. 2025
| Zadavatel: |  |  |  |  | IČ: | 61989592
|  | UP v Olomouci, Křížkovského 511/8, Olomouc 779 00 |  |  |  | DIČ: | CZ61989592
| Účastník: |  |  |  |  | IČ: | Vyplň údaj
|  | Vyplň údaj |  |  |  | DIČ: | Vyplň údaj
| Projektant: |  |  |  |  | IČ: | 14133059
|  | RV Projekt s.r.o., Poláškova 1535, Val. Meziříčí |  |  |  | DIČ: | CZ14133059
| Zpracovatel: |  |  |  |  | IČ: | 14133059
|  | RV Projekt s.r.o., Poláškova 1535, Val. Meziříčí |  |  |  | DIČ: | CZ14133059
Poznámka:
| Cena bez DPH | [5 empty] | 0
|  |  | Základ daně |  |  | Sazba daně | Výše daně
| DPH | základní | 0 |  |  | 21% | 0
|  | snížená | 0 |  |  | 12% | 0
|  | zákl. přenesená | 0 |  |  | 21% | 0
|  | sníž. přenesená | 0 |  |  | 12% | 0
|  | nulová | 0 |  |  | 0% | 0
| Cena s DPH |  |  | v | CZK |  | 0
REKAPITULACE ČLENĚNÍ SOUPISU PRACÍ
Stavba:
PF UPOL, Změna užívání vnitřních prostor budovy B
Objekt:
02 - Část 04 (balíček 4)
Soupis:
D.1.1 - Architektonicko stavební řešení
Úroveň 3:
01 - Bourací práce m.č. 0.34 - 0.37
Místo: | [5 empty] | Datum: | 3. 4. 2025
Zadavatel: |  |  | UP v Olomouci, Křížkovského 511/8, Olomouc 779 00 |  |  | Projektant: | RV Projekt s.r.o., Poláškova 1535, Val. Meziříčí
Účastník: |  |  | Vyplň údaj |  |  | Zpracovatel: | RV Projekt s.r.o., Poláškova 1535, Val. Meziříčí
Kód dílu - Popis | [6 empty] | Cena celkem [CZK]
Náklady stavby celkem | [6 empty] | 0 | [13 empty] | -1
| HSV - Práce a dodávky HSV | [5 empty] | 0
| 9 - Ostatní konstrukce a práce, bourání | [5 empty] | 0
| 997 - Přesun sutě | [5 empty] | 0
| PSV - Práce a dodávky PSV | [5 empty] | 0
| 766 - Konstrukce truhlářské | [5 empty] | 0
| 784 - Dokončovací práce - malby a tapety | [5 empty] | 0
| HZS - Hodinové zúčtovací sazby | [5 empty] | 0
SOUPIS PRACÍ
Stavba:
PF UPOL, Změna užívání vnitřních prostor budovy B
Objekt:
02 - Část 04 (balíček 4)
Soupis:
D.1.1 - Architektonicko stavební řešení
Úroveň 3:
01 - Bourací práce m.č. 0.34 - 0.37
Místo: | [5 empty] | Datum: | 3. 4. 2025
Zadavatel: |  |  | UP v Olomouci, Křížkovského 511/8, Olomouc 779 00 |  |  | Projektant: | RV Projekt s.r.o., Poláškova 1535, Val. Meziříčí
Účastník: |  |  | Vyplň údaj |  |  | Zpracovatel: | RV Projekt s.r.o., Poláškova 1535, Val. Meziříčí
PČ | Typ | Kód | Popis | MJ | Množství | J.cena [CZK] | Cena celkem [CZK] | Cenová soustava |  |  | DPH | J. Nh [h] | Nh celkem [h] | J. hmotnost [t] | Hmotnost celkem [t] | J. suť [t] | Suť Celkem [t] | Dodavatel
Náklady soupisu celkem | [6 empty] | 0 | [5 empty] | 0 |  | 0.19124 |  | 21.6524 |  |  | D | -1 | [10 empty] | 0
| D | HSV | Práce a dodávky HSV |  |  |  | 0 | [5 empty] | 0 |  | 0 |  | 21.3931 |  | 1 | D | 0 |  |  |  | ROZPOCET | [6 empty] | 0
| D | 9 | Ostatní konstrukce a práce, bourání |  |  |  | 0 | [5 empty] | 0 |  | 0 |  | 21.3931 |  | 1 | D | 1 |  |  |  | ROZPOCET | [6 empty] | 0
1 | K | 949111111 | Lešení lehké kozové trubkové o výšce lešeňové podlahy do 1,2 m montáž | sada | 2 |  | 0 | CS ÚRS 2023 02 |  |  | základní |  | 0 | 0 | 0 | 0 | 0 |  | 4 | K | 2 |  |  |  | ROZPOCET | 0 | 0 | 0 | 0 | 0 | 1 | 0 | 4 | -1733671552
| Online PSC |  | https://podminky.urs.cz/item/CS_URS_2023_02/949111111 | [16 empty] | Online PSC | 2
| VV |  | 2 |  | 2 | [14 empty] | VV | 2 | 2 | True | 0 | ROZPOCET
| VV |  | Součet |  | 2 | [14 empty] | VV | 2 | 4 | True | 1 | ROZPOCET
2 | K | 949111211 | Lešení lehké kozové trubkové o výšce lešeňové podlahy do 1,2 m příplatek k ceně za každý den použití | sada | 20 |  | 0 | CS ÚRS 2023 02 |  |  | základní |  | 0 | 0 | 0 | 0 | 0 |  | 4 | K | 2 |  |  |  | ROZPOCET | 0 | 0 | 0 | 0 | 0 | 1 | 0 | 4 | -199236820
| Online PSC |  | https://podminky.urs.cz/item/CS_URS_2023_02/949111211 | [16 empty] | Online PSC | 2
| VV |  | 2*10 |  | 20 | [14 empty] | VV | 2 | 2 | True | 0 | ROZPOCET
| VV |  | Součet |  | 20 | [14 empty] | VV | 2 | 4 | True | 1 | ROZPOCET
3 | K | 949111811 | Lešení lehké kozové trubkové o výšce lešeňové podlahy do 1,2 m demontáž | sada | 2 |  | 0 | CS ÚRS 2023 02 |  |  | základní |  | 0 | 0 | 0 | 0 | 0 |  | 4 | K | 2 |  |  |  | ROZPOCET | 0 | 0 | 0 | 0 | 0 | 1 | 0 | 4 | -1662829838
| Online PSC |  | https://podminky.urs.cz/item/CS_URS_2023_02/949111811 | [16 empty] | Online PSC | 2
| VV |  | 2 |  | 2 | [14 empty] | VV | 2 | 2 | True | 0 | ROZPOCET
| VV |  | Součet |  | 2 | [14 empty] | VV | 2 | 4 | True | 1 | ROZPOCET
4 | K | 962031133 | Bourání příček z cihel, tvárnic nebo příčkovek z cihel pálených, plných nebo dutých na maltu vápennou nebo vápenocementovou, tl. do 150 mm | m2 | 18.965 |  | 0 | CS ÚRS 2023 02 |  |  | základní |  | 0 | 0 | 0 | 0.261 | 4.9499 |  | 4 | K | 2 |  |  |  | ROZPOCET | 0 | 0 | 0 | 0 | 0 | 1 | 0 | 4 | -2083855385
| Online PSC |  | https://podminky.urs.cz/item/CS_URS_2023_02/962031133 | [16 empty] | Online PSC | 2
| VV |  | 2,85*(0,8+0,8+0,1+0,95+0,9+0,9+0,9+0,55+0,9+1,8+0,3) |  | 25.365 | [14 empty] | VV | 2 | 2 | True | 0 | ROZPOCET
| VV |  | -0,8*2,0*4 |  | -6.4 | [14 empty] | VV | 2 | 2 | True | 0 | ROZPOCET
| VV |  | Součet |  | 18.965 | [14 empty] | VV | 2 | 4 | True | 1 | ROZPOCET
5 | K | 962032240 | Bourání zdiva nadzákladového z cihel nebo tvárnic z cihel pálených nebo vápenopískových, na maltu cementovou, objemu do 1 m3 | m3 | 1.421 |  | 0 | CS ÚRS 2023 02 |  |  | základní |  | 0 | 0 | 0 | 1.95 | 2.771 |  | 4 | K | 2 |  |  |  | ROZPOCET | 0 | 0 | 0 | 0 | 0 | 1 | 0 | 4 | -820018918
| Online PSC |  | https://podminky.urs.cz/item/CS_URS_2023_02/962032240 | [16 empty] | Online PSC | 2
| VV |  | 0,2*2,85*3,125 |  | 1.781 | [14 empty] | VV | 2 | 2 | True | 0 | ROZPOCET
| VV |  | -0,2*0,9*2,0 |  | -0.36 | [14 empty] | VV | 2 | 2 | True | 0 | ROZPOCET
| VV |  | Součet |  | 1.421 | [14 empty] | VV | 2 | 4 | True | 1 | ROZPOCET
6 | K | 965042141 | Bourání mazanin betonových nebo z litého asfaltu tl. do 100 mm, plochy přes 4 m2 | m3 | 3.92 |  | 0 | CS ÚRS 2023 02 |  |  | základní |  | 0 | 0 | 0 | 2.2 | 8.624 |  | 4 | K | 2 |  |  |  | ROZPOCET | 0 | 0 | 0 | 0 | 0 | 1 | 0 | 4 | -390158607
| Online PSC |  | https://podminky.urs.cz/item/CS_URS_2023_02/965042141 | [16 empty] | Online PSC | 2
| VV |  | 49*0,08 |  | 3.92 | [14 empty] | VV | 2 | 2 | True | 0 | ROZPOCET
| VV |  | Součet |  | 3.92 | [14 empty] | VV | 2 | 4 | True | 1 | ROZPOCET
7 | K | 965081323 | Bourání podlah z dlaždic bez podkladního lože nebo mazaniny, s jakoukoliv výplní spár betonových, teracových nebo čedičových tl. do 25 mm, plochy přes 1 m2 | m2 | 49 |  | 0 | CS ÚRS 2023 02 |  |  | základní |  | 0 | 0 | 0 | 0.074 | 3.626 |  | 4 | K | 2 |  |  |  | ROZPOCET | 0 | 0 | 0 | 0 | 0 | 1 | 0 | 4 | 126256311
| Online PSC |  | https://podminky.urs.cz/item/CS_URS_2023_02/965081323 | [16 empty] | Online PSC | 2
| VV |  | 49 |  | 49 | [14 empty] | VV | 2 | 2 | True | 0 | ROZPOCET
| VV |  | Součet |  | 49 | [14 empty] | VV | 2 | 4 | True | 1 | ROZPOCET
8 | K | 968072455 | Vybourání kovových rámů oken s křídly, dveřních zárubní, vrat, stěn, ostění nebo obkladů dveřních zárubní, plochy do 2 m2 | m2 | 12 |  | 0 | CS ÚRS 2023 02 |  |  | základní |  | 0 | 0 | 0 | 0.076 | 0.912 |  | 4 | K | 2 |  |  |  | ROZPOCET | 0 | 0 | 0 | 0 | 0 | 1 | 0 | 4 | 1541223246
| Online PSC |  | https://podminky.urs.cz/item/CS_URS_2023_02/968072455 | [16 empty] | Online PSC | 2
| VV |  | 0,9*2,0*6 |  | 10.8 | [14 empty] | VV | 2 | 2 | True | 0 | ROZPOCET
| VV |  | 0,6*2,0*1 |  | 1.2 | [14 empty] | VV | 2 | 2 | True | 0 | ROZPOCET
| VV |  | Součet |  | 12 | [14 empty] | VV | 2 | 4 | True | 1 | ROZPOCET
9 | K | 971033631 | Vybourání otvorů ve zdivu základovém nebo nadzákladovém z cihel, tvárnic, příčkovek z cihel pálených na maltu vápennou nebo vápenocementovou plochy do 4 m2, tl. do 150 mm | m2 | 1.89 |  | 0 | CS ÚRS 2023 02 |  |  | základní |  | 0 | 0 | 0 | 0.27 | 0.5103 |  | 4 | K | 2 |  |  |  | ROZPOCET | 0 | 0 | 0 | 0 | 0 | 1 | 0 | 4 | 1686972832
| Online PSC |  | https://podminky.urs.cz/item/CS_URS_2023_02/971033631 | [16 empty] | Online PSC | 2
| VV |  | 0,9*2,1 |  | 1.89 | [14 empty] | VV | 2 | 2 | True | 0 | ROZPOCET
| VV |  | Součet |  | 1.89 | [14 empty] | VV | 2 | 4 | True | 1 | ROZPOCET
| D | 997 | Přesun sutě |  |  |  | 0 | [5 empty] | 0 |  | 0 |  | 0 |  | 1 | D | 1 |  |  |  | ROZPOCET | [6 empty] | 0
10 | K | 997013155 | Vnitrostaveništní doprava suti a vybouraných hmot vodorovně do 50 m svisle s omezením mechanizace pro budovy a haly výšky přes 15 do 18 m | t | 21.652 |  | 0 | CS ÚRS 2023 02 |  |  | základní |  | 0 | 0 | 0 | 0 | 0 |  | 4 | K | 2 |  |  |  | ROZPOCET | 0 | 0 | 0 | 0 | 0 | 1 | 0 | 4 | 1978263497
| Online PSC |  | https://podminky.urs.cz/item/CS_URS_2023_02/997013155 | [16 empty] | Online PSC | 2
11 | K | 997013509 | Odvoz suti a vybouraných hmot na skládku nebo meziskládku se složením, na vzdálenost Příplatek k ceně za každý další i započatý 1 km přes 1 km | t | 86.608 |  | 0 | CS ÚRS 2023 02 |  |  | základní |  | 0 | 0 | 0 | 0 | 0 |  | 4 | K | 2 |  |  |  | ROZPOCET | 0 | 0 | 0 | 0 | 0 | 1 | 0 | 4 | -9634461
| Online PSC |  | https://podminky.urs.cz/item/CS_URS_2023_02/997013509 | [16 empty] | Online PSC | 2
| VV |  | 21,652*4 |  | 86.608 | [14 empty] | VV | 2 | 2 | True | 0 | ROZPOCET
| VV |  | Součet |  | 86.608 | [14 empty] | VV | 2 | 4 | True | 1 | ROZPOCET
12 | K | 997013511 | Odvoz suti a vybouraných hmot z meziskládky na skládku s naložením a se složením, na vzdálenost do 1 km | t | 21.652 |  | 0 | CS ÚRS 2023 02 |  |  | základní |  | 0 | 0 | 0 | 0 | 0 |  | 4 | K | 2 |  |  |  | ROZPOCET | 0 | 0 | 0 | 0 | 0 | 1 | 0 | 4 | -25630500
| Online PSC |  | https://podminky.urs.cz/item/CS_URS_2023_02/997013511 | [16 empty] | Online PSC | 2
13 | K | 997013631 | Poplatek za uložení stavebního odpadu na skládce (skládkovné) směsného stavebního a demoličního zatříděného do Katalogu odpadů pod kódem 17 09 04 | t | 21.652 |  | 0 | CS ÚRS 2023 02 |  |  | základní |  | 0 | 0 | 0 | 0 | 0 |  | 4 | K | 2 |  |  |  | ROZPOCET | 0 | 0 | 0 | 0 | 0 | 1 | 0 | 4 | -564641149
| Online PSC |  | https://podminky.urs.cz/item/CS_URS_2023_02/997013631 | [16 empty] | Online PSC | 2
| D | PSV | Práce a dodávky PSV |  |  |  | 0 | [5 empty] | 0 |  | 0.19124 |  | 0.25928 |  | 2 | D | 0 |  |  |  | ROZPOCET | [6 empty] | 0
| D | 766 | Konstrukce truhlářské |  |  |  | 0 | [5 empty] | 0 |  | 0 |  | 0.2 |  | 2 | D | 1 |  |  |  | ROZPOCET | [6 empty] | 0
14 | K | 766441812 | Demontáž parapetních desek dřevěných nebo plastových šířky přes 300 mm, délky do 1000 mm | kus | 8 |  | 0 | CS ÚRS 2023 02 |  |  | základní |  | 0 | 0 | 0 | 0.004 | 0.032 |  | 16 | K | 2 |  |  |  | ROZPOCET | 0 | 0 | 0 | 0 | 0 | 1 | 0 | 16 | 1116141420
| Online PSC |  | https://podminky.urs.cz/item/CS_URS_2023_02/766441812 | [16 empty] | Online PSC | 2
| VV |  | 8 |  | 8 | [14 empty] | VV | 2 | 2 | True | 0 | ROZPOCET
| VV |  | Součet |  | 8 | [14 empty] | VV | 2 | 4 | True | 1 | ROZPOCET
15 | K | 766691914 | Ostatní práce vyvěšení nebo zavěšení křídel dřevěných dveřních, plochy do 2 m2 | kus | 7 |  | 0 | CS ÚRS 2023 02 |  |  | základní |  | 0 | 0 | 0 | 0.024 | 0.168 |  | 16 | K | 2 |  |  |  | ROZPOCET | 0 | 0 | 0 | 0 | 0 | 1 | 0 | 16 | -801219857
| Online PSC |  | https://podminky.urs.cz/item/CS_URS_2023_02/766691914 | [16 empty] | Online PSC | 2
| VV |  | 7 |  | 7 | [14 empty] | VV | 2 | 2 | True | 0 | ROZPOCET
| VV |  | Součet |  | 7 | [14 empty] | VV | 2 | 4 | True | 1 | ROZPOCET
| D | 784 | Dokončovací práce - malby a tapety |  |  |  | 0 | [5 empty] | 0 |  | 0.19124 |  | 0.059284 |  | 2 | D | 1 |  |  |  | ROZPOCET | [6 empty] | 0
16 | K | 784121001 | Oškrabání malby v místnostech výšky do 3,80 m | m2 | 191.238 |  | 0 | CS ÚRS 2023 02 |  |  | základní |  | 0 | 0.001 | 0.19124 | 0.00031 | 0.059284 |  | 16 | K | 2 |  |  |  | ROZPOCET | 0 | 0 | 0 | 0 | 0 | 1 | 0 | 16 | 1500784799
| Online PSC |  | https://podminky.urs.cz/item/CS_URS_2023_02/784121001 | [16 empty] | Online PSC | 2
| VV |  | "stropy" | [16 empty] | VV | 2 | 1 | True | 0 | ROZPOCET
| VV |  | 36,35+1,05+8,21+2,13 |  | 47.74 | [14 empty] | VV | 2 | 2 | True | 0 | ROZPOCET
| VV |  | "stěny" | [16 empty] | VV | 2 | 1 | True | 0 | ROZPOCET
| VV |  | 2,85*(20,15+3,05+7,05+6,5+3,6+10) |  | 143.498 | [14 empty] | VV | 2 | 2 | True | 0 | ROZPOCET
| VV |  | Součet |  | 191.238 | [14 empty] | VV | 2 | 4 | True | 1 | ROZPOCET
| D | HZS | Hodinové zúčtovací sazby |  |  |  | 0 | [5 empty] | 0 |  | 0 |  | 0 |  | 4 | D | 0 |  |  |  | ROZPOCET | [6 empty] | 0
17 | K | HZS2491 | Hodinové zúčtovací sazby profesí PSV zednické výpomoci a pomocné práce PSV dělník zednických výpomocí | hod | 4 |  | 0 | CS ÚRS 2023 02 |  |  | základní |  | 0 | 0 | 0 | 0 | 0 |  | 512 | K | 1 |  |  |  | ROZPOCET | 0 | 0 | 0 | 0 | 0 | 1 | 0 | 512 | -1032697978
| Online PSC |  | https://podminky.urs.cz/item/CS_URS_2023_02/HZS2491 | [16 empty] | Online PSC | 1
| VV |  | "nespecifikované pomocné práce" | [16 empty] | VV | 1 | 1 | True | 0 | ROZPOCET
| VV |  | 4 |  | 4 | [14 empty] | VV | 1 | 2 | True | 0 | ROZPOCET
| VV |  | Součet |  | 4 | [14 empty] | VV | 1 | 4 | True | 1 | ROZPOCET
18 | K | HZS2492 | Hodinové zúčtovací sazby profesí PSV zednické výpomoci a pomocné práce PSV pomocný dělník PSV | hod | 32 |  | 0 | CS ÚRS 2023 02 |  |  | základní |  | 0 | 0 | 0 | 0 | 0 |  | 512 | K | 1 |  |  |  | ROZPOCET | 0 | 0 | 0 | 0 | 0 | 1 | 0 | 512 | -1181803925
| Online PSC |  | https://podminky.urs.cz/item/CS_URS_2023_02/HZS2492 | [16 empty] | Online PSC | 1
| VV |  | "vystěhování stávajícího mobiliáře" | [16 empty] | VV | 1 | 1 | True | 0 | ROZPOCET
| VV |  | 32 |  | 32 | [14 empty] | VV | 1 | 2 | True | 0 | ROZPOCET
| VV |  | Součet |  | 32 | [14 empty] | VV | 1 | 4 | True | 1 | ROZPOCET

## 02 - Stavební úpravy m.č....
[9 empty] | >> skryté sloupce << | [10 empty] | {659e9ace-7cc7-4b40-b490-6080a1260fef}
2
| KRYCÍ LIST SOUPISU PRACÍ | [8 empty] | v --- níže se nacházejí doplnkové a pomocné údaje k sestavám --- v | [9 empty] | False
Stavba:
PF UPOL, Změna užívání vnitřních prostor budovy B
Objekt:
02 - Část 04 (balíček 4)
Soupis:
D.1.1 - Architektonicko stavební řešení
Úroveň 3:
02 - Stavební úpravy m.č. 0.34 - 0.37
| KSO: |  |  |  |  | CC-CZ:
| Místo: |  |  |  |  | Datum: | 3. 4. 2025
| Zadavatel: |  |  |  |  | IČ: | 61989592
|  | UP v Olomouci, Křížkovského 511/8, Olomouc 779 00 |  |  |  | DIČ: | CZ61989592
| Účastník: |  |  |  |  | IČ: | Vyplň údaj
|  | Vyplň údaj |  |  |  | DIČ: | Vyplň údaj
| Projektant: |  |  |  |  | IČ: | 14133059
|  | RV Projekt s.r.o., Poláškova 1535, Val. Meziříčí |  |  |  | DIČ: | CZ14133059
| Zpracovatel: |  |  |  |  | IČ: | 14133059
|  | RV Projekt s.r.o., Poláškova 1535, Val. Meziříčí |  |  |  | DIČ: | CZ14133059
Poznámka:
| Cena bez DPH | [5 empty] | 0
|  |  | Základ daně |  |  | Sazba daně | Výše daně
| DPH | základní | 0 |  |  | 21% | 0
|  | snížená | 0 |  |  | 12% | 0
|  | zákl. přenesená | 0 |  |  | 21% | 0
|  | sníž. přenesená | 0 |  |  | 12% | 0
|  | nulová | 0 |  |  | 0% | 0
| Cena s DPH |  |  | v | CZK |  | 0
REKAPITULACE ČLENĚNÍ SOUPISU PRACÍ
Stavba:
PF UPOL, Změna užívání vnitřních prostor budovy B
Objekt:
02 - Část 04 (balíček 4)
Soupis:
D.1.1 - Architektonicko stavební řešení
Úroveň 3:
02 - Stavební úpravy m.č. 0.34 - 0.37
Místo: | [5 empty] | Datum: | 3. 4. 2025
Zadavatel: |  |  | UP v Olomouci, Křížkovského 511/8, Olomouc 779 00 |  |  | Projektant: | RV Projekt s.r.o., Poláškova 1535, Val. Meziříčí
Účastník: |  |  | Vyplň údaj |  |  | Zpracovatel: | RV Projekt s.r.o., Poláškova 1535, Val. Meziříčí
Kód dílu - Popis | [6 empty] | Cena celkem [CZK]
Náklady stavby celkem | [6 empty] | 0 | [13 empty] | -1
| HSV - Práce a dodávky HSV | [5 empty] | 0
| 3 - Svislé a kompletní konstrukce | [5 empty] | 0
| 6 - Úpravy povrchů, podlahy a osazování výplní | [5 empty] | 0
| 9 - Ostatní konstrukce a práce, bourání | [5 empty] | 0
| 998 - Přesun hmot | [5 empty] | 0
| PSV - Práce a dodávky PSV | [5 empty] | 0
| 711 - Izolace proti vodě, vlhkosti a plynům | [5 empty] | 0
| 762 - Konstrukce tesařské | [5 empty] | 0
| 763 - Konstrukce suché výstavby | [5 empty] | 0
| 766 - Konstrukce truhlářské | [5 empty] | 0
| 767 - Konstrukce zámečnické | [5 empty] | 0
| 771 - Podlahy z dlaždic | [5 empty] | 0
| 776 - Podlahy povlakové | [5 empty] | 0
| 781 - Dokončovací práce - obklady | [5 empty] | 0
| 784 - Dokončovací práce - malby a tapety | [5 empty] | 0
SOUPIS PRACÍ
Stavba:
PF UPOL, Změna užívání vnitřních prostor budovy B
Objekt:
02 - Část 04 (balíček 4)
Soupis:
D.1.1 - Architektonicko stavební řešení
Úroveň 3:
02 - Stavební úpravy m.č. 0.34 - 0.37
Místo: | [5 empty] | Datum: | 3. 4. 2025
Zadavatel: |  |  | UP v Olomouci, Křížkovského 511/8, Olomouc 779 00 |  |  | Projektant: | RV Projekt s.r.o., Poláškova 1535, Val. Meziříčí
Účastník: |  |  | Vyplň údaj |  |  | Zpracovatel: | RV Projekt s.r.o., Poláškova 1535, Val. Meziříčí
PČ | Typ | Kód | Popis | MJ | Množství | J.cena [CZK] | Cena celkem [CZK] | Cenová soustava |  |  | DPH | J. Nh [h] | Nh celkem [h] | J. hmotnost [t] | Hmotnost celkem [t] | J. suť [t] | Suť Celkem [t] | Dodavatel
Náklady soupisu celkem | [6 empty] | 0 | [5 empty] | 0 |  | 17.3304 |  | 0 |  |  | D | -1 | [10 empty] | 0
| D | HSV | Práce a dodávky HSV |  |  |  | 0 | [5 empty] | 0 |  | 13.3238 |  | 0 |  | 1 | D | 0 |  |  |  | ROZPOCET | [6 empty] | 0
| D | 3 | Svislé a kompletní konstrukce |  |  |  | 0 | [5 empty] | 0 |  | 1.5066 |  | 0 |  | 1 | D | 1 |  |  |  | ROZPOCET | [6 empty] | 0
1 | K | 317142442 | Překlady nenosné z pórobetonu osazené do tenkého maltového lože, výšky do 250 mm, šířky překladu 150 mm, délky překladu přes 1000 do 1250 mm | kus | 1 |  | 0 | CS ÚRS 2023 02 |  |  | základní |  | 0 | 0.03963 | 0.03963 | 0 | 0 |  | 4 | K | 2 |  |  |  | ROZPOCET | 0 | 0 | 0 | 0 | 0 | 1 | 0 | 4 | -1529570704
| Online PSC |  | https://podminky.urs.cz/item/CS_URS_2023_02/317142442 | [16 empty] | Online PSC | 2
| VV |  | 1 |  | 1 | [14 empty] | VV | 2 | 2 | True | 0 | ROZPOCET
| VV |  | Součet |  | 1 | [14 empty] | VV | 2 | 4 | True | 1 | ROZPOCET
2 | K | 317941121 | Osazování ocelových válcovaných nosníků na zdivu I nebo IE nebo U nebo UE nebo L do č. 12 nebo výšky do 120 mm | t | 0.014 |  | 0 | CS ÚRS 2023 02 |  |  | základní |  | 0 | 0.01954 | 0.00027356 | 0 | 0 |  | 4 | K | 2 |  |  |  | ROZPOCET | 0 | 0 | 0 | 0 | 0 | 1 | 0 | 4 | 1143808197
| Online PSC |  | https://podminky.urs.cz/item/CS_URS_2023_02/317941121 | [16 empty] | Online PSC | 2
| VV |  | "překlad 2x L60x6" | [16 empty] | VV | 2 | 1 | True | 0 | ROZPOCET
| VV |  | (1,3*5,49*2)/1000 |  | 0.014 | [14 empty] | VV | 2 | 2 | True | 0 | ROZPOCET
| VV |  | Součet |  | 0.014 | [14 empty] | VV | 2 | 4 | True | 1 | ROZPOCET
3 | M | 13010424 | úhelník ocelový rovnostranný jakost S235JR (11 375) 60x60x6mm | t | 0.014 |  | 0 | CS ÚRS 2023 02 |  |  | základní |  | 0 | 1 | 0.014 | 0 | 0 |  | 8 | M | 2 |  |  |  | ROZPOCET | 0 | 0 | 0 | 0 | 0 | 1 | 0 | 4 | -1291362075
4 | K | 317941123 | Osazování ocelových válcovaných nosníků na zdivu I nebo IE nebo U nebo UE nebo L č. 14 až 22 nebo výšky do 220 mm | t | 0.05 |  | 0 | CS ÚRS 2023 02 |  |  | základní |  | 0 | 0.01709 | 0.0008545 | 0 | 0 |  | 4 | K | 2 |  |  |  | ROZPOCET | 0 | 0 | 0 | 0 | 0 | 1 | 0 | 4 | -1312979444
| Online PSC |  | https://podminky.urs.cz/item/CS_URS_2023_02/317941123 | [16 empty] | Online PSC | 2
| VV |  | ((1,3*12,9)/1000)*3 |  | 0.05 | [14 empty] | VV | 2 | 2 | True | 0 | ROZPOCET
| VV |  | Součet |  | 0.05 | [14 empty] | VV | 2 | 4 | True | 1 | ROZPOCET
5 | M | 13010746 | ocel profilová jakost S235JR (11 375) průřez IPE 140 | t | 0.05 |  | 0 | CS ÚRS 2023 02 |  |  | základní |  | 0 | 1 | 0.05 | 0 | 0 |  | 8 | M | 2 |  |  |  | ROZPOCET | 0 | 0 | 0 | 0 | 0 | 1 | 0 | 4 | -1595671443
6 | K | 342272245 | Příčky z pórobetonových tvárnic hladkých na tenké maltové lože objemová hmotnost do 500 kg/m3, tloušťka příčky 150 mm | m2 | 17.659 |  | 0 | CS ÚRS 2023 02 |  |  | základní |  | 0 | 0.07921 | 1.3988 | 0 | 0 |  | 4 | K | 2 |  |  |  | ROZPOCET | 0 | 0 | 0 | 0 | 0 | 1 | 0 | 4 | 2102740037
| Online PSC |  | https://podminky.urs.cz/item/CS_URS_2023_02/342272245 | [16 empty] | Online PSC | 2
| VV |  | "dozdívka" | [16 empty] | VV | 2 | 1 | True | 0 | ROZPOCET
| VV |  | 2,85*1,325 |  | 3.776 | [14 empty] | VV | 2 | 2 | True | 0 | ROZPOCET
| VV |  | "nová stěna" | [16 empty] | VV | 2 | 1 | True | 0 | ROZPOCET
| VV |  | 2,85*1,2 |  | 3.42 | [14 empty] | VV | 2 | 2 | True | 0 | ROZPOCET
| VV |  | -0,9*2,0 |  | -1.8 | [14 empty] | VV | 2 | 2 | True | 0 | ROZPOCET
| VV |  | 2,85*4,05 |  | 11.543 | [14 empty] | VV | 2 | 2 | True | 0 | ROZPOCET
| VV |  | 0,8*0,9 |  | 0.72 | [14 empty] | VV | 2 | 2 | True | 0 | ROZPOCET
| VV |  | Součet |  | 17.659 | [14 empty] | VV | 2 | 4 | True | 1 | ROZPOCET
7 | K | 342291112 | Ukotvení příček polyuretanovou pěnou, tl. příčky přes 100 mm | m | 7.375 |  | 0 | CS ÚRS 2023 02 |  |  | základní |  | 0 | 0.00012 | 0.000885 | 0 | 0 |  | 4 | K | 2 |  |  |  | ROZPOCET | 0 | 0 | 0 | 0 | 0 | 1 | 0 | 4 | -1884011036
| Online PSC |  | https://podminky.urs.cz/item/CS_URS_2023_02/342291112 | [16 empty] | Online PSC | 2
| VV |  | 4,05+1,2+1,325+0,8 |  | 7.375 | [14 empty] | VV | 2 | 2 | True | 0 | ROZPOCET
| VV |  | Součet |  | 7.375 | [14 empty] | VV | 2 | 4 | True | 1 | ROZPOCET
8 | K | 342291121 | Ukotvení příček plochými kotvami, do konstrukce cihelné | m | 17.1 |  | 0 | CS ÚRS 2023 02 |  |  | základní |  | 0 | 0.00013 | 0.002223 | 0 | 0 |  | 4 | K | 2 |  |  |  | ROZPOCET | 0 | 0 | 0 | 0 | 0 | 1 | 0 | 4 | -1334101626
| Online PSC |  | https://podminky.urs.cz/item/CS_URS_2023_02/342291121 | [16 empty] | Online PSC | 2
| VV |  | 2,85*6 |  | 17.1 | [14 empty] | VV | 2 | 2 | True | 0 | ROZPOCET
| VV |  | Součet |  | 17.1 | [14 empty] | VV | 2 | 4 | True | 1 | ROZPOCET
| D | 6 | Úpravy povrchů, podlahy a osazování výplní |  |  |  | 0 | [5 empty] | 0 |  | 11.8153 |  | 0 |  | 1 | D | 1 |  |  |  | ROZPOCET | [6 empty] | 0
9 | K | 612131121 | Podkladní a spojovací vrstva vnitřních omítaných ploch penetrace disperzní nanášená ručně stěn | m2 | 164.883 |  | 0 | CS ÚRS 2023 02 |  |  | základní |  | 0 | 0.00026 | 0.04287 | 0 | 0 |  | 4 | K | 2 |  |  |  | ROZPOCET | 0 | 0 | 0 | 0 | 0 | 1 | 0 | 4 | -2064291943
| Online PSC |  | https://podminky.urs.cz/item/CS_URS_2023_02/612131121 | [16 empty] | Online PSC | 2
| VV |  | 144,225+20,658 |  | 164.883 | [14 empty] | VV | 2 | 2 | True | 0 | ROZPOCET
| VV |  | Součet |  | 164.883 | [14 empty] | VV | 2 | 4 | True | 1 | ROZPOCET
10 | K | 612142001 | Potažení vnitřních ploch pletivem v ploše nebo pruzích, na plném podkladu sklovláknitým vtlačením do tmelu stěn | m2 | 19.999 |  | 0 | CS ÚRS 2023 02 |  |  | základní |  | 0 | 0.00438 | 0.087596 | 0 | 0 |  | 4 | K | 2 |  |  |  | ROZPOCET | 0 | 0 | 0 | 0 | 0 | 1 | 0 | 4 | -1298784330
| Online PSC |  | https://podminky.urs.cz/item/CS_URS_2023_02/612142001 | [16 empty] | Online PSC | 2
| VV |  | "nové stěny" | [16 empty] | VV | 2 | 1 | True | 0 | ROZPOCET
| VV |  | 2,85*4,05 |  | 11.543 | [14 empty] | VV | 2 | 2 | True | 0 | ROZPOCET
| VV |  | 2,85*1,325 |  | 3.776 | [14 empty] | VV | 2 | 2 | True | 0 | ROZPOCET
| VV |  | 2,85*1,2*2 |  | 6.84 | [14 empty] | VV | 2 | 2 | True | 0 | ROZPOCET
| VV |  | 0,8*0,9*2 |  | 1.44 | [14 empty] | VV | 2 | 2 | True | 0 | ROZPOCET
| VV |  | -0,9*2,0*2 |  | -3.6 | [14 empty] | VV | 2 | 2 | True | 0 | ROZPOCET
| VV |  | Součet |  | 19.999 | [14 empty] | VV | 2 | 4 | True | 1 | ROZPOCET
11 | K | 612321131 | Potažení vnitřních ploch vápenocementovým štukem tloušťky do 3 mm svislých konstrukcí stěn | m2 | 19.999 |  | 0 | CS ÚRS 2023 02 |  |  | základní |  | 0 | 0.003 | 0.059997 | 0 | 0 |  | 4 | K | 2 |  |  |  | ROZPOCET | 0 | 0 | 0 | 0 | 0 | 1 | 0 | 4 | 1804341818
| Online PSC |  | https://podminky.urs.cz/item/CS_URS_2023_02/612321131 | [16 empty] | Online PSC | 2
| VV |  | 19,999 |  | 19.999 | [14 empty] | VV | 2 | 2 | True | 0 | ROZPOCET
| VV |  | Součet |  | 19.999 | [14 empty] | VV | 2 | 4 | True | 1 | ROZPOCET
12 | K | 612325417 | Oprava vápenocementové omítky vnitřních ploch hladké, tloušťky do 20 mm, s celoplošným přeštukováním, tloušťky štuku 3 mm stěn, v rozsahu opravované plochy přes 10 do 30% | m2 | 144.225 |  | 0 | CS ÚRS 2023 02 |  |  | základní |  | 0 | 0.0197 | 2.8412 | 0 | 0 |  | 4 | K | 2 |  |  |  | ROZPOCET | 0 | 0 | 0 | 0 | 0 | 1 | 0 | 4 | -2079928056
| Online PSC |  | https://podminky.urs.cz/item/CS_URS_2023_02/612325417 | [16 empty] | Online PSC | 2
| VV |  | 2,85*(33,05+4,0+12,65+5,2) |  | 156.465 | [14 empty] | VV | 2 | 2 | True | 0 | ROZPOCET
| VV |  | -1,2*1,7*6 |  | -12.24 | [14 empty] | VV | 2 | 2 | True | 0 | ROZPOCET
| VV |  | Součet |  | 144.225 | [14 empty] | VV | 2 | 4 | True | 1 | ROZPOCET
13 | K | 631311115 | Mazanina z betonu prostého bez zvýšených nároků na prostředí tl. přes 50 do 80 mm tř. C 20/25 | m3 | 3.397 |  | 0 | CS ÚRS 2023 02 |  |  | základní |  | 0 | 2.5019 | 8.4989 | 0 | 0 |  | 4 | K | 2 |  |  |  | ROZPOCET | 0 | 0 | 0 | 0 | 0 | 1 | 0 | 4 | 1318861497
| Online PSC |  | https://podminky.urs.cz/item/CS_URS_2023_02/631311115 | [16 empty] | Online PSC | 2
| VV |  | 40,34*0,072 |  | 2.904 | [14 empty] | VV | 2 | 2 | True | 0 | ROZPOCET
| VV |  | 8,21*0,06 |  | 0.493 | [14 empty] | VV | 2 | 2 | True | 0 | ROZPOCET
| VV |  | Součet |  | 3.397 | [14 empty] | VV | 2 | 4 | True | 1 | ROZPOCET
14 | K | 631362021 | Výztuž mazanin ze svařovaných sítí z drátů typu KARI | t | 0.261 |  | 0 | CS ÚRS 2023 02 |  |  | základní |  | 0 | 1.0628 | 0.27738 | 0 | 0 |  | 4 | K | 2 |  |  |  | ROZPOCET | 0 | 0 | 0 | 0 | 0 | 1 | 0 | 4 | 1452867140
| Online PSC |  | https://podminky.urs.cz/item/CS_URS_2023_02/631362021 | [16 empty] | Online PSC | 2
| VV |  | 4,44*49*1,2*0,001 |  | 0.261 | [14 empty] | VV | 2 | 2 | True | 0 | ROZPOCET
| VV |  | Součet |  | 0.261 | [14 empty] | VV | 2 | 4 | True | 1 | ROZPOCET
15 | K | 632481213 | Separační vrstva k oddělení podlahových vrstev z polyetylénové fólie | m2 | 49 |  | 0 | CS ÚRS 2023 02 |  |  | základní |  | 0 | 0.00013 | 0.00637 | 0 | 0 |  | 4 | K | 2 |  |  |  | ROZPOCET | 0 | 0 | 0 | 0 | 0 | 1 | 0 | 4 | -43193573
| Online PSC |  | https://podminky.urs.cz/item/CS_URS_2023_02/632481213 | [16 empty] | Online PSC | 2
| VV |  | 49 |  | 49 | [14 empty] | VV | 2 | 2 | True | 0 | ROZPOCET
| VV |  | Součet |  | 49 | [14 empty] | VV | 2 | 4 | True | 1 | ROZPOCET
16 | K | 634111113 | Obvodová dilatace mezi stěnou a mazaninou nebo potěrem pružnou těsnicí páskou na bázi syntetického kaučuku výšky 80 mm | m | 50 |  | 0 | CS ÚRS 2023 02 |  |  | základní |  | 0 | 2e-05 | 0.001 | 0 | 0 |  | 4 | K | 2 |  |  |  | ROZPOCET | 0 | 0 | 0 | 0 | 0 | 1 | 0 | 4 | 950146605
| Online PSC |  | https://podminky.urs.cz/item/CS_URS_2023_02/634111113 | [16 empty] | Online PSC | 2
| VV |  | 50 |  | 50 | [14 empty] | VV | 2 | 2 | True | 0 | ROZPOCET
| VV |  | Součet |  | 50 | [14 empty] | VV | 2 | 4 | True | 1 | ROZPOCET
| D | 9 | Ostatní konstrukce a práce, bourání |  |  |  | 0 | [5 empty] | 0 |  | 0.0019096 |  | 0 |  | 1 | D | 1 |  |  |  | ROZPOCET | [6 empty] | 0
17 | K | 949111111 | Lešení lehké kozové trubkové o výšce lešeňové podlahy do 1,2 m montáž | sada | 2 |  | 0 | CS ÚRS 2023 02 |  |  | základní |  | 0 | 0 | 0 | 0 | 0 |  | 4 | K | 2 |  |  |  | ROZPOCET | 0 | 0 | 0 | 0 | 0 | 1 | 0 | 4 | -2100122261
| Online PSC |  | https://podminky.urs.cz/item/CS_URS_2023_02/949111111 | [16 empty] | Online PSC | 2
| VV |  | 2 |  | 2 | [14 empty] | VV | 2 | 2 | True | 0 | ROZPOCET
| VV |  | Součet |  | 2 | [14 empty] | VV | 2 | 4 | True | 1 | ROZPOCET
18 | K | 949111211 | Lešení lehké kozové trubkové o výšce lešeňové podlahy do 1,2 m příplatek k ceně za každý den použití | sada | 60 |  | 0 | CS ÚRS 2023 02 |  |  | základní |  | 0 | 0 | 0 | 0 | 0 |  | 4 | K | 2 |  |  |  | ROZPOCET | 0 | 0 | 0 | 0 | 0 | 1 | 0 | 4 | 809501812
| Online PSC |  | https://podminky.urs.cz/item/CS_URS_2023_02/949111211 | [16 empty] | Online PSC | 2
| VV |  | 2*30 |  | 60 | [14 empty] | VV | 2 | 2 | True | 0 | ROZPOCET
| VV |  | Součet |  | 60 | [14 empty] | VV | 2 | 4 | True | 1 | ROZPOCET
19 | K | 949111811 | Lešení lehké kozové trubkové o výšce lešeňové podlahy do 1,2 m demontáž | sada | 2 |  | 0 | CS ÚRS 2023 02 |  |  | základní |  | 0 | 0 | 0 | 0 | 0 |  | 4 | K | 2 |  |  |  | ROZPOCET | 0 | 0 | 0 | 0 | 0 | 1 | 0 | 4 | 1644653312
| Online PSC |  | https://podminky.urs.cz/item/CS_URS_2023_02/949111811 | [16 empty] | Online PSC | 2
| VV |  | 2 |  | 2 | [14 empty] | VV | 2 | 2 | True | 0 | ROZPOCET
| VV |  | Součet |  | 2 | [14 empty] | VV | 2 | 4 | True | 1 | ROZPOCET
20 | K | 952901111 | Vyčištění budov nebo objektů před předáním do užívání budov bytové nebo občanské výstavby, světlé výšky podlaží do 4 m | m2 | 47.74 |  | 0 | CS ÚRS 2023 02 |  |  | základní |  | 0 | 4e-05 | 0.0019096 | 0 | 0 |  | 4 | K | 2 |  |  |  | ROZPOCET | 0 | 0 | 0 | 0 | 0 | 1 | 0 | 4 | 682795210
| Online PSC |  | https://podminky.urs.cz/item/CS_URS_2023_02/952901111 | [16 empty] | Online PSC | 2
| VV |  | 47,74 |  | 47.74 | [14 empty] | VV | 2 | 2 | True | 0 | ROZPOCET
| VV |  | Součet |  | 47.74 | [14 empty] | VV | 2 | 4 | True | 1 | ROZPOCET
| D | 998 | Přesun hmot |  |  |  | 0 | [5 empty] | 0 |  | 0 |  | 0 |  | 1 | D | 1 |  |  |  | ROZPOCET | [6 empty] | 0
21 | K | 998011002 | Přesun hmot pro budovy občanské výstavby, bydlení, výrobu a služby s nosnou svislou konstrukcí zděnou z cihel, tvárnic nebo kamene vodorovná dopravní vzdálenost do 100 m pro budovy výšky přes 6 do 12 m | t | 13.324 |  | 0 | CS ÚRS 2023 02 |  |  | základní |  | 0 | 0 | 0 | 0 | 0 |  | 4 | K | 2 |  |  |  | ROZPOCET | 0 | 0 | 0 | 0 | 0 | 1 | 0 | 4 | -1402501092
| Online PSC |  | https://podminky.urs.cz/item/CS_URS_2023_02/998011002 | [16 empty] | Online PSC | 2
| D | PSV | Práce a dodávky PSV |  |  |  | 0 | [5 empty] | 0 |  | 4.0066 |  | 0 |  | 2 | D | 0 |  |  |  | ROZPOCET | [6 empty] | 0
| D | 711 | Izolace proti vodě, vlhkosti a plynům |  |  |  | 0 | [5 empty] | 0 |  | 0.34299 |  | 0 |  | 2 | D | 1 |  |  |  | ROZPOCET | [6 empty] | 0
22 | K | 711111001 | Provedení izolace proti zemní vlhkosti natěradly a tmely za studena na ploše vodorovné V nátěrem penetračním | m2 | 49 |  | 0 | CS ÚRS 2023 02 |  |  | základní |  | 0 | 0 | 0 | 0 | 0 |  | 16 | K | 2 |  |  |  | ROZPOCET | 0 | 0 | 0 | 0 | 0 | 1 | 0 | 16 | 1689963544
| Online PSC |  | https://podminky.urs.cz/item/CS_URS_2023_02/711111001 | [16 empty] | Online PSC | 2
| VV |  | 49 |  | 49 | [14 empty] | VV | 2 | 2 | True | 0 | ROZPOCET
| VV |  | Součet |  | 49 | [14 empty] | VV | 2 | 4 | True | 1 | ROZPOCET
23 | M | 11163150 | lak penetrační asfaltový | t | 0.015 |  | 0 | CS ÚRS 2023 02 |  |  | základní |  | 0 | 1 | 0.015 | 0 | 0 |  | 32 | M | 2 |  |  |  | ROZPOCET | 0 | 0 | 0 | 0 | 0 | 1 | 0 | 16 | 896919131
| VV |  | 49*0,0003 'Přepočtené koeficientem množství |  | 0.015 | [14 empty] | VV | 2 | 2 | False | 1 | ROZPOCET
24 | K | 711141559 | Provedení izolace proti zemní vlhkosti pásy přitavením NAIP na ploše vodorovné V | m2 | 49 |  | 0 | CS ÚRS 2023 02 |  |  | základní |  | 0 | 0.0004 | 0.0196 | 0 | 0 |  | 16 | K | 2 |  |  |  | ROZPOCET | 0 | 0 | 0 | 0 | 0 | 1 | 0 | 16 | 1149508896
| Online PSC |  | https://podminky.urs.cz/item/CS_URS_2023_02/711141559 | [16 empty] | Online PSC | 2
| VV |  | 49 |  | 49 | [14 empty] | VV | 2 | 2 | True | 0 | ROZPOCET
| VV |  | Součet |  | 49 | [14 empty] | VV | 2 | 4 | True | 1 | ROZPOCET
25 | M | 62853004 | pás asfaltový natavitelný modifikovaný SBS s vložkou ze skleněné tkaniny a spalitelnou PE fólií nebo jemnozrnným minerálním posypem na horním povrchu tl 4,0mm | m2 | 57.11 |  | 0 | CS ÚRS 2023 02 |  |  | základní |  | 0 | 0.0054 | 0.30839 | 0 | 0 |  | 32 | M | 2 |  |  |  | ROZPOCET | 0 | 0 | 0 | 0 | 0 | 1 | 0 | 16 | 997046792
| VV |  | 49*1,1655 'Přepočtené koeficientem množství |  | 57.11 | [14 empty] | VV | 2 | 2 | False | 1 | ROZPOCET
26 | K | 998711101 | Přesun hmot pro izolace proti vodě, vlhkosti a plynům stanovený z hmotnosti přesunovaného materiálu vodorovná dopravní vzdálenost do 50 m v objektech výšky do 6 m | t | 0.343 |  | 0 | CS ÚRS 2023 02 |  |  | základní |  | 0 | 0 | 0 | 0 | 0 |  | 16 | K | 2 |  |  |  | ROZPOCET | 0 | 0 | 0 | 0 | 0 | 1 | 0 | 16 | -2128076530
| Online PSC |  | https://podminky.urs.cz/item/CS_URS_2023_02/998711101 | [16 empty] | Online PSC | 2
| D | 762 | Konstrukce tesařské |  |  |  | 0 | [5 empty] | 0 |  | 0.34427 |  | 0 |  | 2 | D | 1 |  |  |  | ROZPOCET | [6 empty] | 0
27 | K | 762511296 | Podlahové konstrukce podkladové z dřevoštěpkových desek OSB dvouvrstvých šroubovaných na pero a drážku 2x18 mm | m2 | 10.935 |  | 0 | CS ÚRS 2023 02 |  |  | základní |  | 0 | 0.02265 | 0.24768 | 0 | 0 |  | 16 | K | 2 |  |  |  | ROZPOCET | 0 | 0 | 0 | 0 | 0 | 1 | 0 | 16 | 1409772231
| Online PSC |  | https://podminky.urs.cz/item/CS_URS_2023_02/762511296 | [16 empty] | Online PSC | 2
| VV |  | 2,7*4,05 |  | 10.935 | [14 empty] | VV | 2 | 2 | True | 0 | ROZPOCET
| VV |  | Součet |  | 10.935 | [14 empty] | VV | 2 | 4 | True | 1 | ROZPOCET
28 | K | 762512261 | Podlahové konstrukce podkladové montáž roštu podkladového | m | 24.3 |  | 0 | CS ÚRS 2023 02 |  |  | základní |  | 0 | 1e-05 | 0.000243 | 0 | 0 |  | 16 | K | 2 |  |  |  | ROZPOCET | 0 | 0 | 0 | 0 | 0 | 1 | 0 | 16 | -731996082
| Online PSC |  | https://podminky.urs.cz/item/CS_URS_2023_02/762512261 | [16 empty] | Online PSC | 2
| VV |  | 6*4,05 |  | 24.3 | [14 empty] | VV | 2 | 2 | True | 0 | ROZPOCET
| VV |  | Součet |  | 24.3 | [14 empty] | VV | 2 | 4 | True | 1 | ROZPOCET
29 | M | 60512125 | hranol stavební řezivo průřezu do 120cm2 do dl 6m | m3 | 0.175 |  | 0 | CS ÚRS 2023 02 |  |  | základní |  | 0 | 0.55 | 0.09625 | 0 | 0 |  | 32 | M | 2 |  |  |  | ROZPOCET | 0 | 0 | 0 | 0 | 0 | 1 | 0 | 16 | 1209568613
| VV |  | 24,3*0,12*0,06 |  | 0.175 | [14 empty] | VV | 2 | 2 | True | 0 | ROZPOCET
| VV |  | Součet |  | 0.175 | [14 empty] | VV | 2 | 4 | True | 1 | ROZPOCET
30 | K | 762595001 | Spojovací prostředky podlah a podkladových konstrukcí hřebíky, vruty | m2 | 0.572 |  | 0 | CS ÚRS 2023 02 |  |  | základní |  | 0 | 0.00018 | 0.00010296 | 0 | 0 |  | 16 | K | 2 |  |  |  | ROZPOCET | 0 | 0 | 0 | 0 | 0 | 1 | 0 | 16 | 2064564244
| Online PSC |  | https://podminky.urs.cz/item/CS_URS_2023_02/762595001 | [16 empty] | Online PSC | 2
| VV |  | 0,175 |  | 0.175 | [14 empty] | VV | 2 | 2 | True | 0 | ROZPOCET
| VV |  | 11,03*0,036 |  | 0.397 | [14 empty] | VV | 2 | 2 | True | 0 | ROZPOCET
| VV |  | Součet |  | 0.572 | [14 empty] | VV | 2 | 4 | True | 1 | ROZPOCET
31 | K | 998762102 | Přesun hmot pro konstrukce tesařské stanovený z hmotnosti přesunovaného materiálu vodorovná dopravní vzdálenost do 50 m v objektech výšky přes 6 do 12 m | t | 0.344 |  | 0 | CS ÚRS 2023 02 |  |  | základní |  | 0 | 0 | 0 | 0 | 0 |  | 16 | K | 2 |  |  |  | ROZPOCET | 0 | 0 | 0 | 0 | 0 | 1 | 0 | 16 | -1696792544
| Online PSC |  | https://podminky.urs.cz/item/CS_URS_2023_02/998762102 | [16 empty] | Online PSC | 2
| D | 763 | Konstrukce suché výstavby |  |  |  | 0 | [5 empty] | 0 |  | 0.46899 |  | 0 |  | 2 | D | 1 |  |  |  | ROZPOCET | [6 empty] | 0
32 | K | 763135101 | Montáž sádrokartonového podhledu kazetového demontovatelného, velikosti kazet 600x600 mm včetně zavěšené nosné konstrukce viditelné | m2 | 48.6 |  | 0 | CS ÚRS 2023 02 |  |  | základní |  | 0 | 0.00125 | 0.06075 | 0 | 0 |  | 16 | K | 2 |  |  |  | ROZPOCET | 0 | 0 | 0 | 0 | 0 | 1 | 0 | 16 | -336339892
| Online PSC |  | https://podminky.urs.cz/item/CS_URS_2023_02/763135101 | [16 empty] | Online PSC | 2
| VV |  | 48,6 |  | 48.6 | [14 empty] | VV | 2 | 2 | True | 0 | ROZPOCET
| VV |  | Součet |  | 48.6 | [14 empty] | VV | 2 | 4 | True | 1 | ROZPOCET
33 | M | 59030570 | podhled kazetový bez děrování viditelný rastr tl 10mm 600x600mm | m2 | 51.03 |  | 0 | CS ÚRS 2023 02 |  |  | základní |  | 0 | 0.008 | 0.40824 | 0 | 0 |  | 32 | M | 2 |  |  |  | ROZPOCET | 0 | 0 | 0 | 0 | 0 | 1 | 0 | 16 | -1764927478
| VV |  | 48,6*1,05 'Přepočtené koeficientem množství |  | 51.03 | [14 empty] | VV | 2 | 2 | False | 1 | ROZPOCET
34 | K | 763135190R | Montáž a dodávka požárního obkladu ocelové konstrukce, odolnost R45 (sádrové desky se skelnou výztuží) tl. 15 mm | m2 | 9.1 |  | 0 | Vlastní |  |  | základní |  | 0 | 0 | 0 | 0 | 0 |  | 16 | K | 2 |  |  |  | ROZPOCET | 0 | 0 | 0 | 0 | 0 | 1 | 0 | 16 | 495667235
| VV |  | 9,1 |  | 9.1 | [14 empty] | VV | 2 | 2 | True | 0 | ROZPOCET
| VV |  | Součet |  | 9.1 | [14 empty] | VV | 2 | 4 | True | 1 | ROZPOCET
35 | K | 998763301 | Přesun hmot pro konstrukce montované z desek sádrokartonových, sádrovláknitých, cementovláknitých nebo cementových stanovený z hmotnosti přesunovaného materiálu vodorovná dopravní vzdálenost do 50 m v objektech výšky do 6 m | t | 0.469 |  | 0 | CS ÚRS 2023 02 |  |  | základní |  | 0 | 0 | 0 | 0 | 0 |  | 16 | K | 2 |  |  |  | ROZPOCET | 0 | 0 | 0 | 0 | 0 | 1 | 0 | 16 | -2038820727
| Online PSC |  | https://podminky.urs.cz/item/CS_URS_2023_02/998763301 | [16 empty] | Online PSC | 2
| D | 766 | Konstrukce truhlářské |  |  |  | 0 | [5 empty] | 0 |  | 0.12423 |  | 0 |  | 2 | D | 1 |  |  |  | ROZPOCET | [6 empty] | 0
36 | K | 766660171 | Montáž dveřních křídel dřevěných nebo plastových otevíravých do obložkové zárubně povrchově upravených jednokřídlových, šířky do 800 mm | kus | 3 |  | 0 | CS ÚRS 2023 02 |  |  | základní |  | 0 | 0 | 0 | 0 | 0 |  | 16 | K | 2 |  |  |  | ROZPOCET | 0 | 0 | 0 | 0 | 0 | 1 | 0 | 16 | -613415010
| Online PSC |  | https://podminky.urs.cz/item/CS_URS_2023_02/766660171 | [16 empty] | Online PSC | 2
| VV |  | "dveře D0.3" 3 |  | 3 | [14 empty] | VV | 2 | 2 | True | 0 | ROZPOCET
| VV |  | Součet |  | 3 | [14 empty] | VV | 2 | 4 | True | 1 | ROZPOCET
37 | M | 61162086R_D0.3 | dveře jednokřídlé dřevotřískové povrch laminátový plné 800x1970-2100mm, bezfalcové včetně kování | kus | 3 |  | 0 | Vlastní |  |  | základní |  | 0 | 0.0195 | 0.0585 | 0 | 0 |  | 32 | M | 2 |  |  |  | ROZPOCET | 0 | 0 | 0 | 0 | 0 | 1 | 0 | 16 | -125540575
| P |  | Poznámka k položce: Rozetové kování; Povrch broušená nerez; Cylindrická vložka stavební, klasická, mosaz; Klika-klika Dekor zárubně - buk; Dekor křídla - buk | [16 empty] | P | 2
38 | K | 766682111 | Montáž zárubní dřevěných, plastových nebo z lamina obložkových, pro dveře jednokřídlové, tloušťky stěny do 170 mm | kus | 3 |  | 0 | CS ÚRS 2023 02 |  |  | základní |  | 0 | 0.00047 | 0.00141 | 0 | 0 |  | 16 | K | 2 |  |  |  | ROZPOCET | 0 | 0 | 0 | 0 | 0 | 1 | 0 | 16 | 179381593
| Online PSC |  | https://podminky.urs.cz/item/CS_URS_2023_02/766682111 | [16 empty] | Online PSC | 2
| VV |  | 3 |  | 3 | [14 empty] | VV | 2 | 2 | True | 0 | ROZPOCET
| VV |  | Součet |  | 3 | [14 empty] | VV | 2 | 4 | True | 1 | ROZPOCET
39 | M | 61182307R | zárubeň jednokřídlá obložková s laminátovým povrchem tl stěny 60-150mm rozměru 600-1100/1970, 2100mm, bezfalcová | kus | 3 |  | 0 | vlastní |  |  | základní |  | 0 | 0.016 | 0.048 | 0 | 0 |  | 32 | M | 2 |  |  |  | ROZPOCET | 0 | 0 | 0 | 0 | 0 | 1 | 0 | 16 | 544531148
40 | K | 766694116 | Montáž ostatních truhlářských konstrukcí parapetních desek dřevěných nebo plastových šířky do 300 mm | m | 7.2 |  | 0 | CS ÚRS 2023 02 |  |  | základní |  | 0 | 0 | 0 | 0 | 0 |  | 16 | K | 2 |  |  |  | ROZPOCET | 0 | 0 | 0 | 0 | 0 | 1 | 0 | 16 | 420974463
| Online PSC |  | https://podminky.urs.cz/item/CS_URS_2023_02/766694116 | [16 empty] | Online PSC | 2
| VV |  | 6*1,2 |  | 7.2 | [14 empty] | VV | 2 | 2 | True | 0 | ROZPOCET
| VV |  | Součet |  | 7.2 | [14 empty] | VV | 2 | 4 | True | 1 | ROZPOCET
41 | M | 61144403 | parapet plastový vnitřní komůrkový tl 20mm š 350mm | m | 7.2 |  | 0 | CS ÚRS 2023 02 |  |  | základní |  | 0 | 0.0021 | 0.01512 | 0 | 0 |  | 32 | M | 2 |  |  |  | ROZPOCET | 0 | 0 | 0 | 0 | 0 | 1 | 0 | 16 | -1860074486
42 | M | 61144019 | koncovka k parapetu plastovému vnitřnímu 1 pár | sada | 6 |  | 0 | CS ÚRS 2023 02 |  |  | základní |  | 0 | 0.0002 | 0.0012 | 0 | 0 |  | 32 | M | 2 |  |  |  | ROZPOCET | 0 | 0 | 0 | 0 | 0 | 1 | 0 | 16 | 1418437820
43 | K | 998766102 | Přesun hmot pro konstrukce truhlářské stanovený z hmotnosti přesunovaného materiálu vodorovná dopravní vzdálenost do 50 m v objektech výšky přes 6 do 12 m | t | 0.124 |  | 0 | CS ÚRS 2023 02 |  |  | základní |  | 0 | 0 | 0 | 0 | 0 |  | 16 | K | 2 |  |  |  | ROZPOCET | 0 | 0 | 0 | 0 | 0 | 1 | 0 | 16 | 601874341
| Online PSC |  | https://podminky.urs.cz/item/CS_URS_2023_02/998766102 | [16 empty] | Online PSC | 2
| D | 767 | Konstrukce zámečnické |  |  |  | 0 | [5 empty] | 0 |  | 0.0021 |  | 0 |  | 2 | D | 1 |  |  |  | ROZPOCET | [6 empty] | 0
44 | K | 767137602R_D0.6 | Montáž a dodávka AL dveří D0.6 | kus | 1 |  | 0 | Vlastní |  |  | základní |  | 0 | 0 | 0 | 0 | 0 |  | 16 | K | 2 |  |  |  | ROZPOCET | 0 | 0 | 0 | 0 | 0 | 1 | 0 | 16 | 732191026
| P |  | Poznámka k položce: Rozetové kování; Bezpečnostní kování; Min. tříbodový bezpečnostní systém; Cylindrická vložka stavební, klasická, mosaz; Klika-klika EW; 30; DP1; C Odstín zárubně - antracit; Odstín křídla - sv. šedá | [16 empty] | P | 2
| VV |  | 1 |  | 1 | [14 empty] | VV | 2 | 2 | True | 0 | ROZPOCET
| VV |  | Součet |  | 1 | [14 empty] | VV | 2 | 4 | True | 1 | ROZPOCET
45 | K | 767137602R_Dv.04 | Montáž a dodávka AL dveří DV.04 | kus | 1 |  | 0 | Vlastní |  |  | základní |  | 0 | 0 | 0 | 0 | 0 |  | 16 | K | 2 |  |  |  | ROZPOCET | 0 | 0 | 0 | 0 | 0 | 1 | 0 | 16 | 552448677
| P |  | Poznámka k položce: specifikace viz. výpis dveří | [16 empty] | P | 2
| VV |  | 1 |  | 1 | [14 empty] | VV | 2 | 2 | True | 0 | ROZPOCET
| VV |  | Součet |  | 1 | [14 empty] | VV | 2 | 4 | True | 1 | ROZPOCET
46 | K | 767995112 | Montáž ostatních atypických zámečnických konstrukcí hmotnosti přes 5 do 10 kg | kg | 35 |  | 0 | CS ÚRS 2023 02 |  |  | základní |  | 0 | 6e-05 | 0.0021 | 0 | 0 |  | 16 | K | 2 |  |  |  | ROZPOCET | 0 | 0 | 0 | 0 | 0 | 1 | 0 | 16 | -502754249
| Online PSC |  | https://podminky.urs.cz/item/CS_URS_2023_02/767995112 | [16 empty] | Online PSC | 2
| VV |  | 35 |  | 35 | [14 empty] | VV | 2 | 2 | True | 0 | ROZPOCET
| VV |  | Součet |  | 35 | [14 empty] | VV | 2 | 4 | True | 1 | ROZPOCET
47 | M | 76799511R | Ocelový rám | kg | 35 |  | 0 | Vlastní |  |  | základní |  | 0 | 0 | 0 | 0 | 0 |  | 32 | M | 2 |  |  |  | ROZPOCET | 0 | 0 | 0 | 0 | 0 | 1 | 0 | 16 | -1558570189
48 | K | 767995113R | Montáž a dodávka ocelové konstrukce v m.č. 0.34 | kg | 845.9 |  | 0 | Vlastní |  |  | základní |  | 0 | 0 | 0 | 0 | 0 |  | 16 | K | 2 |  |  |  | ROZPOCET | 0 | 0 | 0 | 0 | 0 | 1 | 0 | 16 | 921628555
| D | 771 | Podlahy z dlaždic |  |  |  | 0 | [5 empty] | 0 |  | 0.46225 |  | 0 |  | 2 | D | 1 |  |  |  | ROZPOCET | [6 empty] | 0
49 | K | 771111011 | Příprava podkladu před provedením dlažby vysátí podlah | m2 | 8.21 |  | 0 | CS ÚRS 2023 02 |  |  | základní |  | 0 | 0 | 0 | 0 | 0 |  | 16 | K | 2 |  |  |  | ROZPOCET | 0 | 0 | 0 | 0 | 0 | 1 | 0 | 16 | 1698575641
| Online PSC |  | https://podminky.urs.cz/item/CS_URS_2023_02/771111011 | [16 empty] | Online PSC | 2
| VV |  | "m.č. 0.36" | [16 empty] | VV | 2 | 1 | True | 0 | ROZPOCET
| VV |  | 8,21 |  | 8.21 | [14 empty] | VV | 2 | 2 | True | 0 | ROZPOCET
| VV |  | Součet |  | 8.21 | [14 empty] | VV | 2 | 4 | True | 1 | ROZPOCET
50 | K | 771121011 | Příprava podkladu před provedením dlažby nátěr penetrační na podlahu | m2 | 8.21 |  | 0 | CS ÚRS 2023 02 |  |  | základní |  | 0 | 0.0003 | 0.002463 | 0 | 0 |  | 16 | K | 2 |  |  |  | ROZPOCET | 0 | 0 | 0 | 0 | 0 | 1 | 0 | 16 | 789262087
| Online PSC |  | https://podminky.urs.cz/item/CS_URS_2023_02/771121011 | [16 empty] | Online PSC | 2
| VV |  | 8,21 |  | 8.21 | [14 empty] | VV | 2 | 2 | True | 0 | ROZPOCET
| VV |  | Součet |  | 8.21 | [14 empty] | VV | 2 | 4 | True | 1 | ROZPOCET
51 | K | 771151026 | Příprava podkladu před provedením dlažby samonivelační stěrka min.pevnosti 30 MPa, tloušťky přes 12 do 15 mm | m2 | 8.21 |  | 0 | CS ÚRS 2023 02 |  |  | základní |  | 0 | 0.0255 | 0.20936 | 0 | 0 |  | 16 | K | 2 |  |  |  | ROZPOCET | 0 | 0 | 0 | 0 | 0 | 1 | 0 | 16 | 150599510
| Online PSC |  | https://podminky.urs.cz/item/CS_URS_2023_02/771151026 | [16 empty] | Online PSC | 2
| VV |  | 8,21 |  | 8.21 | [14 empty] | VV | 2 | 2 | True | 0 | ROZPOCET
| VV |  | Součet |  | 8.21 | [14 empty] | VV | 2 | 4 | True | 1 | ROZPOCET
52 | K | 771474112 | Montáž soklů z dlaždic keramických lepených cementovým flexibilním lepidlem rovných, výšky přes 65 do 90 mm | m | 12.65 |  | 0 | CS ÚRS 2023 02 |  |  | základní |  | 0 | 0.00043 | 0.0054395 | 0 | 0 |  | 16 | K | 2 |  |  |  | ROZPOCET | 0 | 0 | 0 | 0 | 0 | 1 | 0 | 16 | -458296007
| Online PSC |  | https://podminky.urs.cz/item/CS_URS_2023_02/771474112 | [16 empty] | Online PSC | 2
| VV |  | 12,65 |  | 12.65 | [14 empty] | VV | 2 | 2 | True | 0 | ROZPOCET
| VV |  | Součet |  | 12.65 | [14 empty] | VV | 2 | 4 | True | 1 | ROZPOCET
53 | M | 59761416 | sokl-dlažba keramická slinutá hladká do interiéru i exteriéru 300x80mm | kus | 31.309 |  | 0 | CS ÚRS 2023 01 |  |  | základní |  | 0 | 0.00045 | 0.014089 | 0 | 0 |  | 32 | M | 2 |  |  |  | ROZPOCET | 0 | 0 | 0 | 0 | 0 | 1 | 0 | 16 | 584923895
| VV |  | 12,65*2,475 'Přepočtené koeficientem množství |  | 31.309 | [14 empty] | VV | 2 | 2 | False | 1 | ROZPOCET
54 | K | 771574263 | Montáž podlah z dlaždic keramických lepených flexibilním lepidlem maloformátových pro vysoké mechanické zatížení protiskluzných nebo reliéfních (bezbariérových) přes 9 do 12 ks/m2 | m2 | 8.21 |  | 0 | CS ÚRS 2023 01 |  |  | základní |  | 0 | 0.00689 | 0.056567 | 0 | 0 |  | 16 | K | 2 |  |  |  | ROZPOCET | 0 | 0 | 0 | 0 | 0 | 1 | 0 | 16 | -401049614
| Online PSC |  | https://podminky.urs.cz/item/CS_URS_2023_01/771574263 | [16 empty] | Online PSC | 2
| VV |  | 8,21 |  | 8.21 | [14 empty] | VV | 2 | 2 | True | 0 | ROZPOCET
| VV |  | Součet |  | 8.21 | [14 empty] | VV | 2 | 4 | True | 1 | ROZPOCET
55 | M | 59761409 | dlažba keramická slinutá protiskluzná do interiéru i exteriéru pro vysoké mechanické namáhání přes 9 do 12ks/m2 | m2 | 9.031 |  | 0 | CS ÚRS 2023 01 |  |  | základní |  | 0 | 0.0192 | 0.1734 | 0 | 0 |  | 32 | M | 2 |  |  |  | ROZPOCET | 0 | 0 | 0 | 0 | 0 | 1 | 0 | 16 | -1271751942
| VV |  | 8,21*1,1 'Přepočtené koeficientem množství |  | 9.031 | [14 empty] | VV | 2 | 2 | False | 1 | ROZPOCET
56 | K | 771591115 | Podlahy - dokončovací práce spárování silikonem | m | 17.85 |  | 0 | CS ÚRS 2023 02 |  |  | základní |  | 0 | 3e-05 | 0.0005355 | 0 | 0 |  | 16 | K | 2 |  |  |  | ROZPOCET | 0 | 0 | 0 | 0 | 0 | 1 | 0 | 16 | -724020190
| Online PSC |  | https://podminky.urs.cz/item/CS_URS_2023_02/771591115 | [16 empty] | Online PSC | 2
| VV |  | 17,85 |  | 17.85 | [14 empty] | VV | 2 | 2 | True | 0 | ROZPOCET
| VV |  | Součet |  | 17.85 | [14 empty] | VV | 2 | 4 | True | 1 | ROZPOCET
57 | K | 771591184 | Podlahy - dokončovací práce pracnější řezání dlaždic keramických rovné | m | 10 |  | 0 | CS ÚRS 2023 02 |  |  | základní |  | 0 | 0 | 0 | 0 | 0 |  | 16 | K | 2 |  |  |  | ROZPOCET | 0 | 0 | 0 | 0 | 0 | 1 | 0 | 16 | -403994263
| Online PSC |  | https://podminky.urs.cz/item/CS_URS_2023_02/771591184 | [16 empty] | Online PSC | 2
| VV |  | 10 |  | 10 | [14 empty] | VV | 2 | 2 | True | 0 | ROZPOCET
| VV |  | Součet |  | 10 | [14 empty] | VV | 2 | 4 | True | 1 | ROZPOCET
58 | K | 771592011 | Čištění vnitřních ploch po položení dlažby podlah nebo schodišť chemickými prostředky | m2 | 8.21 |  | 0 | CS ÚRS 2023 02 |  |  | základní |  | 0 | 5e-05 | 0.0004105 | 0 | 0 |  | 16 | K | 2 |  |  |  | ROZPOCET | 0 | 0 | 0 | 0 | 0 | 1 | 0 | 16 | 1238104236
| Online PSC |  | https://podminky.urs.cz/item/CS_URS_2023_02/771592011 | [16 empty] | Online PSC | 2
| VV |  | 8,21 |  | 8.21 | [14 empty] | VV | 2 | 2 | True | 0 | ROZPOCET
| VV |  | Součet |  | 8.21 | [14 empty] | VV | 2 | 4 | True | 1 | ROZPOCET
59 | K | 998771102 | Přesun hmot pro podlahy z dlaždic stanovený z hmotnosti přesunovaného materiálu vodorovná dopravní vzdálenost do 50 m v objektech výšky přes 6 do 12 m | t | 0.462 |  | 0 | CS ÚRS 2023 02 |  |  | základní |  | 0 | 0 | 0 | 0 | 0 |  | 16 | K | 2 |  |  |  | ROZPOCET | 0 | 0 | 0 | 0 | 0 | 1 | 0 | 16 | 408164913
| Online PSC |  | https://podminky.urs.cz/item/CS_URS_2023_02/998771102 | [16 empty] | Online PSC | 2
| D | 776 | Podlahy povlakové |  |  |  | 0 | [5 empty] | 0 |  | 1.9497 |  | 0 |  | 2 | D | 1 |  |  |  | ROZPOCET | [6 empty] | 0
60 | K | 776111112 | Příprava podkladu broušení podlah nového podkladu betonového | m2 | 40.34 |  | 0 | CS ÚRS 2023 02 |  |  | základní |  | 0 | 0 | 0 | 0 | 0 |  | 16 | K | 2 |  |  |  | ROZPOCET | 0 | 0 | 0 | 0 | 0 | 1 | 0 | 16 | 1805801893
| Online PSC |  | https://podminky.urs.cz/item/CS_URS_2023_02/776111112 | [16 empty] | Online PSC | 2
| VV |  | 40,34 |  | 40.34 | [14 empty] | VV | 2 | 2 | True | 0 | ROZPOCET
| VV |  | Součet |  | 40.34 | [14 empty] | VV | 2 | 4 | True | 1 | ROZPOCET
61 | K | 776111311 | Příprava podkladu vysátí podlah | m2 | 80.68 |  | 0 | CS ÚRS 2023 02 |  |  | základní |  | 0 | 0 | 0 | 0 | 0 |  | 16 | K | 2 |  |  |  | ROZPOCET | 0 | 0 | 0 | 0 | 0 | 1 | 0 | 16 | 1806670026
| Online PSC |  | https://podminky.urs.cz/item/CS_URS_2023_02/776111311 | [16 empty] | Online PSC | 2
| VV |  | "m.č. 0.34, 0.35" | [16 empty] | VV | 2 | 1 | True | 0 | ROZPOCET
| VV |  | 40,34*2 |  | 80.68 | [14 empty] | VV | 2 | 2 | True | 0 | ROZPOCET
| VV |  | Součet |  | 80.68 | [14 empty] | VV | 2 | 4 | True | 1 | ROZPOCET
62 | K | 776121321 | Příprava podkladu penetrace neředěná podlah | m2 | 40.34 |  | 0 | CS ÚRS 2023 02 |  |  | základní |  | 0 | 0.0002 | 0.008068 | 0 | 0 |  | 16 | K | 2 |  |  |  | ROZPOCET | 0 | 0 | 0 | 0 | 0 | 1 | 0 | 16 | 925674635
| Online PSC |  | https://podminky.urs.cz/item/CS_URS_2023_02/776121321 | [16 empty] | Online PSC | 2
| VV |  | 40,34 |  | 40.34 | [14 empty] | VV | 2 | 2 | True | 0 | ROZPOCET
| VV |  | Součet |  | 40.34 | [14 empty] | VV | 2 | 4 | True | 1 | ROZPOCET
63 | K | 776141123 | Příprava podkladu vyrovnání samonivelační stěrkou podlah min.pevnosti 30 MPa, tloušťky přes 5 do 8 mm | m2 | 40.34 |  | 0 | CS ÚRS 2023 02 |  |  | základní |  | 0 | 0.012 | 0.48408 | 0 | 0 |  | 16 | K | 2 |  |  |  | ROZPOCET | 0 | 0 | 0 | 0 | 0 | 1 | 0 | 16 | 129780485
| Online PSC |  | https://podminky.urs.cz/item/CS_URS_2023_02/776141123 | [16 empty] | Online PSC | 2
| VV |  | 40,34 |  | 40.34 | [14 empty] | VV | 2 | 2 | True | 0 | ROZPOCET
| VV |  | Součet |  | 40.34 | [14 empty] | VV | 2 | 4 | True | 1 | ROZPOCET
64 | K | 776141124 | Příprava podkladu vyrovnání samonivelační stěrkou podlah min.pevnosti 30 MPa, tloušťky přes 8 do 10 mm | m2 | 80.68 |  | 0 | CS ÚRS 2023 02 |  |  | základní |  | 0 | 0.015 | 1.2102 | 0 | 0 |  | 16 | K | 2 |  |  |  | ROZPOCET | 0 | 0 | 0 | 0 | 0 | 1 | 0 | 16 | 229858274
| Online PSC |  | https://podminky.urs.cz/item/CS_URS_2023_02/776141124 | [16 empty] | Online PSC | 2
| VV |  | 40,34*2 |  | 80.68 | [14 empty] | VV | 2 | 2 | True | 0 | ROZPOCET
| VV |  | Součet |  | 80.68 | [14 empty] | VV | 2 | 4 | True | 1 | ROZPOCET
65 | K | 776231111 | Montáž podlahovin z vinylu lepením lamel nebo čtverců standardním lepidlem | m2 | 40.34 |  | 0 | CS ÚRS 2023 02 |  |  | základní |  | 0 | 0.0003 | 0.012102 | 0 | 0 |  | 16 | K | 2 |  |  |  | ROZPOCET | 0 | 0 | 0 | 0 | 0 | 1 | 0 | 16 | 1843137130
| Online PSC |  | https://podminky.urs.cz/item/CS_URS_2023_02/776231111 | [16 empty] | Online PSC | 2
| VV |  | 40,34 |  | 40.34 | [14 empty] | VV | 2 | 2 | True | 0 | ROZPOCET
| VV |  | Součet |  | 40.34 | [14 empty] | VV | 2 | 4 | True | 1 | ROZPOCET
66 | M | 28411052 | dílce vinylové tl 3,0mm, nášlapná vrstva 0,70mm, úprava PUR, třída zátěže 23/34/43, otlak 0,05mm, R10, třída otěru T, hořlavost Bfl S1, bez ftalátů | m2 | 44.374 |  | 0 | CS ÚRS 2023 02 |  |  | základní |  | 0 | 0.0051 | 0.22631 | 0 | 0 |  | 32 | M | 2 |  |  |  | ROZPOCET | 0 | 0 | 0 | 0 | 0 | 1 | 0 | 16 | -1518063353
| VV |  | 40,34*1,1 'Přepočtené koeficientem množství |  | 44.374 | [14 empty] | VV | 2 | 2 | False | 1 | ROZPOCET
67 | K | 776411111 | Montáž soklíků lepením obvodových, výšky do 80 mm | m | 31.9 |  | 0 | CS ÚRS 2023 02 |  |  | základní |  | 0 | 1e-05 | 0.000319 | 0 | 0 |  | 16 | K | 2 |  |  |  | ROZPOCET | 0 | 0 | 0 | 0 | 0 | 1 | 0 | 16 | -1482029315
| Online PSC |  | https://podminky.urs.cz/item/CS_URS_2023_02/776411111 | [16 empty] | Online PSC | 2
| VV |  | 4,05+8,725+4,05+8,725+1,4+1,4 |  | 28.35 | [14 empty] | VV | 2 | 2 | True | 0 | ROZPOCET
| VV |  | 0,875+0,875+0,9+0,9 |  | 3.55 | [14 empty] | VV | 2 | 2 | True | 0 | ROZPOCET
| VV |  | Součet |  | 31.9 | [14 empty] | VV | 2 | 4 | True | 1 | ROZPOCET
68 | M | 61418101R | lišta podlahová dřevěná dub 8x40mm | m | 38.28 |  | 0 |  |  |  | základní |  | 0 | 0.0002 | 0.007656 | 0 | 0 |  | 32 | M | 2 |  |  |  | ROZPOCET | 0 | 0 | 0 | 0 | 0 | 1 | 0 | 16 | 2048330167
| VV |  | 31,9*1,2 'Přepočtené koeficientem množství |  | 38.28 | [14 empty] | VV | 2 | 2 | False | 1 | ROZPOCET
69 | K | 776991111 | Ostatní práce spárování silikonem | m | 31.9 |  | 0 | CS ÚRS 2023 02 |  |  | základní |  | 0 | 3e-05 | 0.000957 | 0 | 0 |  | 16 | K | 2 |  |  |  | ROZPOCET | 0 | 0 | 0 | 0 | 0 | 1 | 0 | 16 | -127096972
| Online PSC |  | https://podminky.urs.cz/item/CS_URS_2023_02/776991111 | [16 empty] | Online PSC | 2
| VV |  | 31,9 |  | 31.9 | [14 empty] | VV | 2 | 2 | True | 0 | ROZPOCET
| VV |  | Součet |  | 31.9 | [14 empty] | VV | 2 | 4 | True | 1 | ROZPOCET
70 | K | 998776102 | Přesun hmot pro podlahy povlakové stanovený z hmotnosti přesunovaného materiálu vodorovná dopravní vzdálenost do 50 m v objektech výšky přes 6 do 12 m | t | 1.95 |  | 0 | CS ÚRS 2023 02 |  |  | základní |  | 0 | 0 | 0 | 0 | 0 |  | 16 | K | 2 |  |  |  | ROZPOCET | 0 | 0 | 0 | 0 | 0 | 1 | 0 | 16 | 1028809706
| Online PSC |  | https://podminky.urs.cz/item/CS_URS_2023_02/998776102 | [16 empty] | Online PSC | 2
| D | 781 | Dokončovací práce - obklady |  |  |  | 0 | [5 empty] | 0 |  | 0.20503 |  | 0 |  | 2 | D | 1 |  |  |  | ROZPOCET | [6 empty] | 0
71 | K | 781111011 | Příprava podkladu před provedením obkladu oprášení (ometení) stěny | m2 | 10.5 |  | 0 | CS ÚRS 2023 02 |  |  | základní |  | 0 | 0 | 0 | 0 | 0 |  | 16 | K | 2 |  |  |  | ROZPOCET | 0 | 0 | 0 | 0 | 0 | 1 | 0 | 16 | 270654947
| Online PSC |  | https://podminky.urs.cz/item/CS_URS_2023_02/781111011 | [16 empty] | Online PSC | 2
| VV |  | 2,05*(1,3+1,3+1,7+1,7) |  | 12.3 | [14 empty] | VV | 2 | 2 | True | 0 | ROZPOCET
| VV |  | -0,9*2,0 |  | -1.8 | [14 empty] | VV | 2 | 2 | True | 0 | ROZPOCET
| VV |  | Součet |  | 10.5 | [14 empty] | VV | 2 | 4 | True | 1 | ROZPOCET
72 | K | 781121011 | Příprava podkladu před provedením obkladu nátěr penetrační na stěnu | m2 | 10.5 |  | 0 | CS ÚRS 2023 02 |  |  | základní |  | 0 | 0.0003 | 0.00315 | 0 | 0 |  | 16 | K | 2 |  |  |  | ROZPOCET | 0 | 0 | 0 | 0 | 0 | 1 | 0 | 16 | -518307480
| Online PSC |  | https://podminky.urs.cz/item/CS_URS_2023_02/781121011 | [16 empty] | Online PSC | 2
| VV |  | 10,5 |  | 10.5 | [14 empty] | VV | 2 | 2 | True | 0 | ROZPOCET
| VV |  | Součet |  | 10.5 | [14 empty] | VV | 2 | 4 | True | 1 | ROZPOCET
73 | K | 781474114 | Montáž obkladů vnitřních stěn z dlaždic keramických lepených flexibilním lepidlem maloformátových hladkých přes 19 do 22 ks/m2 | m2 | 10.5 |  | 0 | CS ÚRS 2023 02 |  |  | základní |  | 0 | 0.0053 | 0.05565 | 0 | 0 |  | 16 | K | 2 |  |  |  | ROZPOCET | 0 | 0 | 0 | 0 | 0 | 1 | 0 | 16 | 2006286648
| Online PSC |  | https://podminky.urs.cz/item/CS_URS_2023_02/781474114 | [16 empty] | Online PSC | 2
| VV |  | 10,5 |  | 10.5 | [14 empty] | VV | 2 | 2 | True | 0 | ROZPOCET
| VV |  | Součet |  | 10.5 | [14 empty] | VV | 2 | 4 | True | 1 | ROZPOCET
74 | M | 59761040 | obklad keramický hladký přes 19 do 22ks/m2 | m2 | 11.55 |  | 0 | CS ÚRS 2023 02 |  |  | základní |  | 0 | 0.0126 | 0.14553 | 0 | 0 |  | 32 | M | 2 |  |  |  | ROZPOCET | 0 | 0 | 0 | 0 | 0 | 1 | 0 | 16 | -550671836
| VV |  | 10,5*1,1 'Přepočtené koeficientem množství |  | 11.55 | [14 empty] | VV | 2 | 2 | False | 1 | ROZPOCET
75 | K | 781477111 | Montáž obkladů vnitřních stěn z dlaždic keramických Příplatek k cenám za plochu do 10 m2 jednotlivě | m2 | 10.5 |  | 0 | CS ÚRS 2023 02 |  |  | základní |  | 0 | 0 | 0 | 0 | 0 |  | 16 | K | 2 |  |  |  | ROZPOCET | 0 | 0 | 0 | 0 | 0 | 1 | 0 | 16 | 592282933
| Online PSC |  | https://podminky.urs.cz/item/CS_URS_2023_02/781477111 | [16 empty] | Online PSC | 2
| VV |  | 10,5 |  | 10.5 | [14 empty] | VV | 2 | 2 | True | 0 | ROZPOCET
| VV |  | Součet |  | 10.5 | [14 empty] | VV | 2 | 4 | True | 1 | ROZPOCET
76 | K | 781495115 | Obklad - dokončující práce ostatní práce spárování silikonem | m | 6 |  | 0 | CS ÚRS 2023 02 |  |  | základní |  | 0 | 3e-05 | 0.00018 | 0 | 0 |  | 16 | K | 2 |  |  |  | ROZPOCET | 0 | 0 | 0 | 0 | 0 | 1 | 0 | 16 | 1199339592
| Online PSC |  | https://podminky.urs.cz/item/CS_URS_2023_02/781495115 | [16 empty] | Online PSC | 2
| VV |  | (1,3+1,3+1,7+1,7) |  | 6 | [14 empty] | VV | 2 | 2 | True | 0 | ROZPOCET
| VV |  | Součet |  | 6 | [14 empty] | VV | 2 | 4 | True | 1 | ROZPOCET
77 | K | 781495141 | Obklad - dokončující práce průnik obkladem kruhový, bez izolace do DN 30 | kus | 2 |  | 0 | CS ÚRS 2023 02 |  |  | základní |  | 0 | 0 | 0 | 0 | 0 |  | 16 | K | 2 |  |  |  | ROZPOCET | 0 | 0 | 0 | 0 | 0 | 1 | 0 | 16 | -2122678017
| Online PSC |  | https://podminky.urs.cz/item/CS_URS_2023_02/781495141 | [16 empty] | Online PSC | 2
| VV |  | 2 |  | 2 | [14 empty] | VV | 2 | 2 | True | 0 | ROZPOCET
| VV |  | Součet |  | 2 | [14 empty] | VV | 2 | 4 | True | 1 | ROZPOCET
78 | K | 781495142 | Obklad - dokončující práce průnik obkladem kruhový, bez izolace přes DN 30 do DN 90 | kus | 1 |  | 0 | CS ÚRS 2023 02 |  |  | základní |  | 0 | 0 | 0 | 0 | 0 |  | 16 | K | 2 |  |  |  | ROZPOCET | 0 | 0 | 0 | 0 | 0 | 1 | 0 | 16 | -1420514062
| Online PSC |  | https://podminky.urs.cz/item/CS_URS_2023_02/781495142 | [16 empty] | Online PSC | 2
| VV |  | 1 |  | 1 | [14 empty] | VV | 2 | 2 | True | 0 | ROZPOCET
| VV |  | Součet |  | 1 | [14 empty] | VV | 2 | 4 | True | 1 | ROZPOCET
79 | K | 781495184 | Obklad - dokončující práce pracnější řezání obkladaček rovné | m | 1.05 |  | 0 | CS ÚRS 2023 02 |  |  | základní |  | 0 | 0 | 0 | 0 | 0 |  | 16 | K | 2 |  |  |  | ROZPOCET | 0 | 0 | 0 | 0 | 0 | 1 | 0 | 16 | -430703736
| Online PSC |  | https://podminky.urs.cz/item/CS_URS_2023_02/781495184 | [16 empty] | Online PSC | 2
| VV |  | 1,05 |  | 1.05 | [14 empty] | VV | 2 | 2 | True | 0 | ROZPOCET
| VV |  | Součet |  | 1.05 | [14 empty] | VV | 2 | 4 | True | 1 | ROZPOCET
80 | K | 781495211 | Čištění vnitřních ploch po provedení obkladu stěn chemickými prostředky | m2 | 10.5 |  | 0 | CS ÚRS 2023 02 |  |  | základní |  | 0 | 5e-05 | 0.000525 | 0 | 0 |  | 16 | K | 2 |  |  |  | ROZPOCET | 0 | 0 | 0 | 0 | 0 | 1 | 0 | 16 | 1427255879
| Online PSC |  | https://podminky.urs.cz/item/CS_URS_2023_02/781495211 | [16 empty] | Online PSC | 2
| VV |  | 10,5 |  | 10.5 | [14 empty] | VV | 2 | 2 | True | 0 | ROZPOCET
| VV |  | Součet |  | 10.5 | [14 empty] | VV | 2 | 4 | True | 1 | ROZPOCET
| D | 784 | Dokončovací práce - malby a tapety |  |  |  | 0 | [5 empty] | 0 |  | 0.10701 |  | 0 |  | 2 | D | 1 |  |  |  | ROZPOCET | [6 empty] | 0
81 | K | 784111001 | Oprášení (ometení) podkladu v místnostech výšky do 3,80 m | m2 | 232.623 |  | 0 | CS ÚRS 2023 02 |  |  | základní |  | 0 | 0 | 0 | 0 | 0 |  | 16 | K | 2 |  |  |  | ROZPOCET | 0 | 0 | 0 | 0 | 0 | 1 | 0 | 16 | 75017483
| Online PSC |  | https://podminky.urs.cz/item/CS_URS_2023_02/784111001 | [16 empty] | Online PSC | 2
| VV |  | 47,74+164,883+20 |  | 232.623 | [14 empty] | VV | 2 | 2 | True | 0 | ROZPOCET
| VV |  | Součet |  | 232.623 | [14 empty] | VV | 2 | 4 | True | 1 | ROZPOCET
82 | K | 784181121 | Penetrace podkladu jednonásobná hloubková akrylátová bezbarvá v místnostech výšky do 3,80 m | m2 | 232.623 |  | 0 | CS ÚRS 2023 02 |  |  | základní |  | 0 | 0.0002 | 0.046525 | 0 | 0 |  | 16 | K | 2 |  |  |  | ROZPOCET | 0 | 0 | 0 | 0 | 0 | 1 | 0 | 16 | 559567016
| Online PSC |  | https://podminky.urs.cz/item/CS_URS_2023_02/784181121 | [16 empty] | Online PSC | 2
| VV |  | 232,623 |  | 232.623 | [14 empty] | VV | 2 | 2 | True | 0 | ROZPOCET
| VV |  | Součet |  | 232.623 | [14 empty] | VV | 2 | 4 | True | 1 | ROZPOCET
83 | K | 784211101 | Malby z malířských směsí oděruvzdorných za mokra dvojnásobné, bílé za mokra oděruvzdorné výborně v místnostech výšky do 3,80 m | m2 | 232.623 |  | 0 | CS ÚRS 2023 02 |  |  | základní |  | 0 | 0.00026 | 0.060482 | 0 | 0 |  | 16 | K | 2 |  |  |  | ROZPOCET | 0 | 0 | 0 | 0 | 0 | 1 | 0 | 16 | 1188963852
| Online PSC |  | https://podminky.urs.cz/item/CS_URS_2023_02/784211101 | [16 empty] | Online PSC | 2
| VV |  | 232,623 |  | 232.623 | [14 empty] | VV | 2 | 2 | True | 0 | ROZPOCET
| VV |  | Součet |  | 232.623 | [14 empty] | VV | 2 | 4 | True | 1 | ROZPOCET

## D.1.4.1 - Zdravotně techn..._01
[9 empty] | >> skryté sloupce << | [10 empty] | {3eafa3bf-dc15-47d6-8383-cf785108b673}
2
| KRYCÍ LIST SOUPISU PRACÍ | [8 empty] | v --- níže se nacházejí doplnkové a pomocné údaje k sestavám --- v | [9 empty] | False
Stavba:
PF UPOL, Změna užívání vnitřních prostor budovy B
Objekt:
02 - Část 04 (balíček 4)
Soupis:
D.1.4.1 - Zdravotně technické instalace
| KSO: |  |  |  |  | CC-CZ:
| Místo: |  |  |  |  | Datum: | 3. 4. 2025
| Zadavatel: |  |  |  |  | IČ: | 61989592
|  | UP v Olomouci, Křížkovského 511/8, Olomouc 779 00 |  |  |  | DIČ: | CZ61989592
| Účastník: |  |  |  |  | IČ: | Vyplň údaj
|  | Vyplň údaj |  |  |  | DIČ: | Vyplň údaj
| Projektant: |  |  |  |  | IČ: | 14133059
|  | RV Projekt s.r.o., Poláškova 1535, Val. Meziříčí |  |  |  | DIČ: | CZ14133059
| Zpracovatel: |  |  |  |  | IČ: | 14133059
|  | RV Projekt s.r.o., Poláškova 1535, Val. Meziříčí |  |  |  | DIČ: | CZ14133059
Poznámka:
| Cena bez DPH | [5 empty] | 0
|  |  | Základ daně |  |  | Sazba daně | Výše daně
| DPH | základní | 0 |  |  | 21% | 0
|  | snížená | 0 |  |  | 12% | 0
|  | zákl. přenesená | 0 |  |  | 21% | 0
|  | sníž. přenesená | 0 |  |  | 12% | 0
|  | nulová | 0 |  |  | 0% | 0
| Cena s DPH |  |  | v | CZK |  | 0
REKAPITULACE ČLENĚNÍ SOUPISU PRACÍ
Stavba:
PF UPOL, Změna užívání vnitřních prostor budovy B
Objekt:
02 - Část 04 (balíček 4)
Soupis:
D.1.4.1 - Zdravotně technické instalace
Místo: | [5 empty] | Datum: | 3. 4. 2025
Zadavatel: |  |  | UP v Olomouci, Křížkovského 511/8, Olomouc 779 00 |  |  | Projektant: | RV Projekt s.r.o., Poláškova 1535, Val. Meziříčí
Účastník: |  |  | Vyplň údaj |  |  | Zpracovatel: | RV Projekt s.r.o., Poláškova 1535, Val. Meziříčí
Kód dílu - Popis | [6 empty] | Cena celkem [CZK]
Náklady stavby celkem | [6 empty] | 0 | [13 empty] | -1
| PSV - Práce a dodávky PSV | [5 empty] | 0
| 721 - Zdravotechnika - vnitřní kanalizace | [5 empty] | 0
| 722 - Zdravotechnika - vnitřní vodovod | [5 empty] | 0
| 725 - Zdravotechnika - zařizovací předměty | [5 empty] | 0
| 725_0 - Společné | [5 empty] | 0
| HZS - Hodinové zúčtovací sazby | [5 empty] | 0
| VRN - Vedlejší rozpočtové náklady | [5 empty] | 0
| VRN1 - Průzkumné, geodetické a projektové práce | [5 empty] | 0
| VRN4 - Inženýrská činnost | [5 empty] | 0
SOUPIS PRACÍ
Stavba:
PF UPOL, Změna užívání vnitřních prostor budovy B
Objekt:
02 - Část 04 (balíček 4)
Soupis:
D.1.4.1 - Zdravotně technické instalace
Místo: | [5 empty] | Datum: | 3. 4. 2025
Zadavatel: |  |  | UP v Olomouci, Křížkovského 511/8, Olomouc 779 00 |  |  | Projektant: | RV Projekt s.r.o., Poláškova 1535, Val. Meziříčí
Účastník: |  |  | Vyplň údaj |  |  | Zpracovatel: | RV Projekt s.r.o., Poláškova 1535, Val. Meziříčí
PČ | Typ | Kód | Popis | MJ | Množství | J.cena [CZK] | Cena celkem [CZK] | Cenová soustava |  |  | DPH | J. Nh [h] | Nh celkem [h] | J. hmotnost [t] | Hmotnost celkem [t] | J. suť [t] | Suť Celkem [t] | Dodavatel
Náklady soupisu celkem | [6 empty] | 0 | [5 empty] | 0 |  | 0.04308 |  | 0 |  |  | D | -1 | [10 empty] | 0
| D | PSV | Práce a dodávky PSV |  |  |  | 0 | [5 empty] | 0 |  | 0.04308 |  | 0 |  | 2 | D | 0 |  |  |  | ROZPOCET | [6 empty] | 0
| D | 721 | Zdravotechnika - vnitřní kanalizace |  |  |  | 0 | [5 empty] | 0 |  | 0.0174 |  | 0 |  | 2 | D | 1 |  |  |  | ROZPOCET | [6 empty] | 0
1 | K | 721173401 | Potrubí z trub PVC SN4 svodné (ležaté) DN 110 | m | 8 |  | 0 | CS ÚRS 2023 02 |  |  | základní |  | 0 | 0.00142 | 0.01136 | 0 | 0 |  | 16 | K | 2 |  |  |  | ROZPOCET | 0 | 0 | 0 | 0 | 0 | 1 | 0 | 16 | 877245505
| Online PSC |  | https://podminky.urs.cz/item/CS_URS_2023_02/721173401 | [16 empty] | Online PSC | 2
| VV |  | 8 |  | 8 | [14 empty] | VV | 2 | 2 | True | 0 | ROZPOCET
| VV |  | Součet |  | 8 | [14 empty] | VV | 2 | 4 | True | 1 | ROZPOCET
2 | K | 721174042 | Potrubí z trub polypropylenových připojovací DN 40 | m | 1 |  | 0 | CS ÚRS 2023 02 |  |  | základní |  | 0 | 0.00041 | 0.00041 | 0 | 0 |  | 16 | K | 2 |  |  |  | ROZPOCET | 0 | 0 | 0 | 0 | 0 | 1 | 0 | 16 | 1423346955
| Online PSC |  | https://podminky.urs.cz/item/CS_URS_2023_02/721174042 | [16 empty] | Online PSC | 2
| VV |  | 1 |  | 1 | [14 empty] | VV | 2 | 2 | True | 0 | ROZPOCET
| VV |  | Součet |  | 1 | [14 empty] | VV | 2 | 4 | True | 1 | ROZPOCET
3 | K | 721174043 | Potrubí z trub polypropylenových připojovací DN 50 | m | 6 |  | 0 | CS ÚRS 2023 02 |  |  | základní |  | 0 | 0.00048 | 0.00288 | 0 | 0 |  | 16 | K | 2 |  |  |  | ROZPOCET | 0 | 0 | 0 | 0 | 0 | 1 | 0 | 16 | -381467997
| Online PSC |  | https://podminky.urs.cz/item/CS_URS_2023_02/721174043 | [16 empty] | Online PSC | 2
| VV |  | 6 |  | 6 | [14 empty] | VV | 2 | 2 | True | 0 | ROZPOCET
| VV |  | Součet |  | 6 | [14 empty] | VV | 2 | 4 | True | 1 | ROZPOCET
4 | K | 721174045 | Potrubí z trub polypropylenových připojovací DN 110 | m | 1 |  | 0 | CS ÚRS 2023 02 |  |  | základní |  | 0 | 0.00224 | 0.00224 | 0 | 0 |  | 16 | K | 2 |  |  |  | ROZPOCET | 0 | 0 | 0 | 0 | 0 | 1 | 0 | 16 | 1983473444
| Online PSC |  | https://podminky.urs.cz/item/CS_URS_2023_02/721174045 | [16 empty] | Online PSC | 2
| VV |  | 1 |  | 1 | [14 empty] | VV | 2 | 2 | True | 0 | ROZPOCET
| VV |  | Součet |  | 1 | [14 empty] | VV | 2 | 4 | True | 1 | ROZPOCET
5 | K | 721174045R | Napojení na stávající kanalizační potrubí ve stroupací šachtě. Způsob a DN napojení bude určena po odkrytí stoupací šachty | kpl | 1 |  | 0 | Vlastní |  |  | základní |  | 0 | 0 | 0 | 0 | 0 |  | 16 | K | 2 |  |  |  | ROZPOCET | 0 | 0 | 0 | 0 | 0 | 1 | 0 | 16 | -1992876449
| VV |  | 1 |  | 1 | [14 empty] | VV | 2 | 2 | True | 0 | ROZPOCET
| VV |  | Součet |  | 1 | [14 empty] | VV | 2 | 4 | True | 1 | ROZPOCET
6 | K | 721226511 | Zápachové uzávěrky podomítkové (Pe) s krycí deskou pro pračku a myčku DN 40 | kus | 1 |  | 0 | CS ÚRS 2023 02 |  |  | základní |  | 0 | 0.00034 | 0.00034 | 0 | 0 |  | 16 | K | 2 |  |  |  | ROZPOCET | 0 | 0 | 0 | 0 | 0 | 1 | 0 | 16 | -839744355
| Online PSC |  | https://podminky.urs.cz/item/CS_URS_2023_02/721226511 | [16 empty] | Online PSC | 2
| VV |  | 1 |  | 1 | [14 empty] | VV | 2 | 2 | True | 0 | ROZPOCET
| VV |  | Součet |  | 1 | [14 empty] | VV | 2 | 4 | True | 1 | ROZPOCET
7 | K | 721274121 | Ventily přivzdušňovací odpadních potrubí vnitřní od DN 32 do DN 50 | kus | 1 |  | 0 | CS ÚRS 2023 02 |  |  | základní |  | 0 | 0.00017 | 0.00017 | 0 | 0 |  | 16 | K | 2 |  |  |  | ROZPOCET | 0 | 0 | 0 | 0 | 0 | 1 | 0 | 16 | -1033479745
| Online PSC |  | https://podminky.urs.cz/item/CS_URS_2023_02/721274121 | [16 empty] | Online PSC | 2
| VV |  | 1 |  | 1 | [14 empty] | VV | 2 | 2 | True | 0 | ROZPOCET
| VV |  | Součet |  | 1 | [14 empty] | VV | 2 | 4 | True | 1 | ROZPOCET
8 | K | 721290111 | Zkouška těsnosti kanalizace v objektech vodou do DN 125 | m | 16 |  | 0 | CS ÚRS 2023 02 |  |  | základní |  | 0 | 0 | 0 | 0 | 0 |  | 16 | K | 2 |  |  |  | ROZPOCET | 0 | 0 | 0 | 0 | 0 | 1 | 0 | 16 | 721925846
| Online PSC |  | https://podminky.urs.cz/item/CS_URS_2023_02/721290111 | [16 empty] | Online PSC | 2
| VV |  | 8+1+6+1 |  | 16 | [14 empty] | VV | 2 | 2 | True | 0 | ROZPOCET
| VV |  | Součet |  | 16 | [14 empty] | VV | 2 | 4 | True | 1 | ROZPOCET
9 | K | 998721103 | Přesun hmot pro vnitřní kanalizace stanovený z hmotnosti přesunovaného materiálu vodorovná dopravní vzdálenost do 50 m v objektech výšky přes 12 do 24 m | t | 0.017 |  | 0 | CS ÚRS 2023 02 |  |  | základní |  | 0 | 0 | 0 | 0 | 0 |  | 16 | K | 2 |  |  |  | ROZPOCET | 0 | 0 | 0 | 0 | 0 | 1 | 0 | 16 | 1539348361
| Online PSC |  | https://podminky.urs.cz/item/CS_URS_2023_02/998721103 | [16 empty] | Online PSC | 2
| D | 722 | Zdravotechnika - vnitřní vodovod |  |  |  | 0 | [5 empty] | 0 |  | 0.02268 |  | 0 |  | 2 | D | 1 |  |  |  | ROZPOCET | [6 empty] | 0
10 | K | 722175002 | Potrubí z plastových trubek z polypropylenu PP-RCT svařovaných polyfúzně D 20 x 2,8 | m | 26 |  | 0 | CS ÚRS 2023 02 |  |  | základní |  | 0 | 0.00073 | 0.01898 | 0 | 0 |  | 16 | K | 2 |  |  |  | ROZPOCET | 0 | 0 | 0 | 0 | 0 | 1 | 0 | 16 | -1902595660
| Online PSC |  | https://podminky.urs.cz/item/CS_URS_2023_02/722175002 | [16 empty] | Online PSC | 2
| VV |  | 26 |  | 26 | [14 empty] | VV | 2 | 2 | True | 0 | ROZPOCET
| VV |  | Součet |  | 26 | [14 empty] | VV | 2 | 4 | True | 1 | ROZPOCET
11 | K | 722181231 | Ochrana potrubí termoizolačními trubicemi z pěnového polyetylenu PE přilepenými v příčných a podélných spojích, tloušťky izolace přes 9 do 13 mm, vnitřního průměru izolace DN do 22 mm | m | 26 |  | 0 | CS ÚRS 2023 02 |  |  | základní |  | 0 | 7e-05 | 0.00182 | 0 | 0 |  | 16 | K | 2 |  |  |  | ROZPOCET | 0 | 0 | 0 | 0 | 0 | 1 | 0 | 16 | -1554345727
| Online PSC |  | https://podminky.urs.cz/item/CS_URS_2023_02/722181231 | [16 empty] | Online PSC | 2
| VV |  | 26 |  | 26 | [14 empty] | VV | 2 | 2 | True | 0 | ROZPOCET
| VV |  | Součet |  | 26 | [14 empty] | VV | 2 | 4 | True | 1 | ROZPOCET
12 | K | 722232044 | Armatury se dvěma závity kulové kohouty PN 42 do 185 °C přímé vnitřní závit G 3/4" | kus | 4 |  | 0 | CS ÚRS 2023 02 |  |  | základní |  | 0 | 0.00034 | 0.00136 | 0 | 0 |  | 16 | K | 2 |  |  |  | ROZPOCET | 0 | 0 | 0 | 0 | 0 | 1 | 0 | 16 | 1609303780
| Online PSC |  | https://podminky.urs.cz/item/CS_URS_2023_02/722232044 | [16 empty] | Online PSC | 2
| VV |  | 4 |  | 4 | [14 empty] | VV | 2 | 2 | True | 0 | ROZPOCET
| VV |  | Součet |  | 4 | [14 empty] | VV | 2 | 4 | True | 1 | ROZPOCET
13 | K | 722232045R | Napojení na stávající rozvody vody, přípojení, vyčištění | kpl | 4 |  | 0 | Vlastní |  |  | základní |  | 0 | 0 | 0 | 0 | 0 |  | 16 | K | 2 |  |  |  | ROZPOCET | 0 | 0 | 0 | 0 | 0 | 1 | 0 | 16 | 1371952206
| VV |  | 4 |  | 4 | [14 empty] | VV | 2 | 2 | True | 0 | ROZPOCET
| VV |  | Součet |  | 4 | [14 empty] | VV | 2 | 4 | True | 1 | ROZPOCET
14 | K | 722290246 | Zkoušky, proplach a desinfekce vodovodního potrubí zkoušky těsnosti vodovodního potrubí plastového do DN 40 | m | 26 |  | 0 | CS ÚRS 2023 02 |  |  | základní |  | 0 | 2e-05 | 0.00052 | 0 | 0 |  | 16 | K | 2 |  |  |  | ROZPOCET | 0 | 0 | 0 | 0 | 0 | 1 | 0 | 16 | 1308599146
| Online PSC |  | https://podminky.urs.cz/item/CS_URS_2023_02/722290246 | [16 empty] | Online PSC | 2
| VV |  | 26 |  | 26 | [14 empty] | VV | 2 | 2 | True | 0 | ROZPOCET
| VV |  | Součet |  | 26 | [14 empty] | VV | 2 | 4 | True | 1 | ROZPOCET
15 | K | 998722103 | Přesun hmot pro vnitřní vodovod stanovený z hmotnosti přesunovaného materiálu vodorovná dopravní vzdálenost do 50 m v objektech výšky přes 12 do 24 m | t | 0.023 |  | 0 | CS ÚRS 2023 02 |  |  | základní |  | 0 | 0 | 0 | 0 | 0 |  | 16 | K | 2 |  |  |  | ROZPOCET | 0 | 0 | 0 | 0 | 0 | 1 | 0 | 16 | 296711781
| Online PSC |  | https://podminky.urs.cz/item/CS_URS_2023_02/998722103 | [16 empty] | Online PSC | 2
| D | 725 | Zdravotechnika - zařizovací předměty |  |  |  | 0 | [5 empty] | 0 |  | 0.003 |  | 0 |  | 2 | D | 1 |  |  |  | ROZPOCET | [6 empty] | 0
16 | K | 725813111 | Ventily rohové bez připojovací trubičky nebo flexi hadičky G 1/2" | soubor | 5 |  | 0 | CS ÚRS 2023 02 |  |  | základní |  | 0 | 0.00024 | 0.0012 | 0 | 0 |  | 16 | K | 2 |  |  |  | ROZPOCET | 0 | 0 | 0 | 0 | 0 | 1 | 0 | 16 | -1660250842
| Online PSC |  | https://podminky.urs.cz/item/CS_URS_2023_02/725813111 | [16 empty] | Online PSC | 2
| VV |  | 5 |  | 5 | [14 empty] | VV | 2 | 2 | True | 0 | ROZPOCET
| VV |  | Součet |  | 5 | [14 empty] | VV | 2 | 4 | True | 1 | ROZPOCET
17 | K | 725821329 | Baterie dřezové stojánkové pákové s otáčivým ústím a délkou ramínka s vytahovací sprškou | soubor | 1 |  | 0 | CS ÚRS 2023 02 |  |  | základní |  | 0 | 0.0018 | 0.0018 | 0 | 0 |  | 16 | K | 2 |  |  |  | ROZPOCET | 0 | 0 | 0 | 0 | 0 | 1 | 0 | 16 | 1659627233
| Online PSC |  | https://podminky.urs.cz/item/CS_URS_2023_02/725821329 | [16 empty] | Online PSC | 2
| VV |  | 1 |  | 1 | [14 empty] | VV | 2 | 2 | True | 0 | ROZPOCET
| VV |  | Součet |  | 1 | [14 empty] | VV | 2 | 4 | True | 1 | ROZPOCET
18 | K | 725821330R | Myčka na nádobí, včetně zapojení | kus | 1 |  | 0 | Vlastní |  |  | základní |  | 0 | 0 | 0 | 0 | 0 |  | 16 | K | 2 |  |  |  | ROZPOCET | 0 | 0 | 0 | 0 | 0 | 1 | 0 | 16 | -1059584688
| VV |  | 1 |  | 1 | [14 empty] | VV | 2 | 2 | True | 0 | ROZPOCET
| VV |  | Součet |  | 1 | [14 empty] | VV | 2 | 4 | True | 1 | ROZPOCET
19 | K | 725821331R | Závěsná výlevka (ovládání zepředu), včetně výlevky, ovládací tlačítko, výlevková baterie, včetně příslušenství pro připojení vody pro baterii i výlevku. Konkrétní typ dle investora | kus | 1 |  | 0 | Vlastní |  |  | základní |  | 0 | 0 | 0 | 0 | 0 |  | 16 | K | 2 |  |  |  | ROZPOCET | 0 | 0 | 0 | 0 | 0 | 1 | 0 | 16 | -1579840598
| VV |  | 1 |  | 1 | [14 empty] | VV | 2 | 2 | True | 0 | ROZPOCET
| VV |  | Součet |  | 1 | [14 empty] | VV | 2 | 4 | True | 1 | ROZPOCET
| D | 725_0 | Společné |  |  |  | 0 | [5 empty] | 0 |  | 0 |  | 0 |  | 2 | D | 1 |  |  |  | ROZPOCET | [6 empty] | 0
20 | K | 725082130R | Požární ucpávka vodovodního potrubí (při průchodu stropem,zdí) | kpl | 1 |  | 0 | Vlastní |  |  | základní |  | 0 | 0 | 0 | 0 | 0 |  | 16 | K | 2 |  |  |  | ROZPOCET | 0 | 0 | 0 | 0 | 0 | 1 | 0 | 16 | -1949251587
| VV |  | 1 |  | 1 | [14 empty] | VV | 2 | 2 | True | 0 | ROZPOCET
| VV |  | Součet |  | 1 | [14 empty] | VV | 2 | 4 | True | 1 | ROZPOCET
21 | K | 725082132R | Nátěr pomocných ocelových konstrukcí 1x základní barvou, 2x vrchní email | m2 | 1 |  | 0 | Vlastní |  |  | základní |  | 0 | 0 | 0 | 0 | 0 |  | 16 | K | 2 |  |  |  | ROZPOCET | 0 | 0 | 0 | 0 | 0 | 1 | 0 | 16 | 1040089676
| VV |  | 1 |  | 1 | [14 empty] | VV | 2 | 2 | True | 0 | ROZPOCET
| VV |  | Součet |  | 1 | [14 empty] | VV | 2 | 4 | True | 1 | ROZPOCET
22 | K | 725082133R | Fabrikované , žárově pozinkované závěsy pro potrubí (úpravy 2x pozinkov. lakem) | kg | 2 |  | 0 | Vlastní |  |  | základní |  | 0 | 0 | 0 | 0 | 0 |  | 16 | K | 2 |  |  |  | ROZPOCET | 0 | 0 | 0 | 0 | 0 | 1 | 0 | 16 | -718831403
| VV |  | 2 |  | 2 | [14 empty] | VV | 2 | 2 | True | 0 | ROZPOCET
| VV |  | Součet |  | 2 | [14 empty] | VV | 2 | 4 | True | 1 | ROZPOCET
| D | HZS | Hodinové zúčtovací sazby |  |  |  | 0 | [5 empty] | 0 |  | 0 |  | 0 |  | 4 | D | 0 |  |  |  | ROZPOCET | [6 empty] | 0
23 | K | HZS1301 | Hodinové zúčtovací sazby profesí HSV provádění konstrukcí zedník | hod | 32 |  | 0 | CS ÚRS 2023 02 |  |  | základní |  | 0 | 0 | 0 | 0 | 0 |  | 512 | K | 1 |  |  |  | ROZPOCET | 0 | 0 | 0 | 0 | 0 | 1 | 0 | 512 | 780544639
| Online PSC |  | https://podminky.urs.cz/item/CS_URS_2023_02/HZS1301 | [16 empty] | Online PSC | 1
| VV |  | "zednické a pomocné vrty, prostupy, drážky a zapravení" | [16 empty] | VV | 1 | 1 | True | 0 | ROZPOCET
| VV |  | 32 |  | 32 | [14 empty] | VV | 1 | 2 | True | 0 | ROZPOCET
| VV |  | Součet |  | 32 | [14 empty] | VV | 1 | 4 | True | 1 | ROZPOCET
24 | K | HZS2211 | Hodinové zúčtovací sazby profesí PSV provádění stavebních instalací instalatér | hod | 16 |  | 0 | Vlastní |  |  | základní |  | 0 | 0 | 0 | 0 | 0 |  | 512 | K | 1 |  |  |  | ROZPOCET | 0 | 0 | 0 | 0 | 0 | 1 | 0 | 512 | -1995908355
| VV |  | "Demontáž všech instalací v řešených částech, včetně připojení vody a kanalizace - včetně ekologické likvidace" | [16 empty] | VV | 1 | 1 | True | 0 | ROZPOCET
| VV |  | 16 |  | 16 | [14 empty] | VV | 1 | 2 | True | 0 | ROZPOCET
| VV |  | Součet |  | 16 | [14 empty] | VV | 1 | 4 | True | 1 | ROZPOCET
| D | VRN | Vedlejší rozpočtové náklady |  |  |  | 0 | [5 empty] | 0 |  | 0 |  | 0 |  | 5 | D | 0 |  |  |  | ROZPOCET | [6 empty] | 0
| D | VRN1 | Průzkumné, geodetické a projektové práce |  |  |  | 0 | [5 empty] | 0 |  | 0 |  | 0 |  | 5 | D | 1 |  |  |  | ROZPOCET | [6 empty] | 0
25 | K | 013203000 | Dokumentace stavby bez rozlišení - dílenská, dodavatelská dokumentace | sada | 1 |  | 0 | CS ÚRS 2023 02 |  |  | základní |  | 0 | 0 | 0 | 0 | 0 |  | 1024 | K | 2 |  |  |  | ROZPOCET | 0 | 0 | 0 | 0 | 0 | 1 | 0 | 1024 | -684312796
| Online PSC |  | https://podminky.urs.cz/item/CS_URS_2023_02/013203000 | [16 empty] | Online PSC | 2
| VV |  | 1 |  | 1 | [14 empty] | VV | 2 | 2 | True | 0 | ROZPOCET
| VV |  | Součet |  | 1 | [14 empty] | VV | 2 | 4 | True | 1 | ROZPOCET
| D | VRN4 | Inženýrská činnost |  |  |  | 0 | [5 empty] | 0 |  | 0 |  | 0 |  | 5 | D | 1 |  |  |  | ROZPOCET | [6 empty] | 0
26 | K | 043103000 | Zkoušky bez rozlišení | kpl | 1 |  | 0 | Vlastní |  |  | základní |  | 0 | 0 | 0 | 0 | 0 |  | 1024 | K | 2 |  |  |  | ROZPOCET | 0 | 0 | 0 | 0 | 0 | 1 | 0 | 1024 | 1437481981
| VV |  | 1 |  | 1 | [14 empty] | VV | 2 | 2 | True | 0 | ROZPOCET
| VV |  | Součet |  | 1 | [14 empty] | VV | 2 | 4 | True | 1 | ROZPOCET
27 | K | 049103000 | Náklady vzniklé v souvislosti s realizací stavby | kpl | 1 |  | 0 | Vlastní |  |  | základní |  | 0 | 0 | 0 | 0 | 0 |  | 1024 | K | 2 |  |  |  | ROZPOCET | 0 | 0 | 0 | 0 | 0 | 1 | 0 | 1024 | -1527764659
| VV |  | 1 |  | 1 | [14 empty] | VV | 2 | 2 | True | 0 | ROZPOCET
| VV |  | Součet |  | 1 | [14 empty] | VV | 2 | 4 | True | 1 | ROZPOCET
28 | K | 049103000.1 | Náklady vzniklé v souvislosti s realizací stavby - koordinace, účast na kontrolních dnech a na kontrolních prohlídkách | kpl | 1 |  | 0 | Vlastní |  |  | základní |  | 0 | 0 | 0 | 0 | 0 |  | 1024 | K | 2 |  |  |  | ROZPOCET | 0 | 0 | 0 | 0 | 0 | 1 | 0 | 1024 | -776630467
| VV |  | 1 |  | 1 | [14 empty] | VV | 2 | 2 | True | 0 | ROZPOCET
| VV |  | Součet |  | 1 | [14 empty] | VV | 2 | 4 | True | 1 | ROZPOCET
29 | K | 049103001R | Bezpečnostní a hygienická opatření na staveništi | kpl | 1 |  | 0 | Vlastní |  |  | základní |  | 0 | 0 | 0 | 0 | 0 |  | 1024 | K | 2 |  |  |  | ROZPOCET | 0 | 0 | 0 | 0 | 0 | 1 | 0 | 1024 | -896394112
| VV |  | 1 |  | 1 | [14 empty] | VV | 2 | 2 | True | 0 | ROZPOCET
| VV |  | Součet |  | 1 | [14 empty] | VV | 2 | 4 | True | 1 | ROZPOCET

## D.1.4.2 - Vzduchotechnika_01
[9 empty] | >> skryté sloupce << | [10 empty] | {8375a0e5-441c-4ed6-b47a-3307c75d1580}
2
| KRYCÍ LIST SOUPISU PRACÍ | [8 empty] | v --- níže se nacházejí doplnkové a pomocné údaje k sestavám --- v | [9 empty] | False
Stavba:
PF UPOL, Změna užívání vnitřních prostor budovy B
Objekt:
02 - Část 04 (balíček 4)
Soupis:
D.1.4.2 - Vzduchotechnika
| KSO: |  |  |  |  | CC-CZ:
| Místo: |  |  |  |  | Datum: | 3. 4. 2025
| Zadavatel: |  |  |  |  | IČ: | 61989592
|  | UP v Olomouci, Křížkovského 511/8, Olomouc 779 00 |  |  |  | DIČ: | CZ61989592
| Účastník: |  |  |  |  | IČ: | Vyplň údaj
|  | Vyplň údaj |  |  |  | DIČ: | Vyplň údaj
| Projektant: |  |  |  |  | IČ: | 14133059
|  | RV Projekt s.r.o., Poláškova 1535, Val. Meziříčí |  |  |  | DIČ: | CZ14133059
| Zpracovatel: |  |  |  |  | IČ: | 14133059
|  | RV Projekt s.r.o., Poláškova 1535, Val. Meziříčí |  |  |  | DIČ: | CZ14133059
Poznámka:
| Cena bez DPH | [5 empty] | 0
|  |  | Základ daně |  |  | Sazba daně | Výše daně
| DPH | základní | 0 |  |  | 21% | 0
|  | snížená | 0 |  |  | 12% | 0
|  | zákl. přenesená | 0 |  |  | 21% | 0
|  | sníž. přenesená | 0 |  |  | 12% | 0
|  | nulová | 0 |  |  | 0% | 0
| Cena s DPH |  |  | v | CZK |  | 0
REKAPITULACE ČLENĚNÍ SOUPISU PRACÍ
Stavba:
PF UPOL, Změna užívání vnitřních prostor budovy B
Objekt:
02 - Část 04 (balíček 4)
Soupis:
D.1.4.2 - Vzduchotechnika
Místo: | [5 empty] | Datum: | 3. 4. 2025
Zadavatel: |  |  | UP v Olomouci, Křížkovského 511/8, Olomouc 779 00 |  |  | Projektant: | RV Projekt s.r.o., Poláškova 1535, Val. Meziříčí
Účastník: |  |  | Vyplň údaj |  |  | Zpracovatel: | RV Projekt s.r.o., Poláškova 1535, Val. Meziříčí
Kód dílu - Popis | [6 empty] | Cena celkem [CZK]
Náklady stavby celkem | [6 empty] | 0 | [13 empty] | -1
| PSV - Práce a dodávky PSV | [5 empty] | 0
| 751 - Vzduchotechnika | [5 empty] | 0
| HZS - Hodinové zúčtovací sazby | [5 empty] | 0
| VRN - Vedlejší rozpočtové náklady | [5 empty] | 0
| VRN1 - Průzkumné, geodetické a projektové práce | [5 empty] | 0
| VRN4 - Inženýrská činnost | [5 empty] | 0
SOUPIS PRACÍ
Stavba:
PF UPOL, Změna užívání vnitřních prostor budovy B
Objekt:
02 - Část 04 (balíček 4)
Soupis:
D.1.4.2 - Vzduchotechnika
Místo: | [5 empty] | Datum: | 3. 4. 2025
Zadavatel: |  |  | UP v Olomouci, Křížkovského 511/8, Olomouc 779 00 |  |  | Projektant: | RV Projekt s.r.o., Poláškova 1535, Val. Meziříčí
Účastník: |  |  | Vyplň údaj |  |  | Zpracovatel: | RV Projekt s.r.o., Poláškova 1535, Val. Meziříčí
PČ | Typ | Kód | Popis | MJ | Množství | J.cena [CZK] | Cena celkem [CZK] | Cenová soustava |  |  | DPH | J. Nh [h] | Nh celkem [h] | J. hmotnost [t] | Hmotnost celkem [t] | J. suť [t] | Suť Celkem [t] | Dodavatel
Náklady soupisu celkem | [6 empty] | 0 | [5 empty] | 0 |  | 0.0158 |  | 0 |  |  | D | -1 | [10 empty] | 0
| D | PSV | Práce a dodávky PSV |  |  |  | 0 | [5 empty] | 0 |  | 0.0158 |  | 0 |  | 2 | D | 0 |  |  |  | ROZPOCET | [6 empty] | 0
| D | 751 | Vzduchotechnika |  |  |  | 0 | [5 empty] | 0 |  | 0.0158 |  | 0 |  | 2 | D | 1 |  |  |  | ROZPOCET | [6 empty] | 0
1 | K | 751398040R | Radiální stropní ventilátor | kus | 1 |  | 0 | Vlastní |  |  | základní |  | 0 | 0 | 0 | 0 | 0 |  | 16 | K | 2 |  |  |  | ROZPOCET | 0 | 0 | 0 | 0 | 0 | 1 | 0 | 16 | -1509336137
| P |  | Poznámka k položce: "3.4.1-Parametry: max 150m3/h při 150Pa Příkon 70W//230V, akustický tlak 51dB(A), ovládání od tlačítka v místnosti, nastavitelný doběh, zpětná klapka" | [16 empty] | P | 2
| VV |  | 1 |  | 1 | [14 empty] | VV | 2 | 2 | True | 0 | ROZPOCET
| VV |  | Součet |  | 1 | [14 empty] | VV | 2 | 4 | True | 1 | ROZPOCET
2 | K | 751398041R | Radiální stropní ventilátor | kus | 1 |  | 0 | Vlastní |  |  | základní |  | 0 | 0 | 0 | 0 | 0 |  | 16 | K | 2 |  |  |  | ROZPOCET | 0 | 0 | 0 | 0 | 0 | 1 | 0 | 16 | -2102408071
| P |  | Poznámka k položce: "3.4.2-Parametry: max 80m3/h při 100Pa Příkon 28W//230V, akustický tlak 41dB(A), ovládání od světla v místnosti, nastavitelný doběh, zpětná klapka" | [16 empty] | P | 2
| VV |  | 1 |  | 1 | [14 empty] | VV | 2 | 2 | True | 0 | ROZPOCET
| VV |  | Součet |  | 1 | [14 empty] | VV | 2 | 4 | True | 1 | ROZPOCET
3 | K | 751398052 | Montáž ostatních zařízení protidešťové žaluzie nebo žaluziové klapky na čtyřhranné potrubí, průřezu přes 0,150 do 0,300 m2 | kus | 1 |  | 0 | CS ÚRS 2023 02 |  |  | základní |  | 0 | 0 | 0 | 0 | 0 |  | 16 | K | 2 |  |  |  | ROZPOCET | 0 | 0 | 0 | 0 | 0 | 1 | 0 | 16 | -30344435
| Online PSC |  | https://podminky.urs.cz/item/CS_URS_2023_02/751398052 | [16 empty] | Online PSC | 2
| VV |  | 1 |  | 1 | [14 empty] | VV | 2 | 2 | True | 0 | ROZPOCET
| VV |  | Součet |  | 1 | [14 empty] | VV | 2 | 4 | True | 1 | ROZPOCET
4 | M | 42972924R | Pritidešťová žaluzie 300x200 | kus | 1 |  | 0 | Vlastní |  |  | základní |  | 0 | 0.0118 | 0.0118 | 0 | 0 |  | 32 | M | 2 |  |  |  | ROZPOCET | 0 | 0 | 0 | 0 | 0 | 1 | 0 | 16 | -365473195
| P |  | Poznámka k položce: Barva: dle barvy fasády, se sítem proti hmyzu | [16 empty] | P | 2
5 | K | 751514662 | Montáž škrtící klapky nebo zpětné klapky do plechového potrubí kruhové s přírubou, průměru přes 100 do 200 mm | kus | 2 |  | 0 | CS ÚRS 2023 02 |  |  | základní |  | 0 | 0 | 0 | 0 | 0 |  | 16 | K | 2 |  |  |  | ROZPOCET | 0 | 0 | 0 | 0 | 0 | 1 | 0 | 16 | -797563385
| Online PSC |  | https://podminky.urs.cz/item/CS_URS_2023_02/751514662 | [16 empty] | Online PSC | 2
| VV |  | 1+1 |  | 2 | [14 empty] | VV | 2 | 2 | True | 0 | ROZPOCET
| VV |  | Součet |  | 2 | [14 empty] | VV | 2 | 4 | True | 1 | ROZPOCET
6 | M | 42981002 | klapka kruhová regulační Pz D 125mm | kus | 2 |  | 0 | CS ÚRS 2023 02 |  |  | základní |  | 0 | 0.0006 | 0.0012 | 0 | 0 |  | 32 | M | 2 |  |  |  | ROZPOCET | 0 | 0 | 0 | 0 | 0 | 1 | 0 | 16 | -464849942
7 | M | 42981312 | klapka kruhová regulační Pz D 200mm | kus | 2 |  | 0 | CS ÚRS 2023 02 |  |  | základní |  | 0 | 0.0014 | 0.0028 | 0 | 0 |  | 32 | M | 2 |  |  |  | ROZPOCET | 0 | 0 | 0 | 0 | 0 | 1 | 0 | 16 | 1396122227
8 | K | 751537014R | Spojovací a těsnicí materiál | kg | 3 |  | 0 | Vlastní |  |  | základní |  | 0 | 0 | 0 | 0 | 0 |  | 16 | K | 2 |  |  |  | ROZPOCET | 0 | 0 | 0 | 0 | 0 | 1 | 0 | 16 | -1807337528
| P |  | Poznámka k položce: Pozinkované šrouby, matice podložky, spony, smršťovací pásky za studena, tmely bez silikonu | [16 empty] | P | 2
| VV |  | 3 |  | 3 | [14 empty] | VV | 2 | 2 | True | 0 | ROZPOCET
| VV |  | Součet |  | 3 | [14 empty] | VV | 2 | 4 | True | 1 | ROZPOCET
9 | K | 751537015R | Závěsy a uchycení vzt potrubí. | kg | 5 |  | 0 | Vlastní |  |  | základní |  | 0 | 0 | 0 | 0 | 0 |  | 16 | K | 2 |  |  |  | ROZPOCET | 0 | 0 | 0 | 0 | 0 | 1 | 0 | 16 | -1287988447
| P |  | Poznámka k položce: Pozinkované závitové tyče M8, M10, M12, ocelové profily různých typů, všechny nezbytné montážní listy (rozměry odpovídající hmotnosti kanálů), pozinkované šrouby, matice, podložky, hmoždinky pro velkou zátěž, pozinkované nátrubky, ozdobné nýty, šrouby, zvuková izolace mezi kanály a montážní lišty a jiné montážní příslušenství. Pryžové nebo gumové díly pro uložení kanálů na závěsy (nesmí být uložen kov na kov !). | [16 empty] | P | 2
| VV |  | 5 |  | 5 | [14 empty] | VV | 2 | 2 | True | 0 | ROZPOCET
| VV |  | Součet |  | 5 | [14 empty] | VV | 2 | 4 | True | 1 | ROZPOCET
10 | K | 751537016R | Tmel akrylátový na dotěsnění netěsností při montáži. | kg | 2 |  | 0 | Vlastní |  |  | základní |  | 0 | 0 | 0 | 0 | 0 |  | 16 | K | 2 |  |  |  | ROZPOCET | 0 | 0 | 0 | 0 | 0 | 1 | 0 | 16 | -367399418
| VV |  | 2 |  | 2 | [14 empty] | VV | 2 | 2 | True | 0 | ROZPOCET
| VV |  | Součet |  | 2 | [14 empty] | VV | 2 | 4 | True | 1 | ROZPOCET
11 | K | 751537017R | Nátěry neošetřených konstrukcí. 2x nátěr zinkovým lakem | m2 | 3 |  | 0 | Vlastní |  |  | základní |  | 0 | 0 | 0 | 0 | 0 |  | 16 | K | 2 |  |  |  | ROZPOCET | 0 | 0 | 0 | 0 | 0 | 1 | 0 | 16 | -1969365010
| VV |  | 3 |  | 3 | [14 empty] | VV | 2 | 2 | True | 0 | ROZPOCET
| VV |  | Součet |  | 3 | [14 empty] | VV | 2 | 4 | True | 1 | ROZPOCET
12 | K | 751537018R | Pomocné lešení pro montáž vzduchotechnického zařízení | kpl | 1 |  | 0 | Vlastní |  |  | základní |  | 0 | 0 | 0 | 0 | 0 |  | 16 | K | 2 |  |  |  | ROZPOCET | 0 | 0 | 0 | 0 | 0 | 1 | 0 | 16 | -10552936
| VV |  | 1 |  | 1 | [14 empty] | VV | 2 | 2 | True | 0 | ROZPOCET
| VV |  | Součet |  | 1 | [14 empty] | VV | 2 | 4 | True | 1 | ROZPOCET
13 | K | 751611811R | Demontáž stávající VZT, včetně odvozu a ekologické likvidace | kpl | 1 |  | 0 | Vlastní |  |  | základní |  | 0 | 0 | 0 | 0 | 0 |  | 16 | K | 2 |  |  |  | ROZPOCET | 0 | 0 | 0 | 0 | 0 | 1 | 0 | 16 | 72343875
| VV |  | 1 |  | 1 | [14 empty] | VV | 2 | 2 | True | 0 | ROZPOCET
| VV |  | Součet |  | 1 | [14 empty] | VV | 2 | 4 | True | 1 | ROZPOCET
14 | K | 751611812R | Montážní plošina | kpl | 1 |  | 0 | Vlastní |  |  | základní |  | 0 | 0 | 0 | 0 | 0 |  | 16 | K | 2 |  |  |  | ROZPOCET | 0 | 0 | 0 | 0 | 0 | 1 | 0 | 16 | -1298263130
| VV |  | 1 |  | 1 | [14 empty] | VV | 2 | 2 | True | 0 | ROZPOCET
| VV |  | Součet |  | 1 | [14 empty] | VV | 2 | 4 | True | 1 | ROZPOCET
15 | K | 751711127R | Tepelná izolace s uzavřenou buňečnou strukturou, tl. 20mm, tepelná vodivost min. 0,038W/mK | m2 | 2 |  | 0 | Vlastní |  |  | základní |  | 0 | 0 | 0 | 0 | 0 |  | 16 | K | 2 |  |  |  | ROZPOCET | 0 | 0 | 0 | 0 | 0 | 1 | 0 | 16 | -1856531498
| VV |  | 2 |  | 2 | [14 empty] | VV | 2 | 2 | True | 0 | ROZPOCET
| VV |  | Součet |  | 2 | [14 empty] | VV | 2 | 4 | True | 1 | ROZPOCET
16 | K | 751711128R | Ocelové pozinkované potrubí čtyřhranné a kruhové skupiny I., tř. těsnosti B dle EN 12237, EN 1505, EN 1506 | m2 | 10 |  | 0 | Vlastní |  |  | základní |  | 0 | 0 | 0 | 0 | 0 |  | 16 | K | 2 |  |  |  | ROZPOCET | 0 | 0 | 0 | 0 | 0 | 1 | 0 | 16 | 860741117
| P |  | Poznámka k položce: Včetně spojovacího a těsnícího materiálu, závěsů a uchycění VZT potrubí, včetně popisů směru proudění na potrubí | [16 empty] | P | 2
| VV |  | 10 |  | 10 | [14 empty] | VV | 2 | 2 | True | 0 | ROZPOCET
| VV |  | Součet |  | 10 | [14 empty] | VV | 2 | 4 | True | 1 | ROZPOCET
17 | K | 751792018R | Regulační klapka kruhová D125 | kus | 1 |  | 0 | Vlastní |  |  | základní |  | 0 | 0 | 0 | 0 | 0 |  | 16 | K | 2 |  |  |  | ROZPOCET | 0 | 0 | 0 | 0 | 0 | 1 | 0 | 16 | -1427305306
| P |  | Poznámka k položce: 5.15.3 - pozink, pro vzt potrubí tř. těsnosti B, ruční ovládání | [16 empty] | P | 2
| VV |  | 1 |  | 1 | [14 empty] | VV | 2 | 2 | True | 0 | ROZPOCET
| VV |  | Součet |  | 1 | [14 empty] | VV | 2 | 4 | True | 1 | ROZPOCET
18 | K | 751792020R | Regulační klapka kruhová D200 | kus | 1 |  | 0 | Vlastní |  |  | základní |  | 0 | 0 | 0 | 0 | 0 |  | 16 | K | 2 |  |  |  | ROZPOCET | 0 | 0 | 0 | 0 | 0 | 1 | 0 | 16 | 986840040
| P |  | Poznámka k položce: 5.15.1 - pozink, pro vzt potrubí tř. těsnosti B, ruční ovládání | [16 empty] | P | 2
| VV |  | 1 |  | 1 | [14 empty] | VV | 2 | 2 | True | 0 | ROZPOCET
| VV |  | Součet |  | 1 | [14 empty] | VV | 2 | 4 | True | 1 | ROZPOCET
19 | K | 751792021R | Montáž VZT zař. č. 3 | kpl | 1 |  | 0 | Vlastní |  |  | základní |  | 0 | 0 | 0 | 0 | 0 |  | 16 | K | 2 |  |  |  | ROZPOCET | 0 | 0 | 0 | 0 | 0 | 1 | 0 | 16 | 1750635571
| P |  | Poznámka k položce: Kompletní montáž zařízění č. 3, osazení potrubí v třídě těsnosti B, montáž potrubních elementů, izolace, ošetření neošetřených částí potrubí a montážního materiálu nátěrovou hmotou, včetně dopravy materiálu | [16 empty] | P | 2
| VV |  | 1 |  | 1 | [14 empty] | VV | 2 | 2 | True | 0 | ROZPOCET
| VV |  | Součet |  | 1 | [14 empty] | VV | 2 | 4 | True | 1 | ROZPOCET
| D | HZS | Hodinové zúčtovací sazby |  |  |  | 0 | [5 empty] | 0 |  | 0 |  | 0 |  | 4 | D | 0 |  |  |  | ROZPOCET | [6 empty] | 0
20 | K | HZS3211 | Hodinové zúčtovací sazby montáží technologických zařízení na stavebních objektech montér vzduchotechniky a chlazení | hod | 12 |  | 0 | CS ÚRS 2023 02 |  |  | základní |  | 0 | 0 | 0 | 0 | 0 |  | 512 | K | 1 |  |  |  | ROZPOCET | 0 | 0 | 0 | 0 | 0 | 1 | 0 | 512 | 1310761287
| Online PSC |  | https://podminky.urs.cz/item/CS_URS_2023_02/HZS3211 | [16 empty] | Online PSC | 1
| VV |  | "zaregulování systému VZT" | [16 empty] | VV | 1 | 1 | True | 0 | ROZPOCET
| VV |  | 4 |  | 4 | [14 empty] | VV | 1 | 2 | True | 0 | ROZPOCET
| VV |  | "zprovoznění systému VZT" | [16 empty] | VV | 1 | 1 | True | 0 | ROZPOCET
| VV |  | 8 |  | 8 | [14 empty] | VV | 1 | 2 | True | 0 | ROZPOCET
| VV |  | Součet |  | 12 | [14 empty] | VV | 1 | 4 | True | 1 | ROZPOCET
| D | VRN | Vedlejší rozpočtové náklady |  |  |  | 0 | [5 empty] | 0 |  | 0 |  | 0 |  | 5 | D | 0 |  |  |  | ROZPOCET | [6 empty] | 0
| D | VRN1 | Průzkumné, geodetické a projektové práce |  |  |  | 0 | [5 empty] | 0 |  | 0 |  | 0 |  | 5 | D | 1 |  |  |  | ROZPOCET | [6 empty] | 0
21 | K | 013203000 | Dokumentace stavby bez rozlišení - dílenská, dodavatelská dokumentace | sada | 1 |  | 0 | CS ÚRS 2023 02 |  |  | základní |  | 0 | 0 | 0 | 0 | 0 |  | 1024 | K | 2 |  |  |  | ROZPOCET | 0 | 0 | 0 | 0 | 0 | 1 | 0 | 1024 | -2123719524
| Online PSC |  | https://podminky.urs.cz/item/CS_URS_2023_02/013203000 | [16 empty] | Online PSC | 2
| VV |  | 1 |  | 1 | [14 empty] | VV | 2 | 2 | True | 0 | ROZPOCET
| VV |  | Součet |  | 1 | [14 empty] | VV | 2 | 4 | True | 1 | ROZPOCET
| D | VRN4 | Inženýrská činnost |  |  |  | 0 | [5 empty] | 0 |  | 0 |  | 0 |  | 5 | D | 1 |  |  |  | ROZPOCET | [6 empty] | 0
22 | K | 043103000 | Zkoušky bez rozlišení - komplexní zkoušky ve spolupráci s navazujícími profesemi | kpl | 1 |  | 0 | CS ÚRS 2023 02 |  |  | základní |  | 0 | 0 | 0 | 0 | 0 |  | 1024 | K | 2 |  |  |  | ROZPOCET | 0 | 0 | 0 | 0 | 0 | 1 | 0 | 1024 | -1447700544
| Online PSC |  | https://podminky.urs.cz/item/CS_URS_2023_02/043103000 | [16 empty] | Online PSC | 2
| VV |  | 1 |  | 1 | [14 empty] | VV | 2 | 2 | True | 0 | ROZPOCET
| VV |  | Součet |  | 1 | [14 empty] | VV | 2 | 4 | True | 1 | ROZPOCET
23 | K | 043203001 | Měření hluku v chráněném venkovním prostoru stavby, protihluková opatření | kpl | 1 |  | 0 | CS ÚRS 2023 02 |  |  | základní |  | 0 | 0 | 0 | 0 | 0 |  | 1024 | K | 2 |  |  |  | ROZPOCET | 0 | 0 | 0 | 0 | 0 | 1 | 0 | 1024 | -192308737
| Online PSC |  | https://podminky.urs.cz/item/CS_URS_2023_02/043203001 | [16 empty] | Online PSC | 2
| VV |  | 1 |  | 1 | [14 empty] | VV | 2 | 2 | True | 0 | ROZPOCET
| VV |  | Součet |  | 1 | [14 empty] | VV | 2 | 4 | True | 1 | ROZPOCET
24 | K | 049103000 | Náklady vzniklé v souvislosti s realizací stavby - koordinace, účast na kontrolních dnech a na kontrolních prohlídkách | kpl | 1 |  | 0 | CS ÚRS 2023 02 |  |  | základní |  | 0 | 0 | 0 | 0 | 0 |  | 1024 | K | 2 |  |  |  | ROZPOCET | 0 | 0 | 0 | 0 | 0 | 1 | 0 | 1024 | 58914666
| Online PSC |  | https://podminky.urs.cz/item/CS_URS_2023_02/049103000 | [16 empty] | Online PSC | 2
| VV |  | 1 |  | 1 | [14 empty] | VV | 2 | 2 | True | 0 | ROZPOCET
| VV |  | Součet |  | 1 | [14 empty] | VV | 2 | 4 | True | 1 | ROZPOCET
25 | K | 049103001R | Bezpečnostní a hygienická opatření na staveništi | kpl | 1 |  | 0 | Vlastní |  |  | základní |  | 0 | 0 | 0 | 0 | 0 |  | 1024 | K | 2 |  |  |  | ROZPOCET | 0 | 0 | 0 | 0 | 0 | 1 | 0 | 1024 | -1074668066
| VV |  | 1 |  | 1 | [14 empty] | VV | 2 | 2 | True | 0 | ROZPOCET
| VV |  | Součet |  | 1 | [14 empty] | VV | 2 | 4 | True | 1 | ROZPOCET
26 | K | 049103002R | Dodavatelská dokumentace stavby - certifikáty protokoly o zkouškách, technická dokumentace, zařízení, revize, dodací listy jednotlivých komponentů, prohlášení o shodě, záruční listy, návody. | kpl | 1 |  | 0 | Vlastní |  |  | základní |  | 0 | 0 | 0 | 0 | 0 |  | 1024 | K | 2 |  |  |  | ROZPOCET | 0 | 0 | 0 | 0 | 0 | 1 | 0 | 1024 | -1501609554
| VV |  | 1 |  | 1 | [14 empty] | VV | 2 | 2 | True | 0 | ROZPOCET
| VV |  | Součet |  | 1 | [14 empty] | VV | 2 | 4 | True | 1 | ROZPOCET
27 | K | 049103004R | Přehledová schéma jednotlivých systému v barevném provedení | kpl | 1 |  | 0 | Vlastní |  |  | základní |  | 0 | 0 | 0 | 0 | 0 |  | 1024 | K | 2 |  |  |  | ROZPOCET | 0 | 0 | 0 | 0 | 0 | 1 | 0 | 1024 | -1130003512
| VV |  | 1 |  | 1 | [14 empty] | VV | 2 | 2 | True | 0 | ROZPOCET
| VV |  | Součet |  | 1 | [14 empty] | VV | 2 | 4 | True | 1 | ROZPOCET
28 | K | 049103005R | Označení rozvodu a informační štítky | kpl | 1 |  | 0 | Vlastní |  |  | základní |  | 0 | 0 | 0 | 0 | 0 |  | 1024 | K | 2 |  |  |  | ROZPOCET | 0 | 0 | 0 | 0 | 0 | 1 | 0 | 1024 | -1337133924
| VV |  | 1 |  | 1 | [14 empty] | VV | 2 | 2 | True | 0 | ROZPOCET
| VV |  | Součet |  | 1 | [14 empty] | VV | 2 | 4 | True | 1 | ROZPOCET

## D.1.4.3 - Vytápění_01
[9 empty] | >> skryté sloupce << | [10 empty] | {56790fb4-9f70-4f09-bee0-596e67bb09e8}
2
| KRYCÍ LIST SOUPISU PRACÍ | [8 empty] | v --- níže se nacházejí doplnkové a pomocné údaje k sestavám --- v | [9 empty] | False
Stavba:
PF UPOL, Změna užívání vnitřních prostor budovy B
Objekt:
02 - Část 04 (balíček 4)
Soupis:
D.1.4.3 - Vytápění
| KSO: |  |  |  |  | CC-CZ:
| Místo: |  |  |  |  | Datum: | 3. 4. 2025
| Zadavatel: |  |  |  |  | IČ: | 61989592
|  | UP v Olomouci, Křížkovského 511/8, Olomouc 779 00 |  |  |  | DIČ: | CZ61989592
| Účastník: |  |  |  |  | IČ: | Vyplň údaj
|  | Vyplň údaj |  |  |  | DIČ: | Vyplň údaj
| Projektant: |  |  |  |  | IČ: | 14133059
|  | RV Projekt s.r.o., Poláškova 1535, Val. Meziříčí |  |  |  | DIČ: | CZ14133059
| Zpracovatel: |  |  |  |  | IČ: | 14133059
|  | RV Projekt s.r.o., Poláškova 1535, Val. Meziříčí |  |  |  | DIČ: | CZ14133059
Poznámka:
| Cena bez DPH | [5 empty] | 0
|  |  | Základ daně |  |  | Sazba daně | Výše daně
| DPH | základní | 0 |  |  | 21% | 0
|  | snížená | 0 |  |  | 12% | 0
|  | zákl. přenesená | 0 |  |  | 21% | 0
|  | sníž. přenesená | 0 |  |  | 12% | 0
|  | nulová | 0 |  |  | 0% | 0
| Cena s DPH |  |  | v | CZK |  | 0
REKAPITULACE ČLENĚNÍ SOUPISU PRACÍ
Stavba:
PF UPOL, Změna užívání vnitřních prostor budovy B
Objekt:
02 - Část 04 (balíček 4)
Soupis:
D.1.4.3 - Vytápění
Místo: | [5 empty] | Datum: | 3. 4. 2025
Zadavatel: |  |  | UP v Olomouci, Křížkovského 511/8, Olomouc 779 00 |  |  | Projektant: | RV Projekt s.r.o., Poláškova 1535, Val. Meziříčí
Účastník: |  |  | Vyplň údaj |  |  | Zpracovatel: | RV Projekt s.r.o., Poláškova 1535, Val. Meziříčí
Kód dílu - Popis | [6 empty] | Cena celkem [CZK]
Náklady stavby celkem | [6 empty] | 0 | [13 empty] | -1
| HSV - Práce a dodávky HSV | [5 empty] | 0
| 9 - Ostatní konstrukce a práce, bourání | [5 empty] | 0
| PSV - Práce a dodávky PSV | [5 empty] | 0
| 733 - Ústřední vytápění - rozvodné potrubí | [5 empty] | 0
| 734 - Ústřední vytápění - armatury | [5 empty] | 0
| 735 - Ústřední vytápění - otopná tělesa | [5 empty] | 0
| HZS - Hodinové zúčtovací sazby | [5 empty] | 0
SOUPIS PRACÍ
Stavba:
PF UPOL, Změna užívání vnitřních prostor budovy B
Objekt:
02 - Část 04 (balíček 4)
Soupis:
D.1.4.3 - Vytápění
Místo: | [5 empty] | Datum: | 3. 4. 2025
Zadavatel: |  |  | UP v Olomouci, Křížkovského 511/8, Olomouc 779 00 |  |  | Projektant: | RV Projekt s.r.o., Poláškova 1535, Val. Meziříčí
Účastník: |  |  | Vyplň údaj |  |  | Zpracovatel: | RV Projekt s.r.o., Poláškova 1535, Val. Meziříčí
PČ | Typ | Kód | Popis | MJ | Množství | J.cena [CZK] | Cena celkem [CZK] | Cenová soustava |  |  | DPH | J. Nh [h] | Nh celkem [h] | J. hmotnost [t] | Hmotnost celkem [t] | J. suť [t] | Suť Celkem [t] | Dodavatel
Náklady soupisu celkem | [6 empty] | 0 | [5 empty] | 0 |  | 0.16528 |  | 0 |  |  | D | -1 | [10 empty] | 0
| D | HSV | Práce a dodávky HSV |  |  |  | 0 | [5 empty] | 0 |  | 0 |  | 0 |  | 1 | D | 0 |  |  |  | ROZPOCET | [6 empty] | 0
| D | 9 | Ostatní konstrukce a práce, bourání |  |  |  | 0 | [5 empty] | 0 |  | 0 |  | 0 |  | 1 | D | 1 |  |  |  | ROZPOCET | [6 empty] | 0
1 | K | 949111112 | Lešení lehké kozové trubkové o výšce lešeňové podlahy přes 1,2 do 1,9 m montáž | sada | 2 |  | 0 | CS ÚRS 2023 02 |  |  | základní |  | 0 | 0 | 0 | 0 | 0 |  | 4 | K | 2 |  |  |  | ROZPOCET | 0 | 0 | 0 | 0 | 0 | 1 | 0 | 4 | -682089818
| Online PSC |  | https://podminky.urs.cz/item/CS_URS_2023_02/949111112 | [16 empty] | Online PSC | 2
| VV |  | 2 |  | 2 | [14 empty] | VV | 2 | 2 | True | 0 | ROZPOCET
| VV |  | Součet |  | 2 | [14 empty] | VV | 2 | 4 | True | 1 | ROZPOCET
2 | K | 949111212 | Lešení lehké kozové trubkové o výšce lešeňové podlahy přes 1,2 do 1,9 m příplatek k ceně za každý den použití | sada | 20 |  | 0 | CS ÚRS 2023 02 |  |  | základní |  | 0 | 0 | 0 | 0 | 0 |  | 4 | K | 2 |  |  |  | ROZPOCET | 0 | 0 | 0 | 0 | 0 | 1 | 0 | 4 | 229539676
| Online PSC |  | https://podminky.urs.cz/item/CS_URS_2023_02/949111212 | [16 empty] | Online PSC | 2
| VV |  | 2*10 |  | 20 | [14 empty] | VV | 2 | 2 | True | 0 | ROZPOCET
| VV |  | Součet |  | 20 | [14 empty] | VV | 2 | 4 | True | 1 | ROZPOCET
3 | K | 949111812 | Lešení lehké kozové trubkové o výšce lešeňové podlahy přes 1,2 do 1,9 m demontáž | sada | 2 |  | 0 | CS ÚRS 2023 02 |  |  | základní |  | 0 | 0 | 0 | 0 | 0 |  | 4 | K | 2 |  |  |  | ROZPOCET | 0 | 0 | 0 | 0 | 0 | 1 | 0 | 4 | -1285615807
| Online PSC |  | https://podminky.urs.cz/item/CS_URS_2023_02/949111812 | [16 empty] | Online PSC | 2
| VV |  | 2 |  | 2 | [14 empty] | VV | 2 | 2 | True | 0 | ROZPOCET
| VV |  | Součet |  | 2 | [14 empty] | VV | 2 | 4 | True | 1 | ROZPOCET
| D | PSV | Práce a dodávky PSV |  |  |  | 0 | [5 empty] | 0 |  | 0.16528 |  | 0 |  | 2 | D | 0 |  |  |  | ROZPOCET | [6 empty] | 0
| D | 733 | Ústřední vytápění - rozvodné potrubí |  |  |  | 0 | [5 empty] | 0 |  | 0.0559 |  | 0 |  | 2 | D | 1 |  |  |  | ROZPOCET | [6 empty] | 0
4 | K | 733122202 | Potrubí z trubek ocelových hladkých spojovaných lisováním z uhlíkové oceli tenkostěnné PP opláštění PN 16, T= +110°C Ø 15/1,2 | m | 54 |  | 0 | CS ÚRS 2023 02 |  |  | základní |  | 0 | 0.00051 | 0.02754 | 0 | 0 |  | 16 | K | 2 |  |  |  | ROZPOCET | 0 | 0 | 0 | 0 | 0 | 1 | 0 | 16 | -1822621521
| Online PSC |  | https://podminky.urs.cz/item/CS_URS_2023_02/733122202 | [16 empty] | Online PSC | 2
| VV |  | 54 |  | 54 | [14 empty] | VV | 2 | 2 | True | 0 | ROZPOCET
| VV |  | Součet |  | 54 | [14 empty] | VV | 2 | 4 | True | 1 | ROZPOCET
5 | K | 733122206 | Potrubí z trubek ocelových hladkých spojovaných lisováním z uhlíkové oceli tenkostěnné PP opláštění PN 16, T= +110°C Ø 35/1,5 | m | 16 |  | 0 | CS ÚRS 2023 02 |  |  | základní |  | 0 | 0.0015 | 0.024 | 0 | 0 |  | 16 | K | 2 |  |  |  | ROZPOCET | 0 | 0 | 0 | 0 | 0 | 1 | 0 | 16 | -1782561533
| Online PSC |  | https://podminky.urs.cz/item/CS_URS_2023_02/733122206 | [16 empty] | Online PSC | 2
| VV |  | 16 |  | 16 | [14 empty] | VV | 2 | 2 | True | 0 | ROZPOCET
| VV |  | Součet |  | 16 | [14 empty] | VV | 2 | 4 | True | 1 | ROZPOCET
6 | K | 733190217 | Zkoušky těsnosti potrubí, manžety prostupové z trubek ocelových zkoušky těsnosti potrubí (za provozu) z trubek ocelových hladkých Ø do 51/2,6 | m | 70 |  | 0 | CS ÚRS 2023 02 |  |  | základní |  | 0 | 0 | 0 | 0 | 0 |  | 16 | K | 2 |  |  |  | ROZPOCET | 0 | 0 | 0 | 0 | 0 | 1 | 0 | 16 | -1016601324
| Online PSC |  | https://podminky.urs.cz/item/CS_URS_2023_02/733190217 | [16 empty] | Online PSC | 2
| VV |  | 54+16 |  | 70 | [14 empty] | VV | 2 | 2 | True | 0 | ROZPOCET
| VV |  | Součet |  | 70 | [14 empty] | VV | 2 | 4 | True | 1 | ROZPOCET
7 | K | 733190290R | Rozpojení stávajícího systému ÚT, úprava napojení stávajících potubí na nové | kpl | 4 |  | 0 | Vlastní |  |  | základní |  | 0 | 0 | 0 | 0 | 0 |  | 16 | K | 2 |  |  |  | ROZPOCET | 0 | 0 | 0 | 0 | 0 | 1 | 0 | 16 | 648847870
| VV |  | 4 |  | 4 | [14 empty] | VV | 2 | 2 | True | 0 | ROZPOCET
| VV |  | Součet |  | 4 | [14 empty] | VV | 2 | 4 | True | 1 | ROZPOCET
8 | K | 733811241 | Ochrana potrubí termoizolačními trubicemi z pěnového polyetylenu PE přilepenými v příčných a podélných spojích, tloušťky izolace přes 13 do 20 mm, vnitřního průměru izolace DN do 22 mm | m | 15 |  | 0 | CS ÚRS 2023 02 |  |  | základní |  | 0 | 0.00012 | 0.0018 | 0 | 0 |  | 16 | K | 2 |  |  |  | ROZPOCET | 0 | 0 | 0 | 0 | 0 | 1 | 0 | 16 | 1600027465
| Online PSC |  | https://podminky.urs.cz/item/CS_URS_2023_02/733811241 | [16 empty] | Online PSC | 2
| VV |  | 15 |  | 15 | [14 empty] | VV | 2 | 2 | True | 0 | ROZPOCET
| VV |  | Součet |  | 15 | [14 empty] | VV | 2 | 4 | True | 1 | ROZPOCET
9 | K | 733811242 | Ochrana potrubí termoizolačními trubicemi z pěnového polyetylenu PE přilepenými v příčných a podélných spojích, tloušťky izolace přes 13 do 20 mm, vnitřního průměru izolace DN přes 22 do 45 mm | m | 16 |  | 0 | CS ÚRS 2023 02 |  |  | základní |  | 0 | 0.00016 | 0.00256 | 0 | 0 |  | 16 | K | 2 |  |  |  | ROZPOCET | 0 | 0 | 0 | 0 | 0 | 1 | 0 | 16 | 1179485394
| Online PSC |  | https://podminky.urs.cz/item/CS_URS_2023_02/733811242 | [16 empty] | Online PSC | 2
| VV |  | 16 |  | 16 | [14 empty] | VV | 2 | 2 | True | 0 | ROZPOCET
| VV |  | Součet |  | 16 | [14 empty] | VV | 2 | 4 | True | 1 | ROZPOCET
10 | K | 733811243R | Štítky pro označení směru proudění | kus | 2 |  | 0 | Vlastní |  |  | základní |  | 0 | 0 | 0 | 0 | 0 |  | 16 | K | 2 |  |  |  | ROZPOCET | 0 | 0 | 0 | 0 | 0 | 1 | 0 | 16 | 435214898
| VV |  | 2 |  | 2 | [14 empty] | VV | 2 | 2 | True | 0 | ROZPOCET
| VV |  | Součet |  | 2 | [14 empty] | VV | 2 | 4 | True | 1 | ROZPOCET
| D | 734 | Ústřední vytápění - armatury |  |  |  | 0 | [5 empty] | 0 |  | 0.00498 |  | 0 |  | 2 | D | 1 |  |  |  | ROZPOCET | [6 empty] | 0
11 | K | 734211127 | Ventily odvzdušňovací závitové automatické se zpětnou klapkou PN 14 do 120°C G 1/2 | kus | 2 |  | 0 | CS ÚRS 2023 02 |  |  | základní |  | 0 | 0.00027 | 0.00054 | 0 | 0 |  | 16 | K | 2 |  |  |  | ROZPOCET | 0 | 0 | 0 | 0 | 0 | 1 | 0 | 16 | 2092154627
| Online PSC |  | https://podminky.urs.cz/item/CS_URS_2023_02/734211127 | [16 empty] | Online PSC | 2
| VV |  | 2 |  | 2 | [14 empty] | VV | 2 | 2 | True | 0 | ROZPOCET
| VV |  | Součet |  | 2 | [14 empty] | VV | 2 | 4 | True | 1 | ROZPOCET
12 | K | 734221112 | Ventily regulační závitové termostatické, bez hlavice ovládání s automatickým omezením průtoku PN 10 do 95°C, průtoku Q 15-200 l/h přímé G 1/2 | kus | 5 |  | 0 | CS ÚRS 2023 02 |  |  | základní |  | 0 | 0.00026 | 0.0013 | 0 | 0 |  | 16 | K | 2 |  |  |  | ROZPOCET | 0 | 0 | 0 | 0 | 0 | 1 | 0 | 16 | 925045058
| Online PSC |  | https://podminky.urs.cz/item/CS_URS_2023_02/734221112 | [16 empty] | Online PSC | 2
| VV |  | 5 |  | 5 | [14 empty] | VV | 2 | 2 | True | 0 | ROZPOCET
| VV |  | Součet |  | 5 | [14 empty] | VV | 2 | 4 | True | 1 | ROZPOCET
13 | K | 734261417 | Šroubení regulační radiátorové rohové s vypouštěním G 1/2 | kus | 5 |  | 0 | CS ÚRS 2023 02 |  |  | základní |  | 0 | 0.00024 | 0.0012 | 0 | 0 |  | 16 | K | 2 |  |  |  | ROZPOCET | 0 | 0 | 0 | 0 | 0 | 1 | 0 | 16 | 101672191
| Online PSC |  | https://podminky.urs.cz/item/CS_URS_2023_02/734261417 | [16 empty] | Online PSC | 2
| VV |  | 3+2 |  | 5 | [14 empty] | VV | 2 | 2 | True | 0 | ROZPOCET
| VV |  | Součet |  | 5 | [14 empty] | VV | 2 | 4 | True | 1 | ROZPOCET
14 | K | 734292716 | Ostatní armatury kulové kohouty PN 42 do 185°C přímé vnitřní závit G 1 1/4 | kus | 2 |  | 0 | CS ÚRS 2023 02 |  |  | základní |  | 0 | 0.0007 | 0.0014 | 0 | 0 |  | 16 | K | 2 |  |  |  | ROZPOCET | 0 | 0 | 0 | 0 | 0 | 1 | 0 | 16 | -880966239
| Online PSC |  | https://podminky.urs.cz/item/CS_URS_2023_02/734292716 | [16 empty] | Online PSC | 2
| VV |  | 2 |  | 2 | [14 empty] | VV | 2 | 2 | True | 0 | ROZPOCET
| VV |  | Součet |  | 2 | [14 empty] | VV | 2 | 4 | True | 1 | ROZPOCET
15 | K | 734292723 | Ostatní armatury kulové kohouty PN 42 do 185°C přímé vnitřní závit s vypouštěním G 1/2 | kus | 2 |  | 0 | CS ÚRS 2023 02 |  |  | základní |  | 0 | 0.00027 | 0.00054 | 0 | 0 |  | 16 | K | 2 |  |  |  | ROZPOCET | 0 | 0 | 0 | 0 | 0 | 1 | 0 | 16 | 1588480346
| Online PSC |  | https://podminky.urs.cz/item/CS_URS_2023_02/734292723 | [16 empty] | Online PSC | 2
| VV |  | 2 |  | 2 | [14 empty] | VV | 2 | 2 | True | 0 | ROZPOCET
| VV |  | Součet |  | 2 | [14 empty] | VV | 2 | 4 | True | 1 | ROZPOCET
16 | K | 734292724R | Ostatní armatury kulové kohouty PN 42 do 185°C přímé vnitřní závit s vypouštěním G 1/2 a napojením na hadici | kus | 18 |  | 0 | Vlastní |  |  | základní |  | 0 | 0 | 0 | 0 | 0 |  | 16 | K | 2 |  |  |  | ROZPOCET | 0 | 0 | 0 | 0 | 0 | 1 | 0 | 16 | -468029535
| VV |  | 18 |  | 18 | [14 empty] | VV | 2 | 2 | True | 0 | ROZPOCET
| VV |  | Součet |  | 18 | [14 empty] | VV | 2 | 4 | True | 1 | ROZPOCET
| D | 735 | Ústřední vytápění - otopná tělesa |  |  |  | 0 | [5 empty] | 0 |  | 0.1044 |  | 0 |  | 2 | D | 1 |  |  |  | ROZPOCET | [6 empty] | 0
17 | K | 722290249R | Nátěr pomocných ocelových konstrukcí 1x základní barvou, 2x vrchní email | m2 | 5 |  | 0 | Vlastní |  |  | základní |  | 0 | 0 | 0 | 0 | 0 |  | 16 | K | 2 |  |  |  | ROZPOCET | 0 | 0 | 0 | 0 | 0 | 1 | 0 | 16 | 1595122954
| VV |  | 5 |  | 5 | [14 empty] | VV | 2 | 2 | True | 0 | ROZPOCET
| VV |  | Součet |  | 5 | [14 empty] | VV | 2 | 4 | True | 1 | ROZPOCET
18 | K | 735152561R | Termostatická hlavice – zabezpečený model pro veřejné prostory. Pevnost termostatické hlavice v ohybu min. 1000N | kus | 5 |  | 0 | Vlastní |  |  | základní |  | 0 | 0 | 0 | 0 | 0 |  | 16 | K | 2 |  |  |  | ROZPOCET | 0 | 0 | 0 | 0 | 0 | 1 | 0 | 16 | -412158210
| VV |  | 5 |  | 5 | [14 empty] | VV | 2 | 2 | True | 0 | ROZPOCET
| VV |  | Součet |  | 5 | [14 empty] | VV | 2 | 4 | True | 1 | ROZPOCET
19 | K | 735152562R | Konzola stěnová jednoduchá obsahuje 2x konzolu, 2x opěru, vruty, hmoždinky | kpl | 3 |  | 0 | Vlastní |  |  | základní |  | 0 | 0 | 0 | 0 | 0 |  | 16 | K | 2 |  |  |  | ROZPOCET | 0 | 0 | 0 | 0 | 0 | 1 | 0 | 16 | -161814176
| VV |  | 3 |  | 3 | [14 empty] | VV | 2 | 2 | True | 0 | ROZPOCET
| VV |  | Součet |  | 3 | [14 empty] | VV | 2 | 4 | True | 1 | ROZPOCET
20 | K | 735152563R | Souprava pro upevnění trubkového otopného tělesa na stěnu | kus | 2 |  | 0 | Vlastní |  |  | základní |  | 0 | 0 | 0 | 0 | 0 |  | 16 | K | 2 |  |  |  | ROZPOCET | 0 | 0 | 0 | 0 | 0 | 1 | 0 | 16 | -1611531052
| P |  | Poznámka k položce: -obsahuje 4ks speciálních konzol z plastu, vruty, hmoždinky | [16 empty] | P | 2
| VV |  | 2 |  | 2 | [14 empty] | VV | 2 | 2 | True | 0 | ROZPOCET
| VV |  | Součet |  | 2 | [14 empty] | VV | 2 | 4 | True | 1 | ROZPOCET
21 | K | 735152566R | Proplachy systému topení, napuštění a odvzdušnění, tlaková zkouška, zaregulování a zprovoznění | hod | 10 |  | 0 | Vlastní |  |  | základní |  | 0 | 0 | 0 | 0 | 0 |  | 4 | K | 2 |  |  |  | ROZPOCET | 0 | 0 | 0 | 0 | 0 | 1 | 0 | 4 | 1562716620
| VV |  | 10 |  | 10 | [14 empty] | VV | 2 | 2 | True | 0 | ROZPOCET
| VV |  | Součet |  | 10 | [14 empty] | VV | 2 | 4 | True | 1 | ROZPOCET
22 | K | 735152577 | Otopná tělesa panelová dvoudesková PN 1,0 MPa, T do 110°C se dvěma přídavnými přestupními plochami výšky tělesa 600 mm stavební délky / výkonu 1000 mm / 1679 W | kus | 3 |  | 0 | CS ÚRS 2023 02 |  |  | základní |  | 0 | 0.0348 | 0.1044 | 0 | 0 |  | 16 | K | 2 |  |  |  | ROZPOCET | 0 | 0 | 0 | 0 | 0 | 1 | 0 | 16 | 1645832557
| P |  | Poznámka k položce: -s bočním připojením PN10, Tmax 110°C | [16 empty] | P | 2
| VV |  | 3 |  | 3 | [14 empty] | VV | 2 | 2 | True | 0 | ROZPOCET
| VV |  | Součet |  | 3 | [14 empty] | VV | 2 | 4 | True | 1 | ROZPOCET
23 | K | 735152584R | Fabrikované, žárově pozinkované závěsy pro potrubí (úpravy 2x pozinkov. lakem) | kg | 5 |  | 0 | Vlastní |  |  | základní |  | 0 | 0 | 0 | 0 | 0 |  | 16 | K | 2 |  |  |  | ROZPOCET | 0 | 0 | 0 | 0 | 0 | 1 | 0 | 16 | -1296552431
| VV |  | 5 |  | 5 | [14 empty] | VV | 2 | 2 | True | 0 | ROZPOCET
| VV |  | Součet |  | 5 | [14 empty] | VV | 2 | 4 | True | 1 | ROZPOCET
24 | K | 735152585R | Demontáž a ekologická likvidace stávajících otopných těles včetně připojovacích potrubí | kpl | 1 |  | 0 | Vlastní |  |  | základní |  | 0 | 0 | 0 | 0 | 0 |  | 16 | K | 2 |  |  |  | ROZPOCET | 0 | 0 | 0 | 0 | 0 | 1 | 0 | 16 | -228382090
| VV |  | 1 |  | 1 | [14 empty] | VV | 2 | 2 | True | 0 | ROZPOCET
| VV |  | Součet |  | 1 | [14 empty] | VV | 2 | 4 | True | 1 | ROZPOCET
25 | K | 735152586R | Nastavovací klíč pro termostatický ventil | kus | 1 |  | 0 | Vlastní |  |  | základní |  | 0 | 0 | 0 | 0 | 0 |  | 16 | K | 2 |  |  |  | ROZPOCET | 0 | 0 | 0 | 0 | 0 | 1 | 0 | 16 | -201223464
| VV |  | 1 |  | 1 | [14 empty] | VV | 2 | 2 | True | 0 | ROZPOCET
| VV |  | Součet |  | 1 | [14 empty] | VV | 2 | 4 | True | 1 | ROZPOCET
26 | K | 735152590R | Otopné těleso trubkové 1500/600 | kus | 1 |  | 0 | Vlastní |  |  | základní |  | 0 | 0 | 0 | 0 | 0 |  | 16 | K | 2 |  |  |  | ROZPOCET | 0 | 0 | 0 | 0 | 0 | 1 | 0 | 16 | 1914411960
| P |  | Poznámka k položce: Trubkové otopné těleso, vyrobeno z uzavřených ocelových profilů s průřezem ve tvaru “D” a rovných profilů s kruhovým průřezem, připojení 4xG 1/2" vnitřní, PN10, Tma 110°C, včetně upevňovacích prvků, značení xxx/yyy, kde xxx je výška v mm, yyy je délka v mm | [16 empty] | P | 2
| VV |  | 1 |  | 1 | [14 empty] | VV | 2 | 2 | True | 0 | ROZPOCET
| VV |  | Součet |  | 1 | [14 empty] | VV | 2 | 4 | True | 1 | ROZPOCET
27 | K | 735152591R | Otopné těleso trubkové 1220/600 | kus | 1 |  | 0 | Vlastní |  |  | základní |  | 0 | 0 | 0 | 0 | 0 |  | 16 | K | 2 |  |  |  | ROZPOCET | 0 | 0 | 0 | 0 | 0 | 1 | 0 | 16 | -1707913207
| P |  | Poznámka k položce: Trubkové otopné těleso, vyrobeno z uzavřených ocelových profilů s průřezem ve tvaru “D” a rovných profilů s kruhovým průřezem, připojení 4xG 1/2" vnitřní, PN10, Tma 110°C, včetně upevňovacích prvků, značení xxx/yyy, kde xxx je výška v mm, yyy je délka v mm | [16 empty] | P | 2
| VV |  | 1 |  | 1 | [14 empty] | VV | 2 | 2 | True | 0 | ROZPOCET
| VV |  | Součet |  | 1 | [14 empty] | VV | 2 | 4 | True | 1 | ROZPOCET
| D | HZS | Hodinové zúčtovací sazby |  |  |  | 0 | [5 empty] | 0 |  | 0 |  | 0 |  | 4 | D | 0 |  |  |  | ROZPOCET | [6 empty] | 0
28 | K | HZS2221 | Hodinové zúčtovací sazby profesí PSV provádění stavebních instalací topenář | hod | 128 |  | 0 | CS ÚRS 2023 02 |  |  | základní |  | 0 | 0 | 0 | 0 | 0 |  | 512 | K | 1 |  |  |  | ROZPOCET | 0 | 0 | 0 | 0 | 0 | 1 | 0 | 512 | 2100256998
| Online PSC |  | https://podminky.urs.cz/item/CS_URS_2023_02/HZS2221 | [16 empty] | Online PSC | 1
| VV |  | "zaškolení obsluhy" | [16 empty] | VV | 1 | 1 | True | 0 | ROZPOCET
| VV |  | 4 |  | 4 | [14 empty] | VV | 1 | 2 | True | 0 | ROZPOCET
| VV |  | "provozní zkouška - dilatační a topná zkouška" | [16 empty] | VV | 1 | 1 | True | 0 | ROZPOCET
| VV |  | 72 |  | 72 | [14 empty] | VV | 1 | 2 | True | 0 | ROZPOCET
| VV |  | "zprovoznění" | [16 empty] | VV | 1 | 1 | True | 0 | ROZPOCET
| VV |  | 20 |  | 20 | [14 empty] | VV | 1 | 2 | True | 0 | ROZPOCET
| VV |  | "naplnění a odvzdušnění systému" | [16 empty] | VV | 1 | 1 | True | 0 | ROZPOCET
| VV |  | 24 |  | 24 | [14 empty] | VV | 1 | 2 | True | 0 | ROZPOCET
| VV |  | "hydraulické vyvážení soustavy včetně protokolu" | [16 empty] | VV | 1 | 1 | True | 0 | ROZPOCET
| VV |  | 8 |  | 8 | [14 empty] | VV | 1 | 2 | True | 0 | ROZPOCET
| VV |  | Součet |  | 128 | [14 empty] | VV | 1 | 4 | True | 1 | ROZPOCET
29 | K | HZS2491 | Hodinové zúčtovací sazby profesí PSV zednické výpomoci a pomocné práce PSV dělník zednických výpomocí | hod | 32 |  | 0 | CS ÚRS 2023 02 |  |  | základní |  | 0 | 0 | 0 | 0 | 0 |  | 512 | K | 1 |  |  |  | ROZPOCET | 0 | 0 | 0 | 0 | 0 | 1 | 0 | 512 | 595437328
| Online PSC |  | https://podminky.urs.cz/item/CS_URS_2023_02/HZS2491 | [16 empty] | Online PSC | 1
| VV |  | "stavební přípomoce" | [16 empty] | VV | 1 | 1 | True | 0 | ROZPOCET
| VV |  | 32 |  | 32 | [14 empty] | VV | 1 | 2 | True | 0 | ROZPOCET
| VV |  | Součet |  | 32 | [14 empty] | VV | 1 | 4 | True | 1 | ROZPOCET

## 01 - Strukturovaná kabeláž
[9 empty] | >> skryté sloupce << | [10 empty] | {4d8296df-afa2-48c5-8b33-ae47f9f82b12}
2
| KRYCÍ LIST SOUPISU PRACÍ | [8 empty] | v --- níže se nacházejí doplnkové a pomocné údaje k sestavám --- v | [9 empty] | False
Stavba:
PF UPOL, Změna užívání vnitřních prostor budovy B
Objekt:
02 - Část 04 (balíček 4)
Soupis:
D.1.4.4 - Elektronické komunikace
Úroveň 3:
01 - Strukturovaná kabeláž
| KSO: |  |  |  |  | CC-CZ:
| Místo: |  |  |  |  | Datum: | 3. 4. 2025
| Zadavatel: |  |  |  |  | IČ: | 61989592
|  | UP v Olomouci, Křížkovského 511/8, Olomouc 779 00 |  |  |  | DIČ: | CZ61989592
| Účastník: |  |  |  |  | IČ: | Vyplň údaj
|  | Vyplň údaj |  |  |  | DIČ: | Vyplň údaj
| Projektant: |  |  |  |  | IČ: | 14133059
|  | RV Projekt s.r.o., Poláškova 1535, Val. Meziříčí |  |  |  | DIČ: | CZ14133059
| Zpracovatel: |  |  |  |  | IČ: | 14133059
|  | RV Projekt s.r.o., Poláškova 1535, Val. Meziříčí |  |  |  | DIČ: | CZ14133059
Poznámka:
| Cena bez DPH | [5 empty] | 0
|  |  | Základ daně |  |  | Sazba daně | Výše daně
| DPH | základní | 0 |  |  | 21% | 0
|  | snížená | 0 |  |  | 12% | 0
|  | zákl. přenesená | 0 |  |  | 21% | 0
|  | sníž. přenesená | 0 |  |  | 12% | 0
|  | nulová | 0 |  |  | 0% | 0
| Cena s DPH |  |  | v | CZK |  | 0
REKAPITULACE ČLENĚNÍ SOUPISU PRACÍ
Stavba:
PF UPOL, Změna užívání vnitřních prostor budovy B
Objekt:
02 - Část 04 (balíček 4)
Soupis:
D.1.4.4 - Elektronické komunikace
Úroveň 3:
01 - Strukturovaná kabeláž
Místo: | [5 empty] | Datum: | 3. 4. 2025
Zadavatel: |  |  | UP v Olomouci, Křížkovského 511/8, Olomouc 779 00 |  |  | Projektant: | RV Projekt s.r.o., Poláškova 1535, Val. Meziříčí
Účastník: |  |  | Vyplň údaj |  |  | Zpracovatel: | RV Projekt s.r.o., Poláškova 1535, Val. Meziříčí
Kód dílu - Popis | [6 empty] | Cena celkem [CZK]
Náklady stavby celkem | [6 empty] | 0 | [13 empty] | -1
| M23.02 - SK - Strukturovaná kabeláž | [5 empty] | 0
SOUPIS PRACÍ
Stavba:
PF UPOL, Změna užívání vnitřních prostor budovy B
Objekt:
02 - Část 04 (balíček 4)
Soupis:
D.1.4.4 - Elektronické komunikace
Úroveň 3:
01 - Strukturovaná kabeláž
Místo: | [5 empty] | Datum: | 3. 4. 2025
Zadavatel: |  |  | UP v Olomouci, Křížkovského 511/8, Olomouc 779 00 |  |  | Projektant: | RV Projekt s.r.o., Poláškova 1535, Val. Meziříčí
Účastník: |  |  | Vyplň údaj |  |  | Zpracovatel: | RV Projekt s.r.o., Poláškova 1535, Val. Meziříčí
PČ | Typ | Kód | Popis | MJ | Množství | J.cena [CZK] | Cena celkem [CZK] | Cenová soustava |  |  | DPH | J. Nh [h] | Nh celkem [h] | J. hmotnost [t] | Hmotnost celkem [t] | J. suť [t] | Suť Celkem [t] | Dodavatel
Náklady soupisu celkem | [6 empty] | 0 | [5 empty] | 0 |  | 0 |  | 0 |  |  | D | -1 | [10 empty] | 0
| D | M23.02 | SK - Strukturovaná kabeláž |  |  |  | 0 | [5 empty] | 0 |  | 0 |  | 0 |  | 1 | D | 0 |  |  |  | ROZPOCET | [6 empty] | 0
1 | K | Pol1 | Montáž - Propojovací kabel UTP, Cat.6, 1m | ks | 4 |  | 0 |  |  |  | základní |  | 0 | 0 | 0 | 0 | 0 |  | 4 | K | 1 |  |  |  | ROZPOCET | 0 | 0 | 0 | 0 | 0 | 1 | 0 | 4 | -1203076925
2 | M | Pol2 | Dodávka - Propojovací kabel UTP, Cat.6, 1m | ks | 4 |  | 0 |  |  |  | základní |  | 0 | 0 | 0 | 0 | 0 |  | 8 | M | 1 |  |  |  | ROZPOCET | 0 | 0 | 0 | 0 | 0 | 1 | 0 | 4 | 559664525
| VV |  | Výměry dle výkresu: D.1.4.4-07-11; D.1.4.4-18 | [16 empty] | VV | 1 | 1 | True | 0 | ROZPOCET
| VV |  | 0+0+4+0+0 |  | 4 | [14 empty] | VV | 1 | 2 | True | 0 | ROZPOCET
| VV |  | Součet |  | 4 | [14 empty] | VV | 1 | 4 | True | 1 | ROZPOCET
3 | K | Pol3 | Montáž - Propojovací kabel UTP, Cat.6, 2m | ks | 4 |  | 0 |  |  |  | základní |  | 0 | 0 | 0 | 0 | 0 |  | 4 | K | 1 |  |  |  | ROZPOCET | 0 | 0 | 0 | 0 | 0 | 1 | 0 | 4 | -1551216322
4 | M | Pol4 | Dodávka - Propojovací kabel UTP, Cat.6, 2m | ks | 4 |  | 0 |  |  |  | základní |  | 0 | 0 | 0 | 0 | 0 |  | 8 | M | 1 |  |  |  | ROZPOCET | 0 | 0 | 0 | 0 | 0 | 1 | 0 | 4 | -1501346429
| VV |  | Výměry dle výkresu: D.1.4.4-07-11; D.1.4.4-18 | [16 empty] | VV | 1 | 1 | True | 0 | ROZPOCET
| VV |  | 0+0+4+0+0 |  | 4 | [14 empty] | VV | 1 | 2 | True | 0 | ROZPOCET
| VV |  | Součet |  | 4 | [14 empty] | VV | 1 | 4 | True | 1 | ROZPOCET
5 | K | Pol5 | Montáž - Acess Point - MIMO 2,4GHz i 5GHz; 802.11 a/b/g/n/ac, 2xGbE, support PoE+ vč. držáku | ks | 1 |  | 0 |  |  |  | základní |  | 0 | 0 | 0 | 0 | 0 |  | 4 | K | 1 |  |  |  | ROZPOCET | 0 | 0 | 0 | 0 | 0 | 1 | 0 | 4 | 989042106
6 | M | Pol6 | Dodávka - Acess Point - MIMO 2,4GHz i 5GHz; 802.11 a/b/g/n/ac, 2xGbE, support PoE+ vč. držáku | ks | 1 |  | 0 |  |  |  | základní |  | 0 | 0 | 0 | 0 | 0 |  | 8 | M | 1 |  |  |  | ROZPOCET | 0 | 0 | 0 | 0 | 0 | 1 | 0 | 4 | -1908983425
| P |  | Poznámka k položce: Acess Point - Maximální přenosová rychlost: 1774 Mbit/s, Maximální rychlost přenosu dat (2,4 GHz): 574 Mbit/s, Maximální rychlost přenosu dat (5 GHz): 1200 Mbit/s. Šifrování/zabezpečení: WPA3, WPA, WPA2. Konektor USB: USB Typ-A. Maximální spotřeba energie: 16,5 W. Umístění: Strop, Zeď, | [16 empty] | P | 1
| VV |  | Výměry dle výkresu: D.1.4.4-07-11; D.1.4.4-18 | [16 empty] | VV | 1 | 1 | True | 0 | ROZPOCET
| VV |  | 1+0+0+0+0 |  | 1 | [14 empty] | VV | 1 | 2 | True | 0 | ROZPOCET
| VV |  | Součet |  | 1 | [14 empty] | VV | 1 | 4 | True | 1 | ROZPOCET
7 | K | Pol7 | Montáž - Zásuvka komunikační 1xRJ, Cat.6, UTP - kompletní, na povrch | ks | 2 |  | 0 |  |  |  | základní |  | 0 | 0 | 0 | 0 | 0 |  | 4 | K | 1 |  |  |  | ROZPOCET | 0 | 0 | 0 | 0 | 0 | 1 | 0 | 4 | -289399793
8 | M | Pol8 | Dodávka - Zásuvka komunikační 1xRJ, Cat.6, UTP - kompletní, na povrch | ks | 2 |  | 0 |  |  |  | základní |  | 0 | 0 | 0 | 0 | 0 |  | 8 | M | 1 |  |  |  | ROZPOCET | 0 | 0 | 0 | 0 | 0 | 1 | 0 | 4 | -1581362567
| VV |  | Výměry dle výkresu: D.1.4.4-07-11; D.1.4.4-18 | [16 empty] | VV | 1 | 1 | True | 0 | ROZPOCET
| VV |  | 2+0+0+0+0 |  | 2 | [14 empty] | VV | 1 | 2 | True | 0 | ROZPOCET
| VV |  | Součet |  | 2 | [14 empty] | VV | 1 | 4 | True | 1 | ROZPOCET
9 | K | Pol9 | Montáž - Zásuvka komunikační 2xRJ, Cat.6, UTP - kompletní, pod omítku/par. kanál | ks | 3 |  | 0 |  |  |  | základní |  | 0 | 0 | 0 | 0 | 0 |  | 4 | K | 1 |  |  |  | ROZPOCET | 0 | 0 | 0 | 0 | 0 | 1 | 0 | 4 | -1780469147
10 | M | Pol10 | Dodávka - Zásuvka komunikační 2xRJ, Cat.6, UTP - kompletní, pod omítku/par. kanál | ks | 3 |  | 0 |  |  |  | základní |  | 0 | 0 | 0 | 0 | 0 |  | 8 | M | 1 |  |  |  | ROZPOCET | 0 | 0 | 0 | 0 | 0 | 1 | 0 | 4 | -456083745
| VV |  | Výměry dle výkresu: D.1.4.4-07-11; D.1.4.4-18 | [16 empty] | VV | 1 | 1 | True | 0 | ROZPOCET
| VV |  | 3+0+0+0+0 |  | 3 | [14 empty] | VV | 1 | 2 | True | 0 | ROZPOCET
| VV |  | Součet |  | 3 | [14 empty] | VV | 1 | 4 | True | 1 | ROZPOCET
11 | K | Pol11 | Montáž - Kabel datový UTP, Cat. 6, B2ca s1d1a1 | m | 480 |  | 0 |  |  |  | základní |  | 0 | 0 | 0 | 0 | 0 |  | 4 | K | 1 |  |  |  | ROZPOCET | 0 | 0 | 0 | 0 | 0 | 1 | 0 | 4 | 448103011
12 | M | Pol12 | Dodávka - Kabel datový UTP, Cat. 6, B2ca s1d1a1 | m | 480 |  | 0 |  |  |  | základní |  | 0 | 0 | 0 | 0 | 0 |  | 8 | M | 1 |  |  |  | ROZPOCET | 0 | 0 | 0 | 0 | 0 | 1 | 0 | 4 | -1931024056
| VV |  | Výměry dle výkresu: D.1.4.4-07-11; D.1.4.4-18 | [16 empty] | VV | 1 | 1 | True | 0 | ROZPOCET
| VV |  | 480+0+0+0+0 |  | 480 | [14 empty] | VV | 1 | 2 | True | 0 | ROZPOCET
| VV |  | Součet |  | 480 | [14 empty] | VV | 1 | 4 | True | 1 | ROZPOCET
13 | K | Pol13 | Montáž - Kabelová příchytka včetně kovového hřebu do betonu a stahovacího pásku | ks | 30 |  | 0 |  |  |  | základní |  | 0 | 0 | 0 | 0 | 0 |  | 4 | K | 1 |  |  |  | ROZPOCET | 0 | 0 | 0 | 0 | 0 | 1 | 0 | 4 | 12756417
14 | M | Pol14 | Dodávka - Kabelová příchytka včetně kovového hřebu do betonu a stahovacího pásku | ks | 30 |  | 0 |  |  |  | základní |  | 0 | 0 | 0 | 0 | 0 |  | 8 | M | 1 |  |  |  | ROZPOCET | 0 | 0 | 0 | 0 | 0 | 1 | 0 | 4 | 1143265336
| VV |  | Výměry dle výkresu: D.1.4.4-07-11; D.1.4.4-18 | [16 empty] | VV | 1 | 1 | True | 0 | ROZPOCET
| VV |  | 30+0+0+0+0 |  | 30 | [14 empty] | VV | 1 | 2 | True | 0 | ROZPOCET
| VV |  | Součet |  | 30 | [14 empty] | VV | 1 | 4 | True | 1 | ROZPOCET
15 | K | Pol15 | Montáž - Trubka ohebná, ø 25mm, pod omítku | m | 48 |  | 0 |  |  |  | základní |  | 0 | 0 | 0 | 0 | 0 |  | 4 | K | 1 |  |  |  | ROZPOCET | 0 | 0 | 0 | 0 | 0 | 1 | 0 | 4 | -1416218877
16 | M | Pol16 | Dodávka - Trubka ohebná, ø 25mm, pod omítku | m | 48 |  | 0 |  |  |  | základní |  | 0 | 0 | 0 | 0 | 0 |  | 8 | M | 1 |  |  |  | ROZPOCET | 0 | 0 | 0 | 0 | 0 | 1 | 0 | 4 | 653622654
| VV |  | Výměry dle výkresu: D.1.4.4-07-11; D.1.4.4-18 | [16 empty] | VV | 1 | 1 | True | 0 | ROZPOCET
| VV |  | 48+0+0+0+0 |  | 48 | [14 empty] | VV | 1 | 2 | True | 0 | ROZPOCET
| VV |  | Součet |  | 48 | [14 empty] | VV | 1 | 4 | True | 1 | ROZPOCET
17 | K | Pol17 | Montáž - Trubka ohebná bezhalogenová, ø 20mm, vč. příchytek | m | 32 |  | 0 |  |  |  | základní |  | 0 | 0 | 0 | 0 | 0 |  | 4 | K | 1 |  |  |  | ROZPOCET | 0 | 0 | 0 | 0 | 0 | 1 | 0 | 4 | -227648439
18 | M | Pol18 | Dodávka - Trubka ohebná bezhalogenová, ø 20mm, vč. příchytek | m | 32 |  | 0 |  |  |  | základní |  | 0 | 0 | 0 | 0 | 0 |  | 8 | M | 1 |  |  |  | ROZPOCET | 0 | 0 | 0 | 0 | 0 | 1 | 0 | 4 | -100965173
| VV |  | Výměry dle výkresu: D.1.4.4-07-11; D.1.4.4-18 | [16 empty] | VV | 1 | 1 | True | 0 | ROZPOCET
| VV |  | 32+0+0+0+0 |  | 32 | [14 empty] | VV | 1 | 2 | True | 0 | ROZPOCET
| VV |  | Součet |  | 32 | [14 empty] | VV | 1 | 4 | True | 1 | ROZPOCET
19 | K | Pol19 | Montáž - Trubka pevná, ø 20mm, bezhalogenová, vč. příchytek | m | 20 |  | 0 |  |  |  | základní |  | 0 | 0 | 0 | 0 | 0 |  | 4 | K | 1 |  |  |  | ROZPOCET | 0 | 0 | 0 | 0 | 0 | 1 | 0 | 4 | 1452205964
20 | M | Pol20 | Dodávka - Trubka pevná, ø 20mm, bezhalogenová, vč. příchytek | m | 20 |  | 0 |  |  |  | základní |  | 0 | 0 | 0 | 0 | 0 |  | 8 | M | 1 |  |  |  | ROZPOCET | 0 | 0 | 0 | 0 | 0 | 1 | 0 | 4 | 343867183
| VV |  | Výměry dle výkresu: D.1.4.4-07-11; D.1.4.4-18 | [16 empty] | VV | 1 | 1 | True | 0 | ROZPOCET
| VV |  | 20+0+0+0+0 |  | 20 | [14 empty] | VV | 1 | 2 | True | 0 | ROZPOCET
| VV |  | Součet |  | 20 | [14 empty] | VV | 1 | 4 | True | 1 | ROZPOCET
21 | K | Pol21 | Vysekání drážky, hloubka do 50mm, šířka do 35mm | m | 36 |  | 0 |  |  |  | základní |  | 0 | 0 | 0 | 0 | 0 |  | 4 | K | 1 |  |  |  | ROZPOCET | 0 | 0 | 0 | 0 | 0 | 1 | 0 | 4 | 1882204030
| VV |  | Výměry dle výkresu: D.1.4.4-07-11; D.1.4.4-18 | [16 empty] | VV | 1 | 1 | True | 0 | ROZPOCET
| VV |  | 36+0+0+0+0 |  | 36 | [14 empty] | VV | 1 | 2 | True | 0 | ROZPOCET
| VV |  | Součet |  | 36 | [14 empty] | VV | 1 | 4 | True | 1 | ROZPOCET
22 | K | Pol22 | Zapravení vysekané drážky, hloubka do 50mm, šířka do 35mm | m | 36 |  | 0 |  |  |  | základní |  | 0 | 0 | 0 | 0 | 0 |  | 4 | K | 1 |  |  |  | ROZPOCET | 0 | 0 | 0 | 0 | 0 | 1 | 0 | 4 | -176371604
| VV |  | Výměry dle výkresu: D.1.4.4-07-11; D.1.4.4-18 | [16 empty] | VV | 1 | 1 | True | 0 | ROZPOCET
| VV |  | 36+0+0+0+0 |  | 36 | [14 empty] | VV | 1 | 2 | True | 0 | ROZPOCET
| VV |  | Součet |  | 36 | [14 empty] | VV | 1 | 4 | True | 1 | ROZPOCET
23 | K | Pol23 | Průraz stěnou do 15cm, vč. zapravení | ks | 4 |  | 0 |  |  |  | základní |  | 0 | 0 | 0 | 0 | 0 |  | 4 | K | 1 |  |  |  | ROZPOCET | 0 | 0 | 0 | 0 | 0 | 1 | 0 | 4 | 2075234896
| VV |  | Výměry dle výkresu: D.1.4.4-07-11; D.1.4.4-18 | [16 empty] | VV | 1 | 1 | True | 0 | ROZPOCET
| VV |  | 4+0+0+0+0 |  | 4 | [14 empty] | VV | 1 | 2 | True | 0 | ROZPOCET
| VV |  | Součet |  | 4 | [14 empty] | VV | 1 | 4 | True | 1 | ROZPOCET
24 | K | Pol24 | Montáž - Protipožární ucpávka, EI 60 včetně označení - štítek | kpl | 1 |  | 0 |  |  |  | základní |  | 0 | 0 | 0 | 0 | 0 |  | 4 | K | 1 |  |  |  | ROZPOCET | 0 | 0 | 0 | 0 | 0 | 1 | 0 | 4 | 1791116754
25 | M | Pol25 | Dodávka - Protipožární ucpávka, EI 60 včetně označení - štítek | kpl | 1 |  | 0 |  |  |  | základní |  | 0 | 0 | 0 | 0 | 0 |  | 8 | M | 1 |  |  |  | ROZPOCET | 0 | 0 | 0 | 0 | 0 | 1 | 0 | 4 | 333020319
| VV |  | Výměry dle výkresu: D.1.4.4-07-11; D.1.4.4-18 | [16 empty] | VV | 1 | 1 | True | 0 | ROZPOCET
| VV |  | 1 |  | 1 | [14 empty] | VV | 1 | 2 | True | 0 | ROZPOCET
| VV |  | Součet |  | 1 | [14 empty] | VV | 1 | 4 | True | 1 | ROZPOCET
26 | K | Pol26 | Montáž - Značení kabelů a vedení SK | kpl | 1 |  | 0 |  |  |  | základní |  | 0 | 0 | 0 | 0 | 0 |  | 4 | K | 1 |  |  |  | ROZPOCET | 0 | 0 | 0 | 0 | 0 | 1 | 0 | 4 | 1175129584
27 | M | Pol27 | Dodávka - Značení kabelů a vedení SK | kpl | 1 |  | 0 |  |  |  | základní |  | 0 | 0 | 0 | 0 | 0 |  | 8 | M | 1 |  |  |  | ROZPOCET | 0 | 0 | 0 | 0 | 0 | 1 | 0 | 4 | -25452678
| VV |  | Výměry dle výkresu: D.1.4.4-07-11; D.1.4.4-18 | [16 empty] | VV | 1 | 1 | True | 0 | ROZPOCET
| VV |  | 1 |  | 1 | [14 empty] | VV | 1 | 2 | True | 0 | ROZPOCET
| VV |  | Součet |  | 1 | [14 empty] | VV | 1 | 4 | True | 1 | ROZPOCET
28 | M | Pol28 | Dodávka - Pomocný elektroinstalační materiál (kotvy, hmoždinky, wago svorky, stahovací pásky, atd.) | kpl | 1 |  | 0 |  |  |  | základní |  | 0 | 0 | 0 | 0 | 0 |  | 8 | M | 1 |  |  |  | ROZPOCET | 0 | 0 | 0 | 0 | 0 | 1 | 0 | 4 | -1345696212
| VV |  | Výměry dle výkresu: D.1.4.4-07-11; D.1.4.4-18 | [16 empty] | VV | 1 | 1 | True | 0 | ROZPOCET
| VV |  | 1 |  | 1 | [14 empty] | VV | 1 | 2 | True | 0 | ROZPOCET
| VV |  | Součet |  | 1 | [14 empty] | VV | 1 | 4 | True | 1 | ROZPOCET
29 | K | Pol29 | Demontáž nefunkčních rozvodů v rekonstruovaných prostorech a stupačce | hod | 4 |  | 0 |  |  |  | základní |  | 0 | 0 | 0 | 0 | 0 |  | 4 | K | 1 |  |  |  | ROZPOCET | 0 | 0 | 0 | 0 | 0 | 1 | 0 | 4 | 1851763897
| VV |  | Výměry dle výkresu: D.1.4.4-07-11; D.1.4.4-18 | [16 empty] | VV | 1 | 1 | True | 0 | ROZPOCET
| VV |  | 4 |  | 4 | [14 empty] | VV | 1 | 2 | True | 0 | ROZPOCET
| VV |  | Součet |  | 4 | [14 empty] | VV | 1 | 4 | True | 1 | ROZPOCET
30 | K | Pol30 | Měření metalického kabelu, vč. vypracování měřícího protokolu | ks | 8 |  | 0 |  |  |  | základní |  | 0 | 0 | 0 | 0 | 0 |  | 4 | K | 1 |  |  |  | ROZPOCET | 0 | 0 | 0 | 0 | 0 | 1 | 0 | 4 | -1015457853
| VV |  | Výměry dle výkresu: D.1.4.4-07-11; D.1.4.4-18 | [16 empty] | VV | 1 | 1 | True | 0 | ROZPOCET
| VV |  | 8 |  | 8 | [14 empty] | VV | 1 | 2 | True | 0 | ROZPOCET
| VV |  | Součet |  | 8 | [14 empty] | VV | 1 | 4 | True | 1 | ROZPOCET
31 | K | Pol31 | Měření, výchozí revize, spolupráce s revizním technikem | kpl | 1 |  | 0 |  |  |  | základní |  | 0 | 0 | 0 | 0 | 0 |  | 4 | K | 1 |  |  |  | ROZPOCET | 0 | 0 | 0 | 0 | 0 | 1 | 0 | 4 | 1123013419
| VV |  | Výměry dle výkresu: D.1.4.4-07-11; D.1.4.4-18 | [16 empty] | VV | 1 | 1 | True | 0 | ROZPOCET
| VV |  | 1 |  | 1 | [14 empty] | VV | 1 | 2 | True | 0 | ROZPOCET
| VV |  | Součet |  | 1 | [14 empty] | VV | 1 | 4 | True | 1 | ROZPOCET
32 | K | Pol32 | Koordinace prací s ostatními profesemi, technický dozor stavby | hod | 2 |  | 0 |  |  |  | základní |  | 0 | 0 | 0 | 0 | 0 |  | 4 | K | 1 |  |  |  | ROZPOCET | 0 | 0 | 0 | 0 | 0 | 1 | 0 | 4 | -1929815680
| VV |  | Výměry dle výkresu: D.1.4.4-07-11; D.1.4.4-18 | [16 empty] | VV | 1 | 1 | True | 0 | ROZPOCET
| VV |  | 2 |  | 2 | [14 empty] | VV | 1 | 2 | True | 0 | ROZPOCET
| VV |  | Součet |  | 2 | [14 empty] | VV | 1 | 4 | True | 1 | ROZPOCET
33 | K | Pol33 | Ekologická likvidace vzniklého odpadu | kpl | 1 |  | 0 |  |  |  | základní |  | 0 | 0 | 0 | 0 | 0 |  | 4 | K | 1 |  |  |  | ROZPOCET | 0 | 0 | 0 | 0 | 0 | 1 | 0 | 4 | 1517156312
| VV |  | Výměry dle výkresu: D.1.4.4-07-11; D.1.4.4-18 | [16 empty] | VV | 1 | 1 | True | 0 | ROZPOCET
| VV |  | 1 |  | 1 | [14 empty] | VV | 1 | 2 | True | 0 | ROZPOCET
| VV |  | Součet |  | 1 | [14 empty] | VV | 1 | 4 | True | 1 | ROZPOCET

## 02 - AVT - Audio-Video te...
[9 empty] | >> skryté sloupce << | [10 empty] | {d884b8c8-b592-430d-8991-25863c5e5df7}
2
| KRYCÍ LIST SOUPISU PRACÍ | [8 empty] | v --- níže se nacházejí doplnkové a pomocné údaje k sestavám --- v | [9 empty] | False
Stavba:
PF UPOL, Změna užívání vnitřních prostor budovy B
Objekt:
02 - Část 04 (balíček 4)
Soupis:
D.1.4.4 - Elektronické komunikace
Úroveň 3:
02 - AVT - Audio-Video technika
| KSO: |  |  |  |  | CC-CZ:
| Místo: |  |  |  |  | Datum: | 3. 4. 2025
| Zadavatel: |  |  |  |  | IČ: | 61989592
|  | UP v Olomouci, Křížkovského 511/8, Olomouc 779 00 |  |  |  | DIČ: | CZ61989592
| Účastník: |  |  |  |  | IČ: | Vyplň údaj
|  | Vyplň údaj |  |  |  | DIČ: | Vyplň údaj
| Projektant: |  |  |  |  | IČ: | 14133059
|  | RV Projekt s.r.o., Poláškova 1535, Val. Meziříčí |  |  |  | DIČ: | CZ14133059
| Zpracovatel: |  |  |  |  | IČ: | 14133059
|  | RV Projekt s.r.o., Poláškova 1535, Val. Meziříčí |  |  |  | DIČ: | CZ14133059
Poznámka:
| Cena bez DPH | [5 empty] | 0
|  |  | Základ daně |  |  | Sazba daně | Výše daně
| DPH | základní | 0 |  |  | 21% | 0
|  | snížená | 0 |  |  | 12% | 0
|  | zákl. přenesená | 0 |  |  | 21% | 0
|  | sníž. přenesená | 0 |  |  | 12% | 0
|  | nulová | 0 |  |  | 0% | 0
| Cena s DPH |  |  | v | CZK |  | 0
REKAPITULACE ČLENĚNÍ SOUPISU PRACÍ
Stavba:
PF UPOL, Změna užívání vnitřních prostor budovy B
Objekt:
02 - Část 04 (balíček 4)
Soupis:
D.1.4.4 - Elektronické komunikace
Úroveň 3:
02 - AVT - Audio-Video technika
Místo: | [5 empty] | Datum: | 3. 4. 2025
Zadavatel: |  |  | UP v Olomouci, Křížkovského 511/8, Olomouc 779 00 |  |  | Projektant: | RV Projekt s.r.o., Poláškova 1535, Val. Meziříčí
Účastník: |  |  | Vyplň údaj |  |  | Zpracovatel: | RV Projekt s.r.o., Poláškova 1535, Val. Meziříčí
Kód dílu - Popis | [6 empty] | Cena celkem [CZK]
Náklady stavby celkem | [6 empty] | 0 | [13 empty] | -1
| M23.07 - AVT - Audio-Video technika | [5 empty] | 0
SOUPIS PRACÍ
Stavba:
PF UPOL, Změna užívání vnitřních prostor budovy B
Objekt:
02 - Část 04 (balíček 4)
Soupis:
D.1.4.4 - Elektronické komunikace
Úroveň 3:
02 - AVT - Audio-Video technika
Místo: | [5 empty] | Datum: | 3. 4. 2025
Zadavatel: |  |  | UP v Olomouci, Křížkovského 511/8, Olomouc 779 00 |  |  | Projektant: | RV Projekt s.r.o., Poláškova 1535, Val. Meziříčí
Účastník: |  |  | Vyplň údaj |  |  | Zpracovatel: | RV Projekt s.r.o., Poláškova 1535, Val. Meziříčí
PČ | Typ | Kód | Popis | MJ | Množství | J.cena [CZK] | Cena celkem [CZK] | Cenová soustava |  |  | DPH | J. Nh [h] | Nh celkem [h] | J. hmotnost [t] | Hmotnost celkem [t] | J. suť [t] | Suť Celkem [t] | Dodavatel
Náklady soupisu celkem | [6 empty] | 0 | [5 empty] | 0 |  | 0 |  | 0 |  |  | D | -1 | [10 empty] | 0
| D | M23.07 | AVT - Audio-Video technika |  |  |  | 0 | [5 empty] | 0 |  | 0 |  | 0 |  | 1 | D | 0 |  |  |  | ROZPOCET | [6 empty] | 0
1 | K | Pol35 | Montáž - Kabel silový 2x2,5mm2, B2ca-s1d1a1 | m | 78 |  | 0 |  |  |  | základní |  | 0 | 0 | 0 | 0 | 0 |  | 4 | K | 1 |  |  |  | ROZPOCET | 0 | 0 | 0 | 0 | 0 | 1 | 0 | 4 | 1766107011
2 | M | Pol36 | Dodávka - Kabel silový 2x2,5mm2, B2ca-s1d1a1 | m | 78 |  | 0 |  |  |  | základní |  | 0 | 0 | 0 | 0 | 0 |  | 8 | M | 1 |  |  |  | ROZPOCET | 0 | 0 | 0 | 0 | 0 | 1 | 0 | 4 | -1375425776
3 | K | Pol37 | Montáž - Kabel HDMI 2.0; 20 metrů | ks | 1 |  | 0 |  |  |  | základní |  | 0 | 0 | 0 | 0 | 0 |  | 4 | K | 1 |  |  |  | ROZPOCET | 0 | 0 | 0 | 0 | 0 | 1 | 0 | 4 | 464356933
4 | M | Pol38 | Dodávka - Kabel HDMI 2.0; 20 metrů, LSOH | ks | 1 |  | 0 |  |  |  | základní |  | 0 | 0 | 0 | 0 | 0 |  | 8 | M | 1 |  |  |  | ROZPOCET | 0 | 0 | 0 | 0 | 0 | 1 | 0 | 4 | -1334994089
| VV |  | Výměry dle výkresu: D.1.4.4-12-16 | [16 empty] | VV | 1 | 1 | True | 0 | ROZPOCET
| VV |  | 1+0+0+0+0 |  | 1 | [14 empty] | VV | 1 | 2 | True | 0 | ROZPOCET
| VV |  | Součet |  | 1 | [14 empty] | VV | 1 | 4 | True | 1 | ROZPOCET
5 | K | Pol39 | Montáž - Krabice elektroinstalační pod omítku 153x153x77 s víčkem, vč. vysekání a zapravení | ks | 2 |  | 0 |  |  |  | základní |  | 0 | 0 | 0 | 0 | 0 |  | 4 | K | 1 |  |  |  | ROZPOCET | 0 | 0 | 0 | 0 | 0 | 1 | 0 | 4 | -1022609748
6 | M | Pol40 | Dodávka - Krabice elektroinstalační pod omítku 153x153x77 s víčkem, vč. vysekání a zapravení | ks | 2 |  | 0 |  |  |  | základní |  | 0 | 0 | 0 | 0 | 0 |  | 8 | M | 1 |  |  |  | ROZPOCET | 0 | 0 | 0 | 0 | 0 | 1 | 0 | 4 | 1406568869
7 | K | Pol41 | Montáž - Krabice přístrojová hluboká, pod omítku, vč. vysekání a zapravení | ks | 1 |  | 0 |  |  |  | základní |  | 0 | 0 | 0 | 0 | 0 |  | 4 | K | 1 |  |  |  | ROZPOCET | 0 | 0 | 0 | 0 | 0 | 1 | 0 | 4 | -625278687
8 | M | Pol42 | Dodávka - Krabice přístrojová hluboká, pod omítku, vč. vysekání a zapravení | ks | 1 |  | 0 |  |  |  | základní |  | 0 | 0 | 0 | 0 | 0 |  | 8 | M | 1 |  |  |  | ROZPOCET | 0 | 0 | 0 | 0 | 0 | 1 | 0 | 4 | 1808324763
| VV |  | Výměry dle výkresu: D.1.4.4-12-16 | [16 empty] | VV | 1 | 1 | True | 0 | ROZPOCET
| VV |  | 1+0+0+0+0 |  | 1 | [14 empty] | VV | 1 | 2 | True | 0 | ROZPOCET
| VV |  | Součet |  | 1 | [14 empty] | VV | 1 | 4 | True | 1 | ROZPOCET
9 | K | Pol19 | Montáž - Trubka pevná, ø 20mm, bezhalogenová, vč. příchytek | m | 14 |  | 0 |  |  |  | základní |  | 0 | 0 | 0 | 0 | 0 |  | 4 | K | 1 |  |  |  | ROZPOCET | 0 | 0 | 0 | 0 | 0 | 1 | 0 | 4 | 360839296
10 | M | Pol43 | Dodávka - Trubka pevná, ø 25mm, bezhalogenová, vč. příchytek | m | 14 |  | 0 |  |  |  | základní |  | 0 | 0 | 0 | 0 | 0 |  | 8 | M | 1 |  |  |  | ROZPOCET | 0 | 0 | 0 | 0 | 0 | 1 | 0 | 4 | 2087812019
| VV |  | Výměry dle výkresu: D.1.4.4-12-16 | [16 empty] | VV | 1 | 1 | True | 0 | ROZPOCET
| VV |  | 14+0+0+0+0 |  | 14 | [14 empty] | VV | 1 | 2 | True | 0 | ROZPOCET
| VV |  | Součet |  | 14 | [14 empty] | VV | 1 | 4 | True | 1 | ROZPOCET
11 | K | Pol44 | Montáž - Trubka ohebná, ø 32mm, bezhalogenová, vč. příchytek | m | 8 |  | 0 |  |  |  | základní |  | 0 | 0 | 0 | 0 | 0 |  | 4 | K | 1 |  |  |  | ROZPOCET | 0 | 0 | 0 | 0 | 0 | 1 | 0 | 4 | -972682190
12 | M | Pol45 | Dodávka - Trubka ohebná, ø 32mm, bezhalogenová, vč. příchytek | m | 8 |  | 0 |  |  |  | základní |  | 0 | 0 | 0 | 0 | 0 |  | 8 | M | 1 |  |  |  | ROZPOCET | 0 | 0 | 0 | 0 | 0 | 1 | 0 | 4 | 353712071
| VV |  | Výměry dle výkresu: D.1.4.4-12-16 | [16 empty] | VV | 1 | 1 | True | 0 | ROZPOCET
| VV |  | 8+0+0+0+0 |  | 8 | [14 empty] | VV | 1 | 2 | True | 0 | ROZPOCET
| VV |  | Součet |  | 8 | [14 empty] | VV | 1 | 4 | True | 1 | ROZPOCET
13 | K | Pol46 | Montáž - Trubka ohebná, ø 40mm, bezhalogenová, podhled | m | 18 |  | 0 |  |  |  | základní |  | 0 | 0 | 0 | 0 | 0 |  | 4 | K | 1 |  |  |  | ROZPOCET | 0 | 0 | 0 | 0 | 0 | 1 | 0 | 4 | -1749199631
14 | M | Pol47 | Dodávka - Trubka ohebná, ø 40mm, bezhalogenová, podhled | m | 18 |  | 0 |  |  |  | základní |  | 0 | 0 | 0 | 0 | 0 |  | 8 | M | 1 |  |  |  | ROZPOCET | 0 | 0 | 0 | 0 | 0 | 1 | 0 | 4 | -1585169268
| VV |  | Výměry dle výkresu: D.1.4.4-12-16 | [16 empty] | VV | 1 | 1 | True | 0 | ROZPOCET
| VV |  | 18+0+0+0+0 |  | 18 | [14 empty] | VV | 1 | 2 | True | 0 | ROZPOCET
| VV |  | Součet |  | 18 | [14 empty] | VV | 1 | 4 | True | 1 | ROZPOCET
15 | K | Pol23 | Průraz stěnou do 15cm, vč. zapravení | ks | 1 |  | 0 |  |  |  | základní |  | 0 | 0 | 0 | 0 | 0 |  | 4 | K | 1 |  |  |  | ROZPOCET | 0 | 0 | 0 | 0 | 0 | 1 | 0 | 4 | -811150385
| VV |  | Výměry dle výkresu: D.1.4.4-12-16 | [16 empty] | VV | 1 | 1 | True | 0 | ROZPOCET
| VV |  | 1+0+0+0+0 |  | 1 | [14 empty] | VV | 1 | 2 | True | 0 | ROZPOCET
| VV |  | Součet |  | 1 | [14 empty] | VV | 1 | 4 | True | 1 | ROZPOCET
16 | K | Pol48 | Vysekání drážky, hloubka do 50mm, šířka do 50mm | m | 16 |  | 0 |  |  |  | základní |  | 0 | 0 | 0 | 0 | 0 |  | 4 | K | 1 |  |  |  | ROZPOCET | 0 | 0 | 0 | 0 | 0 | 1 | 0 | 4 | 233938500
| VV |  | Výměry dle výkresu: D.1.4.4-12-16 | [16 empty] | VV | 1 | 1 | True | 0 | ROZPOCET
| VV |  | 16 |  | 16 | [14 empty] | VV | 1 | 2 | True | 0 | ROZPOCET
| VV |  | Součet |  | 16 | [14 empty] | VV | 1 | 4 | True | 1 | ROZPOCET
17 | K | Pol49 | Zapravení vysekané drážky, hloubka do 50mm, šířka do 50mm | m | 16 |  | 0 |  |  |  | základní |  | 0 | 0 | 0 | 0 | 0 |  | 4 | K | 1 |  |  |  | ROZPOCET | 0 | 0 | 0 | 0 | 0 | 1 | 0 | 4 | -742206175
| VV |  | Výměry dle výkresu: D.1.4.4-12-16 | [16 empty] | VV | 1 | 1 | True | 0 | ROZPOCET
| VV |  | 16 |  | 16 | [14 empty] | VV | 1 | 2 | True | 0 | ROZPOCET
| VV |  | Součet |  | 16 | [14 empty] | VV | 1 | 4 | True | 1 | ROZPOCET
18 | M | Pol50 | Dodávka - Pomocný elektroinstalační materiál (kotvy, hmoždinky, svorky, stahovací pásky, spojky atd.) | kpl | 1 |  | 0 |  |  |  | základní |  | 0 | 0 | 0 | 0 | 0 |  | 8 | M | 1 |  |  |  | ROZPOCET | 0 | 0 | 0 | 0 | 0 | 1 | 0 | 4 | -425916439
| VV |  | Výměry dle výkresu: D.1.4.4-12-16 | [16 empty] | VV | 1 | 1 | True | 0 | ROZPOCET
| VV |  | 1 |  | 1 | [14 empty] | VV | 1 | 2 | True | 0 | ROZPOCET
| VV |  | Součet |  | 1 | [14 empty] | VV | 1 | 4 | True | 1 | ROZPOCET
19 | K | Pol33 | Ekologická likvidace vzniklého odpadu | kpl | 1 |  | 0 |  |  |  | základní |  | 0 | 0 | 0 | 0 | 0 |  | 4 | K | 1 |  |  |  | ROZPOCET | 0 | 0 | 0 | 0 | 0 | 1 | 0 | 4 | 717309853
| VV |  | Výměry dle výkresu: D.1.4.4-12-16 | [16 empty] | VV | 1 | 1 | True | 0 | ROZPOCET
| VV |  | 1 |  | 1 | [14 empty] | VV | 1 | 2 | True | 0 | ROZPOCET
| VV |  | Součet |  | 1 | [14 empty] | VV | 1 | 4 | True | 1 | ROZPOCET

## D.1.4.5 - Silnoproudá ele..._01
[9 empty] | >> skryté sloupce << | [10 empty] | {23d52ef1-8f15-4d51-899f-3cb01553951e}
2
| KRYCÍ LIST SOUPISU PRACÍ | [8 empty] | v --- níže se nacházejí doplnkové a pomocné údaje k sestavám --- v | [9 empty] | False
Stavba:
PF UPOL, Změna užívání vnitřních prostor budovy B
Objekt:
02 - Část 04 (balíček 4)
Soupis:
D.1.4.5 - Silnoproudá elektrotechnika
| KSO: |  |  |  |  | CC-CZ:
| Místo: |  |  |  |  | Datum: | 3. 4. 2025
| Zadavatel: |  |  |  |  | IČ: | 61989592
|  | UP v Olomouci, Křížkovského 511/8, Olomouc 779 00 |  |  |  | DIČ: | CZ61989592
| Účastník: |  |  |  |  | IČ: | Vyplň údaj
|  | Vyplň údaj |  |  |  | DIČ: | Vyplň údaj
| Projektant: |  |  |  |  | IČ: | 14133059
|  | RV Projekt s.r.o., Poláškova 1535, Val. Meziříčí |  |  |  | DIČ: | CZ14133059
| Zpracovatel: |  |  |  |  | IČ: | 14133059
|  | RV Projekt s.r.o., Poláškova 1535, Val. Meziříčí |  |  |  | DIČ: | CZ14133059
Poznámka:
| Cena bez DPH | [5 empty] | 0
|  |  | Základ daně |  |  | Sazba daně | Výše daně
| DPH | základní | 0 |  |  | 21% | 0
|  | snížená | 0 |  |  | 12% | 0
|  | zákl. přenesená | 0 |  |  | 21% | 0
|  | sníž. přenesená | 0 |  |  | 12% | 0
|  | nulová | 0 |  |  | 0% | 0
| Cena s DPH |  |  | v | CZK |  | 0
REKAPITULACE ČLENĚNÍ SOUPISU PRACÍ
Stavba:
PF UPOL, Změna užívání vnitřních prostor budovy B
Objekt:
02 - Část 04 (balíček 4)
Soupis:
D.1.4.5 - Silnoproudá elektrotechnika
Místo: | [5 empty] | Datum: | 3. 4. 2025
Zadavatel: |  |  | UP v Olomouci, Křížkovského 511/8, Olomouc 779 00 |  |  | Projektant: | RV Projekt s.r.o., Poláškova 1535, Val. Meziříčí
Účastník: |  |  | Vyplň údaj |  |  | Zpracovatel: | RV Projekt s.r.o., Poláškova 1535, Val. Meziříčí
Kód dílu - Popis | [6 empty] | Cena celkem [CZK]
Náklady stavby celkem | [6 empty] | 0 | [13 empty] | -1
| HSV - Práce a dodávky HSV | [5 empty] | 0
| 1 - Světelné a zásuvkové rozvody | [5 empty] | 0
| 2 - Bourací práce | [5 empty] | 0
SOUPIS PRACÍ
Stavba:
PF UPOL, Změna užívání vnitřních prostor budovy B
Objekt:
02 - Část 04 (balíček 4)
Soupis:
D.1.4.5 - Silnoproudá elektrotechnika
Místo: | [5 empty] | Datum: | 3. 4. 2025
Zadavatel: |  |  | UP v Olomouci, Křížkovského 511/8, Olomouc 779 00 |  |  | Projektant: | RV Projekt s.r.o., Poláškova 1535, Val. Meziříčí
Účastník: |  |  | Vyplň údaj |  |  | Zpracovatel: | RV Projekt s.r.o., Poláškova 1535, Val. Meziříčí
PČ | Typ | Kód | Popis | MJ | Množství | J.cena [CZK] | Cena celkem [CZK] | Cenová soustava |  |  | DPH | J. Nh [h] | Nh celkem [h] | J. hmotnost [t] | Hmotnost celkem [t] | J. suť [t] | Suť Celkem [t] | Dodavatel
Náklady soupisu celkem | [6 empty] | 0 | [5 empty] | 0 |  | 0 |  | 0 |  |  | D | -1 | [7 empty] | 0
| D | HSV | Práce a dodávky HSV |  |  |  | 0 | [5 empty] | 0 |  | 0 |  | 0 |  | 1 | D | 0 | ROZPOCET | [6 empty] | 0
| D | 1 | Světelné a zásuvkové rozvody |  |  |  | 0 | [5 empty] | 0 |  | 0 |  | 0 |  | 1 | D | 1 | ROZPOCET | [6 empty] | 0
1 | K | SIL.1.1 | Vyhledání obvodů ve stávajícícm rozvaděči, nové prodrátování, úprava zapojení. | hod | 8 |  | 0 |  |  |  | základní |  | 0 | 0 | 0 | 0 | 0 |  | 4 | K | 2 | ROZPOCET | 0 | 0 | 0 | 0 | 0 | 1 | 0 | 4 | 515158147
2 | K | SIL.1.2 | Výzbroj pro doplnění rozvaděče ozn. R - 4.NP | ks | 1 |  | 0 |  |  |  | základní |  | 0 | 0 | 0 | 0 | 0 |  | 4 | K | 2 | ROZPOCET | 0 | 0 | 0 | 0 | 0 | 1 | 0 | 4 | 99608110
| P |  | Poznámka k položce: "Poznámka k položce: 4x proudový chránič s jističem 10/B/0,03 (3 x osvětlení + 1 x rezerva) 11x proudový chránič s jističem 16/B/0,03 (10 x zásuvky 230V + 1 x rezerva) " | [16 empty] | P | 2
3 | K | SIL.1.3 | Rozvaděč ozn. R_AV, včetně montáže | ks | 1 |  | 0 |  |  |  | základní |  | 0 | 0 | 0 | 0 | 0 |  | 4 | K | 2 | ROZPOCET | 0 | 0 | 0 | 0 | 0 | 1 | 0 | 4 | -1463451516
| P |  | Poznámka k položce: "Poznámka k položce: Velikost dle požadavku AV techniky 2x proudový chránič s jističem 16/1/B/0,03 " | [16 empty] | P | 2
4 | K | SIL.1.4 | Montáž instalačních kanálů plastových dvoukomorových s krytem, přepážkou i propojeními i dílů koncových | m | 10 |  | 0 |  |  |  | základní |  | 0 | 0 | 0 | 0 | 0 |  | 4 | K | 2 | ROZPOCET | 0 | 0 | 0 | 0 | 0 | 1 | 0 | 4 | 1412466318
5 | M | SIL.1.5 | KANAL PARAPETNI DUTY bezhalogenový, dvě komory, se s tínícím kanálem, s příslušenstvím | m | 10 |  | 0 |  |  |  | základní |  | 0 | 0 | 0 | 0 | 0 |  | 8 | M | 2 | ROZPOCET | 0 | 0 | 0 | 0 | 0 | 1 | 0 | 4 | 1081064102
6 | K | SIL.1.6 | Montáž zásuvek domovních se zapojením vodičů 16 A, provedení (2P + PE) | ks | 4 |  | 0 |  |  |  | základní |  | 0 | 0 | 0 | 0 | 0 |  | 4 | K | 2 | ROZPOCET | 0 | 0 | 0 | 0 | 0 | 1 | 0 | 4 | -1688696350
7 | M | SIL.1.7 | Zásuvka jednonásobná s ochranným kolíkem, s clonkami, 250 V AC; bílá | ks | 4 |  | 0 |  |  |  | základní |  | 0 | 0 | 0 | 0 | 0 |  | 8 | M | 2 | ROZPOCET | 0 | 0 | 0 | 0 | 0 | 1 | 0 | 4 | 1378054645
8 | K | SIL.1.8 | Montáž zásuvek domovních se zapojením vodičů 16 A, provedení 2x (2P + PE) dvojnásobná šikmá | ks | 18 |  | 0 |  |  |  | základní |  | 0 | 0 | 0 | 0 | 0 |  | 4 | K | 2 | ROZPOCET | 0 | 0 | 0 | 0 | 0 | 1 | 0 | 4 | 1742485945
9 | M | SIL.1.9 | Zásuvka dvojnásobná s ochrannými kolíky, s clonkami, s natočenou dutinou 16 A, 250 V AC; bílá | ks | 18 |  | 0 |  |  |  | základní |  | 0 | 0 | 0 | 0 | 0 |  | 8 | M | 2 | ROZPOCET | 0 | 0 | 0 | 0 | 0 | 1 | 0 | 4 | -1166062982
10 | K | SIL.1.10 | Montáž LED pásků domovních se zapojením vodičů a upevněním | ks | 1 |  | 0 |  |  |  | základní |  | 0 | 0 | 0 | 0 | 0 |  | 4 | K | 2 | ROZPOCET | 0 | 0 | 0 | 0 | 0 | 1 | 0 | 4 | -1661286171
11 | M | SIL.1.11 | Led pásek 6m; s příslušenstvím čidly, napájením. | ks | 1 |  | 0 |  |  |  | základní |  | 0 | 0 | 0 | 0 | 0 |  | 8 | M | 2 | ROZPOCET | 0 | 0 | 0 | 0 | 0 | 1 | 0 | 4 | 549442962
12 | K | SIL.1.12 | Montáž spínačů jedno nebo dvoupólových nástěnných se zapojením vodičů, pro prostředí normální vypínačů, řazení 1-7 | ks | 6 |  | 0 |  |  |  | základní |  | 0 | 0 | 0 | 0 | 0 |  | 4 | K | 2 | ROZPOCET | 0 | 0 | 0 | 0 | 0 | 1 | 0 | 4 | -168000108
13 | M | SIL.1.13 | Spínač kompletní řaz.č.1 IP20 | ks | 2 |  | 0 |  |  |  | základní |  | 0 | 0 | 0 | 0 | 0 |  | 8 | M | 2 | ROZPOCET | 0 | 0 | 0 | 0 | 0 | 1 | 0 | 4 | 1923350078
14 | M | SIL.1.14 | Spínač kompletní řaz.č.5 IP20 | ks | 1 |  | 0 |  |  |  | základní |  | 0 | 0 | 0 | 0 | 0 |  | 8 | M | 2 | ROZPOCET | 0 | 0 | 0 | 0 | 0 | 1 | 0 | 4 | 1583232390
15 | M | SIL.1.15 | Spínač kompletní řaz.č.6 IP20 | ks | 2 |  | 0 |  |  |  | základní |  | 0 | 0 | 0 | 0 | 0 |  | 8 | M | 2 | ROZPOCET | 0 | 0 | 0 | 0 | 0 | 1 | 0 | 4 | 237236418
16 | M | SIL.1.16 | Spínač kompletní řaz č.1/0 IP20 | ks | 1 |  | 0 |  |  |  | základní |  | 0 | 0 | 0 | 0 | 0 |  | 8 | M | 2 | ROZPOCET | 0 | 0 | 0 | 0 | 0 | 1 | 0 | 4 | 2062169969
17 | M | SIL.1.16.1 | Spínač kompletní řaz.č.6+7 IP20 | ks | 1 |  | 0 |  |  |  | základní |  | 0 | 0 | 0 | 0 | 0 |  | 8 | M | 2 | ROZPOCET | 0 | 0 | 0 | 0 | 0 | 1 | 0 | 4 | -104767503
18 | K | SIL.1.17 | Montáž kabelů měděných bez ukončení uložených pod omítku, v liště; plných kulatých (např. CYKY), průřezu žil 1,5 až 16 mm2 | m | 585 |  | 0 |  |  |  | základní |  | 0 | 0 | 0 | 0 | 0 |  | 4 | K | 2 | ROZPOCET | 0 | 0 | 0 | 0 | 0 | 1 | 0 | 4 | 902956345
19 | M | SIL.1.18 | kabel CXKH-R-J 3x1,5 | m | 200 |  | 0 |  |  |  | základní |  | 0 | 0 | 0 | 0 | 0 |  | 8 | M | 2 | ROZPOCET | 0 | 0 | 0 | 0 | 0 | 1 | 0 | 4 | 757575576
20 | M | SIL.1.19 | kabel CXKH-R-O 3x1,5 | m | 35 |  | 0 |  |  |  | základní |  | 0 | 0 | 0 | 0 | 0 |  | 8 | M | 2 | ROZPOCET | 0 | 0 | 0 | 0 | 0 | 1 | 0 | 4 | 540408276
21 | M | SIL.1.20 | kabel CXKH-R-J 3x2,5 | m | 350 |  | 0 |  |  |  | základní |  | 0 | 0 | 0 | 0 | 0 |  | 8 | M | 2 | ROZPOCET | 0 | 0 | 0 | 0 | 0 | 1 | 0 | 4 | 1876449786
22 | M | SIL.1.22 | drát 6mm ZŽ | m | 55 |  | 0 |  |  |  | základní |  | 0 | 0 | 0 | 0 | 0 |  | 8 | M | 2 | ROZPOCET | 0 | 0 | 0 | 0 | 0 | 1 | 0 | 4 | 1805009731
23 | K | SIL.1.23 | Ukončení vodičů izolovaných s označením a zapojením v rozváděči nebo na přístroji, průřezu žíly do 16 mm2 | ks | 80 |  | 0 |  |  |  | základní |  | 0 | 0 | 0 | 0 | 0 |  | 4 | K | 2 | ROZPOCET | 0 | 0 | 0 | 0 | 0 | 1 | 0 | 4 | 2106094763
24 | M | SIL.1.24 | svorka pružinová 3x2,5mm2 | ks | 50 |  | 0 |  |  |  | základní |  | 0 | 0 | 0 | 0 | 0 |  | 8 | M | 2 | ROZPOCET | 0 | 0 | 0 | 0 | 0 | 1 | 0 | 4 | -1238754506
25 | M | SIL.1.25 | svorka pružinová 3x1,5mm2 | ks | 30 |  | 0 |  |  |  | základní |  | 0 | 0 | 0 | 0 | 0 |  | 8 | M | 2 | ROZPOCET | 0 | 0 | 0 | 0 | 0 | 1 | 0 | 4 | -1427075192
26 | K | SIL.1.26 | Montáž krabic elektroinstalačních přístrojových zapuštěných plastových kruhových, do parapet. Žlabu, pod omítku, do SDK | ks | 29 |  | 0 |  |  |  | základní |  | 0 | 0 | 0 | 0 | 0 |  | 4 | K | 2 | ROZPOCET | 0 | 0 | 0 | 0 | 0 | 1 | 0 | 4 | 938025489
27 | M | SIL.1.27 | Krabice přístrojová, kruhová 68mm, IP20 | ks | 29 |  | 0 |  |  |  | základní |  | 0 | 0 | 0 | 0 | 0 |  | 8 | M | 2 | ROZPOCET | 0 | 0 | 0 | 0 | 0 | 1 | 0 | 4 | -585345395
28 | K | SIL.1.28 | Montáž svítidel LED se zapojením vodičů bytových nebo společenských místností stropních | ks | 9 |  | 0 |  |  |  | základní |  | 0 | 0 | 0 | 0 | 0 |  | 4 | K | 2 | ROZPOCET | 0 | 0 | 0 | 0 | 0 | 1 | 0 | 4 | -1523685662
29 | M | SIL.1.29 | Svítidlo C4, Vestavné LED svítidlo, opálový kryt, IP54, 23 W, 3100 lm, Ra 80, 4000K, 596 x 596 x 90 mm | ks | 2 |  | 0 |  |  |  | základní |  | 0 | 0 | 0 | 0 | 0 |  | 8 | M | 2 | ROZPOCET | 0 | 0 | 0 | 0 | 0 | 1 | 0 | 4 | -1288109252
30 | M | SIL.1.30 | Svítidlo C5, Vestavné LED svítidlo, opálový kryt, IP54, 44 W, 5300 lm, Ra 80, 4000K, 595 x 595 x 95 mm | ks | 4 |  | 0 |  |  |  | základní |  | 0 | 0 | 0 | 0 | 0 |  | 8 | M | 2 | ROZPOCET | 0 | 0 | 0 | 0 | 0 | 1 | 0 | 4 | 657669244
31 | M | SIL.1.30.1 | Nouzové osvětlení N3, přisazené LED nouzové svítidlo PLEXI LED s praporkem, IP20, 1W, 50lm, Ra 80, 4000K, 325x45x170mm | ks | 1 |  | 0 |  |  |  | základní |  | 0 | 0 | 0 | 0 | 0 |  | 8 | M | 2 | ROZPOCET | 0 | 0 | 0 | 0 | 0 | 1 | 0 | 4 | -1067355473
32 | M | SIL.1.30.2 | Nouzové osvětlení N2, LED nouzové svítidlo, přisazené, univerzální optika, 3 W, 325 lm, Ra 80, 4000K, 95 x 95 x 48 mm | ks | 2 |  | 0 |  |  |  | základní |  | 0 | 0 | 0 | 0 | 0 |  | 8 | M | 2 | ROZPOCET | 0 | 0 | 0 | 0 | 0 | 1 | 0 | 4 | -2106554903
33 | K | SIL.1.31 | Montáž kabelového žlabu do šířky 60mm | m | 10 |  | 0 |  |  |  | základní |  | 0 | 0 | 0 | 0 | 0 |  | 4 | K | 2 | ROZPOCET | 0 | 0 | 0 | 0 | 0 | 1 | 0 | 4 | -55180013
34 | M | SIL.1.32 | Kabelový žlab bezhalogenového 41x18 mm | m | 10 |  | 0 |  |  |  | základní |  | 0 | 0 | 0 | 0 | 0 |  | 8 | M | 2 | ROZPOCET | 0 | 0 | 0 | 0 | 0 | 1 | 0 | 4 | -2020165970
35 | K | SIL.1.33 | Výchozí revizní zpráva vč. Rozvaděče | kompl | 1 |  | 0 |  |  |  | základní |  | 0 | 0 | 0 | 0 | 0 |  | 4 | K | 2 | ROZPOCET | 0 | 0 | 0 | 0 | 0 | 1 | 0 | 4 | 580295472
36 | K | SIL.1.34 | Přesun hmot tonážní pro silnoproud v objektech v do 6 m | t | 1 |  | 0 |  |  |  | základní |  | 0 | 0 | 0 | 0 | 0 |  | 4 | K | 2 | ROZPOCET | 0 | 0 | 0 | 0 | 0 | 1 | 0 | 4 | -1316502791
37 | K | SIL.1.35 | rýha ve stěnách, šířky rýhy do 150 mm se zapravením po montáži kabelů | m2 | 106.832 |  | 0 |  |  |  | základní |  | 0 | 0 | 0 | 0 | 0 |  | 4 | K | 2 | ROZPOCET | 0 | 0 | 0 | 0 | 0 | 1 | 0 | 4 | 1145570060
| D | 2 | Bourací práce |  |  |  | 0 | [5 empty] | 0 |  | 0 |  | 0 |  | 1 | D | 1 | ROZPOCET | [6 empty] | 0
38 | K | SIL.A.36 | Demontáž svítidel bez zachování funkčnosti (do suti) v bytových nebo společenských místnostech modulového systému zářivkových | hod | 5 |  | 0 |  |  |  | základní |  | 0 | 0 | 0 | 0 | 0 |  | 4 | K | 2 | ROZPOCET | 0 | 0 | 0 | 0 | 0 | 1 | 0 | 4 | -1829553021
39 | K | SIL.A.37 | Hodinové zúčtovací sazby profesí PSV provádění stavebních instalací elektrikář odborný | hod | 8 |  | 0 |  |  |  | základní |  | 0 | 0 | 0 | 0 | 0 |  | 4 | K | 2 | ROZPOCET | 0 | 0 | 0 | 0 | 0 | 1 | 0 | 4 | -1854113966
40 | K | SIL.A.38 | Vnitrostaveništní doprava suti a vybouraných hmot pro budovy v do 6 m s omezením mechanizace | t | 1 |  | 0 |  |  |  | základní |  | 0 | 0 | 0 | 0 | 0 |  | 4 | K | 2 | ROZPOCET | 0 | 0 | 0 | 0 | 0 | 1 | 0 | 4 | 2076334999
41 | K | SIL.A.39 | Příplatek k odvozu suti a vybouraných hmot na skládku ZKD 1 km přes 1 km | t | 1 |  | 0 |  |  |  | základní |  | 0 | 0 | 0 | 0 | 0 |  | 4 | K | 2 | ROZPOCET | 0 | 0 | 0 | 0 | 0 | 1 | 0 | 4 | -829387369
42 | K | SIL.A.40 | Odvoz suti a vybouraných hmot z meziskládky na skládku do 1 km s naložením a se složením | t | 1 |  | 0 |  |  |  | základní |  | 0 | 0 | 0 | 0 | 0 |  | 4 | K | 2 | ROZPOCET | 0 | 0 | 0 | 0 | 0 | 1 | 0 | 4 | 365083633
43 | K | SIL.A.41 | Poplatek za uložení na skládce (skládkovné) stavebního odpadu směsného kód odpadu 17 09 04 | t | 1 |  | 0 |  |  |  | základní |  | 0 | 0 | 0 | 0 | 0 |  | 4 | K | 2 | ROZPOCET | 0 | 0 | 0 | 0 | 0 | 1 | 0 | 4 | 1888837905

## D.2.1 - Architektonicko s...
[9 empty] | >> skryté sloupce << | [10 empty] | {95737248-c845-46dd-934b-785f5eaeed98}
2
| KRYCÍ LIST SOUPISU PRACÍ | [8 empty] | v --- níže se nacházejí doplnkové a pomocné údaje k sestavám --- v | [9 empty] | False
Stavba:
PF UPOL, Změna užívání vnitřních prostor budovy B
Objekt:
03 - Část 05 - Hygienické zázemí
Soupis:
D.2.1 - Architektonicko stavební řešení
| KSO: |  |  |  |  | CC-CZ:
| Místo: |  |  |  |  | Datum: | 3. 4. 2025
| Zadavatel: |  |  |  |  | IČ:
|  | UP v Olomouci, Křižkovského 511/8, Olomouc |  |  |  | DIČ:
| Účastník: |  |  |  |  | IČ: | Vyplň údaj
|  | Vyplň údaj |  |  |  | DIČ: | Vyplň údaj
| Projektant: |  |  |  |  | IČ:
|  | RV projekt s.r.o., Poláškova 1535, Valašské Meziří |  |  |  | DIČ:
| Zpracovatel: |  |  |  |  | IČ: | 14133059
|  | RV projekt s.r.o., Poláškova 1535, Valašské Meziří |  |  |  | DIČ:
Poznámka:
| Cena bez DPH | [5 empty] | 0
|  |  | Základ daně |  |  | Sazba daně | Výše daně
| DPH | základní | 0 |  |  | 21% | 0
|  | snížená | 0 |  |  | 12% | 0
|  | zákl. přenesená | 0 |  |  | 21% | 0
|  | sníž. přenesená | 0 |  |  | 12% | 0
|  | nulová | 0 |  |  | 0% | 0
| Cena s DPH |  |  | v | CZK |  | 0
REKAPITULACE ČLENĚNÍ SOUPISU PRACÍ
Stavba:
PF UPOL, Změna užívání vnitřních prostor budovy B
Objekt:
03 - Část 05 - Hygienické zázemí
Soupis:
D.2.1 - Architektonicko stavební řešení
Místo: | [5 empty] | Datum: | 3. 4. 2025
Zadavatel: |  |  | UP v Olomouci, Křižkovského 511/8, Olomouc |  |  | Projektant: | RV projekt s.r.o., Poláškova 1535, Valašské Meziří
Účastník: |  |  | Vyplň údaj |  |  | Zpracovatel: | RV projekt s.r.o., Poláškova 1535, Valašské Meziří
Kód dílu - Popis | [6 empty] | Cena celkem [CZK]
Náklady stavby celkem | [6 empty] | 0 | [13 empty] | -1
| HSV - Práce a dodávky HSV | [5 empty] | 0
| 1 - Zemní práce | [5 empty] | 0
| 2 - Zakládání | [5 empty] | 0
| 3 - Svislé a kompletní konstrukce | [5 empty] | 0
| 6 - Úpravy povrchů, podlahy a osazování výplní | [5 empty] | 0
| 9 - Ostatní konstrukce a práce, bourání | [5 empty] | 0
| 997 - Doprava suti a vybouraných hmot | [5 empty] | 0
| 998 - Přesun hmot | [5 empty] | 0
| PSV - Práce a dodávky PSV | [5 empty] | 0
| 711 - Izolace proti vodě, vlhkosti a plynům | [5 empty] | 0
| 763 - Konstrukce suché výstavby | [5 empty] | 0
| 766 - Konstrukce truhlářské | [5 empty] | 0
| 771 - Podlahy z dlaždic | [5 empty] | 0
| 781 - Dokončovací práce - obklady | [5 empty] | 0
| 784 - Dokončovací práce - malby a tapety | [5 empty] | 0
SOUPIS PRACÍ
Stavba:
PF UPOL, Změna užívání vnitřních prostor budovy B
Objekt:
03 - Část 05 - Hygienické zázemí
Soupis:
D.2.1 - Architektonicko stavební řešení
Místo: | [5 empty] | Datum: | 3. 4. 2025
Zadavatel: |  |  | UP v Olomouci, Křižkovského 511/8, Olomouc |  |  | Projektant: | RV projekt s.r.o., Poláškova 1535, Valašské Meziří
Účastník: |  |  | Vyplň údaj |  |  | Zpracovatel: | RV projekt s.r.o., Poláškova 1535, Valašské Meziří
PČ | Typ | Kód | Popis | MJ | Množství | J.cena [CZK] | Cena celkem [CZK] | Cenová soustava |  |  | DPH | J. Nh [h] | Nh celkem [h] | J. hmotnost [t] | Hmotnost celkem [t] | J. suť [t] | Suť Celkem [t] | Dodavatel
Náklady soupisu celkem | [6 empty] | 0 | [5 empty] | 0 |  | 50.0177 |  | 99.1434 |  |  | D | -1 | [10 empty] | 0
| D | HSV | Práce a dodávky HSV |  |  |  | 0 | [5 empty] | 0 |  | 36.8204 |  | 71.0627 |  | 1 | D | 0 |  |  |  | ROZPOCET | [6 empty] | 0
| D | 1 | Zemní práce |  |  |  | 0 | [5 empty] | 0 |  | 2 |  | 0 |  | 1 | D | 1 |  |  |  | ROZPOCET | [6 empty] | 0
1 | K | 139711111 | Vykopávka v uzavřených prostorech ručně v hornině třídy těžitelnosti I skupiny 1 až 3 | m3 | 6.5 |  | 0 | CS ÚRS 2025 01 |  |  | základní |  | 0 | 0 | 0 | 0 | 0 |  | 4 | K | 2 |  |  |  | ROZPOCET | 0 | 0 | 0 | 0 | 0 | 1 | 0 | 4 | 1780058569
| Online PSC |  | https://podminky.urs.cz/item/CS_URS_2025_01/139711111 | [16 empty] | Online PSC | 2
| VV |  | 6,5*1 |  | 6.5 | [14 empty] | VV | 2 | 2 | True | 0 | ROZPOCET
| VV |  | Součet |  | 6.5 | [14 empty] | VV | 2 | 4 | True | 1 | ROZPOCET
2 | K | 175111101 | Obsypání potrubí ručně sypaninou z vhodných hornin třídy těžitelnosti I a II, skupiny 1 až 4 nebo materiálem připraveným podél výkopu ve vzdálenosti do 3 m od jeho kraje pro jakoukoliv hloubku výkopu a míru zhutnění bez prohození sypaniny | m3 | 1 |  | 0 | CS ÚRS 2025 01 |  |  | základní |  | 0 | 0 | 0 | 0 | 0 |  | 4 | K | 2 |  |  |  | ROZPOCET | 0 | 0 | 0 | 0 | 0 | 1 | 0 | 4 | 570727857
| Online PSC |  | https://podminky.urs.cz/item/CS_URS_2025_01/175111101 | [16 empty] | Online PSC | 2
| VV |  | 1 |  | 1 | [14 empty] | VV | 2 | 2 | True | 0 | ROZPOCET
| VV |  | Součet |  | 1 | [14 empty] | VV | 2 | 4 | True | 1 | ROZPOCET
3 | M | 58337310 | štěrkopísek frakce 0/4 | t | 2 |  | 0 | CS ÚRS 2025 01 |  |  | základní |  | 0 | 1 | 2 | 0 | 0 |  | 8 | M | 2 |  |  |  | ROZPOCET | 0 | 0 | 0 | 0 | 0 | 1 | 0 | 4 | -812972614
| VV |  | 1*2 'Přepočtené koeficientem množství |  | 2 | [14 empty] | VV | 2 | 2 | False | 1 | ROZPOCET
| D | 2 | Zakládání |  |  |  | 0 | [5 empty] | 0 |  | 11.88 |  | 0 |  | 1 | D | 1 |  |  |  | ROZPOCET | [6 empty] | 0
4 | K | 271532212 | Podsyp pod základové konstrukce se zhutněním a urovnáním povrchu z kameniva hrubého, frakce 16 - 32 mm | m3 | 5.5 |  | 0 | CS ÚRS 2025 01 |  |  | základní |  | 0 | 2.16 | 11.88 | 0 | 0 |  | 4 | K | 2 |  |  |  | ROZPOCET | 0 | 0 | 0 | 0 | 0 | 1 | 0 | 4 | 1696300538
| Online PSC |  | https://podminky.urs.cz/item/CS_URS_2025_01/271532212 | [16 empty] | Online PSC | 2
| VV |  | 5,5 |  | 5.5 | [14 empty] | VV | 2 | 2 | True | 0 | ROZPOCET
| VV |  | Součet |  | 5.5 | [14 empty] | VV | 2 | 4 | True | 1 | ROZPOCET
| D | 3 | Svislé a kompletní konstrukce |  |  |  | 0 | [5 empty] | 0 |  | 7.6604 |  | 0 |  | 1 | D | 1 |  |  |  | ROZPOCET | [6 empty] | 0
5 | K | 317142422 | Překlady nenosné z pórobetonu osazené do tenkého maltového lože, výšky do 250 mm, šířky překladu 100 mm, délky překladu přes 1000 do 1250 mm | kus | 3 |  | 0 | CS ÚRS 2025 01 |  |  | základní |  | 0 | 0.02628 | 0.07884 | 0 | 0 |  | 4 | K | 2 |  |  |  | ROZPOCET | 0 | 0 | 0 | 0 | 0 | 1 | 0 | 4 | 886044478
| Online PSC |  | https://podminky.urs.cz/item/CS_URS_2025_01/317142422 | [16 empty] | Online PSC | 2
| VV |  | 3 |  | 3 | [14 empty] | VV | 2 | 2 | True | 0 | ROZPOCET
| VV |  | Součet |  | 3 | [14 empty] | VV | 2 | 4 | True | 1 | ROZPOCET
6 | K | 317142442 | Překlady nenosné z pórobetonu osazené do tenkého maltového lože, výšky do 250 mm, šířky překladu 150 mm, délky překladu přes 1000 do 1250 mm | kus | 5 |  | 0 | CS ÚRS 2025 01 |  |  | základní |  | 0 | 0.03193 | 0.15965 | 0 | 0 |  | 4 | K | 2 |  |  |  | ROZPOCET | 0 | 0 | 0 | 0 | 0 | 1 | 0 | 4 | -1288786228
| Online PSC |  | https://podminky.urs.cz/item/CS_URS_2025_01/317142442 | [16 empty] | Online PSC | 2
| VV |  | 5 |  | 5 | [14 empty] | VV | 2 | 2 | True | 0 | ROZPOCET
| VV |  | Součet |  | 5 | [14 empty] | VV | 2 | 4 | True | 1 | ROZPOCET
7 | K | 317941121 | Osazování ocelových válcovaných nosníků na zdivu I nebo IE nebo U nebo UE nebo L do č. 12 nebo výšky do 120 mm | t | 0.065 |  | 0 | CS ÚRS 2025 01 |  |  | základní |  | 0 | 0.01954 | 0.0012701 | 0 | 0 |  | 4 | K | 2 |  |  |  | ROZPOCET | 0 | 0 | 0 | 0 | 0 | 1 | 0 | 4 | 1924526516
| Online PSC |  | https://podminky.urs.cz/item/CS_URS_2025_01/317941121 | [16 empty] | Online PSC | 2
| VV |  | 0,065 |  | 0.065 | [14 empty] | VV | 2 | 2 | True | 0 | ROZPOCET
| VV |  | Součet |  | 0.065 | [14 empty] | VV | 2 | 4 | True | 1 | ROZPOCET
8 | M | 13010424 | úhelník ocelový rovnostranný jakost S235JR (11 375) 60x60x6mm | t | 0.072 |  | 0 | CS ÚRS 2025 01 |  |  | základní |  | 0 | 1 | 0.072 | 0 | 0 |  | 8 | M | 2 |  |  |  | ROZPOCET | 0 | 0 | 0 | 0 | 0 | 1 | 0 | 4 | 2002604584
| VV |  | 0,065*1,1 'Přepočtené koeficientem množství |  | 0.072 | [14 empty] | VV | 2 | 2 | False | 1 | ROZPOCET
9 | K | 342272225 | Příčky z pórobetonových tvárnic hladkých na tenké maltové lože objemová hmotnost do 500 kg/m3, tloušťka příčky 100 mm | m2 | 86.723 |  | 0 | CS ÚRS 2025 01 |  |  | základní |  | 0 | 0.06172 | 5.3525 | 0 | 0 |  | 4 | K | 2 |  |  |  | ROZPOCET | 0 | 0 | 0 | 0 | 0 | 1 | 0 | 4 | 395934978
| Online PSC |  | https://podminky.urs.cz/item/CS_URS_2025_01/342272225 | [16 empty] | Online PSC | 2
| VV |  | "1.PP" | [16 empty] | VV | 2 | 1 | True | 0 | ROZPOCET
| VV |  | (2,15+3,2)*2,83-(0,9*2) |  | 13.341 | [14 empty] | VV | 2 | 2 | True | 0 | ROZPOCET
| VV |  | "1.NP" | [16 empty] | VV | 2 | 1 | True | 0 | ROZPOCET
| VV |  | (4,5+1,8*2+2,1+0,15*2)*3-(0,9*2) |  | 29.7 | [14 empty] | VV | 2 | 2 | True | 0 | ROZPOCET
| VV |  | "2.NP" | [16 empty] | VV | 2 | 1 | True | 0 | ROZPOCET
| VV |  | (4,9+1,775+2,65+3,03+1,35)*3,45-(0,9*2)*2 |  | 43.682 | [14 empty] | VV | 2 | 2 | True | 0 | ROZPOCET
| VV |  | Součet |  | 86.723 | [14 empty] | VV | 2 | 4 | True | 1 | ROZPOCET
10 | K | 342272245 | Příčky z pórobetonových tvárnic hladkých na tenké maltové lože objemová hmotnost do 500 kg/m3, tloušťka příčky 150 mm | m2 | 25.063 |  | 0 | CS ÚRS 2025 01 |  |  | základní |  | 0 | 0.07921 | 1.9852 | 0 | 0 |  | 4 | K | 2 |  |  |  | ROZPOCET | 0 | 0 | 0 | 0 | 0 | 1 | 0 | 4 | 1470860864
| Online PSC |  | https://podminky.urs.cz/item/CS_URS_2025_01/342272245 | [16 empty] | Online PSC | 2
| VV |  | "1.PP" (2,1*2,83)-(0,9*2+1*2) |  | 2.143 | [14 empty] | VV | 2 | 2 | True | 0 | ROZPOCET
| VV |  | "1.NP" (1,3+6)*3-(1*2)*2-(0,9*2) |  | 16.1 | [14 empty] | VV | 2 | 2 | True | 0 | ROZPOCET
| VV |  | "2.NP" (1+1,7+0,9)*3,45-(0,9*2)*2-(1*2) |  | 6.82 | [14 empty] | VV | 2 | 2 | True | 0 | ROZPOCET
| VV |  | Součet |  | 25.063 | [14 empty] | VV | 2 | 4 | True | 1 | ROZPOCET
11 | K | 342291112 | Ukotvení příček polyuretanovou pěnou, tl. příčky přes 100 mm | m | 40.9 |  | 0 | CS ÚRS 2025 01 |  |  | základní |  | 0 | 0.00012 | 0.004908 | 0 | 0 |  | 4 | K | 2 |  |  |  | ROZPOCET | 0 | 0 | 0 | 0 | 0 | 1 | 0 | 4 | -1781977946
| Online PSC |  | https://podminky.urs.cz/item/CS_URS_2025_01/342291112 | [16 empty] | Online PSC | 2
| VV |  | 40,9 |  | 40.9 | [14 empty] | VV | 2 | 2 | True | 0 | ROZPOCET
| VV |  | Součet |  | 40.9 | [14 empty] | VV | 2 | 4 | True | 1 | ROZPOCET
12 | K | 342291121 | Ukotvení příček plochými kotvami, do konstrukce cihelné | m | 42.7 |  | 0 | CS ÚRS 2025 01 |  |  | základní |  | 0 | 0.00014 | 0.005978 | 0 | 0 |  | 4 | K | 2 |  |  |  | ROZPOCET | 0 | 0 | 0 | 0 | 0 | 1 | 0 | 4 | 268779640
| Online PSC |  | https://podminky.urs.cz/item/CS_URS_2025_01/342291121 | [16 empty] | Online PSC | 2
| VV |  | 42,7 |  | 42.7 | [14 empty] | VV | 2 | 2 | True | 0 | ROZPOCET
| VV |  | Součet |  | 42.7 | [14 empty] | VV | 2 | 4 | True | 1 | ROZPOCET
| D | 6 | Úpravy povrchů, podlahy a osazování výplní |  |  |  | 0 | [5 empty] | 0 |  | 15.2771 |  | 0 |  | 1 | D | 1 |  |  |  | ROZPOCET | [6 empty] | 0
13 | K | 612131121 | Podkladní a spojovací vrstva vnitřních omítaných ploch penetrace disperzní nanášená ručně stěn | m2 | 400 |  | 0 | CS ÚRS 2025 01 |  |  | základní |  | 0 | 0.00026 | 0.104 | 0 | 0 |  | 4 | K | 2 |  |  |  | ROZPOCET | 0 | 0 | 0 | 0 | 0 | 1 | 0 | 4 | -617790714
| Online PSC |  | https://podminky.urs.cz/item/CS_URS_2025_01/612131121 | [16 empty] | Online PSC | 2
| VV |  | 400 |  | 400 | [14 empty] | VV | 2 | 2 | True | 0 | ROZPOCET
| VV |  | Součet |  | 400 | [14 empty] | VV | 2 | 4 | True | 1 | ROZPOCET
14 | K | 612142001 | Pletivo vnitřních ploch v ploše nebo pruzích, na plném podkladu sklovláknité vtlačené do tmelu včetně tmelu stěn | m2 | 400 |  | 0 | CS ÚRS 2025 01 |  |  | základní |  | 0 | 0.00438 | 1.752 | 0 | 0 |  | 4 | K | 2 |  |  |  | ROZPOCET | 0 | 0 | 0 | 0 | 0 | 1 | 0 | 4 | -348100286
| Online PSC |  | https://podminky.urs.cz/item/CS_URS_2025_01/612142001 | [16 empty] | Online PSC | 2
| VV |  | 400 |  | 400 | [14 empty] | VV | 2 | 2 | True | 0 | ROZPOCET
| VV |  | Součet |  | 400 | [14 empty] | VV | 2 | 4 | True | 1 | ROZPOCET
15 | K | 612321121 | Omítka vápenocementová vnitřních ploch nanášená ručně jednovrstvá, tloušťky do 10 mm hladká svislých konstrukcí stěn | m2 | 400 |  | 0 | CS ÚRS 2025 01 |  |  | základní |  | 0 | 0.0154 | 6.16 | 0 | 0 |  | 4 | K | 2 |  |  |  | ROZPOCET | 0 | 0 | 0 | 0 | 0 | 1 | 0 | 4 | -1909099186
| Online PSC |  | https://podminky.urs.cz/item/CS_URS_2025_01/612321121 | [16 empty] | Online PSC | 2
| VV |  | 400 |  | 400 | [14 empty] | VV | 2 | 2 | True | 0 | ROZPOCET
| VV |  | Součet |  | 400 | [14 empty] | VV | 2 | 4 | True | 1 | ROZPOCET
16 | K | 612321131 | Vápenocementový štuk vnitřních ploch tloušťky do 3 mm svislých konstrukcí stěn | m2 | 116 |  | 0 | CS ÚRS 2025 01 |  |  | základní |  | 0 | 0.003 | 0.348 | 0 | 0 |  | 4 | K | 2 |  |  |  | ROZPOCET | 0 | 0 | 0 | 0 | 0 | 1 | 0 | 4 | -1281851850
| Online PSC |  | https://podminky.urs.cz/item/CS_URS_2025_01/612321131 | [16 empty] | Online PSC | 2
| VV |  | 400-284 |  | 116 | [14 empty] | VV | 2 | 2 | True | 0 | ROZPOCET
| VV |  | Součet |  | 116 | [14 empty] | VV | 2 | 4 | True | 1 | ROZPOCET
17 | K | 631311115 | Mazanina z betonu prostého bez zvýšených nároků na prostředí tl. přes 50 do 80 mm tř. C 20/25 | m3 | 1.368 |  | 0 | CS ÚRS 2025 01 |  |  | základní |  | 0 | 2.5019 | 3.4226 | 0 | 0 |  | 4 | K | 2 |  |  |  | ROZPOCET | 0 | 0 | 0 | 0 | 0 | 1 | 0 | 4 | 598609530
| Online PSC |  | https://podminky.urs.cz/item/CS_URS_2025_01/631311115 | [16 empty] | Online PSC | 2
| VV |  | 19*0,072 |  | 1.368 | [14 empty] | VV | 2 | 2 | True | 0 | ROZPOCET
| VV |  | Součet |  | 1.368 | [14 empty] | VV | 2 | 4 | True | 1 | ROZPOCET
18 | K | 631312141 | Doplnění dosavadních mazanin prostým betonem s dodáním hmot, bez potěru, plochy jednotlivě rýh v dosavadních mazaninách | m3 | 0.975 |  | 0 | CS ÚRS 2025 01 |  |  | základní |  | 0 | 2.5019 | 2.4393 | 0 | 0 |  | 4 | K | 2 |  |  |  | ROZPOCET | 0 | 0 | 0 | 0 | 0 | 1 | 0 | 4 | -177607056
| Online PSC |  | https://podminky.urs.cz/item/CS_URS_2025_01/631312141 | [16 empty] | Online PSC | 2
| VV |  | 0,15*6,5 |  | 0.975 | [14 empty] | VV | 2 | 2 | True | 0 | ROZPOCET
| VV |  | Součet |  | 0.975 | [14 empty] | VV | 2 | 4 | True | 1 | ROZPOCET
19 | K | 631362021 | Výztuž mazanin ze svařovaných sítí z drátů typu KARI | t | 0.136 |  | 0 | CS ÚRS 2025 01 |  |  | základní |  | 0 | 1.0628 | 0.14454 | 0 | 0 |  | 4 | K | 2 |  |  |  | ROZPOCET | 0 | 0 | 0 | 0 | 0 | 1 | 0 | 4 | -1020107522
| Online PSC |  | https://podminky.urs.cz/item/CS_URS_2025_01/631362021 | [16 empty] | Online PSC | 2
| VV |  | 6,5*4,44*1,2*0,001 |  | 0.035 | [14 empty] | VV | 2 | 2 | True | 0 | ROZPOCET
| VV |  | 19*4,44*1,2*0,001 |  | 0.101 | [14 empty] | VV | 2 | 2 | True | 0 | ROZPOCET
| VV |  | Součet |  | 0.136 | [14 empty] | VV | 2 | 4 | True | 1 | ROZPOCET
20 | K | 632481213 | Separační vrstva k oddělení podlahových vrstev z polyetylénové fólie | m2 | 76 |  | 0 | CS ÚRS 2025 01 |  |  | základní |  | 0 | 0.00013 | 0.00988 | 0 | 0 |  | 4 | K | 2 |  |  |  | ROZPOCET | 0 | 0 | 0 | 0 | 0 | 1 | 0 | 4 | -958304471
| Online PSC |  | https://podminky.urs.cz/item/CS_URS_2025_01/632481213 | [16 empty] | Online PSC | 2
| VV |  | 19+23,5+33,5 |  | 76 | [14 empty] | VV | 2 | 2 | True | 0 | ROZPOCET
| VV |  | Součet |  | 76 | [14 empty] | VV | 2 | 4 | True | 1 | ROZPOCET
21 | K | 642944121 | Osazení ocelových dveřních zárubní lisovaných nebo z úhelníků dodatečně s vybetonováním prahu, plochy do 2,5 m2 | kus | 13 |  | 0 | CS ÚRS 2025 01 |  |  | základní |  | 0 | 0.05644 | 0.73372 | 0 | 0 |  | 4 | K | 2 |  |  |  | ROZPOCET | 0 | 0 | 0 | 0 | 0 | 1 | 0 | 4 | 1633310987
| Online PSC |  | https://podminky.urs.cz/item/CS_URS_2025_01/642944121 | [16 empty] | Online PSC | 2
| VV |  | "T1" 7+3 |  | 10 | [14 empty] | VV | 2 | 2 | True | 0 | ROZPOCET
| VV |  | "invalida" 3 |  | 3 | [14 empty] | VV | 2 | 2 | True | 0 | ROZPOCET
| VV |  | Součet |  | 13 | [14 empty] | VV | 2 | 4 | True | 1 | ROZPOCET
22 | M | 55331432 | zárubeň jednokřídlá ocelová pro dodatečnou montáž tl stěny 75-100mm rozměru 800/1970, 2100mm | kus | 10 |  | 0 | CS ÚRS 2025 01 |  |  | základní |  | 0 | 0.01249 | 0.1249 | 0 | 0 |  | 8 | M | 2 |  |  |  | ROZPOCET | 0 | 0 | 0 | 0 | 0 | 1 | 0 | 4 | 296986718
23 | M | 55331433 | zárubeň jednokřídlá ocelová pro dodatečnou montáž tl stěny 75-100mm rozměru 900/1970, 2100mm | kus | 3 |  | 0 | CS ÚRS 2025 01 |  |  | základní |  | 0 | 0.01272 | 0.03816 | 0 | 0 |  | 8 | M | 2 |  |  |  | ROZPOCET | 0 | 0 | 0 | 0 | 0 | 1 | 0 | 4 | -2000530134
| D | 9 | Ostatní konstrukce a práce, bourání |  |  |  | 0 | [5 empty] | 0 |  | 0.00291 |  | 71.0627 |  | 1 | D | 1 |  |  |  | ROZPOCET | [6 empty] | 0
24 | K | 949101111 | Lešení pomocné pracovní pro objekty pozemních staveb pro zatížení do 150 kg/m2, o výšce lešeňové podlahy do 1,9 m | m2 | 72.75 |  | 0 | CS ÚRS 2025 01 |  |  | základní |  | 0 | 0 | 0 | 0 | 0 |  | 4 | K | 2 |  |  |  | ROZPOCET | 0 | 0 | 0 | 0 | 0 | 1 | 0 | 4 | -1105581642
| Online PSC |  | https://podminky.urs.cz/item/CS_URS_2025_01/949101111 | [16 empty] | Online PSC | 2
| VV |  | 72,75 |  | 72.75 | [14 empty] | VV | 2 | 2 | True | 0 | ROZPOCET
| VV |  | Součet |  | 72.75 | [14 empty] | VV | 2 | 4 | True | 1 | ROZPOCET
25 | K | 952901111 | Vyčištění budov nebo objektů před předáním do užívání budov bytové nebo občanské výstavby, světlé výšky podlaží do 4 m | m2 | 72.75 |  | 0 | CS ÚRS 2025 01 |  |  | základní |  | 0 | 4e-05 | 0.00291 | 0 | 0 |  | 4 | K | 2 |  |  |  | ROZPOCET | 0 | 0 | 0 | 0 | 0 | 1 | 0 | 4 | -1358716712
| Online PSC |  | https://podminky.urs.cz/item/CS_URS_2025_01/952901111 | [16 empty] | Online PSC | 2
| VV |  | 72,75 |  | 72.75 | [14 empty] | VV | 2 | 2 | True | 0 | ROZPOCET
| VV |  | Součet |  | 72.75 | [14 empty] | VV | 2 | 4 | True | 1 | ROZPOCET
26 | K | 962031132 | Bourání příček nebo přizdívek z cihel pálených plných nebo dutých, tl. do 100 mm | m2 | 156 |  | 0 | CS ÚRS 2025 01 |  |  | základní |  | 0 | 0 | 0 | 0.208 | 32.448 |  | 4 | K | 2 |  |  |  | ROZPOCET | 0 | 0 | 0 | 0 | 0 | 1 | 0 | 4 | 2064594428
| Online PSC |  | https://podminky.urs.cz/item/CS_URS_2025_01/962031132 | [16 empty] | Online PSC | 2
| VV |  | 156 |  | 156 | [14 empty] | VV | 2 | 2 | True | 0 | ROZPOCET
| VV |  | Součet |  | 156 | [14 empty] | VV | 2 | 4 | True | 1 | ROZPOCET
27 | K | 962031133 | Bourání příček nebo přizdívek z cihel pálených plných nebo dutých, tl. přes 100 do 150 mm | m2 | 28.72 |  | 0 | CS ÚRS 2025 01 |  |  | základní |  | 0 | 0 | 0 | 0.308 | 8.8458 |  | 4 | K | 2 |  |  |  | ROZPOCET | 0 | 0 | 0 | 0 | 0 | 1 | 0 | 4 | -923958967
| Online PSC |  | https://podminky.urs.cz/item/CS_URS_2025_01/962031133 | [16 empty] | Online PSC | 2
| VV |  | 28,72 |  | 28.72 | [14 empty] | VV | 2 | 2 | True | 0 | ROZPOCET
| VV |  | Součet |  | 28.72 | [14 empty] | VV | 2 | 4 | True | 1 | ROZPOCET
28 | K | 965042141 | Bourání mazanin betonových nebo z litého asfaltu tl. do 100 mm, plochy přes 4 m2 | m3 | 1.52 |  | 0 | CS ÚRS 2025 01 |  |  | základní |  | 0 | 0 | 0 | 2.2 | 3.344 |  | 4 | K | 2 |  |  |  | ROZPOCET | 0 | 0 | 0 | 0 | 0 | 1 | 0 | 4 | -2019339168
| Online PSC |  | https://podminky.urs.cz/item/CS_URS_2025_01/965042141 | [16 empty] | Online PSC | 2
| VV |  | 0,08*19 |  | 1.52 | [14 empty] | VV | 2 | 2 | True | 0 | ROZPOCET
| VV |  | Součet |  | 1.52 | [14 empty] | VV | 2 | 4 | True | 1 | ROZPOCET
29 | K | 965042241 | Bourání mazanin betonových nebo z litého asfaltu tl. přes 100 mm, plochy přes 4 m2 | m3 | 0.975 |  | 0 | CS ÚRS 2025 01 |  |  | základní |  | 0 | 0 | 0 | 2.2 | 2.145 |  | 4 | K | 2 |  |  |  | ROZPOCET | 0 | 0 | 0 | 0 | 0 | 1 | 0 | 4 | 1602081748
| Online PSC |  | https://podminky.urs.cz/item/CS_URS_2025_01/965042241 | [16 empty] | Online PSC | 2
| VV |  | 6,5*0,15 |  | 0.975 | [14 empty] | VV | 2 | 2 | True | 1 | ROZPOCET
30 | K | 968072455 | Vybourání kovových rámů oken s křídly, dveřních zárubní, vrat, stěn, ostění nebo obkladů dveřních zárubní, plochy do 2 m2 | m2 | 33.6 |  | 0 | CS ÚRS 2025 01 |  |  | základní |  | 0 | 0 | 0 | 0.076 | 2.5536 |  | 4 | K | 2 |  |  |  | ROZPOCET | 0 | 0 | 0 | 0 | 0 | 1 | 0 | 4 | 793101847
| Online PSC |  | https://podminky.urs.cz/item/CS_URS_2025_01/968072455 | [16 empty] | Online PSC | 2
| VV |  | 33,6 |  | 33.6 | [14 empty] | VV | 2 | 2 | True | 0 | ROZPOCET
| VV |  | Součet |  | 33.6 | [14 empty] | VV | 2 | 4 | True | 1 | ROZPOCET
31 | K | 971033641 | Vybourání otvorů ve zdivu základovém nebo nadzákladovém z cihel, tvárnic, příčkovek z cihel pálených na maltu vápennou nebo vápenocementovou plochy do 4 m2, tl. do 300 mm | m3 | 0.378 |  | 0 | CS ÚRS 2025 01 |  |  | základní |  | 0 | 0 | 0 | 1.8 | 0.6804 |  | 4 | K | 2 |  |  |  | ROZPOCET | 0 | 0 | 0 | 0 | 0 | 1 | 0 | 4 | 1067268161
| Online PSC |  | https://podminky.urs.cz/item/CS_URS_2025_01/971033641 | [16 empty] | Online PSC | 2
| VV |  | (0,9*2,1)*0,2 |  | 0.378 | [14 empty] | VV | 2 | 2 | True | 0 | ROZPOCET
| VV |  | Součet |  | 0.378 | [14 empty] | VV | 2 | 4 | True | 1 | ROZPOCET
32 | K | 973031324 | Vysekání výklenků nebo kapes ve zdivu z cihel na maltu vápennou nebo vápenocementovou kapes, plochy do 0,10 m2, hl. do 150 mm | kus | 2 |  | 0 | CS ÚRS 2025 01 |  |  | základní |  | 0 | 0 | 0 | 0.015 | 0.03 |  | 4 | K | 2 |  |  |  | ROZPOCET | 0 | 0 | 0 | 0 | 0 | 1 | 0 | 4 | 70457468
| Online PSC |  | https://podminky.urs.cz/item/CS_URS_2025_01/973031324 | [16 empty] | Online PSC | 2
| VV |  | 2 |  | 2 | [14 empty] | VV | 2 | 2 | True | 0 | ROZPOCET
| VV |  | Součet |  | 2 | [14 empty] | VV | 2 | 4 | True | 1 | ROZPOCET
33 | K | 974032167 | Vysekání rýh ve stěnách nebo příčkách z dutých cihel, tvárnic, desek z dutých cihel nebo tvárnic do hl. 150 mm a šířky do 300 mm | m | 1.2 |  | 0 | CS ÚRS 2025 01 |  |  | základní |  | 0 | 0 | 0 | 0.067 | 0.0804 |  | 4 | K | 2 |  |  |  | ROZPOCET | 0 | 0 | 0 | 0 | 0 | 1 | 0 | 4 | 1574026071
| Online PSC |  | https://podminky.urs.cz/item/CS_URS_2025_01/974032167 | [16 empty] | Online PSC | 2
| VV |  | 1,2 |  | 1.2 | [14 empty] | VV | 2 | 2 | True | 0 | ROZPOCET
| VV |  | Součet |  | 1.2 | [14 empty] | VV | 2 | 4 | True | 1 | ROZPOCET
34 | K | 977312113 | Řezání stávajících betonových mazanin s vyztužením hloubky přes 100 do 150 mm | m | 23 |  | 0 | CS ÚRS 2025 01 |  |  | základní |  | 0 | 0 | 0 | 0 | 0 |  | 4 | K | 2 |  |  |  | ROZPOCET | 0 | 0 | 0 | 0 | 0 | 1 | 0 | 4 | -835885878
| Online PSC |  | https://podminky.urs.cz/item/CS_URS_2025_01/977312113 | [16 empty] | Online PSC | 2
| VV |  | 23 |  | 23 | [14 empty] | VV | 2 | 2 | True | 0 | ROZPOCET
| VV |  | Součet |  | 23 | [14 empty] | VV | 2 | 4 | True | 1 | ROZPOCET
35 | K | 978013191 | Otlučení vápenných nebo vápenocementových omítek vnitřních ploch stěn s vyškrabáním spar, s očištěním zdiva, v rozsahu přes 50 do 100 % | m2 | 455.12 |  | 0 | CS ÚRS 2025 01 |  |  | základní |  | 0 | 0 | 0 | 0.046 | 20.9355 |  | 4 | K | 2 |  |  |  | ROZPOCET | 0 | 0 | 0 | 0 | 0 | 1 | 0 | 4 | 157922221
| Online PSC |  | https://podminky.urs.cz/item/CS_URS_2025_01/978013191 | [16 empty] | Online PSC | 2
| VV |  | 455,12 |  | 455.12 | [14 empty] | VV | 2 | 2 | True | 0 | ROZPOCET
| VV |  | Součet |  | 455.12 | [14 empty] | VV | 2 | 4 | True | 1 | ROZPOCET
| D | 997 | Doprava suti a vybouraných hmot |  |  |  | 0 | [5 empty] | 0 |  | 0 |  | 0 |  | 1 | D | 1 |  |  |  | ROZPOCET | [6 empty] | 0
36 | K | 997013213 | Vnitrostaveništní doprava suti a vybouraných hmot vodorovně do 50 m s naložením ručně pro budovy a haly výšky přes 9 do 12 m | t | 99.143 |  | 0 | CS ÚRS 2025 01 |  |  | základní |  | 0 | 0 | 0 | 0 | 0 |  | 4 | K | 2 |  |  |  | ROZPOCET | 0 | 0 | 0 | 0 | 0 | 1 | 0 | 4 | -1139751996
| Online PSC |  | https://podminky.urs.cz/item/CS_URS_2025_01/997013213 | [16 empty] | Online PSC | 2
37 | K | 997013219 | Vnitrostaveništní doprava suti a vybouraných hmot vodorovně do 50 m s naložením Příplatek k cenám -3111 až -3217 za zvětšenou vodorovnou dopravu přes vymezenou dopravní vzdálenost za každých dalších započatých 10 m | t | 99.143 |  | 0 | CS ÚRS 2025 01 |  |  | základní |  | 0 | 0 | 0 | 0 | 0 |  | 4 | K | 2 |  |  |  | ROZPOCET | 0 | 0 | 0 | 0 | 0 | 1 | 0 | 4 | 1513722737
| Online PSC |  | https://podminky.urs.cz/item/CS_URS_2025_01/997013219 | [16 empty] | Online PSC | 2
38 | K | 997013501 | Odvoz suti a vybouraných hmot na skládku nebo meziskládku se složením, na vzdálenost do 1 km | t | 99.143 |  | 0 | CS ÚRS 2025 01 |  |  | základní |  | 0 | 0 | 0 | 0 | 0 |  | 4 | K | 2 |  |  |  | ROZPOCET | 0 | 0 | 0 | 0 | 0 | 1 | 0 | 4 | -242073090
| Online PSC |  | https://podminky.urs.cz/item/CS_URS_2025_01/997013501 | [16 empty] | Online PSC | 2
39 | K | 997013509 | Odvoz suti a vybouraných hmot na skládku nebo meziskládku se složením, na vzdálenost Příplatek k ceně za každý další započatý 1 km přes 1 km | t | 892.287 |  | 0 | CS ÚRS 2025 01 |  |  | základní |  | 0 | 0 | 0 | 0 | 0 |  | 4 | K | 2 |  |  |  | ROZPOCET | 0 | 0 | 0 | 0 | 0 | 1 | 0 | 4 | -905354021
| Online PSC |  | https://podminky.urs.cz/item/CS_URS_2025_01/997013509 | [16 empty] | Online PSC | 2
| VV |  | 99,143*9 |  | 892.287 | [14 empty] | VV | 2 | 2 | True | 0 | ROZPOCET
| VV |  | Součet |  | 892.287 | [14 empty] | VV | 2 | 4 | True | 1 | ROZPOCET
40 | K | 997013631 | Poplatek za uložení stavebního odpadu na skládce (skládkovné) směsného stavebního a demoličního zatříděného do Katalogu odpadů pod kódem 17 09 04 | t | 99.143 |  | 0 | CS ÚRS 2025 01 |  |  | základní |  | 0 | 0 | 0 | 0 | 0 |  | 4 | K | 2 |  |  |  | ROZPOCET | 0 | 0 | 0 | 0 | 0 | 1 | 0 | 4 | -1899432534
| Online PSC |  | https://podminky.urs.cz/item/CS_URS_2025_01/997013631 | [16 empty] | Online PSC | 2
| D | 998 | Přesun hmot |  |  |  | 0 | [5 empty] | 0 |  | 0 |  | 0 |  | 1 | D | 1 |  |  |  | ROZPOCET | [6 empty] | 0
41 | K | 998018002 | Přesun hmot pro budovy občanské výstavby, bydlení, výrobu a služby ruční (bez užití mechanizace) vodorovná dopravní vzdálenost do 100 m pro budovy s jakoukoliv nosnou konstrukcí výšky přes 6 do 12 m | t | 36.82 |  | 0 | CS ÚRS 2025 01 |  |  | základní |  | 0 | 0 | 0 | 0 | 0 |  | 4 | K | 2 |  |  |  | ROZPOCET | 0 | 0 | 0 | 0 | 0 | 1 | 0 | 4 | -923864708
| Online PSC |  | https://podminky.urs.cz/item/CS_URS_2025_01/998018002 | [16 empty] | Online PSC | 2
| D | PSV | Práce a dodávky PSV |  |  |  | 0 | [5 empty] | 0 |  | 13.1972 |  | 28.0807 |  | 2 | D | 0 |  |  |  | ROZPOCET | [6 empty] | 0
| D | 711 | Izolace proti vodě, vlhkosti a plynům |  |  |  | 0 | [5 empty] | 0 |  | 0.13318 |  | 0 |  | 2 | D | 1 |  |  |  | ROZPOCET | [6 empty] | 0
42 | K | 711111001 | Provedení izolace proti zemní vlhkosti natěradly a tmely za studena na ploše vodorovné V nátěrem penetračním | m2 | 19 |  | 0 | CS ÚRS 2025 01 |  |  | základní |  | 0 | 0 | 0 | 0 | 0 |  | 16 | K | 2 |  |  |  | ROZPOCET | 0 | 0 | 0 | 0 | 0 | 1 | 0 | 16 | 1293330624
| Online PSC |  | https://podminky.urs.cz/item/CS_URS_2025_01/711111001 | [16 empty] | Online PSC | 2
| VV |  | 19 |  | 19 | [14 empty] | VV | 2 | 2 | True | 0 | ROZPOCET
| VV |  | Součet |  | 19 | [14 empty] | VV | 2 | 4 | True | 1 | ROZPOCET
43 | M | 11163150 | lak penetrační asfaltový | t | 0.006 |  | 0 | CS ÚRS 2025 01 |  |  | základní |  | 0 | 1 | 0.006 | 0 | 0 |  | 32 | M | 2 |  |  |  | ROZPOCET | 0 | 0 | 0 | 0 | 0 | 1 | 0 | 16 | -1432190830
| VV |  | 19*0,0003 'Přepočtené koeficientem množství |  | 0.006 | [14 empty] | VV | 2 | 2 | False | 1 | ROZPOCET
44 | K | 711141559 | Provedení izolace proti zemní vlhkosti pásy přitavením NAIP na ploše vodorovné V | m2 | 19 |  | 0 | CS ÚRS 2025 01 |  |  | základní |  | 0 | 0.0004 | 0.0076 | 0 | 0 |  | 16 | K | 2 |  |  |  | ROZPOCET | 0 | 0 | 0 | 0 | 0 | 1 | 0 | 16 | 1380285571
| Online PSC |  | https://podminky.urs.cz/item/CS_URS_2025_01/711141559 | [16 empty] | Online PSC | 2
45 | M | 62853004 | pás asfaltový natavitelný modifikovaný SBS s vložkou ze skleněné tkaniny a spalitelnou PE fólií nebo jemnozrnným minerálním posypem na horním povrchu tl 4,0mm | m2 | 22.145 |  | 0 | CS ÚRS 2025 01 |  |  | základní |  | 0 | 0.0054 | 0.11958 | 0 | 0 |  | 32 | M | 2 |  |  |  | ROZPOCET | 0 | 0 | 0 | 0 | 0 | 1 | 0 | 16 | -1710958846
| VV |  | 19*1,1655 'Přepočtené koeficientem množství |  | 22.145 | [14 empty] | VV | 2 | 2 | False | 1 | ROZPOCET
46 | K | 998711121 | Přesun hmot pro izolace proti vodě, vlhkosti a plynům stanovený z hmotnosti přesunovaného materiálu vodorovná dopravní vzdálenost do 50 m ruční (bez užití mechanizace) v objektech výšky do 6 m | t | 0.133 |  | 0 | CS ÚRS 2025 01 |  |  | základní |  | 0 | 0 | 0 | 0 | 0 |  | 16 | K | 2 |  |  |  | ROZPOCET | 0 | 0 | 0 | 0 | 0 | 1 | 0 | 16 | -908865261
| Online PSC |  | https://podminky.urs.cz/item/CS_URS_2025_01/998711121 | [16 empty] | Online PSC | 2
| D | 763 | Konstrukce suché výstavby |  |  |  | 0 | [5 empty] | 0 |  | 1.9112 |  | 0.94851 |  | 2 | D | 1 |  |  |  | ROZPOCET | [6 empty] | 0
47 | K | 763135101 | Montáž sádrokartonového podhledu kazetového demontovatelného včetně zavěšené nosné konstrukce velikosti kazet 600x600 mm viditelné | m2 | 90.42 |  | 0 | CS ÚRS 2025 01 |  |  | základní |  | 0 | 0.00125 | 0.11303 | 0 | 0 |  | 16 | K | 2 |  |  |  | ROZPOCET | 0 | 0 | 0 | 0 | 0 | 1 | 0 | 16 | 1727570667
| Online PSC |  | https://podminky.urs.cz/item/CS_URS_2025_01/763135101 | [16 empty] | Online PSC | 2
| VV |  | 17.98+22.4+31.74 |  | 72.12 | [14 empty] | VV | 2 | 2 | True | 0 | ROZPOCET
| VV |  | 18,3 |  | 18.3 | [14 empty] | VV | 2 | 2 | True | 0 | ROZPOCET
| VV |  | Součet |  | 90.42 | [14 empty] | VV | 2 | 4 | True | 1 | ROZPOCET
48 | M | 59030570 | podhled kazetový bez děrování viditelný rastr tl 10mm 600x600mm | m2 | 99.462 |  | 0 | CS ÚRS 2025 01 |  |  | základní |  | 0 | 0.008 | 0.7957 | 0 | 0 |  | 32 | M | 2 |  |  |  | ROZPOCET | 0 | 0 | 0 | 0 | 0 | 1 | 0 | 16 | -1589858512
| VV |  | 90,42*1,1 'Přepočtené koeficientem množství |  | 99.462 | [14 empty] | VV | 2 | 2 | False | 1 | ROZPOCET
49 | K | 763135812 | Demontáž podhledu sádrokartonového kazetového zavěšeného na roštu polozapuštěném | m2 | 90.42 |  | 0 | CS ÚRS 2025 01 |  |  | základní |  | 0 | 0 | 0 | 0.01049 | 0.94851 |  | 16 | K | 2 |  |  |  | ROZPOCET | 0 | 0 | 0 | 0 | 0 | 1 | 0 | 16 | -86719343
| Online PSC |  | https://podminky.urs.cz/item/CS_URS_2025_01/763135812 | [16 empty] | Online PSC | 2
| VV |  | 72,12+18,3 |  | 90.42 | [14 empty] | VV | 2 | 2 | True | 0 | ROZPOCET
| VV |  | Součet |  | 90.42 | [14 empty] | VV | 2 | 4 | True | 1 | ROZPOCET
50 | K | 763411111R | Sanitární příčky do mokrého prostředí, desky s HPL - laminátem tl 12,0 mm | m2 | 35.75 |  | 0 |  |  |  | základní |  | 0 | 0.0171 | 0.61133 | 0 | 0 |  | 16 | K | 2 |  |  |  | ROZPOCET | 0 | 0 | 0 | 0 | 0 | 1 | 0 | 16 | 1397962093
| VV |  | "T4" | [16 empty] | VV | 2 | 1 | True | 0 | ROZPOCET
| VV |  | 2,5*1,7 |  | 4.25 | [14 empty] | VV | 2 | 2 | True | 0 | ROZPOCET
| VV |  | -0,7*2,0 |  | -1.4 | [14 empty] | VV | 2 | 2 | True | 0 | ROZPOCET
| VV |  | "T5" | [16 empty] | VV | 2 | 1 | True | 0 | ROZPOCET
| VV |  | 2,5*(1,21+1,21)*2 |  | 12.1 | [14 empty] | VV | 2 | 2 | True | 0 | ROZPOCET
| VV |  | 2,5*2,4*2 |  | 12 | [14 empty] | VV | 2 | 2 | True | 0 | ROZPOCET
| VV |  | -0,7*3*2*2 |  | -8.4 | [14 empty] | VV | 2 | 2 | True | 0 | ROZPOCET
| VV |  | "T6" | [16 empty] | VV | 2 | 1 | True | 0 | ROZPOCET
| VV |  | 2,5*(0,915+0,915+1,2+1,575+1,625) |  | 15.575 | [14 empty] | VV | 2 | 2 | True | 0 | ROZPOCET
| VV |  | -0,7*2,0*3 |  | -4.2 | [14 empty] | VV | 2 | 2 | True | 0 | ROZPOCET
| VV |  | "T7" | [16 empty] | VV | 2 | 1 | True | 0 | ROZPOCET
| VV |  | 2,5*(1,75+1,7) |  | 8.625 | [14 empty] | VV | 2 | 2 | True | 0 | ROZPOCET
| VV |  | -0,7*2,0*2 |  | -2.8 | [14 empty] | VV | 2 | 2 | True | 0 | ROZPOCET
| VV |  | Součet |  | 35.75 | [14 empty] | VV | 2 | 4 | True | 1 | ROZPOCET
51 | K | 763411121R | Sanitární příčky vhodné do mokrého prostředí dveře vnitřní do sanitárních příček šířky do 700 mm, výšky do 2 000 mm z dřevotřískových desek s HPL-laminátem včetně nerezového kování tl. 12,0 mm | kus | 12 |  | 0 |  |  |  | základní |  | 0 | 0.02574 | 0.30888 | 0 | 0 |  | 16 | K | 2 |  |  |  | ROZPOCET | 0 | 0 | 0 | 0 | 0 | 1 | 0 | 16 | 1961573252
| VV |  | "T4" 1 |  | 1 | [14 empty] | VV | 2 | 2 | True | 0 | ROZPOCET
| VV |  | "T5" 6 |  | 6 | [14 empty] | VV | 2 | 2 | True | 0 | ROZPOCET
| VV |  | "T6" 3 |  | 3 | [14 empty] | VV | 2 | 2 | True | 0 | ROZPOCET
| VV |  | "T7" 2 |  | 2 | [14 empty] | VV | 2 | 2 | True | 0 | ROZPOCET
| VV |  | Součet |  | 12 | [14 empty] | VV | 2 | 4 | True | 1 | ROZPOCET
52 | K | 763411211R | Sanitární příčky vhodné do mokrého prostředí dělící přepážky k pisoárům z dřevotřískových desek s HPL-laminátem tl. 12,0 mm | m2 | 5.1 |  | 0 |  |  |  | základní |  | 0 | 0.01614 | 0.082314 | 0 | 0 |  | 16 | K | 2 |  |  |  | ROZPOCET | 0 | 0 | 0 | 0 | 0 | 1 | 0 | 16 | -2720721
| VV |  | 5,1 |  | 5.1 | [14 empty] | VV | 2 | 2 | True | 0 | ROZPOCET
| VV |  | Součet |  | 5.1 | [14 empty] | VV | 2 | 4 | True | 1 | ROZPOCET
53 | K | 998763322 | Přesun hmot pro konstrukce montované z desek sádrokartonových, sádrovláknitých, cementovláknitých nebo cementových stanovený z hmotnosti přesunovaného materiálu vodorovná dopravní vzdálenost do 50 m s omezením mechanizace v objektech výšky přes 6 do 12 m | t | 1.911 |  | 0 | CS ÚRS 2025 01 |  |  | základní |  | 0 | 0 | 0 | 0 | 0 |  | 16 | K | 2 |  |  |  | ROZPOCET | 0 | 0 | 0 | 0 | 0 | 1 | 0 | 16 | -167180156
| Online PSC |  | https://podminky.urs.cz/item/CS_URS_2025_01/998763322 | [16 empty] | Online PSC | 2
| D | 766 | Konstrukce truhlářské |  |  |  | 0 | [5 empty] | 0 |  | 0.2565 |  | 0.576 |  | 2 | D | 1 |  |  |  | ROZPOCET | [6 empty] | 0
54 | K | 766660001 | Montáž dveřních křídel dřevěných nebo plastových otevíravých do ocelové zárubně povrchově upravených jednokřídlových, šířky do 800 mm | kus | 10 |  | 0 | CS ÚRS 2025 01 |  |  | základní |  | 0 | 0 | 0 | 0 | 0 |  | 16 | K | 2 |  |  |  | ROZPOCET | 0 | 0 | 0 | 0 | 0 | 1 | 0 | 16 | -1214246924
| Online PSC |  | https://podminky.urs.cz/item/CS_URS_2025_01/766660001 | [16 empty] | Online PSC | 2
| VV |  | "dveře T1" 10 |  | 10 | [14 empty] | VV | 2 | 2 | True | 0 | ROZPOCET
| VV |  | Součet |  | 10 | [14 empty] | VV | 2 | 4 | True | 1 | ROZPOCET
55 | M | 61162086R | dveře jednokřídlé dřevotřískové povrch laminátový plné 800x1970-2100mm viz. výpis T1 | kus | 10 |  | 0 |  |  |  | základní |  | 0 | 0.0195 | 0.195 | 0 | 0 |  | 32 | M | 2 |  |  |  | ROZPOCET | 0 | 0 | 0 | 0 | 0 | 1 | 0 | 16 | -486135219
| P |  | Poznámka k položce: včetně dodávky kování a mřížek, viz. výpis T1 | [16 empty] | P | 2
56 | K | 766660002 | Montáž dveřních křídel dřevěných nebo plastových otevíravých do ocelové zárubně povrchově upravených jednokřídlových, šířky přes 800 mm | kus | 3 |  | 0 | CS ÚRS 2025 01 |  |  | základní |  | 0 | 0 | 0 | 0 | 0 |  | 16 | K | 2 |  |  |  | ROZPOCET | 0 | 0 | 0 | 0 | 0 | 1 | 0 | 16 | -417638276
| Online PSC |  | https://podminky.urs.cz/item/CS_URS_2025_01/766660002 | [16 empty] | Online PSC | 2
| VV |  | 3 |  | 3 | [14 empty] | VV | 2 | 2 | True | 0 | ROZPOCET
| VV |  | Součet |  | 3 | [14 empty] | VV | 2 | 4 | True | 1 | ROZPOCET
57 | M | 61162087 | dveře jednokřídlé dřevotřískové povrch laminátový plné 900x1970-2100mm viz. výpis T2 | kus | 3 |  | 0 | CS ÚRS 2025 01 |  |  | základní |  | 0 | 0.0205 | 0.0615 | 0 | 0 |  | 32 | M | 2 |  |  |  | ROZPOCET | 0 | 0 | 0 | 0 | 0 | 1 | 0 | 16 | 327947433
| P |  | Poznámka k položce: součástí dveří je i příslušenství viz. výpis T2 | [16 empty] | P | 2
58 | K | 766691914 | Ostatní práce vyvěšení nebo zavěšení křídel dřevěných dveřních, plochy do 2 m2 | kus | 24 |  | 0 | CS ÚRS 2025 01 |  |  | základní |  | 0 | 0 | 0 | 0.024 | 0.576 |  | 16 | K | 2 |  |  |  | ROZPOCET | 0 | 0 | 0 | 0 | 0 | 1 | 0 | 16 | -1442497271
| Online PSC |  | https://podminky.urs.cz/item/CS_URS_2025_01/766691914 | [16 empty] | Online PSC | 2
| VV |  | 24 |  | 24 | [14 empty] | VV | 2 | 2 | True | 0 | ROZPOCET
| VV |  | Součet |  | 24 | [14 empty] | VV | 2 | 4 | True | 1 | ROZPOCET
59 | K | 998766122 | Přesun hmot pro konstrukce truhlářské stanovený z hmotnosti přesunovaného materiálu vodorovná dopravní vzdálenost do 50 m ruční (bez užití mechanizace) v objektech výšky přes 6 do 12 m | t | 0.257 |  | 0 | CS ÚRS 2025 01 |  |  | základní |  | 0 | 0 | 0 | 0 | 0 |  | 16 | K | 2 |  |  |  | ROZPOCET | 0 | 0 | 0 | 0 | 0 | 1 | 0 | 16 | -342811783
| Online PSC |  | https://podminky.urs.cz/item/CS_URS_2025_01/998766122 | [16 empty] | Online PSC | 2
| D | 771 | Podlahy z dlaždic |  |  |  | 0 | [5 empty] | 0 |  | 3.5549 |  | 5.8552 |  | 2 | D | 1 |  |  |  | ROZPOCET | [6 empty] | 0
60 | K | 771111011 | Příprava podkladu před provedením dlažby vysátí podlah | m2 | 72.75 |  | 0 | CS ÚRS 2025 01 |  |  | základní |  | 0 | 0 | 0 | 0 | 0 |  | 16 | K | 2 |  |  |  | ROZPOCET | 0 | 0 | 0 | 0 | 0 | 1 | 0 | 16 | -2099112744
| Online PSC |  | https://podminky.urs.cz/item/CS_URS_2025_01/771111011 | [16 empty] | Online PSC | 2
| VV |  | 72,75 |  | 72.75 | [14 empty] | VV | 2 | 2 | True | 0 | ROZPOCET
| VV |  | Součet |  | 72.75 | [14 empty] | VV | 2 | 4 | True | 1 | ROZPOCET
61 | K | 771121011 | Příprava podkladu před provedením dlažby nátěr penetrační na podlahu | m2 | 145.5 |  | 0 | CS ÚRS 2025 01 |  |  | základní |  | 0 | 0.0003 | 0.04365 | 0 | 0 |  | 16 | K | 2 |  |  |  | ROZPOCET | 0 | 0 | 0 | 0 | 0 | 1 | 0 | 16 | 2097855037
| Online PSC |  | https://podminky.urs.cz/item/CS_URS_2025_01/771121011 | [16 empty] | Online PSC | 2
| VV |  | 72,75*2 |  | 145.5 | [14 empty] | VV | 2 | 2 | True | 0 | ROZPOCET
| VV |  | Součet |  | 145.5 | [14 empty] | VV | 2 | 4 | True | 1 | ROZPOCET
62 | K | 771121022 | Příprava podkladu před provedením dlažby broušení podlah nového podkladu betonového | m2 | 72.75 |  | 0 | CS ÚRS 2025 01 |  |  | základní |  | 0 | 0 | 0 | 0 | 0 |  | 16 | K | 2 |  |  |  | ROZPOCET | 0 | 0 | 0 | 0 | 0 | 1 | 0 | 16 | -437899386
| Online PSC |  | https://podminky.urs.cz/item/CS_URS_2025_01/771121022 | [16 empty] | Online PSC | 2
| VV |  | 72,75 |  | 72.75 | [14 empty] | VV | 2 | 2 | True | 0 | ROZPOCET
| VV |  | Součet |  | 72.75 | [14 empty] | VV | 2 | 4 | True | 1 | ROZPOCET
63 | K | 771151024 | Příprava podkladu před provedením dlažby samonivelační stěrka min. pevnosti 30 MPa, tloušťky přes 8 do 10 mm | m2 | 72.75 |  | 0 | CS ÚRS 2025 01 |  |  | základní |  | 0 | 0.015 | 1.0913 | 0 | 0 |  | 16 | K | 2 |  |  |  | ROZPOCET | 0 | 0 | 0 | 0 | 0 | 1 | 0 | 16 | -1134750630
| Online PSC |  | https://podminky.urs.cz/item/CS_URS_2025_01/771151024 | [16 empty] | Online PSC | 2
| VV |  | 72,75 |  | 72.75 | [14 empty] | VV | 2 | 2 | True | 0 | ROZPOCET
| VV |  | Součet |  | 72.75 | [14 empty] | VV | 2 | 4 | True | 1 | ROZPOCET
64 | K | 771571810 | Demontáž podlah z dlaždic keramických kladených do malty | m2 | 70.4 |  | 0 | CS ÚRS 2025 01 |  |  | základní |  | 0 | 0 | 0 | 0.08317 | 5.8552 |  | 16 | K | 2 |  |  |  | ROZPOCET | 0 | 0 | 0 | 0 | 0 | 1 | 0 | 16 | -257781963
| Online PSC |  | https://podminky.urs.cz/item/CS_URS_2025_01/771571810 | [16 empty] | Online PSC | 2
| VV |  | 70,4 |  | 70.4 | [14 empty] | VV | 2 | 2 | True | 0 | ROZPOCET
| VV |  | Součet |  | 70.4 | [14 empty] | VV | 2 | 4 | True | 1 | ROZPOCET
65 | K | 771574416 | Montáž podlah z dlaždic keramických lepených cementovým flexibilním lepidlem hladkých, tloušťky do 10 mm přes 9 do 12 ks/m2 | m2 | 72.75 |  | 0 | CS ÚRS 2025 01 |  |  | základní |  | 0 | 0.006 | 0.4365 | 0 | 0 |  | 16 | K | 2 |  |  |  | ROZPOCET | 0 | 0 | 0 | 0 | 0 | 1 | 0 | 16 | -1080864861
| Online PSC |  | https://podminky.urs.cz/item/CS_URS_2025_01/771574416 | [16 empty] | Online PSC | 2
| VV |  | 72,75 |  | 72.75 | [14 empty] | VV | 2 | 2 | True | 0 | ROZPOCET
| VV |  | Součet |  | 72.75 | [14 empty] | VV | 2 | 4 | True | 1 | ROZPOCET
66 | M | 59761160 | dlažba keramická slinutá mrazuvzdorná povrch hladký/matný tl do 10mm přes 9 do 12ks/m2 | m2 | 80.025 |  | 0 | CS ÚRS 2025 01 |  |  | základní |  | 0 | 0.022 | 1.7606 | 0 | 0 |  | 32 | M | 2 |  |  |  | ROZPOCET | 0 | 0 | 0 | 0 | 0 | 1 | 0 | 16 | -1242223301
| VV |  | 72,75*1,1 'Přepočtené koeficientem množství |  | 80.025 | [14 empty] | VV | 2 | 2 | False | 1 | ROZPOCET
67 | K | 771577211 | Montáž podlah z dlaždic keramických lepených cementovým flexibilním lepidlem Příplatek k cenám za plochu do 5 m2 jednotlivě | m2 | 72.75 |  | 0 | CS ÚRS 2025 01 |  |  | základní |  | 0 | 0 | 0 | 0 | 0 |  | 16 | K | 2 |  |  |  | ROZPOCET | 0 | 0 | 0 | 0 | 0 | 1 | 0 | 16 | 1755241991
| Online PSC |  | https://podminky.urs.cz/item/CS_URS_2025_01/771577211 | [16 empty] | Online PSC | 2
68 | K | 771591112 | Izolace podlahy pod dlažbu nátěrem nebo stěrkou ve dvou vrstvách | m2 | 72.75 |  | 0 | CS ÚRS 2025 01 |  |  | základní |  | 0 | 0.0015 | 0.10912 | 0 | 0 |  | 16 | K | 2 |  |  |  | ROZPOCET | 0 | 0 | 0 | 0 | 0 | 1 | 0 | 16 | -1048539793
| Online PSC |  | https://podminky.urs.cz/item/CS_URS_2025_01/771591112 | [16 empty] | Online PSC | 2
69 | K | 771591115 | Podlahy - dokončovací práce spárování silikonem | m | 68 |  | 0 | CS ÚRS 2025 01 |  |  | základní |  | 0 | 9e-05 | 0.00612 | 0 | 0 |  | 16 | K | 2 |  |  |  | ROZPOCET | 0 | 0 | 0 | 0 | 0 | 1 | 0 | 16 | 2109871067
| Online PSC |  | https://podminky.urs.cz/item/CS_URS_2025_01/771591115 | [16 empty] | Online PSC | 2
| VV |  | 68 |  | 68 | [14 empty] | VV | 2 | 2 | True | 0 | ROZPOCET
| VV |  | Součet |  | 68 | [14 empty] | VV | 2 | 4 | True | 1 | ROZPOCET
70 | K | 771591184 | Podlahy - dokončovací práce pracnější řezání dlaždic keramických rovné | m | 50 |  | 0 | CS ÚRS 2025 01 |  |  | základní |  | 0 | 0 | 0 | 0 | 0 |  | 16 | K | 2 |  |  |  | ROZPOCET | 0 | 0 | 0 | 0 | 0 | 1 | 0 | 16 | 736591579
| Online PSC |  | https://podminky.urs.cz/item/CS_URS_2025_01/771591184 | [16 empty] | Online PSC | 2
| VV |  | 50 |  | 50 | [14 empty] | VV | 2 | 2 | True | 0 | ROZPOCET
| VV |  | Součet |  | 50 | [14 empty] | VV | 2 | 4 | True | 1 | ROZPOCET
71 | K | 771591241 | Izolace podlahy pod dlažbu těsnícími izolačními pásy vnitřní kout | kus | 30 |  | 0 | CS ÚRS 2025 01 |  |  | základní |  | 0 | 0.00021 | 0.0063 | 0 | 0 |  | 16 | K | 2 |  |  |  | ROZPOCET | 0 | 0 | 0 | 0 | 0 | 1 | 0 | 16 | 1847901435
| Online PSC |  | https://podminky.urs.cz/item/CS_URS_2025_01/771591241 | [16 empty] | Online PSC | 2
| VV |  | 30 |  | 30 | [14 empty] | VV | 2 | 2 | True | 0 | ROZPOCET
| VV |  | Součet |  | 30 | [14 empty] | VV | 2 | 4 | True | 1 | ROZPOCET
72 | K | 771591242 | Izolace podlahy pod dlažbu těsnícími izolačními pásy vnější roh | kus | 6 |  | 0 | CS ÚRS 2025 01 |  |  | základní |  | 0 | 0.0002 | 0.0012 | 0 | 0 |  | 16 | K | 2 |  |  |  | ROZPOCET | 0 | 0 | 0 | 0 | 0 | 1 | 0 | 16 | -908685624
| Online PSC |  | https://podminky.urs.cz/item/CS_URS_2025_01/771591242 | [16 empty] | Online PSC | 2
| VV |  | 6 |  | 6 | [14 empty] | VV | 2 | 2 | True | 0 | ROZPOCET
| VV |  | Součet |  | 6 | [14 empty] | VV | 2 | 4 | True | 1 | ROZPOCET
73 | K | 771591264 | Izolace podlahy pod dlažbu těsnícími izolačními pásy mezi podlahou a stěnu | m | 68 |  | 0 | CS ÚRS 2025 01 |  |  | základní |  | 0 | 0.00142 | 0.09656 | 0 | 0 |  | 16 | K | 2 |  |  |  | ROZPOCET | 0 | 0 | 0 | 0 | 0 | 1 | 0 | 16 | 389361742
| Online PSC |  | https://podminky.urs.cz/item/CS_URS_2025_01/771591264 | [16 empty] | Online PSC | 2
| VV |  | 68 |  | 68 | [14 empty] | VV | 2 | 2 | True | 0 | ROZPOCET
| VV |  | Součet |  | 68 | [14 empty] | VV | 2 | 4 | True | 1 | ROZPOCET
74 | K | 771592011 | Čištění vnitřních ploch po položení dlažby podlah nebo schodišť chemickými prostředky | m2 | 72.75 |  | 0 | CS ÚRS 2025 01 |  |  | základní |  | 0 | 5e-05 | 0.0036375 | 0 | 0 |  | 16 | K | 2 |  |  |  | ROZPOCET | 0 | 0 | 0 | 0 | 0 | 1 | 0 | 16 | -1277059015
| Online PSC |  | https://podminky.urs.cz/item/CS_URS_2025_01/771592011 | [16 empty] | Online PSC | 2
| VV |  | 72,75 |  | 72.75 | [14 empty] | VV | 2 | 2 | True | 0 | ROZPOCET
| VV |  | Součet |  | 72.75 | [14 empty] | VV | 2 | 4 | True | 1 | ROZPOCET
75 | K | 998771122 | Přesun hmot pro podlahy z dlaždic stanovený z hmotnosti přesunovaného materiálu vodorovná dopravní vzdálenost do 50 m ruční (bez užití mechanizace) v objektech výšky přes 6 do 12 m | t | 3.555 |  | 0 | CS ÚRS 2025 01 |  |  | základní |  | 0 | 0 | 0 | 0 | 0 |  | 16 | K | 2 |  |  |  | ROZPOCET | 0 | 0 | 0 | 0 | 0 | 1 | 0 | 16 | -311604601
| Online PSC |  | https://podminky.urs.cz/item/CS_URS_2025_01/998771122 | [16 empty] | Online PSC | 2
| D | 781 | Dokončovací práce - obklady |  |  |  | 0 | [5 empty] | 0 |  | 7.2434 |  | 20.701 |  | 2 | D | 1 |  |  |  | ROZPOCET | [6 empty] | 0
76 | K | 781111011 | Příprava podkladu před provedením obkladu oprášení (ometení) stěny | m2 | 284.552 |  | 0 | CS ÚRS 2025 01 |  |  | základní |  | 0 | 0 | 0 | 0 | 0 |  | 16 | K | 2 |  |  |  | ROZPOCET | 0 | 0 | 0 | 0 | 0 | 1 | 0 | 16 | -1377160547
| Online PSC |  | https://podminky.urs.cz/item/CS_URS_2025_01/781111011 | [16 empty] | Online PSC | 2
| VV |  | 73,2+-7,2+94,8-7,4+145,752-14,6 |  | 284.552 | [14 empty] | VV | 2 | 2 | True | 0 | ROZPOCET
| VV |  | Součet |  | 284.552 | [14 empty] | VV | 2 | 4 | True | 1 | ROZPOCET
77 | K | 781121011 | Příprava podkladu před provedením obkladu nátěr penetrační na stěnu | m2 | 284.552 |  | 0 | CS ÚRS 2025 01 |  |  | základní |  | 0 | 0.0003 | 0.085366 | 0 | 0 |  | 16 | K | 2 |  |  |  | ROZPOCET | 0 | 0 | 0 | 0 | 0 | 1 | 0 | 16 | -796285016
| Online PSC |  | https://podminky.urs.cz/item/CS_URS_2025_01/781121011 | [16 empty] | Online PSC | 2
78 | K | 781131112 | Izolace stěny pod obklad izolace nátěrem nebo stěrkou ve dvou vrstvách | m2 | 56.8 |  | 0 | CS ÚRS 2025 01 |  |  | základní |  | 0 | 0.0015 | 0.0852 | 0 | 0 |  | 16 | K | 2 |  |  |  | ROZPOCET | 0 | 0 | 0 | 0 | 0 | 1 | 0 | 16 | 1093077833
| Online PSC |  | https://podminky.urs.cz/item/CS_URS_2025_01/781131112 | [16 empty] | Online PSC | 2
| VV |  | 284*0,2 |  | 56.8 | [14 empty] | VV | 2 | 2 | True | 0 | ROZPOCET
| VV |  | Součet |  | 56.8 | [14 empty] | VV | 2 | 4 | True | 1 | ROZPOCET
79 | K | 781471810 | Demontáž obkladů z dlaždic keramických kladených do malty | m2 | 254 |  | 0 | CS ÚRS 2025 01 |  |  | základní |  | 0 | 0 | 0 | 0.0815 | 20.701 |  | 16 | K | 2 |  |  |  | ROZPOCET | 0 | 0 | 0 | 0 | 0 | 1 | 0 | 16 | -600218768
| Online PSC |  | https://podminky.urs.cz/item/CS_URS_2025_01/781471810 | [16 empty] | Online PSC | 2
| VV |  | 254 |  | 254 | [14 empty] | VV | 2 | 2 | True | 0 | ROZPOCET
| VV |  | Součet |  | 254 | [14 empty] | VV | 2 | 4 | True | 1 | ROZPOCET
80 | K | 781472217 | Montáž keramických obkladů stěn lepených cementovým flexibilním lepidlem hladkých přes 12 do 19 ks/m2 | m2 | 284.55 |  | 0 | CS ÚRS 2025 01 |  |  | základní |  | 0 | 0.0053 | 1.5081 | 0 | 0 |  | 16 | K | 2 |  |  |  | ROZPOCET | 0 | 0 | 0 | 0 | 0 | 1 | 0 | 16 | 1353354740
| Online PSC |  | https://podminky.urs.cz/item/CS_URS_2025_01/781472217 | [16 empty] | Online PSC | 2
| VV |  | 284,55 |  | 284.55 | [14 empty] | VV | 2 | 2 | True | 0 | ROZPOCET
| VV |  | Součet |  | 284.55 | [14 empty] | VV | 2 | 4 | True | 1 | ROZPOCET
81 | M | 59761701 | obklad keramický nemrazuvzdorný povrch hladký/lesklý tl do 10mm přes 12 do 19ks/m2 | m2 | 313.005 |  | 0 | CS ÚRS 2025 01 |  |  | základní |  | 0 | 0.01771 | 5.5433 | 0 | 0 |  | 32 | M | 2 |  |  |  | ROZPOCET | 0 | 0 | 0 | 0 | 0 | 1 | 0 | 16 | -1633399357
| VV |  | 284,55*1,1 'Přepočtené koeficientem množství |  | 313.005 | [14 empty] | VV | 2 | 2 | False | 1 | ROZPOCET
82 | K | 781472291 | Montáž keramických obkladů stěn lepených cementovým flexibilním lepidlem Příplatek k cenám za plochu do 10 m2 jednotlivě | m2 | 284.552 |  | 0 | CS ÚRS 2025 01 |  |  | základní |  | 0 | 0 | 0 | 0 | 0 |  | 16 | K | 2 |  |  |  | ROZPOCET | 0 | 0 | 0 | 0 | 0 | 1 | 0 | 16 | 743221906
| Online PSC |  | https://podminky.urs.cz/item/CS_URS_2025_01/781472291 | [16 empty] | Online PSC | 2
| VV |  | 284,552 |  | 284.552 | [14 empty] | VV | 2 | 2 | True | 0 | ROZPOCET
| VV |  | Součet |  | 284.552 | [14 empty] | VV | 2 | 4 | True | 1 | ROZPOCET
83 | K | 781495115 | Obklad - dokončující práce ostatní práce spárování silikonem | m | 80 |  | 0 | CS ÚRS 2025 01 |  |  | základní |  | 0 | 9e-05 | 0.0072 | 0 | 0 |  | 16 | K | 2 |  |  |  | ROZPOCET | 0 | 0 | 0 | 0 | 0 | 1 | 0 | 16 | 2139346746
| Online PSC |  | https://podminky.urs.cz/item/CS_URS_2025_01/781495115 | [16 empty] | Online PSC | 2
| VV |  | 80 |  | 80 | [14 empty] | VV | 2 | 2 | True | 0 | ROZPOCET
| VV |  | Součet |  | 80 | [14 empty] | VV | 2 | 4 | True | 1 | ROZPOCET
84 | K | 781495141 | Obklad - dokončující práce průnik obkladem kruhový, bez izolace do DN 30 | kus | 50 |  | 0 | CS ÚRS 2025 01 |  |  | základní |  | 0 | 0 | 0 | 0 | 0 |  | 16 | K | 2 |  |  |  | ROZPOCET | 0 | 0 | 0 | 0 | 0 | 1 | 0 | 16 | 607040332
| Online PSC |  | https://podminky.urs.cz/item/CS_URS_2025_01/781495141 | [16 empty] | Online PSC | 2
| VV |  | 50 |  | 50 | [14 empty] | VV | 2 | 2 | True | 0 | ROZPOCET
| VV |  | Součet |  | 50 | [14 empty] | VV | 2 | 4 | True | 1 | ROZPOCET
85 | K | 781495142 | Obklad - dokončující práce průnik obkladem kruhový, bez izolace přes DN 30 do DN 90 | kus | 20 |  | 0 | CS ÚRS 2025 01 |  |  | základní |  | 0 | 0 | 0 | 0 | 0 |  | 16 | K | 2 |  |  |  | ROZPOCET | 0 | 0 | 0 | 0 | 0 | 1 | 0 | 16 | 1935284165
| Online PSC |  | https://podminky.urs.cz/item/CS_URS_2025_01/781495142 | [16 empty] | Online PSC | 2
| VV |  | 20 |  | 20 | [14 empty] | VV | 2 | 2 | True | 0 | ROZPOCET
| VV |  | Součet |  | 20 | [14 empty] | VV | 2 | 4 | True | 1 | ROZPOCET
86 | K | 781495143 | Obklad - dokončující práce průnik obkladem kruhový, bez izolace přes DN 90 | kus | 15 |  | 0 | CS ÚRS 2025 01 |  |  | základní |  | 0 | 0 | 0 | 0 | 0 |  | 16 | K | 2 |  |  |  | ROZPOCET | 0 | 0 | 0 | 0 | 0 | 1 | 0 | 16 | -1674615950
| Online PSC |  | https://podminky.urs.cz/item/CS_URS_2025_01/781495143 | [16 empty] | Online PSC | 2
| VV |  | 15 |  | 15 | [14 empty] | VV | 2 | 2 | True | 0 | ROZPOCET
| VV |  | Součet |  | 15 | [14 empty] | VV | 2 | 4 | True | 1 | ROZPOCET
87 | K | 781495184 | Obklad - dokončující práce pracnější řezání obkladaček rovné | m | 50 |  | 0 | CS ÚRS 2025 01 |  |  | základní |  | 0 | 0 | 0 | 0 | 0 |  | 16 | K | 2 |  |  |  | ROZPOCET | 0 | 0 | 0 | 0 | 0 | 1 | 0 | 16 | -681368463
| Online PSC |  | https://podminky.urs.cz/item/CS_URS_2025_01/781495184 | [16 empty] | Online PSC | 2
| VV |  | 50 |  | 50 | [14 empty] | VV | 2 | 2 | True | 0 | ROZPOCET
| VV |  | Součet |  | 50 | [14 empty] | VV | 2 | 4 | True | 1 | ROZPOCET
88 | K | 781495211 | Čištění vnitřních ploch po provedení obkladu stěn chemickými prostředky | m2 | 284.55 |  | 0 | CS ÚRS 2025 01 |  |  | základní |  | 0 | 5e-05 | 0.014228 | 0 | 0 |  | 16 | K | 2 |  |  |  | ROZPOCET | 0 | 0 | 0 | 0 | 0 | 1 | 0 | 16 | -815617145
| Online PSC |  | https://podminky.urs.cz/item/CS_URS_2025_01/781495211 | [16 empty] | Online PSC | 2
| VV |  | 284,55 |  | 284.55 | [14 empty] | VV | 2 | 2 | True | 0 | ROZPOCET
| VV |  | Součet |  | 284.55 | [14 empty] | VV | 2 | 4 | True | 1 | ROZPOCET
89 | K | 998781122 | Přesun hmot pro obklady keramické stanovený z hmotnosti přesunovaného materiálu vodorovná dopravní vzdálenost do 50 m ruční (bez užití mechanizace) v objektech výšky přes 6 do 12 m | t | 7.243 |  | 0 | CS ÚRS 2025 01 |  |  | základní |  | 0 | 0 | 0 | 0 | 0 |  | 16 | K | 2 |  |  |  | ROZPOCET | 0 | 0 | 0 | 0 | 0 | 1 | 0 | 16 | 1475565505
| Online PSC |  | https://podminky.urs.cz/item/CS_URS_2025_01/998781122 | [16 empty] | Online PSC | 2
| D | 784 | Dokončovací práce - malby a tapety |  |  |  | 0 | [5 empty] | 0 |  | 0.098 |  | 0 |  | 2 | D | 1 |  |  |  | ROZPOCET | [6 empty] | 0
90 | K | 784111001 | Oprášení (ometení) podkladu v místnostech výšky do 3,80 m | m2 | 200 |  | 0 | CS ÚRS 2025 01 |  |  | základní |  | 0 | 0 | 0 | 0 | 0 |  | 16 | K | 2 |  |  |  | ROZPOCET | 0 | 0 | 0 | 0 | 0 | 1 | 0 | 16 | -1648742861
| Online PSC |  | https://podminky.urs.cz/item/CS_URS_2025_01/784111001 | [16 empty] | Online PSC | 2
| VV |  | 200 |  | 200 | [14 empty] | VV | 2 | 2 | True | 0 | ROZPOCET
| VV |  | Součet |  | 200 | [14 empty] | VV | 2 | 4 | True | 1 | ROZPOCET
91 | K | 784181121 | Penetrace podkladu jednonásobná hloubková akrylátová bezbarvá v místnostech výšky do 3,80 m | m2 | 200 |  | 0 | CS ÚRS 2025 01 |  |  | základní |  | 0 | 0.0002 | 0.04 | 0 | 0 |  | 16 | K | 2 |  |  |  | ROZPOCET | 0 | 0 | 0 | 0 | 0 | 1 | 0 | 16 | -1912591519
| Online PSC |  | https://podminky.urs.cz/item/CS_URS_2025_01/784181121 | [16 empty] | Online PSC | 2
| VV |  | 200 |  | 200 | [14 empty] | VV | 2 | 2 | True | 0 | ROZPOCET
| VV |  | Součet |  | 200 | [14 empty] | VV | 2 | 4 | True | 1 | ROZPOCET
92 | K | 784211101 | Malby z malířských směsí oděruvzdorných za mokra dvojnásobné, bílé za mokra oděruvzdorné výborně v místnostech výšky do 3,80 m | m2 | 200 |  | 0 | CS ÚRS 2025 01 |  |  | základní |  | 0 | 0.00029 | 0.058 | 0 | 0 |  | 16 | K | 2 |  |  |  | ROZPOCET | 0 | 0 | 0 | 0 | 0 | 1 | 0 | 16 | -1627849085
| Online PSC |  | https://podminky.urs.cz/item/CS_URS_2025_01/784211101 | [16 empty] | Online PSC | 2
| VV |  | 200 |  | 200 | [14 empty] | VV | 2 | 2 | True | 0 | ROZPOCET
| VV |  | Součet |  | 200 | [14 empty] | VV | 2 | 4 | True | 1 | ROZPOCET

## D.2.4.1 - Zdravotně techn...
[9 empty] | >> skryté sloupce << | [10 empty] | {20c6389f-3aa6-476e-b04b-7e94fb041234}
2
| KRYCÍ LIST SOUPISU PRACÍ | [8 empty] | v --- níže se nacházejí doplnkové a pomocné údaje k sestavám --- v | [9 empty] | False
Stavba:
PF UPOL, Změna užívání vnitřních prostor budovy B
Objekt:
03 - Část 05 - Hygienické zázemí
Soupis:
D.2.4.1 - Zdravotně technické instalace
| KSO: |  |  |  |  | CC-CZ:
| Místo: |  |  |  |  | Datum: | 3. 4. 2025
| Zadavatel: |  |  |  |  | IČ:
|  | UP v Olomouci, Křižkovského 511/8, Olomouc |  |  |  | DIČ:
| Účastník: |  |  |  |  | IČ: | Vyplň údaj
|  | Vyplň údaj |  |  |  | DIČ: | Vyplň údaj
| Projektant: |  |  |  |  | IČ:
|  | RV projekt s.r.o., Poláškova 1535, Valašské Meziří |  |  |  | DIČ:
| Zpracovatel: |  |  |  |  | IČ: | 14133059
|  | RV projekt s.r.o., Poláškova 1535, Valašské Meziří |  |  |  | DIČ:
Poznámka:
| Cena bez DPH | [5 empty] | 0
|  |  | Základ daně |  |  | Sazba daně | Výše daně
| DPH | základní | 0 |  |  | 21% | 0
|  | snížená | 0 |  |  | 12% | 0
|  | zákl. přenesená | 0 |  |  | 21% | 0
|  | sníž. přenesená | 0 |  |  | 12% | 0
|  | nulová | 0 |  |  | 0% | 0
| Cena s DPH |  |  | v | CZK |  | 0
REKAPITULACE ČLENĚNÍ SOUPISU PRACÍ
Stavba:
PF UPOL, Změna užívání vnitřních prostor budovy B
Objekt:
03 - Část 05 - Hygienické zázemí
Soupis:
D.2.4.1 - Zdravotně technické instalace
Místo: | [5 empty] | Datum: | 3. 4. 2025
Zadavatel: |  |  | UP v Olomouci, Křižkovského 511/8, Olomouc |  |  | Projektant: | RV projekt s.r.o., Poláškova 1535, Valašské Meziří
Účastník: |  |  | Vyplň údaj |  |  | Zpracovatel: | RV projekt s.r.o., Poláškova 1535, Valašské Meziří
Kód dílu - Popis | [6 empty] | Cena celkem [CZK]
Náklady stavby celkem | [6 empty] | 0 | [13 empty] | -1
| HSV - Práce a dodávky HSV | [5 empty] | 0
| 6 - Úpravy povrchů, podlahy a osazování výplní | [5 empty] | 0
| 9 - Ostatní konstrukce a práce, bourání | [5 empty] | 0
| 997 - Přesun sutě | [5 empty] | 0
| PSV - Práce a dodávky PSV | [5 empty] | 0
| 721 - Zdravotechnika - vnitřní kanalizace | [5 empty] | 0
| 722 - Zdravotechnika - vnitřní vodovod | [5 empty] | 0
| 725 - Zdravotechnika - zařizovací předměty | [5 empty] | 0
| 726 - Zdravotechnika - předstěnové instalace | [5 empty] | 0
| 727 - Zdravotechnika - protipožární ochrana | [5 empty] | 0
| 800 - Společné | [5 empty] | 0
| HZS - Hodinové zúčtovací sazby | [5 empty] | 0
| VRN - Vedlejší rozpočtové náklady | [5 empty] | 0
| VRN4 - Inženýrská činnost | [5 empty] | 0
SOUPIS PRACÍ
Stavba:
PF UPOL, Změna užívání vnitřních prostor budovy B
Objekt:
03 - Část 05 - Hygienické zázemí
Soupis:
D.2.4.1 - Zdravotně technické instalace
Místo: | [5 empty] | Datum: | 3. 4. 2025
Zadavatel: |  |  | UP v Olomouci, Křižkovského 511/8, Olomouc |  |  | Projektant: | RV projekt s.r.o., Poláškova 1535, Valašské Meziří
Účastník: |  |  | Vyplň údaj |  |  | Zpracovatel: | RV projekt s.r.o., Poláškova 1535, Valašské Meziří
PČ | Typ | Kód | Popis | MJ | Množství | J.cena [CZK] | Cena celkem [CZK] | Cenová soustava |  |  | DPH | J. Nh [h] | Nh celkem [h] | J. hmotnost [t] | Hmotnost celkem [t] | J. suť [t] | Suť Celkem [t] | Dodavatel
Náklady soupisu celkem | [6 empty] | 0 | [5 empty] | 0 |  | 3.9013 |  | 4.1 |  |  | D | -1 | [10 empty] | 0
| D | HSV | Práce a dodávky HSV |  |  |  | 0 | [5 empty] | 0 |  | 2.3567 |  | 4.1 |  | 1 | D | 0 |  |  |  | ROZPOCET | [6 empty] | 0
| D | 6 | Úpravy povrchů, podlahy a osazování výplní |  |  |  | 0 | [5 empty] | 0 |  | 2.3567 |  | 0 |  | 1 | D | 1 |  |  |  | ROZPOCET | [6 empty] | 0
1 | K | 612325121 | Vápenocementová omítka rýh štuková dvouvrstvá ve stěnách, šířky rýhy do 150 mm | m2 | 25 |  | 0 | CS ÚRS 2024 02 |  |  | základní |  | 0 | 0.04383 | 1.0958 | 0 | 0 |  | 4 | K | 2 |  |  |  | ROZPOCET | 0 | 0 | 0 | 0 | 0 | 1 | 0 | 4 | 651183824
| Online PSC |  | https://podminky.urs.cz/item/CS_URS_2024_02/612325121 | [16 empty] | Online PSC | 2
| VV |  | 25 |  | 25 | [14 empty] | VV | 2 | 2 | True | 0 | ROZPOCET
| VV |  | Součet |  | 25 | [14 empty] | VV | 2 | 4 | True | 1 | ROZPOCET
2 | K | 631311131 | Doplnění dosavadních mazanin prostým betonem s dodáním hmot, bez potěru, plochy jednotlivě do 1 m2 a tl. přes 80 mm | m3 | 0.504 |  | 0 | CS ÚRS 2024 02 |  |  | základní |  | 0 | 2.5019 | 1.2609 | 0 | 0 |  | 4 | K | 2 |  |  |  | ROZPOCET | 0 | 0 | 0 | 0 | 0 | 1 | 0 | 4 | 527357832
| Online PSC |  | https://podminky.urs.cz/item/CS_URS_2024_02/631311131 | [16 empty] | Online PSC | 2
| VV |  | 21*0,3*0,08 |  | 0.504 | [14 empty] | VV | 2 | 2 | True | 0 | ROZPOCET
| VV |  | Součet |  | 0.504 | [14 empty] | VV | 2 | 4 | True | 1 | ROZPOCET
| D | 9 | Ostatní konstrukce a práce, bourání |  |  |  | 0 | [5 empty] | 0 |  | 0 |  | 4.1 |  | 1 | D | 1 |  |  |  | ROZPOCET | [6 empty] | 0
3 | K | 949121112 | Lešení lehké kozové dílcové o výšce lešeňové podlahy přes 1,2 do 1,9 m montáž | sada | 2 |  | 0 | CS ÚRS 2024 02 |  |  | základní |  | 0 | 0 | 0 | 0 | 0 |  | 4 | K | 2 |  |  |  | ROZPOCET | 0 | 0 | 0 | 0 | 0 | 1 | 0 | 4 | -511184671
| Online PSC |  | https://podminky.urs.cz/item/CS_URS_2024_02/949121112 | [16 empty] | Online PSC | 2
| VV |  | 2 |  | 2 | [14 empty] | VV | 2 | 2 | True | 0 | ROZPOCET
| VV |  | Součet |  | 2 | [14 empty] | VV | 2 | 4 | True | 1 | ROZPOCET
4 | K | 949121212 | Lešení lehké kozové dílcové o výšce lešeňové podlahy přes 1,2 do 1,9 m příplatek k ceně za každý den použití | sada | 20 |  | 0 | CS ÚRS 2024 02 |  |  | základní |  | 0 | 0 | 0 | 0 | 0 |  | 4 | K | 2 |  |  |  | ROZPOCET | 0 | 0 | 0 | 0 | 0 | 1 | 0 | 4 | 565423957
| Online PSC |  | https://podminky.urs.cz/item/CS_URS_2024_02/949121212 | [16 empty] | Online PSC | 2
| VV |  | 2*10 |  | 20 | [14 empty] | VV | 2 | 2 | True | 0 | ROZPOCET
| VV |  | Součet |  | 20 | [14 empty] | VV | 2 | 4 | True | 1 | ROZPOCET
5 | K | 949121812 | Lešení lehké kozové dílcové o výšce lešeňové podlahy přes 1,2 do 1,9 m demontáž | sada | 2 |  | 0 | CS ÚRS 2024 02 |  |  | základní |  | 0 | 0 | 0 | 0 | 0 |  | 4 | K | 2 |  |  |  | ROZPOCET | 0 | 0 | 0 | 0 | 0 | 1 | 0 | 4 | 597511101
| Online PSC |  | https://podminky.urs.cz/item/CS_URS_2024_02/949121812 | [16 empty] | Online PSC | 2
| VV |  | 2 |  | 2 | [14 empty] | VV | 2 | 2 | True | 0 | ROZPOCET
| VV |  | Součet |  | 2 | [14 empty] | VV | 2 | 4 | True | 1 | ROZPOCET
6 | K | 974031133 | Vysekání rýh ve zdivu cihelném na maltu vápennou nebo vápenocementovou do hl. 50 mm a šířky do 100 mm | m | 100 |  | 0 | CS ÚRS 2024 02 |  |  | základní |  | 0 | 0 | 0 | 0.009 | 0.9 |  | 4 | K | 2 |  |  |  | ROZPOCET | 0 | 0 | 0 | 0 | 0 | 1 | 0 | 4 | -1641627587
| Online PSC |  | https://podminky.urs.cz/item/CS_URS_2024_02/974031133 | [16 empty] | Online PSC | 2
| VV |  | 100 |  | 100 | [14 empty] | VV | 2 | 2 | True | 0 | ROZPOCET
| VV |  | Součet |  | 100 | [14 empty] | VV | 2 | 4 | True | 1 | ROZPOCET
7 | K | 974031164 | Vysekání rýh ve zdivu cihelném na maltu vápennou nebo vápenocementovou do hl. 150 mm a šířky do 150 mm | m | 80 |  | 0 | CS ÚRS 2024 02 |  |  | základní |  | 0 | 0 | 0 | 0.04 | 3.2 |  | 4 | K | 2 |  |  |  | ROZPOCET | 0 | 0 | 0 | 0 | 0 | 1 | 0 | 4 | -2008140564
| Online PSC |  | https://podminky.urs.cz/item/CS_URS_2024_02/974031164 | [16 empty] | Online PSC | 2
| VV |  | 80 |  | 80 | [14 empty] | VV | 2 | 2 | True | 0 | ROZPOCET
| VV |  | Součet |  | 80 | [14 empty] | VV | 2 | 4 | True | 1 | ROZPOCET
8 | K | 977151123R | Prostupy přes stavební konstrukce (přes strop; přes nosnou stěnu; přes příčku), včetně zapravení a chráničky, velikost dle DN vodovodního potrubí | kus | 42 |  | 0 |  |  |  | základní |  | 0 | 0 | 0 | 0 | 0 |  | 4 | K | 2 |  |  |  | ROZPOCET | 0 | 0 | 0 | 0 | 0 | 1 | 0 | 4 | -1545880039
| VV |  | 42 |  | 42 | [14 empty] | VV | 2 | 2 | True | 0 | ROZPOCET
| VV |  | Součet |  | 42 | [14 empty] | VV | 2 | 4 | True | 1 | ROZPOCET
| D | 997 | Přesun sutě |  |  |  | 0 | [5 empty] | 0 |  | 0 |  | 0 |  | 1 | D | 1 |  |  |  | ROZPOCET | [6 empty] | 0
9 | K | 997013153 | Vnitrostaveništní doprava suti a vybouraných hmot vodorovně do 50 m s naložením s omezením mechanizace pro budovy a haly výšky přes 9 do 12 m | t | 4.1 |  | 0 | CS ÚRS 2024 02 |  |  | základní |  | 0 | 0 | 0 | 0 | 0 |  | 4 | K | 2 |  |  |  | ROZPOCET | 0 | 0 | 0 | 0 | 0 | 1 | 0 | 4 | 1409003555
| Online PSC |  | https://podminky.urs.cz/item/CS_URS_2024_02/997013153 | [16 empty] | Online PSC | 2
10 | K | 997013501 | Odvoz suti a vybouraných hmot na skládku nebo meziskládku se složením, na vzdálenost do 1 km | t | 4.1 |  | 0 | CS ÚRS 2024 02 |  |  | základní |  | 0 | 0 | 0 | 0 | 0 |  | 4 | K | 2 |  |  |  | ROZPOCET | 0 | 0 | 0 | 0 | 0 | 1 | 0 | 4 | -518239323
| Online PSC |  | https://podminky.urs.cz/item/CS_URS_2024_02/997013501 | [16 empty] | Online PSC | 2
11 | K | 997013509 | Odvoz suti a vybouraných hmot na skládku nebo meziskládku se složením, na vzdálenost Příplatek k ceně za každý další započatý 1 km přes 1 km | t | 41 |  | 0 | CS ÚRS 2024 02 |  |  | základní |  | 0 | 0 | 0 | 0 | 0 |  | 4 | K | 2 |  |  |  | ROZPOCET | 0 | 0 | 0 | 0 | 0 | 1 | 0 | 4 | 360536429
| Online PSC |  | https://podminky.urs.cz/item/CS_URS_2024_02/997013509 | [16 empty] | Online PSC | 2
| VV |  | 4,1*10 |  | 41 | [14 empty] | VV | 2 | 2 | True | 0 | ROZPOCET
| VV |  | Součet |  | 41 | [14 empty] | VV | 2 | 4 | True | 1 | ROZPOCET
12 | K | 997013631 | Poplatek za uložení stavebního odpadu na skládce (skládkovné) směsného stavebního a demoličního zatříděného do Katalogu odpadů pod kódem 17 09 04 | t | 4.1 |  | 0 | CS ÚRS 2024 02 |  |  | základní |  | 0 | 0 | 0 | 0 | 0 |  | 4 | K | 2 |  |  |  | ROZPOCET | 0 | 0 | 0 | 0 | 0 | 1 | 0 | 4 | -267229262
| Online PSC |  | https://podminky.urs.cz/item/CS_URS_2024_02/997013631 | [16 empty] | Online PSC | 2
| D | PSV | Práce a dodávky PSV |  |  |  | 0 | [5 empty] | 0 |  | 1.5446 |  | 0 |  | 2 | D | 0 |  |  |  | ROZPOCET | [6 empty] | 0
| D | 721 | Zdravotechnika - vnitřní kanalizace |  |  |  | 0 | [5 empty] | 0 |  | 0.2161 |  | 0 |  | 2 | D | 1 |  |  |  | ROZPOCET | [6 empty] | 0
13 | K | 721170000R | Napojení kanalizace na stávající kanalizační potrubí -vyčištění, prověření připojovaného materiálu, materiál pro napojení a sedlový kus | kpl | 20 |  | 0 |  |  |  | základní |  | 0 | 0 | 0 | 0 | 0 |  | 16 | K | 2 |  |  |  | ROZPOCET | 0 | 0 | 0 | 0 | 0 | 1 | 0 | 16 | -542945075
| VV |  | 20 |  | 20 | [14 empty] | VV | 2 | 2 | True | 0 | ROZPOCET
| VV |  | Součet |  | 20 | [14 empty] | VV | 2 | 4 | True | 1 | ROZPOCET
14 | K | 721170001R | Napojení na stávající ležaté potrubí. Způsob a DN napojení bude určena po odkrytí | kpl | 1 |  | 0 |  |  |  | základní |  | 0 | 0 | 0 | 0 | 0 |  | 16 | K | 2 |  |  |  | ROZPOCET | 0 | 0 | 0 | 0 | 0 | 1 | 0 | 16 | -898266317
| VV |  | 1 |  | 1 | [14 empty] | VV | 2 | 2 | True | 0 | ROZPOCET
| VV |  | Součet |  | 1 | [14 empty] | VV | 2 | 4 | True | 1 | ROZPOCET
15 | K | 721170002R | Zemní práce pro ležatou kanalizaci | m | 30 |  | 0 |  |  |  | základní |  | 0 | 0 | 0 | 0 | 0 |  | 16 | K | 2 |  |  |  | ROZPOCET | 0 | 0 | 0 | 0 | 0 | 1 | 0 | 16 | -1318556054
| VV |  | 30 |  | 30 | [14 empty] | VV | 2 | 2 | True | 0 | ROZPOCET
| VV |  | Součet |  | 30 | [14 empty] | VV | 2 | 4 | True | 1 | ROZPOCET
16 | K | 721173401 | Potrubí z trub PVC SN4 svodné (ležaté) DN 110 | m | 25 |  | 0 | CS ÚRS 2025 01 |  |  | základní |  | 0 | 0.00142 | 0.0355 | 0 | 0 |  | 16 | K | 2 |  |  |  | ROZPOCET | 0 | 0 | 0 | 0 | 0 | 1 | 0 | 16 | -472939711
| Online PSC |  | https://podminky.urs.cz/item/CS_URS_2025_01/721173401 | [16 empty] | Online PSC | 2
| VV |  | 25 |  | 25 | [14 empty] | VV | 2 | 2 | True | 0 | ROZPOCET
| VV |  | Součet |  | 25 | [14 empty] | VV | 2 | 4 | True | 1 | ROZPOCET
17 | M | 28615651 | čistící kus kanalizační PP DN 110 | kus | 2 |  | 0 | CS ÚRS 2025 01 |  |  | základní |  | 0 | 0.00121 | 0.00242 | 0 | 0 |  | 32 | M | 2 |  |  |  | ROZPOCET | 0 | 0 | 0 | 0 | 0 | 1 | 0 | 16 | -783513669
18 | K | 721173402 | Potrubí z trub PVC SN4 svodné (ležaté) DN 125 | m | 14 |  | 0 | CS ÚRS 2025 01 |  |  | základní |  | 0 | 0.00197 | 0.02758 | 0 | 0 |  | 16 | K | 2 |  |  |  | ROZPOCET | 0 | 0 | 0 | 0 | 0 | 1 | 0 | 16 | -206587893
| Online PSC |  | https://podminky.urs.cz/item/CS_URS_2025_01/721173402 | [16 empty] | Online PSC | 2
| VV |  | 14 |  | 14 | [14 empty] | VV | 2 | 2 | True | 0 | ROZPOCET
| VV |  | Součet |  | 14 | [14 empty] | VV | 2 | 4 | True | 1 | ROZPOCET
19 | M | 28615652 | čistící kus kanalizační PP DN 125 | kus | 2 |  | 0 | CS ÚRS 2025 01 |  |  | základní |  | 0 | 0.00165 | 0.0033 | 0 | 0 |  | 32 | M | 2 |  |  |  | ROZPOCET | 0 | 0 | 0 | 0 | 0 | 1 | 0 | 16 | 1275078615
20 | K | 721173403 | Potrubí z trub PVC SN4 svodné (ležaté) DN 160 | m | 7 |  | 0 | CS ÚRS 2025 01 |  |  | základní |  | 0 | 0.00304 | 0.02128 | 0 | 0 |  | 16 | K | 2 |  |  |  | ROZPOCET | 0 | 0 | 0 | 0 | 0 | 1 | 0 | 16 | -1002958291
| Online PSC |  | https://podminky.urs.cz/item/CS_URS_2025_01/721173403 | [16 empty] | Online PSC | 2
| VV |  | 7 |  | 7 | [14 empty] | VV | 2 | 2 | True | 0 | ROZPOCET
| VV |  | Součet |  | 7 | [14 empty] | VV | 2 | 4 | True | 1 | ROZPOCET
21 | K | 721175203 | Plastové potrubí odhlučněné třívrstvé připojovací DN 50 | m | 30 |  | 0 | CS ÚRS 2025 01 |  |  | základní |  | 0 | 0.00056 | 0.0168 | 0 | 0 |  | 16 | K | 2 |  |  |  | ROZPOCET | 0 | 0 | 0 | 0 | 0 | 1 | 0 | 16 | 246666970
| Online PSC |  | https://podminky.urs.cz/item/CS_URS_2025_01/721175203 | [16 empty] | Online PSC | 2
| VV |  | 30 |  | 30 | [14 empty] | VV | 2 | 2 | True | 0 | ROZPOCET
| VV |  | Součet |  | 30 | [14 empty] | VV | 2 | 4 | True | 1 | ROZPOCET
22 | K | 721175204 | Plastové potrubí odhlučněné třívrstvé připojovací DN 75 | m | 35 |  | 0 | CS ÚRS 2025 01 |  |  | základní |  | 0 | 0.00105 | 0.03675 | 0 | 0 |  | 16 | K | 2 |  |  |  | ROZPOCET | 0 | 0 | 0 | 0 | 0 | 1 | 0 | 16 | -592765955
| Online PSC |  | https://podminky.urs.cz/item/CS_URS_2025_01/721175204 | [16 empty] | Online PSC | 2
| VV |  | 35 |  | 35 | [14 empty] | VV | 2 | 2 | True | 0 | ROZPOCET
| VV |  | Součet |  | 35 | [14 empty] | VV | 2 | 4 | True | 1 | ROZPOCET
23 | K | 721175205 | Plastové potrubí odhlučněné třívrstvé připojovací DN 110 | m | 37 |  | 0 | CS ÚRS 2025 01 |  |  | základní |  | 0 | 0.00194 | 0.07178 | 0 | 0 |  | 16 | K | 2 |  |  |  | ROZPOCET | 0 | 0 | 0 | 0 | 0 | 1 | 0 | 16 | 49343728
| Online PSC |  | https://podminky.urs.cz/item/CS_URS_2025_01/721175205 | [16 empty] | Online PSC | 2
| VV |  | 37 |  | 37 | [14 empty] | VV | 2 | 2 | True | 0 | ROZPOCET
| VV |  | Součet |  | 37 | [14 empty] | VV | 2 | 4 | True | 1 | ROZPOCET
24 | K | 721175206R | Potrubí kanalizační z PP připojovací odhlučněné třívrstvé DN 125 | m | 29 |  | 0 |  |  |  | základní |  | 0 | 0 | 0 | 0 | 0 |  | 16 | K | 2 |  |  |  | ROZPOCET | 0 | 0 | 0 | 0 | 0 | 1 | 0 | 16 | 1516568632
| VV |  | 29 |  | 29 | [14 empty] | VV | 2 | 2 | True | 0 | ROZPOCET
| VV |  | Součet |  | 29 | [14 empty] | VV | 2 | 4 | True | 1 | ROZPOCET
25 | K | 721274121 | Ventily přivzdušňovací odpadních potrubí vnitřní od DN 32 do DN 50 | kus | 1 |  | 0 | CS ÚRS 2025 01 |  |  | základní |  | 0 | 7e-05 | 7e-05 | 0 | 0 |  | 16 | K | 2 |  |  |  | ROZPOCET | 0 | 0 | 0 | 0 | 0 | 1 | 0 | 16 | -574775463
| Online PSC |  | https://podminky.urs.cz/item/CS_URS_2025_01/721274121 | [16 empty] | Online PSC | 2
| VV |  | 1 |  | 1 | [14 empty] | VV | 2 | 2 | True | 0 | ROZPOCET
| VV |  | Součet |  | 1 | [14 empty] | VV | 2 | 4 | True | 1 | ROZPOCET
26 | K | 721274125 | Ventily přivzdušňovací odpadních potrubí vnitřní DN 75 | kus | 4 |  | 0 | CS ÚRS 2025 01 |  |  | základní |  | 0 | 8e-05 | 0.00032 | 0 | 0 |  | 16 | K | 2 |  |  |  | ROZPOCET | 0 | 0 | 0 | 0 | 0 | 1 | 0 | 16 | -525591387
| Online PSC |  | https://podminky.urs.cz/item/CS_URS_2025_01/721274125 | [16 empty] | Online PSC | 2
| VV |  | 4 |  | 4 | [14 empty] | VV | 2 | 2 | True | 0 | ROZPOCET
| VV |  | Součet |  | 4 | [14 empty] | VV | 2 | 4 | True | 1 | ROZPOCET
27 | K | 721274126 | Ventily přivzdušňovací odpadních potrubí vnitřní DN 110 | kus | 2 |  | 0 | CS ÚRS 2025 01 |  |  | základní |  | 0 | 0.00015 | 0.0003 | 0 | 0 |  | 16 | K | 2 |  |  |  | ROZPOCET | 0 | 0 | 0 | 0 | 0 | 1 | 0 | 16 | 1923442542
| Online PSC |  | https://podminky.urs.cz/item/CS_URS_2025_01/721274126 | [16 empty] | Online PSC | 2
| VV |  | 2 |  | 2 | [14 empty] | VV | 2 | 2 | True | 0 | ROZPOCET
| VV |  | Součet |  | 2 | [14 empty] | VV | 2 | 4 | True | 1 | ROZPOCET
28 | K | 721290111 | Zkouška těsnosti kanalizace v objektech vodou do DN 125 | m | 143 |  | 0 | CS ÚRS 2025 01 |  |  | základní |  | 0 | 0 | 0 | 0 | 0 |  | 16 | K | 2 |  |  |  | ROZPOCET | 0 | 0 | 0 | 0 | 0 | 1 | 0 | 16 | 275198176
| Online PSC |  | https://podminky.urs.cz/item/CS_URS_2025_01/721290111 | [16 empty] | Online PSC | 2
| VV |  | 30+25+30+26+32 |  | 143 | [14 empty] | VV | 2 | 2 | True | 0 | ROZPOCET
| VV |  | Součet |  | 143 | [14 empty] | VV | 2 | 4 | True | 1 | ROZPOCET
29 | K | 721290112 | Zkouška těsnosti kanalizace v objektech vodou DN 150 nebo DN 200 | m | 7 |  | 0 | CS ÚRS 2025 01 |  |  | základní |  | 0 | 0 | 0 | 0 | 0 |  | 16 | K | 2 |  |  |  | ROZPOCET | 0 | 0 | 0 | 0 | 0 | 1 | 0 | 16 | -1365626681
| Online PSC |  | https://podminky.urs.cz/item/CS_URS_2025_01/721290112 | [16 empty] | Online PSC | 2
| VV |  | 7 |  | 7 | [14 empty] | VV | 2 | 2 | True | 0 | ROZPOCET
| VV |  | Součet |  | 7 | [14 empty] | VV | 2 | 4 | True | 1 | ROZPOCET
30 | K | 721290150R | Demontáž stávající kanalizace vedoucí v trasách nové - do max. DN 125, včetně ekologické likvidace | kpl | 45 |  | 0 |  |  |  | základní |  | 0 | 0 | 0 | 0 | 0 |  | 16 | K | 2 |  |  |  | ROZPOCET | 0 | 0 | 0 | 0 | 0 | 1 | 0 | 16 | -38993898
| VV |  | 45 |  | 45 | [14 empty] | VV | 2 | 2 | True | 0 | ROZPOCET
| VV |  | Součet |  | 45 | [14 empty] | VV | 2 | 4 | True | 1 | ROZPOCET
31 | K | 998721102 | Přesun hmot pro vnitřní kanalizaci stanovený z hmotnosti přesunovaného materiálu vodorovná dopravní vzdálenost do 50 m základní v objektech výšky přes 6 do 12 m | t | 0.216 |  | 0 | CS ÚRS 2025 01 |  |  | základní |  | 0 | 0 | 0 | 0 | 0 |  | 16 | K | 2 |  |  |  | ROZPOCET | 0 | 0 | 0 | 0 | 0 | 1 | 0 | 16 | 2146834442
| Online PSC |  | https://podminky.urs.cz/item/CS_URS_2025_01/998721102 | [16 empty] | Online PSC | 2
| D | 722 | Zdravotechnika - vnitřní vodovod |  |  |  | 0 | [5 empty] | 0 |  | 0.64174 |  | 0 |  | 2 | D | 1 |  |  |  | ROZPOCET | [6 empty] | 0
32 | K | 722175002 | Potrubí z plastových trubek z polypropylenu PP-RCT svařovaných polyfúzně D 20 x 2,8 | m | 192 |  | 0 | CS ÚRS 2025 01 |  |  | základní |  | 0 | 0.00064 | 0.12288 | 0 | 0 |  | 16 | K | 2 |  |  |  | ROZPOCET | 0 | 0 | 0 | 0 | 0 | 1 | 0 | 16 | -1347706239
| Online PSC |  | https://podminky.urs.cz/item/CS_URS_2025_01/722175002 | [16 empty] | Online PSC | 2
| VV |  | 192 |  | 192 | [14 empty] | VV | 2 | 2 | True | 0 | ROZPOCET
| VV |  | Součet |  | 192 | [14 empty] | VV | 2 | 4 | True | 1 | ROZPOCET
33 | K | 722175003 | Potrubí z plastových trubek z polypropylenu PP-RCT svařovaných polyfúzně D 25 x 3,5 | m | 166 |  | 0 | CS ÚRS 2025 01 |  |  | základní |  | 0 | 0.00098 | 0.16268 | 0 | 0 |  | 16 | K | 2 |  |  |  | ROZPOCET | 0 | 0 | 0 | 0 | 0 | 1 | 0 | 16 | 718874821
| Online PSC |  | https://podminky.urs.cz/item/CS_URS_2025_01/722175003 | [16 empty] | Online PSC | 2
| VV |  | 166 |  | 166 | [14 empty] | VV | 2 | 2 | True | 0 | ROZPOCET
| VV |  | Součet |  | 166 | [14 empty] | VV | 2 | 4 | True | 1 | ROZPOCET
34 | K | 722175004 | Potrubí z plastových trubek z polypropylenu PP-RCT svařovaných polyfúzně D 32 x 4,4 | m | 79 |  | 0 | CS ÚRS 2025 01 |  |  | základní |  | 0 | 0.00115 | 0.09085 | 0 | 0 |  | 16 | K | 2 |  |  |  | ROZPOCET | 0 | 0 | 0 | 0 | 0 | 1 | 0 | 16 | -12008581
| Online PSC |  | https://podminky.urs.cz/item/CS_URS_2025_01/722175004 | [16 empty] | Online PSC | 2
| VV |  | 79 |  | 79 | [14 empty] | VV | 2 | 2 | True | 0 | ROZPOCET
| VV |  | Součet |  | 79 | [14 empty] | VV | 2 | 4 | True | 1 | ROZPOCET
35 | K | 722175005 | Potrubí z plastových trubek z polypropylenu PP-RCT svařovaných polyfúzně D 40 x 5,5 | m | 33 |  | 0 | CS ÚRS 2025 01 |  |  | základní |  | 0 | 0.00237 | 0.07821 | 0 | 0 |  | 16 | K | 2 |  |  |  | ROZPOCET | 0 | 0 | 0 | 0 | 0 | 1 | 0 | 16 | 1850387558
| Online PSC |  | https://podminky.urs.cz/item/CS_URS_2025_01/722175005 | [16 empty] | Online PSC | 2
| VV |  | 33 |  | 33 | [14 empty] | VV | 2 | 2 | True | 0 | ROZPOCET
| VV |  | Součet |  | 33 | [14 empty] | VV | 2 | 4 | True | 1 | ROZPOCET
36 | K | 722175006 | Potrubí z plastových trubek z polypropylenu PP-RCT svařovaných polyfúzně D 50 x 6,9 | m | 8 |  | 0 | CS ÚRS 2025 01 |  |  | základní |  | 0 | 0.00364 | 0.02912 | 0 | 0 |  | 16 | K | 2 |  |  |  | ROZPOCET | 0 | 0 | 0 | 0 | 0 | 1 | 0 | 16 | -177358745
| Online PSC |  | https://podminky.urs.cz/item/CS_URS_2025_01/722175006 | [16 empty] | Online PSC | 2
| VV |  | 8 |  | 8 | [14 empty] | VV | 2 | 2 | True | 0 | ROZPOCET
| VV |  | Součet |  | 8 | [14 empty] | VV | 2 | 4 | True | 1 | ROZPOCET
37 | K | 722181231 | Ochrana potrubí termoizolačními trubicemi z pěnového polyetylenu PE přilepenými v příčných a podélných spojích, tloušťky izolace přes 9 do 13 mm, vnitřního průměru izolace DN do 22 mm | m | 192 |  | 0 | CS ÚRS 2025 01 |  |  | základní |  | 0 | 0.00034 | 0.06528 | 0 | 0 |  | 16 | K | 2 |  |  |  | ROZPOCET | 0 | 0 | 0 | 0 | 0 | 1 | 0 | 16 | 1239060093
| Online PSC |  | https://podminky.urs.cz/item/CS_URS_2025_01/722181231 | [16 empty] | Online PSC | 2
| VV |  | 192 |  | 192 | [14 empty] | VV | 2 | 2 | True | 0 | ROZPOCET
| VV |  | Součet |  | 192 | [14 empty] | VV | 2 | 4 | True | 1 | ROZPOCET
38 | K | 722181232 | Ochrana potrubí termoizolačními trubicemi z pěnového polyetylenu PE přilepenými v příčných a podélných spojích, tloušťky izolace přes 9 do 13 mm, vnitřního průměru izolace DN přes 22 do 45 mm | m | 278 |  | 0 |  |  |  | základní |  | 0 | 0.0001 | 0.0278 | 0 | 0 |  | 16 | K | 2 |  |  |  | ROZPOCET | 0 | 0 | 0 | 0 | 0 | 1 | 0 | 16 | 1840515510
| VV |  | 245+33 |  | 278 | [14 empty] | VV | 2 | 2 | True | 0 | ROZPOCET
| VV |  | Součet |  | 278 | [14 empty] | VV | 2 | 4 | True | 1 | ROZPOCET
39 | K | 722181233 | Ochrana potrubí termoizolačními trubicemi z pěnového polyetylenu PE přilepenými v příčných a podélných spojích, tloušťky izolace přes 9 do 13 mm, vnitřního průměru izolace DN přes 45 do 63 mm | m | 8 |  | 0 | CS ÚRS 2025 01 |  |  | základní |  | 0 | 0.00013 | 0.00104 | 0 | 0 |  | 16 | K | 2 |  |  |  | ROZPOCET | 0 | 0 | 0 | 0 | 0 | 1 | 0 | 16 | -2070477684
| Online PSC |  | https://podminky.urs.cz/item/CS_URS_2025_01/722181233 | [16 empty] | Online PSC | 2
| VV |  | 8 |  | 8 | [14 empty] | VV | 2 | 2 | True | 0 | ROZPOCET
| VV |  | Součet |  | 8 | [14 empty] | VV | 2 | 4 | True | 1 | ROZPOCET
40 | K | 722231141 | Armatury se dvěma závity ventily pojistné rohové G 1/2" | kus | 48 |  | 0 | CS ÚRS 2025 01 |  |  | základní |  | 0 | 0.00029 | 0.01392 | 0 | 0 |  | 16 | K | 2 |  |  |  | ROZPOCET | 0 | 0 | 0 | 0 | 0 | 1 | 0 | 16 | 1267926306
| Online PSC |  | https://podminky.urs.cz/item/CS_URS_2025_01/722231141 | [16 empty] | Online PSC | 2
| VV |  | 48 |  | 48 | [14 empty] | VV | 2 | 2 | True | 0 | ROZPOCET
| VV |  | Součet |  | 48 | [14 empty] | VV | 2 | 4 | True | 1 | ROZPOCET
41 | K | 722231142 | Armatury se dvěma závity ventily pojistné rohové G 3/4" | kus | 1 |  | 0 | CS ÚRS 2025 01 |  |  | základní |  | 0 | 0.00047 | 0.00047 | 0 | 0 |  | 16 | K | 2 |  |  |  | ROZPOCET | 0 | 0 | 0 | 0 | 0 | 1 | 0 | 16 | 452974662
| Online PSC |  | https://podminky.urs.cz/item/CS_URS_2025_01/722231142 | [16 empty] | Online PSC | 2
| VV |  | 1 |  | 1 | [14 empty] | VV | 2 | 2 | True | 0 | ROZPOCET
| VV |  | Součet |  | 1 | [14 empty] | VV | 2 | 4 | True | 1 | ROZPOCET
42 | K | 722240122 | Armatury z plastických hmot kohouty (PPR) kulové DN 20 | kus | 13 |  | 0 | CS ÚRS 2025 01 |  |  | základní |  | 0 | 0.00075 | 0.00975 | 0 | 0 |  | 16 | K | 2 |  |  |  | ROZPOCET | 0 | 0 | 0 | 0 | 0 | 1 | 0 | 16 | -837326391
| Online PSC |  | https://podminky.urs.cz/item/CS_URS_2025_01/722240122 | [16 empty] | Online PSC | 2
| VV |  | 13 |  | 13 | [14 empty] | VV | 2 | 2 | True | 0 | ROZPOCET
| VV |  | Součet |  | 13 | [14 empty] | VV | 2 | 4 | True | 1 | ROZPOCET
43 | K | 722240123 | Armatury z plastických hmot kohouty (PPR) kulové DN 25 | kus | 8 |  | 0 | CS ÚRS 2025 01 |  |  | základní |  | 0 | 0.00097 | 0.00776 | 0 | 0 |  | 16 | K | 2 |  |  |  | ROZPOCET | 0 | 0 | 0 | 0 | 0 | 1 | 0 | 16 | 2122608113
| Online PSC |  | https://podminky.urs.cz/item/CS_URS_2025_01/722240123 | [16 empty] | Online PSC | 2
| VV |  | 8 |  | 8 | [14 empty] | VV | 2 | 2 | True | 0 | ROZPOCET
| VV |  | Součet |  | 8 | [14 empty] | VV | 2 | 4 | True | 1 | ROZPOCET
44 | K | 722240124 | Armatury z plastických hmot kohouty (PPR) kulové DN 32 | kus | 5 |  | 0 | CS ÚRS 2025 01 |  |  | základní |  | 0 | 0.00123 | 0.00615 | 0 | 0 |  | 16 | K | 2 |  |  |  | ROZPOCET | 0 | 0 | 0 | 0 | 0 | 1 | 0 | 16 | -1563126131
| Online PSC |  | https://podminky.urs.cz/item/CS_URS_2025_01/722240124 | [16 empty] | Online PSC | 2
| VV |  | 5 |  | 5 | [14 empty] | VV | 2 | 2 | True | 0 | ROZPOCET
| VV |  | Součet |  | 5 | [14 empty] | VV | 2 | 4 | True | 1 | ROZPOCET
45 | K | 722240126 | Armatury z plastických hmot kohouty (PPR) kulové DN 50 | kus | 4 |  | 0 | CS ÚRS 2025 01 |  |  | základní |  | 0 | 0.00238 | 0.00952 | 0 | 0 |  | 16 | K | 2 |  |  |  | ROZPOCET | 0 | 0 | 0 | 0 | 0 | 1 | 0 | 16 | -29832639
| Online PSC |  | https://podminky.urs.cz/item/CS_URS_2025_01/722240126 | [16 empty] | Online PSC | 2
| VV |  | 4 |  | 4 | [14 empty] | VV | 2 | 2 | True | 0 | ROZPOCET
| VV |  | Součet |  | 4 | [14 empty] | VV | 2 | 4 | True | 1 | ROZPOCET
46 | K | 722240127 | Armatury z plastických hmot kohouty (PPR) kulové DN 63 | kus | 1 |  | 0 | CS ÚRS 2025 01 |  |  | základní |  | 0 | 0.0032 | 0.0032 | 0 | 0 |  | 16 | K | 2 |  |  |  | ROZPOCET | 0 | 0 | 0 | 0 | 0 | 1 | 0 | 16 | -1578876084
| Online PSC |  | https://podminky.urs.cz/item/CS_URS_2025_01/722240127 | [16 empty] | Online PSC | 2
| VV |  | 1 |  | 1 | [14 empty] | VV | 2 | 2 | True | 0 | ROZPOCET
| VV |  | Součet |  | 1 | [14 empty] | VV | 2 | 4 | True | 1 | ROZPOCET
47 | K | 722240190R | Napojení na stávající rozvody vody, připojení, vyčištění | kpl | 18 |  | 0 |  |  |  | základní |  | 0 | 0 | 0 | 0 | 0 |  | 16 | K | 2 |  |  |  | ROZPOCET | 0 | 0 | 0 | 0 | 0 | 1 | 0 | 16 | 1021802283
| VV |  | 18 |  | 18 | [14 empty] | VV | 2 | 2 | True | 0 | ROZPOCET
| VV |  | Součet |  | 18 | [14 empty] | VV | 2 | 4 | True | 1 | ROZPOCET
48 | K | 722240191R | Samočinný termostatický ventil na cirkulančí potrubí TV, včetně samočinného ventilu s funkční automatické tepelné dezinfekce, DN20 | kus | 4 |  | 0 |  |  |  | základní |  | 0 | 0 | 0 | 0 | 0 |  | 16 | K | 2 |  |  |  | ROZPOCET | 0 | 0 | 0 | 0 | 0 | 1 | 0 | 16 | -1566432138
| VV |  | 4 |  | 4 | [14 empty] | VV | 2 | 2 | True | 0 | ROZPOCET
| VV |  | Součet |  | 4 | [14 empty] | VV | 2 | 4 | True | 1 | ROZPOCET
49 | K | 722240290R | Demontáž stávajícího rozvodu vodovodu, pozink.,plast. potrubí, včetně ekologické likvidace do DN 50 | kpl | 165 |  | 0 |  |  |  | základní |  | 0 | 0 | 0 | 0 | 0 |  | 16 | K | 2 |  |  |  | ROZPOCET | 0 | 0 | 0 | 0 | 0 | 1 | 0 | 16 | -1446288133
| VV |  | 165 |  | 165 | [14 empty] | VV | 2 | 2 | True | 0 | ROZPOCET
| VV |  | Součet |  | 165 | [14 empty] | VV | 2 | 4 | True | 1 | ROZPOCET
50 | K | 722290234 | Zkoušky, proplach a desinfekce vodovodního potrubí proplach a desinfekce vodovodního potrubí do DN 80 | m | 437 |  | 0 | CS ÚRS 2025 01 |  |  | základní |  | 0 | 1e-05 | 0.00437 | 0 | 0 |  | 16 | K | 2 |  |  |  | ROZPOCET | 0 | 0 | 0 | 0 | 0 | 1 | 0 | 16 | -997651370
| Online PSC |  | https://podminky.urs.cz/item/CS_URS_2025_01/722290234 | [16 empty] | Online PSC | 2
| VV |  | 192+166+79 |  | 437 | [14 empty] | VV | 2 | 2 | True | 0 | ROZPOCET
| VV |  | Součet |  | 437 | [14 empty] | VV | 2 | 4 | True | 1 | ROZPOCET
51 | K | 722290246 | Zkoušky, proplach a desinfekce vodovodního potrubí zkoušky těsnosti vodovodního potrubí plastového do DN 40 | m | 437 |  | 0 | CS ÚRS 2025 01 |  |  | základní |  | 0 | 2e-05 | 0.00874 | 0 | 0 |  | 16 | K | 2 |  |  |  | ROZPOCET | 0 | 0 | 0 | 0 | 0 | 1 | 0 | 16 | -893922568
| Online PSC |  | https://podminky.urs.cz/item/CS_URS_2025_01/722290246 | [16 empty] | Online PSC | 2
| VV |  | 437 |  | 437 | [14 empty] | VV | 2 | 2 | True | 0 | ROZPOCET
| VV |  | Součet |  | 437 | [14 empty] | VV | 2 | 4 | True | 1 | ROZPOCET
52 | K | 998722112 | Přesun hmot pro vnitřní vodovod stanovený z hmotnosti přesunovaného materiálu vodorovná dopravní vzdálenost do 50 m s omezením mechanizace v objektech výšky přes 6 do 12 m | t | 0.642 |  | 0 | CS ÚRS 2025 01 |  |  | základní |  | 0 | 0 | 0 | 0 | 0 |  | 16 | K | 2 |  |  |  | ROZPOCET | 0 | 0 | 0 | 0 | 0 | 1 | 0 | 16 | 393388862
| Online PSC |  | https://podminky.urs.cz/item/CS_URS_2025_01/998722112 | [16 empty] | Online PSC | 2
| D | 725 | Zdravotechnika - zařizovací předměty |  |  |  | 0 | [5 empty] | 0 |  | 0.54093 |  | 0 |  | 2 | D | 1 |  |  |  | ROZPOCET | [6 empty] | 0
53 | K | 725112022 | Zařízení záchodů klozety keramické závěsné na nosné stěny s hlubokým splachováním odpad vodorovný | soubor | 10 |  | 0 | CS ÚRS 2025 01 |  |  | základní |  | 0 | 0.01747 | 0.1747 | 0 | 0 |  | 16 | K | 2 |  |  |  | ROZPOCET | 0 | 0 | 0 | 0 | 0 | 1 | 0 | 16 | 1160089027
| Online PSC |  | https://podminky.urs.cz/item/CS_URS_2025_01/725112022 | [16 empty] | Online PSC | 2
| VV |  | 10 |  | 10 | [14 empty] | VV | 2 | 2 | True | 0 | ROZPOCET
| VV |  | Součet |  | 10 | [14 empty] | VV | 2 | 4 | True | 1 | ROZPOCET
54 | K | 725112023 | Zařízení záchodů klozety keramické závěsné na nosné stěny s hlubokým splachováním pro handicapované odpad vodorovný | soubor | 3 |  | 0 | CS ÚRS 2025 01 |  |  | základní |  | 0 | 0.02549 | 0.07647 | 0 | 0 |  | 16 | K | 2 |  |  |  | ROZPOCET | 0 | 0 | 0 | 0 | 0 | 1 | 0 | 16 | -1885579579
| Online PSC |  | https://podminky.urs.cz/item/CS_URS_2025_01/725112023 | [16 empty] | Online PSC | 2
| VV |  | 3 |  | 3 | [14 empty] | VV | 2 | 2 | True | 0 | ROZPOCET
| VV |  | Součet |  | 3 | [14 empty] | VV | 2 | 4 | True | 1 | ROZPOCET
55 | K | 725112182 | Zařízení záchodů kombi klozety s úspornou armaturou odpad svislý | soubor | 2 |  | 0 | CS ÚRS 2025 01 |  |  | základní |  | 0 | 0.03242 | 0.06484 | 0 | 0 |  | 16 | K | 2 |  |  |  | ROZPOCET | 0 | 0 | 0 | 0 | 0 | 1 | 0 | 16 | 1090413849
| Online PSC |  | https://podminky.urs.cz/item/CS_URS_2025_01/725112182 | [16 empty] | Online PSC | 2
| VV |  | 2 |  | 2 | [14 empty] | VV | 2 | 2 | True | 0 | ROZPOCET
| VV |  | Součet |  | 2 | [14 empty] | VV | 2 | 4 | True | 1 | ROZPOCET
56 | K | 725112190R | Bezvodný pisoár- konkrétně dle investora | kus | 4 |  | 0 |  |  |  | základní |  | 0 | 0 | 0 | 0 | 0 |  | 16 | K | 2 |  |  |  | ROZPOCET | 0 | 0 | 0 | 0 | 0 | 1 | 0 | 16 | -858498574
| VV |  | 4 |  | 4 | [14 empty] | VV | 2 | 2 | True | 0 | ROZPOCET
| VV |  | Součet |  | 4 | [14 empty] | VV | 2 | 4 | True | 1 | ROZPOCET
57 | K | 725112191R | Bidet závěsný | soubor | 1 |  | 0 |  |  |  | základní |  | 0 | 0 | 0 | 0 | 0 |  | 16 | K | 2 |  |  |  | ROZPOCET | 0 | 0 | 0 | 0 | 0 | 1 | 0 | 16 | -220065111
| P |  | Poznámka k položce: Bidet závěsný, - bílý, - 1 otvor pro baterii, vč. zápachové uzávěrky, včetně baterie bidetová podomítková termostatická, montáž baterie nástěnné bidetových souprav + podomítková bidetová baterie s držákem sprchy, kovovou hadicí a sprchovou růžicí se STOP-vent | [16 empty] | P | 2
| VV |  | 1 |  | 1 | [14 empty] | VV | 2 | 2 | True | 0 | ROZPOCET
| VV |  | Součet |  | 1 | [14 empty] | VV | 2 | 4 | True | 1 | ROZPOCET
58 | K | 725112195R | Myčka - konkrétně typ investora | kus | 1 |  | 0 |  |  |  | základní |  | 0 | 0 | 0 | 0 | 0 |  | 16 | K | 2 |  |  |  | ROZPOCET | 0 | 0 | 0 | 0 | 0 | 1 | 0 | 16 | 917191636
| VV |  | 1 |  | 1 | [14 empty] | VV | 2 | 2 | True | 0 | ROZPOCET
| VV |  | Součet |  | 1 | [14 empty] | VV | 2 | 4 | True | 1 | ROZPOCET
59 | K | 725211603 | Umyvadla keramická bílá bez výtokových armatur připevněná na stěnu šrouby bez sloupu nebo krytu na sifon, šířka umyvadla 600 mm | soubor | 1 |  | 0 | CS ÚRS 2025 01 |  |  | základní |  | 0 | 0.01697 | 0.01697 | 0 | 0 |  | 16 | K | 2 |  |  |  | ROZPOCET | 0 | 0 | 0 | 0 | 0 | 1 | 0 | 16 | -1728643386
| Online PSC |  | https://podminky.urs.cz/item/CS_URS_2025_01/725211603 | [16 empty] | Online PSC | 2
| VV |  | 1 |  | 1 | [14 empty] | VV | 2 | 2 | True | 0 | ROZPOCET
| VV |  | Součet |  | 1 | [14 empty] | VV | 2 | 4 | True | 1 | ROZPOCET
60 | K | 725211641 | Umyvadla keramická bílá bez výtokových armatur připevněná na stěnu šrouby do nábytku, šířka umyvadla 600 mm | soubor | 10 |  | 0 | CS ÚRS 2025 01 |  |  | základní |  | 0 | 0.01657 | 0.1657 | 0 | 0 |  | 16 | K | 2 |  |  |  | ROZPOCET | 0 | 0 | 0 | 0 | 0 | 1 | 0 | 16 | 1300035010
| Online PSC |  | https://podminky.urs.cz/item/CS_URS_2025_01/725211641 | [16 empty] | Online PSC | 2
| VV |  | 10 |  | 10 | [14 empty] | VV | 2 | 2 | True | 0 | ROZPOCET
| VV |  | Součet |  | 10 | [14 empty] | VV | 2 | 4 | True | 1 | ROZPOCET
61 | K | 725211642R | Umyvadlo pro bezbariérové stavby | soubor | 3 |  | 0 |  |  |  | základní |  | 0 | 0 | 0 | 0 | 0 |  | 16 | K | 2 |  |  |  | ROZPOCET | 0 | 0 | 0 | 0 | 0 | 1 | 0 | 16 | 319958542
| P |  | Poznámka k položce: Umyvadlo pro bezbariérové stavby, pro instalaci suchým procesem do lehkých sádrokartonovách příček nebo před masivní stěnu - konkrétně dle investora, včetně: - 2 nástěnky DN 15, stavební výška 82/98cm - dodávky materiálu - zápachové uzávěrky - montáže pákové baterie s prodlouženou pákou | [16 empty] | P | 2
| VV |  | 3 |  | 3 | [14 empty] | VV | 2 | 2 | True | 0 | ROZPOCET
| VV |  | Součet |  | 3 | [14 empty] | VV | 2 | 4 | True | 1 | ROZPOCET
62 | K | 725311111 | Dřezy bez výtokových armatur jednoduché se zápachovou uzávěrkou keramické 590x450 mm | soubor | 1 |  | 0 | CS ÚRS 2025 01 |  |  | základní |  | 0 | 0.02073 | 0.02073 | 0 | 0 |  | 16 | K | 2 |  |  |  | ROZPOCET | 0 | 0 | 0 | 0 | 0 | 1 | 0 | 16 | -1139813529
| Online PSC |  | https://podminky.urs.cz/item/CS_URS_2025_01/725311111 | [16 empty] | Online PSC | 2
| VV |  | 1 |  | 1 | [14 empty] | VV | 2 | 2 | True | 0 | ROZPOCET
| VV |  | Součet |  | 1 | [14 empty] | VV | 2 | 4 | True | 1 | ROZPOCET
63 | K | 725821312 | Baterie dřezové nástěnné pákové s otáčivým kulatým ústím a délkou ramínka 300 mm | soubor | 1 |  | 0 | CS ÚRS 2025 01 |  |  | základní |  | 0 | 0.00172 | 0.00172 | 0 | 0 |  | 16 | K | 2 |  |  |  | ROZPOCET | 0 | 0 | 0 | 0 | 0 | 1 | 0 | 16 | 557350669
| Online PSC |  | https://podminky.urs.cz/item/CS_URS_2025_01/725821312 | [16 empty] | Online PSC | 2
| VV |  | 1 |  | 1 | [14 empty] | VV | 2 | 2 | True | 0 | ROZPOCET
| VV |  | Součet |  | 1 | [14 empty] | VV | 2 | 4 | True | 1 | ROZPOCET
64 | K | 725822611 | Baterie umyvadlové stojánkové pákové bez výpusti | soubor | 11 |  | 0 | CS ÚRS 2025 01 |  |  | základní |  | 0 | 0.0018 | 0.0198 | 0 | 0 |  | 16 | K | 2 |  |  |  | ROZPOCET | 0 | 0 | 0 | 0 | 0 | 1 | 0 | 16 | 243246784
| Online PSC |  | https://podminky.urs.cz/item/CS_URS_2025_01/725822611 | [16 empty] | Online PSC | 2
| VV |  | 10+1 |  | 11 | [14 empty] | VV | 2 | 2 | True | 0 | ROZPOCET
| VV |  | Součet |  | 11 | [14 empty] | VV | 2 | 4 | True | 1 | ROZPOCET
65 | K | 998725102 | Přesun hmot pro zařizovací předměty stanovený z hmotnosti přesunovaného materiálu vodorovná dopravní vzdálenost do 50 m základní v objektech výšky přes 6 do 12 m | t | 0.541 |  | 0 | CS ÚRS 2025 01 |  |  | základní |  | 0 | 0 | 0 | 0 | 0 |  | 16 | K | 2 |  |  |  | ROZPOCET | 0 | 0 | 0 | 0 | 0 | 1 | 0 | 16 | -707516372
| Online PSC |  | https://podminky.urs.cz/item/CS_URS_2025_01/998725102 | [16 empty] | Online PSC | 2
| D | 726 | Zdravotechnika - předstěnové instalace |  |  |  | 0 | [5 empty] | 0 |  | 0.1392 |  | 0 |  | 2 | D | 1 |  |  |  | ROZPOCET | [6 empty] | 0
66 | K | 726111031 | Předstěnové instalační systémy pro zazdění do masivních zděných konstrukcí pro závěsné klozety ovládání zepředu, stavební výška 1080 mm | soubor | 14 |  | 0 | CS ÚRS 2025 01 |  |  | základní |  | 0 | 0.0092 | 0.1288 | 0 | 0 |  | 16 | K | 2 |  |  |  | ROZPOCET | 0 | 0 | 0 | 0 | 0 | 1 | 0 | 16 | -1089721777
| Online PSC |  | https://podminky.urs.cz/item/CS_URS_2025_01/726111031 | [16 empty] | Online PSC | 2
| VV |  | 14 |  | 14 | [14 empty] | VV | 2 | 2 | True | 0 | ROZPOCET
| VV |  | Součet |  | 14 | [14 empty] | VV | 2 | 4 | True | 1 | ROZPOCET
67 | K | 726191001 | Ostatní příslušenství instalačních systémů zvukoizolační souprava pro WC a bidet | soubor | 16 |  | 0 | CS ÚRS 2025 01 |  |  | základní |  | 0 | 0.00015 | 0.0024 | 0 | 0 |  | 16 | K | 2 |  |  |  | ROZPOCET | 0 | 0 | 0 | 0 | 0 | 1 | 0 | 16 | 616700099
| Online PSC |  | https://podminky.urs.cz/item/CS_URS_2025_01/726191001 | [16 empty] | Online PSC | 2
| VV |  | 16 |  | 16 | [14 empty] | VV | 2 | 2 | True | 0 | ROZPOCET
| VV |  | Součet |  | 16 | [14 empty] | VV | 2 | 4 | True | 1 | ROZPOCET
68 | K | 726191002 | Ostatní příslušenství instalačních systémů souprava pro předstěnovou montáž | soubor | 16 |  | 0 | CS ÚRS 2025 01 |  |  | základní |  | 0 | 0.0005 | 0.008 | 0 | 0 |  | 16 | K | 2 |  |  |  | ROZPOCET | 0 | 0 | 0 | 0 | 0 | 1 | 0 | 16 | 1801923590
| Online PSC |  | https://podminky.urs.cz/item/CS_URS_2025_01/726191002 | [16 empty] | Online PSC | 2
| VV |  | 16 |  | 16 | [14 empty] | VV | 2 | 2 | True | 0 | ROZPOCET
| VV |  | Součet |  | 16 | [14 empty] | VV | 2 | 4 | True | 1 | ROZPOCET
69 | K | 998726112 | Přesun hmot pro instalační prefabrikáty stanovený z hmotnosti přesunovaného materiálu vodorovná dopravní vzdálenost do 50 m základní v objektech výšky přes 6 m do 12 m | t | 0.139 |  | 0 | CS ÚRS 2025 01 |  |  | základní |  | 0 | 0 | 0 | 0 | 0 |  | 16 | K | 2 |  |  |  | ROZPOCET | 0 | 0 | 0 | 0 | 0 | 1 | 0 | 16 | 1464255876
| Online PSC |  | https://podminky.urs.cz/item/CS_URS_2025_01/998726112 | [16 empty] | Online PSC | 2
| D | 727 | Zdravotechnika - protipožární ochrana |  |  |  | 0 | [5 empty] | 0 |  | 0.00663 |  | 0 |  | 2 | D | 1 |  |  |  | ROZPOCET | [6 empty] | 0
70 | K | 727223105 | Protipožární ochranné manžety plastového potrubí prostup stropem tloušťky 150 mm požární odolnost EI 90 D 110 | kus | 13 |  | 0 | CS ÚRS 2025 01 |  |  | základní |  | 0 | 0.00051 | 0.00663 | 0 | 0 |  | 16 | K | 2 |  |  |  | ROZPOCET | 0 | 0 | 0 | 0 | 0 | 1 | 0 | 16 | 971260698
| Online PSC |  | https://podminky.urs.cz/item/CS_URS_2025_01/727223105 | [16 empty] | Online PSC | 2
| VV |  | 13 |  | 13 | [14 empty] | VV | 2 | 2 | True | 0 | ROZPOCET
| VV |  | Součet |  | 13 | [14 empty] | VV | 2 | 4 | True | 1 | ROZPOCET
| D | 800 | Společné |  |  |  | 0 | [5 empty] | 0 |  | 0 |  | 0 |  | 2 | D | 1 |  |  |  | ROZPOCET | [6 empty] | 0
| D | HZS | Hodinové zúčtovací sazby |  |  |  | 0 | [5 empty] | 0 |  | 0 |  | 0 |  | 4 | D | 0 |  |  |  | ROZPOCET | [6 empty] | 0
71 | K | HZS2211 | Hodinové zúčtovací sazby profesí PSV provádění stavebních instalací instalatér | hod | 80 |  | 0 | CS ÚRS 2024 02 |  |  | základní |  | 0 | 0 | 0 | 0 | 0 |  | 512 | K | 1 |  |  |  | ROZPOCET | 0 | 0 | 0 | 0 | 0 | 1 | 0 | 512 | -1600688913
| Online PSC |  | https://podminky.urs.cz/item/CS_URS_2024_02/HZS2211 | [16 empty] | Online PSC | 1
| VV |  | "drobné instalatérské stavební přípomoce" 40 |  | 40 | [14 empty] | VV | 1 | 2 | True | 0 | ROZPOCET
| VV |  | "demontáže veškerých zařizovacích předmětů" 40 |  | 40 | [14 empty] | VV | 1 | 2 | True | 0 | ROZPOCET
| VV |  | Součet |  | 80 | [14 empty] | VV | 1 | 4 | True | 1 | ROZPOCET
72 | K | HZS2491 | Hodinové zúčtovací sazby profesí PSV zednické výpomoci a pomocné práce PSV dělník zednických výpomocí | hod | 40 |  | 0 | CS ÚRS 2024 02 |  |  | základní |  | 0 | 0 | 0 | 0 | 0 |  | 512 | K | 1 |  |  |  | ROZPOCET | 0 | 0 | 0 | 0 | 0 | 1 | 0 | 512 | 543108108
| Online PSC |  | https://podminky.urs.cz/item/CS_URS_2024_02/HZS2491 | [16 empty] | Online PSC | 1
| VV |  | "drobné zednické přípomoce - bourání, zapravování" | [16 empty] | VV | 1 | 1 | True | 0 | ROZPOCET
| VV |  | 40 |  | 40 | [14 empty] | VV | 1 | 2 | True | 0 | ROZPOCET
| VV |  | Součet |  | 40 | [14 empty] | VV | 1 | 4 | True | 1 | ROZPOCET
| D | VRN | Vedlejší rozpočtové náklady |  |  |  | 0 | [5 empty] | 0 |  | 0 |  | 0 |  | 5 | D | 0 |  |  |  | ROZPOCET | [6 empty] | 0
| D | VRN4 | Inženýrská činnost |  |  |  | 0 | [5 empty] | 0 |  | 0 |  | 0 |  | 5 | D | 1 |  |  |  | ROZPOCET | [6 empty] | 0
73 | K | 043103000 | Zkoušky - Komplexní zkoušky ve spolupráci s navazujícími profesemi | Kč | 1 |  | 0 | CS ÚRS 2024 02 |  |  | základní |  | 0 | 0 | 0 | 0 | 0 |  | 1024 | K | 2 |  |  |  | ROZPOCET | 0 | 0 | 0 | 0 | 0 | 1 | 0 | 1024 | 612450918
| Online PSC |  | https://podminky.urs.cz/item/CS_URS_2024_02/043103000 | [16 empty] | Online PSC | 2
74 | K | 045303000 | Koordinační činnost | Kč | 1 |  | 0 | CS ÚRS 2024 02 |  |  | základní |  | 0 | 0 | 0 | 0 | 0 |  | 1024 | K | 2 |  |  |  | ROZPOCET | 0 | 0 | 0 | 0 | 0 | 1 | 0 | 1024 | 929201121
| Online PSC |  | https://podminky.urs.cz/item/CS_URS_2024_02/045303000 | [16 empty] | Online PSC | 2
| VV |  | 1 |  | 1 | [14 empty] | VV | 2 | 2 | True | 0 | ROZPOCET
| VV |  | Součet |  | 1 | [14 empty] | VV | 2 | 4 | True | 1 | ROZPOCET

## D.2.4.2 - Vzduchotechnika...
[9 empty] | >> skryté sloupce << | [10 empty] | {2459cfbc-2648-4ec0-b2ed-80593f5b3bbe}
2
| KRYCÍ LIST SOUPISU PRACÍ | [8 empty] | v --- níže se nacházejí doplnkové a pomocné údaje k sestavám --- v | [9 empty] | False
Stavba:
PF UPOL, Změna užívání vnitřních prostor budovy B
Objekt:
03 - Část 05 - Hygienické zázemí
Soupis:
D.2.4.2 - Vzduchotechnika, chlazení
| KSO: |  |  |  |  | CC-CZ:
| Místo: |  |  |  |  | Datum: | 3. 4. 2025
| Zadavatel: |  |  |  |  | IČ:
|  | UP v Olomouci, Křižkovského 511/8, Olomouc |  |  |  | DIČ:
| Účastník: |  |  |  |  | IČ: | Vyplň údaj
|  | Vyplň údaj |  |  |  | DIČ: | Vyplň údaj
| Projektant: |  |  |  |  | IČ:
|  | RV projekt s.r.o., Poláškova 1535, Valašské Meziří |  |  |  | DIČ:
| Zpracovatel: |  |  |  |  | IČ: | 14133059
|  | RV projekt s.r.o., Poláškova 1535, Valašské Meziří |  |  |  | DIČ:
Poznámka:
| Cena bez DPH | [5 empty] | 0
|  |  | Základ daně |  |  | Sazba daně | Výše daně
| DPH | základní | 0 |  |  | 21% | 0
|  | snížená | 0 |  |  | 12% | 0
|  | zákl. přenesená | 0 |  |  | 21% | 0
|  | sníž. přenesená | 0 |  |  | 12% | 0
|  | nulová | 0 |  |  | 0% | 0
| Cena s DPH |  |  | v | CZK |  | 0
REKAPITULACE ČLENĚNÍ SOUPISU PRACÍ
Stavba:
PF UPOL, Změna užívání vnitřních prostor budovy B
Objekt:
03 - Část 05 - Hygienické zázemí
Soupis:
D.2.4.2 - Vzduchotechnika, chlazení
Místo: | [5 empty] | Datum: | 3. 4. 2025
Zadavatel: |  |  | UP v Olomouci, Křižkovského 511/8, Olomouc |  |  | Projektant: | RV projekt s.r.o., Poláškova 1535, Valašské Meziří
Účastník: |  |  | Vyplň údaj |  |  | Zpracovatel: | RV projekt s.r.o., Poláškova 1535, Valašské Meziří
Kód dílu - Popis | [6 empty] | Cena celkem [CZK]
Náklady stavby celkem | [6 empty] | 0 | [13 empty] | -1
| HSV - Práce a dodávky HSV | [5 empty] | 0
| 9 - Ostatní konstrukce a práce, bourání | [5 empty] | 0
| PSV - Práce a dodávky PSV | [5 empty] | 0
| 751 - Vzduchotechnika | [5 empty] | 0
| HZS - Hodinové zúčtovací sazby | [5 empty] | 0
| VRN - Vedlejší rozpočtové náklady | [5 empty] | 0
| VRN6 - Územní vlivy | [5 empty] | 0
| VRN8 - Další náklady na pracovníky | [5 empty] | 0
SOUPIS PRACÍ
Stavba:
PF UPOL, Změna užívání vnitřních prostor budovy B
Objekt:
03 - Část 05 - Hygienické zázemí
Soupis:
D.2.4.2 - Vzduchotechnika, chlazení
Místo: | [5 empty] | Datum: | 3. 4. 2025
Zadavatel: |  |  | UP v Olomouci, Křižkovského 511/8, Olomouc |  |  | Projektant: | RV projekt s.r.o., Poláškova 1535, Valašské Meziří
Účastník: |  |  | Vyplň údaj |  |  | Zpracovatel: | RV projekt s.r.o., Poláškova 1535, Valašské Meziří
PČ | Typ | Kód | Popis | MJ | Množství | J.cena [CZK] | Cena celkem [CZK] | Cenová soustava |  |  | DPH | J. Nh [h] | Nh celkem [h] | J. hmotnost [t] | Hmotnost celkem [t] | J. suť [t] | Suť Celkem [t] | Dodavatel
Náklady soupisu celkem | [6 empty] | 0 | [5 empty] | 0 |  | 0.48958 |  | 0 |  |  | D | -1 | [10 empty] | 0
| D | HSV | Práce a dodávky HSV |  |  |  | 0 | [5 empty] | 0 |  | 0 |  | 0 |  | 1 | D | 0 |  |  |  | ROZPOCET | [6 empty] | 0
| D | 9 | Ostatní konstrukce a práce, bourání |  |  |  | 0 | [5 empty] | 0 |  | 0 |  | 0 |  | 1 | D | 1 |  |  |  | ROZPOCET | [6 empty] | 0
1 | K | 946111111 | Věže pojízdné trubkové nebo dílcové s maximálním zatížením podlahy do 200 kg/m2 šířky od 0,6 do 0,9 m, délky do 3,2 m výšky do 1,5 m montáž | kus | 2 |  | 0 | CS ÚRS 2025 01 |  |  | základní |  | 0 | 0 | 0 | 0 | 0 |  | 4 | K | 2 |  |  |  | ROZPOCET | 0 | 0 | 0 | 0 | 0 | 1 | 0 | 4 | -337948631
| Online PSC |  | https://podminky.urs.cz/item/CS_URS_2025_01/946111111 | [16 empty] | Online PSC | 2
| VV |  | 2 |  | 2 | [14 empty] | VV | 2 | 2 | True | 0 | ROZPOCET
| VV |  | Součet |  | 2 | [14 empty] | VV | 2 | 4 | True | 1 | ROZPOCET
2 | K | 946111211 | Věže pojízdné trubkové nebo dílcové s maximálním zatížením podlahy do 200 kg/m2 šířky od 0,6 do 0,9 m, délky do 3,2 m výšky do 1,5 m příplatek k ceně za každý den použití | kus | 20 |  | 0 | CS ÚRS 2025 01 |  |  | základní |  | 0 | 0 | 0 | 0 | 0 |  | 4 | K | 2 |  |  |  | ROZPOCET | 0 | 0 | 0 | 0 | 0 | 1 | 0 | 4 | -133421098
| Online PSC |  | https://podminky.urs.cz/item/CS_URS_2025_01/946111211 | [16 empty] | Online PSC | 2
| VV |  | 10*2 |  | 20 | [14 empty] | VV | 2 | 2 | True | 0 | ROZPOCET
| VV |  | Součet |  | 20 | [14 empty] | VV | 2 | 4 | True | 1 | ROZPOCET
3 | K | 946111811 | Věže pojízdné trubkové nebo dílcové s maximálním zatížením podlahy do 200 kg/m2 šířky od 0,6 do 0,9 m, délky do 3,2 m výšky do 1,5 m demontáž | kus | 2 |  | 0 | CS ÚRS 2025 01 |  |  | základní |  | 0 | 0 | 0 | 0 | 0 |  | 4 | K | 2 |  |  |  | ROZPOCET | 0 | 0 | 0 | 0 | 0 | 1 | 0 | 4 | -380956381
| Online PSC |  | https://podminky.urs.cz/item/CS_URS_2025_01/946111811 | [16 empty] | Online PSC | 2
| VV |  | 2 |  | 2 | [14 empty] | VV | 2 | 2 | True | 0 | ROZPOCET
| VV |  | Součet |  | 2 | [14 empty] | VV | 2 | 4 | True | 1 | ROZPOCET
| D | PSV | Práce a dodávky PSV |  |  |  | 0 | [5 empty] | 0 |  | 0.48958 |  | 0 |  | 2 | D | 0 |  |  |  | ROZPOCET | [6 empty] | 0
| D | 751 | Vzduchotechnika |  |  |  | 0 | [5 empty] | 0 |  | 0.48958 |  | 0 |  | 2 | D | 1 |  |  |  | ROZPOCET | [6 empty] | 0
4 | K | 7513209990R | Demontáž stávající VZT vřešených místnostech, zaslepení odboček, včetně ekologické likvidace | soubor | 1 |  | 0 |  |  |  | základní |  | 0 | 0 | 0 | 0 | 0 |  | 16 | K | 2 |  |  |  | ROZPOCET | 0 | 0 | 0 | 0 | 0 | 1 | 0 | 16 | -935207782
| VV |  | 1 |  | 1 | [14 empty] | VV | 2 | 2 | True | 0 | ROZPOCET
| VV |  | Součet |  | 1 | [14 empty] | VV | 2 | 4 | True | 1 | ROZPOCET
5 | K | 751321000R | Diagonální potrubní ventilátor s doběhem | kus | 1 |  | 0 |  |  |  | základní |  | 0 | 0 | 0 | 0 | 0 |  | 16 | K | 2 |  |  |  | ROZPOCET | 0 | 0 | 0 | 0 | 0 | 1 | 0 | 16 | 1672489691
| P |  | Poznámka k položce: 1.4.1-Velikost: DN 200, 290m3/h při 200Pa, P= 0,131kW/0,55A/230V,příslušenství pružná manžeta na sání, pružná manžeta na výtlak | [16 empty] | P | 2
| VV |  | 1 |  | 1 | [14 empty] | VV | 2 | 2 | True | 0 | ROZPOCET
| VV |  | Součet |  | 1 | [14 empty] | VV | 2 | 4 | True | 1 | ROZPOCET
6 | K | 751321001R | Diagonální potrubní ventilátor s doběhem | kus | 1 |  | 0 |  |  |  | základní |  | 0 | 0 | 0 | 0 | 0 |  | 16 | K | 2 |  |  |  | ROZPOCET | 0 | 0 | 0 | 0 | 0 | 1 | 0 | 16 | 720142681
| P |  | Poznámka k položce: 1.4.2-Velikost: DN 200, 200m3/h při 150Pa, P= 0,131kW/0,55A/230V,příslušenství pružná manžeta na sání, pružná manžeta na výtlak | [16 empty] | P | 2
| VV |  | 1 |  | 1 | [14 empty] | VV | 2 | 2 | True | 0 | ROZPOCET
| VV |  | Součet |  | 1 | [14 empty] | VV | 2 | 4 | True | 1 | ROZPOCET
7 | K | 751321002R | Diagonální potrubní ventilátor s doběhem | kus | 1 |  | 0 |  |  |  | základní |  | 0 | 0 | 0 | 0 | 0 |  | 16 | K | 2 |  |  |  | ROZPOCET | 0 | 0 | 0 | 0 | 0 | 1 | 0 | 16 | 753784963
| P |  | Poznámka k položce: 1.4.3-Velikost: DN 200, 370m3/h při 180Pa, P= 0,131kW/0,55A/230V,příslušenství pružná manžeta na sání, pružná manžeta na výtlak | [16 empty] | P | 2
| VV |  | 1 |  | 1 | [14 empty] | VV | 2 | 2 | True | 0 | ROZPOCET
| VV |  | Součet |  | 1 | [14 empty] | VV | 2 | 4 | True | 1 | ROZPOCET
8 | K | 751321003R | Diagonální potrubní ventilátor s doběhem | kus | 1 |  | 0 |  |  |  | základní |  | 0 | 0 | 0 | 0 | 0 |  | 16 | K | 2 |  |  |  | ROZPOCET | 0 | 0 | 0 | 0 | 0 | 1 | 0 | 16 | 744636367
| P |  | Poznámka k položce: 1.4.4-Velikost: DN 200, 610m3/h při 200Pa, P= 0,131kW/0,55A/230V,příslušenství pružná manžeta na sání, pružná manžeta na výtlak | [16 empty] | P | 2
| VV |  | 1 |  | 1 | [14 empty] | VV | 2 | 2 | True | 0 | ROZPOCET
| VV |  | Součet |  | 1 | [14 empty] | VV | 2 | 4 | True | 1 | ROZPOCET
9 | K | 751322012 | Montáž talířových ventilů, anemostatů, dýz talířového ventilu, průměru přes 100 do 200 mm | kus | 23 |  | 0 | CS ÚRS 2025 01 |  |  | základní |  | 0 | 0 | 0 | 0 | 0 |  | 16 | K | 2 |  |  |  | ROZPOCET | 0 | 0 | 0 | 0 | 0 | 1 | 0 | 16 | 253476951
| Online PSC |  | https://podminky.urs.cz/item/CS_URS_2025_01/751322012 | [16 empty] | Online PSC | 2
| VV |  | "DN 125" 22 |  | 22 | [14 empty] | VV | 2 | 2 | True | 0 | ROZPOCET
| VV |  | "DN 200" 1 |  | 1 | [14 empty] | VV | 2 | 2 | True | 0 | ROZPOCET
| VV |  | Součet |  | 23 | [14 empty] | VV | 2 | 4 | True | 1 | ROZPOCET
10 | M | 42972213 | ventil talířový pro odvod vzduchu kovový D 125mm | kus | 22 |  | 0 | CS ÚRS 2025 01 |  |  | základní |  | 0 | 0.0005 | 0.011 | 0 | 0 |  | 32 | M | 2 |  |  |  | ROZPOCET | 0 | 0 | 0 | 0 | 0 | 1 | 0 | 16 | -819681130
| P |  | Poznámka k položce: 1.11.1-Barva RAL 9016 s rámečkem do sádrokartonu | [16 empty] | P | 2
11 | M | 42972216 | ventil talířový pro odvod vzduchu kovový D 200mm | kus | 1 |  | 0 | CS ÚRS 2025 01 |  |  | základní |  | 0 | 0.0008 | 0.0008 | 0 | 0 |  | 32 | M | 2 |  |  |  | ROZPOCET | 0 | 0 | 0 | 0 | 0 | 1 | 0 | 16 | 1539944930
| P |  | Poznámka k položce: 1.11.2-Barva RAL 9016 s rámečkem do sádrokartonu | [16 empty] | P | 2
12 | K | 751514662 | Montáž škrtící klapky nebo zpětné klapky do plechového potrubí kruhové s přírubou, průměru přes 100 do 200 mm | kus | 28 |  | 0 | CS ÚRS 2025 01 |  |  | základní |  | 0 | 0 | 0 | 0 | 0 |  | 16 | K | 2 |  |  |  | ROZPOCET | 0 | 0 | 0 | 0 | 0 | 1 | 0 | 16 | -1164068037
| Online PSC |  | https://podminky.urs.cz/item/CS_URS_2025_01/751514662 | [16 empty] | Online PSC | 2
| VV |  | 22 |  | 22 | [14 empty] | VV | 2 | 2 | True | 0 | ROZPOCET
| VV |  | 1 |  | 1 | [14 empty] | VV | 2 | 2 | True | 0 | ROZPOCET
| VV |  | "zpětná klapka DN 200" 5 |  | 5 | [14 empty] | VV | 2 | 2 | True | 0 | ROZPOCET
| VV |  | Součet |  | 28 | [14 empty] | VV | 2 | 4 | True | 1 | ROZPOCET
13 | M | 42971024 | klapka kruhová zpětná Pz D 200mm | kus | 5 |  | 0 | CS ÚRS 2025 01 |  |  | základní |  | 0 | 0.0015 | 0.0075 | 0 | 0 |  | 32 | M | 2 |  |  |  | ROZPOCET | 0 | 0 | 0 | 0 | 0 | 1 | 0 | 16 | -494740183
14 | M | 42981002 | klapka kruhová regulační Pz D 125mm | kus | 22 |  | 0 | CS ÚRS 2025 01 |  |  | základní |  | 0 | 0.0006 | 0.0132 | 0 | 0 |  | 32 | M | 2 |  |  |  | ROZPOCET | 0 | 0 | 0 | 0 | 0 | 1 | 0 | 16 | 1395791445
| P |  | Poznámka k položce: 1.15.1-pro vzt potrubí tř. těsnosti B, ovládání ruční | [16 empty] | P | 2
15 | M | 42981312 | klapka kruhová regulační Pz D 200mm | kus | 1 |  | 0 | CS ÚRS 2025 01 |  |  | základní |  | 0 | 0.0014 | 0.0014 | 0 | 0 |  | 32 | M | 2 |  |  |  | ROZPOCET | 0 | 0 | 0 | 0 | 0 | 1 | 0 | 16 | -613285172
16 | K | 751537112 | Montáž potrubí ohebného kruhového izolovaného minerální vatou z Al laminátu, průměru přes 100 do 200 mm | m | 47 |  | 0 | CS ÚRS 2025 01 |  |  | základní |  | 0 | 0 | 0 | 0 | 0 |  | 16 | K | 2 |  |  |  | ROZPOCET | 0 | 0 | 0 | 0 | 0 | 1 | 0 | 16 | -336923799
| Online PSC |  | https://podminky.urs.cz/item/CS_URS_2025_01/751537112 | [16 empty] | Online PSC | 2
| VV |  | "DN 125" 44 |  | 44 | [14 empty] | VV | 2 | 2 | True | 0 | ROZPOCET
| VV |  | "DN 200" 3 |  | 3 | [14 empty] | VV | 2 | 2 | True | 0 | ROZPOCET
| VV |  | Součet |  | 47 | [14 empty] | VV | 2 | 4 | True | 1 | ROZPOCET
17 | M | 42981956 | hadice ohebná z Al laminátu vyztužená drátem s tepelnou a zvukovou izolací, délka 10m, D 127mm | m | 52.8 |  | 0 | CS ÚRS 2025 01 |  |  | základní |  | 0 | 0.0079 | 0.41712 | 0 | 0 |  | 32 | M | 2 |  |  |  | ROZPOCET | 0 | 0 | 0 | 0 | 0 | 1 | 0 | 16 | 1303850739
| VV |  | 44*1,2 'Přepočtené koeficientem množství |  | 52.8 | [14 empty] | VV | 2 | 2 | False | 1 | ROZPOCET
18 | M | 42981960 | hadice ohebná z Al laminátu vyztužená drátem s tepelnou a zvukovou izolací, délka 10m, D 203mm | m | 3.06 |  | 0 | CS ÚRS 2025 01 |  |  | základní |  | 0 | 0.0126 | 0.038556 | 0 | 0 |  | 32 | M | 2 |  |  |  | ROZPOCET | 0 | 0 | 0 | 0 | 0 | 1 | 0 | 16 | -1642819486
| VV |  | 3*1,02 'Přepočtené koeficientem množství |  | 3.06 | [14 empty] | VV | 2 | 2 | False | 1 | ROZPOCET
19 | K | 751537200R | Ocelové pozinkované potrubí čtyřhranné a kruhové skupiny I., tř. těsnosti B dle EN 12237, EN 1505, EN 1506 | m2 | 28 |  | 0 |  |  |  | základní |  | 0 | 0 | 0 | 0 | 0 |  | 16 | K | 2 |  |  |  | ROZPOCET | 0 | 0 | 0 | 0 | 0 | 1 | 0 | 16 | -460149177
| VV |  | 28 |  | 28 | [14 empty] | VV | 2 | 2 | True | 0 | ROZPOCET
| VV |  | Součet |  | 28 | [14 empty] | VV | 2 | 4 | True | 1 | ROZPOCET
20 | K | 751537201R | Tepelná izolace s uzavřenou buňečnou strukturou, tl. 20mm, tepelná vodivost min. 0,038W/mK | m2 | 4 |  | 0 |  |  |  | základní |  | 0 | 0 | 0 | 0 | 0 |  | 16 | K | 2 |  |  |  | ROZPOCET | 0 | 0 | 0 | 0 | 0 | 1 | 0 | 16 | 784850081
| P |  | Poznámka k položce: 1.20.1- potrubí mezi zpětnou klapkou a venkovním prostorem | [16 empty] | P | 2
| VV |  | 4 |  | 4 | [14 empty] | VV | 2 | 2 | True | 0 | ROZPOCET
| VV |  | Součet |  | 4 | [14 empty] | VV | 2 | 4 | True | 1 | ROZPOCET
21 | K | 751537202R | Pritidešťová žaluzie 300x300 mm, barva: dle barvy fasády, se sítem proti hmyzu,připojovací DN 250 | kus | 3 |  | 0 |  |  |  | základní |  | 0 | 0 | 0 | 0 | 0 |  | 16 | K | 2 |  |  |  | ROZPOCET | 0 | 0 | 0 | 0 | 0 | 1 | 0 | 16 | 941292796
| VV |  | "1.17.2" 3 |  | 3 | [14 empty] | VV | 2 | 2 | True | 0 | ROZPOCET
| VV |  | Součet |  | 3 | [14 empty] | VV | 2 | 4 | True | 1 | ROZPOCET
22 | K | 751537203R | Spojovací a těsnicí materiál pro vzt potrubí | kg | 9 |  | 0 |  |  |  | základní |  | 0 | 0 | 0 | 0 | 0 |  | 16 | K | 2 |  |  |  | ROZPOCET | 0 | 0 | 0 | 0 | 0 | 1 | 0 | 16 | -1906943863
| VV |  | 9 |  | 9 | [14 empty] | VV | 2 | 2 | True | 0 | ROZPOCET
| VV |  | Součet |  | 9 | [14 empty] | VV | 2 | 4 | True | 1 | ROZPOCET
23 | K | 751537204R | Závěsy a uchycení vzt potrubí. | kg | 15 |  | 0 |  |  |  | základní |  | 0 | 0 | 0 | 0 | 0 |  | 16 | K | 2 |  |  |  | ROZPOCET | 0 | 0 | 0 | 0 | 0 | 1 | 0 | 16 | 1898969323
| P |  | Poznámka k položce: 1.M.2-Pozinkované závitové tyče M8, M10, M12, ocelové profily různých typů, všechny nezbytné montážní listy (rozměry odpovídající hmotnosti kanálů), pozinkované šrouby, matice, podložky, hmoždinky pro velkou zátěž, pozinkované nátrubky, ozdobné nýty, šr | [16 empty] | P | 2
| VV |  | 15 |  | 15 | [14 empty] | VV | 2 | 2 | True | 0 | ROZPOCET
| VV |  | Součet |  | 15 | [14 empty] | VV | 2 | 4 | True | 1 | ROZPOCET
24 | K | 751537205R | Tmel akrylátový na dotěsnění netěsností při montáži | kg | 5 |  | 0 |  |  |  | základní |  | 0 | 0 | 0 | 0 | 0 |  | 16 | K | 2 |  |  |  | ROZPOCET | 0 | 0 | 0 | 0 | 0 | 1 | 0 | 16 | -111238433
| VV |  | 5 |  | 5 | [14 empty] | VV | 2 | 2 | True | 0 | ROZPOCET
| VV |  | Součet |  | 5 | [14 empty] | VV | 2 | 4 | True | 1 | ROZPOCET
25 | K | 751537206R | Nátěry neošetřených konstrukcí | m2 | 10 |  | 0 |  |  |  | základní |  | 0 | 0 | 0 | 0 | 0 |  | 16 | K | 2 |  |  |  | ROZPOCET | 0 | 0 | 0 | 0 | 0 | 1 | 0 | 16 | 1349517938
| P |  | Poznámka k položce: 1.M.4-2x nátěr zinkovým lakem | [16 empty] | P | 2
| VV |  | 10 |  | 10 | [14 empty] | VV | 2 | 2 | True | 0 | ROZPOCET
| VV |  | Součet |  | 10 | [14 empty] | VV | 2 | 4 | True | 1 | ROZPOCET
26 | K | 751537207R | Nástřik vzt potrubí, barva dle požadavku investora | kpl | 1 |  | 0 |  |  |  | základní |  | 0 | 0 | 0 | 0 | 0 |  | 16 | K | 2 |  |  |  | ROZPOCET | 0 | 0 | 0 | 0 | 0 | 1 | 0 | 16 | 1252836656
| VV |  | 1 |  | 1 | [14 empty] | VV | 2 | 2 | True | 0 | ROZPOCET
| VV |  | Součet |  | 1 | [14 empty] | VV | 2 | 4 | True | 1 | ROZPOCET
| D | HZS | Hodinové zúčtovací sazby |  |  |  | 0 | [5 empty] | 0 |  | 0 |  | 0 |  | 4 | D | 0 |  |  |  | ROZPOCET | [6 empty] | 0
27 | K | HZS2492 | Hodinové zúčtovací sazby profesí PSV zednické výpomoci a pomocné práce PSV pomocný dělník PSV | hod | 10 |  | 0 | CS ÚRS 2025 01 |  |  | základní |  | 0 | 0 | 0 | 0 | 0 |  | 512 | K | 1 |  |  |  | ROZPOCET | 0 | 0 | 0 | 0 | 0 | 1 | 0 | 512 | 102506072
| Online PSC |  | https://podminky.urs.cz/item/CS_URS_2025_01/HZS2492 | [16 empty] | Online PSC | 1
| VV |  | "úklid na staveništi" 10 |  | 10 | [14 empty] | VV | 1 | 2 | True | 0 | ROZPOCET
| VV |  | Součet |  | 10 | [14 empty] | VV | 1 | 4 | True | 1 | ROZPOCET
28 | K | HZS3212 | Hodinové zúčtovací sazby montáží technologických zařízení na stavebních objektech montér vzduchotechniky odborný | hod | 29 |  | 0 | CS ÚRS 2025 01 |  |  | základní |  | 0 | 0 | 0 | 0 | 0 |  | 512 | K | 1 |  |  |  | ROZPOCET | 0 | 0 | 0 | 0 | 0 | 1 | 0 | 512 | 2012686770
| Online PSC |  | https://podminky.urs.cz/item/CS_URS_2025_01/HZS3212 | [16 empty] | Online PSC | 1
| VV |  | "Zaregulování systému VZT" 10 |  | 10 | [14 empty] | VV | 1 | 2 | True | 0 | ROZPOCET
| VV |  | "Zprovoznění systému VZT " 10 |  | 10 | [14 empty] | VV | 1 | 2 | True | 0 | ROZPOCET
| VV |  | "značení potrubí" 5 |  | 5 | [14 empty] | VV | 1 | 2 | True | 0 | ROZPOCET
| VV |  | "zaškolení obsluhy" 4 |  | 4 | [14 empty] | VV | 1 | 2 | True | 0 | ROZPOCET
| VV |  | Součet |  | 29 | [14 empty] | VV | 1 | 4 | True | 1 | ROZPOCET
| D | VRN | Vedlejší rozpočtové náklady |  |  |  | 0 | [5 empty] | 0 |  | 0 |  | 0 |  | 5 | D | 0 |  |  |  | ROZPOCET | [6 empty] | 0
| D | VRN6 | Územní vlivy |  |  |  | 0 | [5 empty] | 0 |  | 0 |  | 0 |  | 5 | D | 1 |  |  |  | ROZPOCET | [6 empty] | 0
29 | K | 065103000 | Mimostaveništní doprava materiálů a výrobků | Kč | 1 |  | 0 | CS ÚRS 2025 01 |  |  | základní |  | 0 | 0 | 0 | 0 | 0 |  | 1024 | K | 2 |  |  |  | ROZPOCET | 0 | 0 | 0 | 0 | 0 | 1 | 0 | 1024 | -1094111116
| Online PSC |  | https://podminky.urs.cz/item/CS_URS_2025_01/065103000 | [16 empty] | Online PSC | 2
| VV |  | 1 |  | 1 | [14 empty] | VV | 2 | 2 | True | 0 | ROZPOCET
| VV |  | Součet |  | 1 | [14 empty] | VV | 2 | 4 | True | 1 | ROZPOCET
| D | VRN8 | Další náklady na pracovníky |  |  |  | 0 | [5 empty] | 0 |  | 0 |  | 0 |  | 5 | D | 1 |  |  |  | ROZPOCET | [6 empty] | 0
30 | K | 081103000 | Denní doprava pracovníků na pracoviště | Kč | 1 |  | 0 | CS ÚRS 2025 01 |  |  | základní |  | 0 | 0 | 0 | 0 | 0 |  | 1024 | K | 2 |  |  |  | ROZPOCET | 0 | 0 | 0 | 0 | 0 | 1 | 0 | 1024 | 424067661
| Online PSC |  | https://podminky.urs.cz/item/CS_URS_2025_01/081103000 | [16 empty] | Online PSC | 2
| VV |  | 1 |  | 1 | [14 empty] | VV | 2 | 2 | True | 0 | ROZPOCET
| VV |  | Součet |  | 1 | [14 empty] | VV | 2 | 4 | True | 1 | ROZPOCET

## D.2.4.3 - Vytápění
[9 empty] | >> skryté sloupce << | [10 empty] | {1c037db3-e298-47c7-ab93-5e5f9edcdcbf}
2
| KRYCÍ LIST SOUPISU PRACÍ | [8 empty] | v --- níže se nacházejí doplnkové a pomocné údaje k sestavám --- v | [9 empty] | False
Stavba:
PF UPOL, Změna užívání vnitřních prostor budovy B
Objekt:
03 - Část 05 - Hygienické zázemí
Soupis:
D.2.4.3 - Vytápění
| KSO: |  |  |  |  | CC-CZ:
| Místo: |  |  |  |  | Datum: | 3. 4. 2025
| Zadavatel: |  |  |  |  | IČ:
|  | UP v Olomouci, Křižkovského 511/8, Olomouc |  |  |  | DIČ:
| Účastník: |  |  |  |  | IČ: | Vyplň údaj
|  | Vyplň údaj |  |  |  | DIČ: | Vyplň údaj
| Projektant: |  |  |  |  | IČ:
|  | RV projekt s.r.o., Poláškova 1535, Valašské Meziří |  |  |  | DIČ:
| Zpracovatel: |  |  |  |  | IČ: | 14133059
|  | RV projekt s.r.o., Poláškova 1535, Valašské Meziří |  |  |  | DIČ:
Poznámka:
| Cena bez DPH | [5 empty] | 0
|  |  | Základ daně |  |  | Sazba daně | Výše daně
| DPH | základní | 0 |  |  | 21% | 0
|  | snížená | 0 |  |  | 12% | 0
|  | zákl. přenesená | 0 |  |  | 21% | 0
|  | sníž. přenesená | 0 |  |  | 12% | 0
|  | nulová | 0 |  |  | 0% | 0
| Cena s DPH |  |  | v | CZK |  | 0
REKAPITULACE ČLENĚNÍ SOUPISU PRACÍ
Stavba:
PF UPOL, Změna užívání vnitřních prostor budovy B
Objekt:
03 - Část 05 - Hygienické zázemí
Soupis:
D.2.4.3 - Vytápění
Místo: | [5 empty] | Datum: | 3. 4. 2025
Zadavatel: |  |  | UP v Olomouci, Křižkovského 511/8, Olomouc |  |  | Projektant: | RV projekt s.r.o., Poláškova 1535, Valašské Meziří
Účastník: |  |  | Vyplň údaj |  |  | Zpracovatel: | RV projekt s.r.o., Poláškova 1535, Valašské Meziří
Kód dílu - Popis | [6 empty] | Cena celkem [CZK]
Náklady stavby celkem | [6 empty] | 0 | [13 empty] | -1
| HSV - Práce a dodávky HSV | [5 empty] | 0
| 9 - Ostatní konstrukce a práce, bourání | [5 empty] | 0
| 997 - Doprava suti a vybouraných hmot | [5 empty] | 0
| PSV - Práce a dodávky PSV | [5 empty] | 0
| 733 - Ústřední vytápění - rozvodné potrubí | [5 empty] | 0
| 734 - Ústřední vytápění - armatury | [5 empty] | 0
| 735 - Ústřední vytápění - otopná tělesa | [5 empty] | 0
| 735_9 - Ostatní | [5 empty] | 0
| HZS - Hodinové zúčtovací sazby | [5 empty] | 0
SOUPIS PRACÍ
Stavba:
PF UPOL, Změna užívání vnitřních prostor budovy B
Objekt:
03 - Část 05 - Hygienické zázemí
Soupis:
D.2.4.3 - Vytápění
Místo: | [5 empty] | Datum: | 3. 4. 2025
Zadavatel: |  |  | UP v Olomouci, Křižkovského 511/8, Olomouc |  |  | Projektant: | RV projekt s.r.o., Poláškova 1535, Valašské Meziří
Účastník: |  |  | Vyplň údaj |  |  | Zpracovatel: | RV projekt s.r.o., Poláškova 1535, Valašské Meziří
PČ | Typ | Kód | Popis | MJ | Množství | J.cena [CZK] | Cena celkem [CZK] | Cenová soustava |  |  | DPH | J. Nh [h] | Nh celkem [h] | J. hmotnost [t] | Hmotnost celkem [t] | J. suť [t] | Suť Celkem [t] | Dodavatel
Náklady soupisu celkem | [6 empty] | 0 | [5 empty] | 0 |  | 0.28396 |  | 0.38225 |  |  | D | -1 | [10 empty] | 0
| D | HSV | Práce a dodávky HSV |  |  |  | 0 | [5 empty] | 0 |  | 0 |  | 0 |  | 1 | D | 0 |  |  |  | ROZPOCET | [6 empty] | 0
| D | 9 | Ostatní konstrukce a práce, bourání |  |  |  | 0 | [5 empty] | 0 |  | 0 |  | 0 |  | 1 | D | 1 |  |  |  | ROZPOCET | [6 empty] | 0
1 | K | 946111111 | Věže pojízdné trubkové nebo dílcové s maximálním zatížením podlahy do 200 kg/m2 šířky od 0,6 do 0,9 m, délky do 3,2 m výšky do 1,5 m montáž | kus | 2 |  | 0 | CS ÚRS 2025 01 |  |  | základní |  | 0 | 0 | 0 | 0 | 0 |  | 4 | K | 2 |  |  |  | ROZPOCET | 0 | 0 | 0 | 0 | 0 | 1 | 0 | 4 | -1468783014
| Online PSC |  | https://podminky.urs.cz/item/CS_URS_2025_01/946111111 | [16 empty] | Online PSC | 2
| VV |  | 2 |  | 2 | [14 empty] | VV | 2 | 2 | True | 0 | ROZPOCET
| VV |  | Součet |  | 2 | [14 empty] | VV | 2 | 4 | True | 1 | ROZPOCET
2 | K | 946111211 | Věže pojízdné trubkové nebo dílcové s maximálním zatížením podlahy do 200 kg/m2 šířky od 0,6 do 0,9 m, délky do 3,2 m výšky do 1,5 m příplatek k ceně za každý den použití | kus | 20 |  | 0 | CS ÚRS 2025 01 |  |  | základní |  | 0 | 0 | 0 | 0 | 0 |  | 4 | K | 2 |  |  |  | ROZPOCET | 0 | 0 | 0 | 0 | 0 | 1 | 0 | 4 | -1375280829
| Online PSC |  | https://podminky.urs.cz/item/CS_URS_2025_01/946111211 | [16 empty] | Online PSC | 2
| VV |  | 2*10 |  | 20 | [14 empty] | VV | 2 | 2 | True | 1 | ROZPOCET
3 | K | 946111811 | Věže pojízdné trubkové nebo dílcové s maximálním zatížením podlahy do 200 kg/m2 šířky od 0,6 do 0,9 m, délky do 3,2 m výšky do 1,5 m demontáž | kus | 2 |  | 0 | CS ÚRS 2025 01 |  |  | základní |  | 0 | 0 | 0 | 0 | 0 |  | 4 | K | 2 |  |  |  | ROZPOCET | 0 | 0 | 0 | 0 | 0 | 1 | 0 | 4 | 509141434
| Online PSC |  | https://podminky.urs.cz/item/CS_URS_2025_01/946111811 | [16 empty] | Online PSC | 2
| D | 997 | Doprava suti a vybouraných hmot |  |  |  | 0 | [5 empty] | 0 |  | 0 |  | 0 |  | 1 | D | 1 |  |  |  | ROZPOCET | [6 empty] | 0
4 | K | 997013213 | Vnitrostaveništní doprava suti a vybouraných hmot vodorovně do 50 m s naložením ručně pro budovy a haly výšky přes 9 do 12 m | t | 0.382 |  | 0 | CS ÚRS 2025 01 |  |  | základní |  | 0 | 0 | 0 | 0 | 0 |  | 4 | K | 2 |  |  |  | ROZPOCET | 0 | 0 | 0 | 0 | 0 | 1 | 0 | 4 | -784470441
| Online PSC |  | https://podminky.urs.cz/item/CS_URS_2025_01/997013213 | [16 empty] | Online PSC | 2
5 | K | 997013501 | Odvoz suti a vybouraných hmot na skládku nebo meziskládku se složením, na vzdálenost do 1 km | t | 0.382 |  | 0 | CS ÚRS 2025 01 |  |  | základní |  | 0 | 0 | 0 | 0 | 0 |  | 4 | K | 2 |  |  |  | ROZPOCET | 0 | 0 | 0 | 0 | 0 | 1 | 0 | 4 | -1019025344
| Online PSC |  | https://podminky.urs.cz/item/CS_URS_2025_01/997013501 | [16 empty] | Online PSC | 2
6 | K | 997013509 | Odvoz suti a vybouraných hmot na skládku nebo meziskládku se složením, na vzdálenost Příplatek k ceně za každý další započatý 1 km přes 1 km | t | 0.5 |  | 0 | CS ÚRS 2025 01 |  |  | základní |  | 0 | 0 | 0 | 0 | 0 |  | 4 | K | 2 |  |  |  | ROZPOCET | 0 | 0 | 0 | 0 | 0 | 1 | 0 | 4 | -1492071273
| Online PSC |  | https://podminky.urs.cz/item/CS_URS_2025_01/997013509 | [16 empty] | Online PSC | 2
| VV |  | 0,05*10 |  | 0.5 | [14 empty] | VV | 2 | 2 | True | 0 | ROZPOCET
| VV |  | Součet |  | 0.5 | [14 empty] | VV | 2 | 4 | True | 1 | ROZPOCET
7 | K | 997013631 | Poplatek za uložení stavebního odpadu na skládce (skládkovné) směsného stavebního a demoličního zatříděného do Katalogu odpadů pod kódem 17 09 04 | t | 0.05 |  | 0 | CS ÚRS 2025 01 |  |  | základní |  | 0 | 0 | 0 | 0 | 0 |  | 4 | K | 2 |  |  |  | ROZPOCET | 0 | 0 | 0 | 0 | 0 | 1 | 0 | 4 | -938784625
| Online PSC |  | https://podminky.urs.cz/item/CS_URS_2025_01/997013631 | [16 empty] | Online PSC | 2
| D | PSV | Práce a dodávky PSV |  |  |  | 0 | [5 empty] | 0 |  | 0.28396 |  | 0.38225 |  | 2 | D | 0 |  |  |  | ROZPOCET | [6 empty] | 0
| D | 733 | Ústřední vytápění - rozvodné potrubí |  |  |  | 0 | [5 empty] | 0 |  | 0.184 |  | 0.2794 |  | 2 | D | 1 |  |  |  | ROZPOCET | [6 empty] | 0
8 | K | 733111503 | Potrubí z trubek ocelových závitových černých spojovaných lisováním bezešvých PN 16 do 110°C DN 15 | m | 80 |  | 0 | CS ÚRS 2025 01 |  |  | základní |  | 0 | 0.0014 | 0.112 | 0 | 0 |  | 16 | K | 2 |  |  |  | ROZPOCET | 0 | 0 | 0 | 0 | 0 | 1 | 0 | 16 | 2131723159
| Online PSC |  | https://podminky.urs.cz/item/CS_URS_2025_01/733111503 | [16 empty] | Online PSC | 2
| VV |  | 80 |  | 80 | [14 empty] | VV | 2 | 2 | True | 0 | ROZPOCET
| VV |  | Součet |  | 80 | [14 empty] | VV | 2 | 4 | True | 1 | ROZPOCET
9 | K | 733111505 | Potrubí z trubek ocelových závitových černých spojovaných lisováním bezešvých PN 16 do 110°C DN 25 | m | 20 |  | 0 | CS ÚRS 2025 01 |  |  | základní |  | 0 | 0.00278 | 0.0556 | 0 | 0 |  | 16 | K | 2 |  |  |  | ROZPOCET | 0 | 0 | 0 | 0 | 0 | 1 | 0 | 16 | -1086514610
| Online PSC |  | https://podminky.urs.cz/item/CS_URS_2025_01/733111505 | [16 empty] | Online PSC | 2
| VV |  | 20 |  | 20 | [14 empty] | VV | 2 | 2 | True | 0 | ROZPOCET
| VV |  | Součet |  | 20 | [14 empty] | VV | 2 | 4 | True | 1 | ROZPOCET
10 | K | 733120815 | Demontáž potrubí z trubek ocelových hladkých Ø do 38 | m | 110 |  | 0 | CS ÚRS 2025 01 |  |  | základní |  | 0 | 4e-05 | 0.0044 | 0.00254 | 0.2794 |  | 16 | K | 2 |  |  |  | ROZPOCET | 0 | 0 | 0 | 0 | 0 | 1 | 0 | 16 | 1090551644
| Online PSC |  | https://podminky.urs.cz/item/CS_URS_2025_01/733120815 | [16 empty] | Online PSC | 2
| VV |  | 110 |  | 110 | [14 empty] | VV | 2 | 2 | True | 0 | ROZPOCET
| VV |  | Součet |  | 110 | [14 empty] | VV | 2 | 4 | True | 1 | ROZPOCET
11 | K | 733190107 | Zkoušky těsnosti potrubí, manžety prostupové z trubek ocelových zkoušky těsnosti potrubí (za provozu) z trubek ocelových závitových DN do 40 | m | 80 |  | 0 | CS ÚRS 2025 01 |  |  | základní |  | 0 | 0 | 0 | 0 | 0 |  | 16 | K | 2 |  |  |  | ROZPOCET | 0 | 0 | 0 | 0 | 0 | 1 | 0 | 16 | 351668012
| Online PSC |  | https://podminky.urs.cz/item/CS_URS_2025_01/733190107 | [16 empty] | Online PSC | 2
| VV |  | 80 |  | 80 | [14 empty] | VV | 2 | 2 | True | 0 | ROZPOCET
| VV |  | Součet |  | 80 | [14 empty] | VV | 2 | 4 | True | 1 | ROZPOCET
12 | K | 733811241 | Ochrana potrubí termoizolačními trubicemi z pěnového polyetylenu PE přilepenými v příčných a podélných spojích, tloušťky izolace přes 13 do 20 mm, vnitřního průměru izolace DN do 22 mm | m | 80 |  | 0 | CS ÚRS 2025 01 |  |  | základní |  | 0 | 0.00011 | 0.0088 | 0 | 0 |  | 16 | K | 2 |  |  |  | ROZPOCET | 0 | 0 | 0 | 0 | 0 | 1 | 0 | 16 | 1830243210
| Online PSC |  | https://podminky.urs.cz/item/CS_URS_2025_01/733811241 | [16 empty] | Online PSC | 2
| VV |  | 80 |  | 80 | [14 empty] | VV | 2 | 2 | True | 0 | ROZPOCET
| VV |  | Součet |  | 80 | [14 empty] | VV | 2 | 4 | True | 1 | ROZPOCET
13 | K | 733811242 | Ochrana potrubí termoizolačními trubicemi z pěnového polyetylenu PE přilepenými v příčných a podélných spojích, tloušťky izolace přes 13 do 20 mm, vnitřního průměru izolace DN přes 22 do 45 mm | m | 20 |  | 0 | CS ÚRS 2025 01 |  |  | základní |  | 0 | 0.00016 | 0.0032 | 0 | 0 |  | 16 | K | 2 |  |  |  | ROZPOCET | 0 | 0 | 0 | 0 | 0 | 1 | 0 | 16 | 835700943
| Online PSC |  | https://podminky.urs.cz/item/CS_URS_2025_01/733811242 | [16 empty] | Online PSC | 2
| VV |  | 20 |  | 20 | [14 empty] | VV | 2 | 2 | True | 0 | ROZPOCET
| VV |  | Součet |  | 20 | [14 empty] | VV | 2 | 4 | True | 1 | ROZPOCET
14 | K | 733811290R | Rozpojení stávajícího systému ÚT, úprava napojení stávajících potubí na nové | kpl | 12 |  | 0 |  |  |  | základní |  | 0 | 0 | 0 | 0 | 0 |  | 16 | K | 2 |  |  |  | ROZPOCET | 0 | 0 | 0 | 0 | 0 | 1 | 0 | 16 | -906156307
| VV |  | 12 |  | 12 | [14 empty] | VV | 2 | 2 | True | 0 | ROZPOCET
| VV |  | Součet |  | 12 | [14 empty] | VV | 2 | 4 | True | 1 | ROZPOCET
| D | 734 | Ústřední vytápění - armatury |  |  |  | 0 | [5 empty] | 0 |  | 0.00854 |  | 0 |  | 2 | D | 1 |  |  |  | ROZPOCET | [6 empty] | 0
15 | K | 734211127 | Ventily odvzdušňovací závitové automatické se zpětnou klapkou PN 14 do 120°C G 1/2 | kus | 8 |  | 0 | CS ÚRS 2025 01 |  |  | základní |  | 0 | 0.00027 | 0.00216 | 0 | 0 |  | 16 | K | 2 |  |  |  | ROZPOCET | 0 | 0 | 0 | 0 | 0 | 1 | 0 | 16 | -626524671
| Online PSC |  | https://podminky.urs.cz/item/CS_URS_2025_01/734211127 | [16 empty] | Online PSC | 2
| VV |  | 8 |  | 8 | [14 empty] | VV | 2 | 2 | True | 0 | ROZPOCET
| VV |  | Součet |  | 8 | [14 empty] | VV | 2 | 4 | True | 1 | ROZPOCET
16 | K | 734221532 | Ventily regulační závitové termostatické bez hlavice ovládání PN 16 do 110°C rohové jednoregulační G 1/2 | kus | 8 |  | 0 | CS ÚRS 2025 01 |  |  | základní |  | 0 | 0.00026 | 0.00208 | 0 | 0 |  | 16 | K | 2 |  |  |  | ROZPOCET | 0 | 0 | 0 | 0 | 0 | 1 | 0 | 16 | 564389028
| Online PSC |  | https://podminky.urs.cz/item/CS_URS_2025_01/734221532 | [16 empty] | Online PSC | 2
| VV |  | 8 |  | 8 | [14 empty] | VV | 2 | 2 | True | 0 | ROZPOCET
| VV |  | Součet |  | 8 | [14 empty] | VV | 2 | 4 | True | 1 | ROZPOCET
17 | K | 734221684 | Ventily regulační závitové hlavice termostatické pro ovládání ventilů PN 10 do 110°C kapalinové pro veřejné prostory | kus | 8 |  | 0 | CS ÚRS 2025 01 |  |  | základní |  | 0 | 0.0002 | 0.0016 | 0 | 0 |  | 16 | K | 2 |  |  |  | ROZPOCET | 0 | 0 | 0 | 0 | 0 | 1 | 0 | 16 | -1907249613
| Online PSC |  | https://podminky.urs.cz/item/CS_URS_2025_01/734221684 | [16 empty] | Online PSC | 2
| VV |  | 8 |  | 8 | [14 empty] | VV | 2 | 2 | True | 0 | ROZPOCET
| VV |  | Součet |  | 8 | [14 empty] | VV | 2 | 4 | True | 1 | ROZPOCET
18 | K | 734261412R | Šroubení regulační radiátorové rohové bez vypouštění G 1/2 | kus | 8 |  | 0 |  |  |  | základní |  | 0 | 0.00027 | 0.00216 | 0 | 0 |  | 16 | K | 2 |  |  |  | ROZPOCET | 0 | 0 | 0 | 0 | 0 | 1 | 0 | 16 | -1302932687
| P |  | Poznámka k položce: 1.7-pro otopná tělesa s integrovanou ventilovou vložkou a s automatickým omezením průtoku, DN15, rohové provedení | [16 empty] | P | 2
| VV |  | 8 |  | 8 | [14 empty] | VV | 2 | 2 | True | 0 | ROZPOCET
| VV |  | Součet |  | 8 | [14 empty] | VV | 2 | 4 | True | 1 | ROZPOCET
19 | K | 734292723 | Ostatní armatury kulové kohouty PN 42 do 185°C přímé vnitřní závit s vypouštěním G 1/2 | kus | 2 |  | 0 | CS ÚRS 2025 01 |  |  | základní |  | 0 | 0.00027 | 0.00054 | 0 | 0 |  | 16 | K | 2 |  |  |  | ROZPOCET | 0 | 0 | 0 | 0 | 0 | 1 | 0 | 16 | -44654794
| Online PSC |  | https://podminky.urs.cz/item/CS_URS_2025_01/734292723 | [16 empty] | Online PSC | 2
| VV |  | 2 |  | 2 | [14 empty] | VV | 2 | 2 | True | 0 | ROZPOCET
| VV |  | Součet |  | 2 | [14 empty] | VV | 2 | 4 | True | 1 | ROZPOCET
20 | K | 734292730R | Nastavovací klíč pro termostatický ventil | kus | 1 |  | 0 |  |  |  | základní |  | 0 | 0 | 0 | 0 | 0 |  | 16 | K | 2 |  |  |  | ROZPOCET | 0 | 0 | 0 | 0 | 0 | 1 | 0 | 16 | -1560087346
| VV |  | 1 |  | 1 | [14 empty] | VV | 2 | 2 | True | 0 | ROZPOCET
| VV |  | Součet |  | 1 | [14 empty] | VV | 2 | 4 | True | 1 | ROZPOCET
| D | 735 | Ústřední vytápění - otopná tělesa |  |  |  | 0 | [5 empty] | 0 |  | 0.09142 |  | 0.05285 |  | 2 | D | 1 |  |  |  | ROZPOCET | [6 empty] | 0
21 | K | 735121810R | Demontáž otopných těles ocelových článkových | kus | 5 |  | 0 |  |  |  | základní |  | 0 | 0 | 0 | 0.01057 | 0.05285 |  | 16 | K | 2 |  |  |  | ROZPOCET | 0 | 0 | 0 | 0 | 0 | 1 | 0 | 16 | 422540434
| VV |  | 5 |  | 5 | [14 empty] | VV | 2 | 2 | True | 0 | ROZPOCET
| VV |  | Součet |  | 5 | [14 empty] | VV | 2 | 4 | True | 1 | ROZPOCET
22 | K | 735152212 | Otopná tělesa panelová jednodesková PN 1,0 MPa, T do 110°C s jednou přídavnou přestupní plochou výšky tělesa 300 mm stavební délky / výkonu 500 mm / 275 W | kus | 1 |  | 0 | CS ÚRS 2025 01 |  |  | základní |  | 0 | 0.0074 | 0.0074 | 0 | 0 |  | 16 | K | 2 |  |  |  | ROZPOCET | 0 | 0 | 0 | 0 | 0 | 1 | 0 | 16 | -1315540228
| P |  | Poznámka k položce: 1.2-s bočním připojením, PN10, Tmax 110°C | [16 empty] | P | 2
| VV |  | 1 |  | 1 | [14 empty] | VV | 2 | 2 | True | 0 | ROZPOCET
| VV |  | Součet |  | 1 | [14 empty] | VV | 2 | 4 | True | 1 | ROZPOCET
23 | K | 735152217 | Otopná tělesa panelová jednodesková PN 1,0 MPa, T do 110°C s jednou přídavnou přestupní plochou výšky tělesa 300 mm stavební délky / výkonu 1000 mm / 549 W | kus | 2 |  | 0 | CS ÚRS 2025 01 |  |  | základní |  | 0 | 0.0126 | 0.0252 | 0 | 0 |  | 16 | K | 2 |  |  |  | ROZPOCET | 0 | 0 | 0 | 0 | 0 | 1 | 0 | 16 | -1173005526
| P |  | Poznámka k položce: 1.3-s bočním připojením, PN10, Tmax 110°C | [16 empty] | P | 2
| VV |  | 2 |  | 2 | [14 empty] | VV | 2 | 2 | True | 0 | ROZPOCET
| VV |  | Součet |  | 2 | [14 empty] | VV | 2 | 4 | True | 1 | ROZPOCET
24 | K | 735152454R | Otopná tělesa panelová dvoudesková PN 1,0 MPa, T do 110°C s jednou přídavnou přestupní plochou výšky tělesa 300 mm stavební délky / výkonu 1000 mm / 745 W | kus | 1 |  | 0 | CS ÚRS 2025 01 |  |  | základní |  | 0 | 0 | 0 | 0 | 0 |  | 16 | K | 2 |  |  |  | ROZPOCET | 0 | 0 | 0 | 0 | 0 | 1 | 0 | 16 | -646932025
| P |  | Poznámka k položce: 1.4-s bočním připojením, PN10, Tmax 110°C | [16 empty] | P | 2
| VV |  | 1 |  | 1 | [14 empty] | VV | 2 | 2 | True | 0 | ROZPOCET
| VV |  | Součet |  | 1 | [14 empty] | VV | 2 | 4 | True | 1 | ROZPOCET
25 | K | 735152455 | Otopná tělesa panelová dvoudesková PN 1,0 MPa, T do 110°C s jednou přídavnou přestupní plochou výšky tělesa 500 mm stavební délky / výkonu 800 mm / 894 W | kus | 1 |  | 0 | CS ÚRS 2025 01 |  |  | základní |  | 0 | 0.02132 | 0.02132 | 0 | 0 |  | 16 | K | 2 |  |  |  | ROZPOCET | 0 | 0 | 0 | 0 | 0 | 1 | 0 | 16 | 2043376590
| P |  | Poznámka k položce: 1.5-s bočním připojením, PN10, Tmax 110°C | [16 empty] | P | 2
| VV |  | 1 |  | 1 | [14 empty] | VV | 2 | 2 | True | 0 | ROZPOCET
| VV |  | Součet |  | 1 | [14 empty] | VV | 2 | 4 | True | 1 | ROZPOCET
26 | K | 735160133R | Otopná tělesa trubková teplovodní na stěnu výšky tělesa 1 500 mm, délky 600 mm | kus | 3 |  | 0 |  |  |  | základní |  | 0 | 0.0125 | 0.0375 | 0 | 0 |  | 16 | K | 2 |  |  |  | ROZPOCET | 0 | 0 | 0 | 0 | 0 | 1 | 0 | 16 | -445524011
| P |  | Poznámka k položce: 1.5-Trubkové otopné těleso, vyrobeno z uzavřených ocelových profilů s průřezem ve tvaru “D” a rovných profilů s kruhovým průřezem, připojení 4xG 1/2" vnitřní, PN10, Tma 110°C, včetně upevňovacích prvků, značení xxx/yyy, kde xxx je výška v mm, yyy je délka | [16 empty] | P | 2
| VV |  | 3 |  | 3 | [14 empty] | VV | 2 | 2 | True | 0 | ROZPOCET
| VV |  | Součet |  | 3 | [14 empty] | VV | 2 | 4 | True | 1 | ROZPOCET
27 | K | 735160150R | Konzola stěnová jednoduchá obsahuje 2x konzolu, 2x opěru, vruty, hmoždinky | sada | 5 |  | 0 |  |  |  | základní |  | 0 | 0 | 0 | 0 | 0 |  | 16 | K | 2 |  |  |  | ROZPOCET | 0 | 0 | 0 | 0 | 0 | 1 | 0 | 16 | 275157771
| VV |  | 5 |  | 5 | [14 empty] | VV | 2 | 2 | True | 0 | ROZPOCET
| VV |  | Součet |  | 5 | [14 empty] | VV | 2 | 4 | True | 1 | ROZPOCET
28 | K | 735160151R | Souprava pro upevnění trubkového otopného tělesa na stěnu | kus | 3 |  | 0 |  |  |  | základní |  | 0 | 0 | 0 | 0 | 0 |  | 16 | K | 2 |  |  |  | ROZPOCET | 0 | 0 | 0 | 0 | 0 | 1 | 0 | 16 | -2112779152
| VV |  | 3 |  | 3 | [14 empty] | VV | 2 | 2 | True | 0 | ROZPOCET
| VV |  | Součet |  | 3 | [14 empty] | VV | 2 | 4 | True | 1 | ROZPOCET
| D | 735_9 | Ostatní |  |  |  | 0 | [5 empty] | 0 |  | 0 |  | 0.05 |  | 2 | D | 1 |  |  |  | ROZPOCET | [6 empty] | 0
29 | K | 735915010R | Fabrikované , žárově pozinkované závěsy pro potrubí (úpravy 2x pozinkov. lakem) | kg | 12 |  | 0 |  |  |  | základní |  | 0 | 0 | 0 | 0 | 0 |  | 16 | K | 2 |  |  |  | ROZPOCET | 0 | 0 | 0 | 0 | 0 | 1 | 0 | 16 | 1507705139
| VV |  | 12 |  | 12 | [14 empty] | VV | 2 | 2 | True | 0 | ROZPOCET
| VV |  | Součet |  | 12 | [14 empty] | VV | 2 | 4 | True | 1 | ROZPOCET
30 | K | 735915011R | Štítky pro označení směru proudění | kus | 2 |  | 0 |  |  |  | základní |  | 0 | 0 | 0 | 0 | 0 |  | 16 | K | 2 |  |  |  | ROZPOCET | 0 | 0 | 0 | 0 | 0 | 1 | 0 | 16 | -2056972178
| VV |  | 2 |  | 2 | [14 empty] | VV | 2 | 2 | True | 0 | ROZPOCET
| VV |  | Součet |  | 2 | [14 empty] | VV | 2 | 4 | True | 1 | ROZPOCET
31 | K | 735915012R | Nátěrpomocných ocelových konstrukcí 1x základní barvou, 2x vrchní email | m2 | 6 |  | 0 |  |  |  | základní |  | 0 | 0 | 0 | 0 | 0 |  | 16 | K | 2 |  |  |  | ROZPOCET | 0 | 0 | 0 | 0 | 0 | 1 | 0 | 16 | 493455679
| VV |  | 6 |  | 6 | [14 empty] | VV | 2 | 2 | True | 0 | ROZPOCET
| VV |  | Součet |  | 6 | [14 empty] | VV | 2 | 4 | True | 1 | ROZPOCET
32 | K | 735915013R | Nátěr potrubí 2x základní pod tepelnou izolací | m2 | 4 |  | 0 |  |  |  | základní |  | 0 | 0 | 0 | 0 | 0 |  | 16 | K | 2 |  |  |  | ROZPOCET | 0 | 0 | 0 | 0 | 0 | 1 | 0 | 16 | -399679132
| VV |  | 4 |  | 4 | [14 empty] | VV | 2 | 2 | True | 0 | ROZPOCET
| VV |  | Součet |  | 4 | [14 empty] | VV | 2 | 4 | True | 1 | ROZPOCET
33 | K | 735915014R | Prostupy přes stavební konstrukce (přes strop; přes nosnou stěnu; přes příčku), včetně zapravení a chráničky | kpl | 5 |  | 0 |  |  |  | základní |  | 0 | 0 | 0 | 0.01 | 0.05 |  | 16 | K | 2 |  |  |  | ROZPOCET | 0 | 0 | 0 | 0 | 0 | 1 | 0 | 16 | 2127763198
| VV |  | 5 |  | 5 | [14 empty] | VV | 2 | 2 | True | 0 | ROZPOCET
| VV |  | Součet |  | 5 | [14 empty] | VV | 2 | 4 | True | 1 | ROZPOCET
34 | K | 735915015R | Proplach a dezinfekce potrubí | kpl | 1 |  | 0 |  |  |  | základní |  | 0 | 0 | 0 | 0 | 0 |  | 16 | K | 2 |  |  |  | ROZPOCET | 0 | 0 | 0 | 0 | 0 | 1 | 0 | 16 | -2015883187
| VV |  | 1 |  | 1 | [14 empty] | VV | 2 | 2 | True | 0 | ROZPOCET
| VV |  | Součet |  | 1 | [14 empty] | VV | 2 | 4 | True | 1 | ROZPOCET
35 | K | 735915016R | Hydraulické vyvážení soustavy včetně protokolu | kpl | 1 |  | 0 |  |  |  | základní |  | 0 | 0 | 0 | 0 | 0 |  | 16 | K | 2 |  |  |  | ROZPOCET | 0 | 0 | 0 | 0 | 0 | 1 | 0 | 16 | 1742478870
| VV |  | 1 |  | 1 | [14 empty] | VV | 2 | 2 | True | 0 | ROZPOCET
| VV |  | Součet |  | 1 | [14 empty] | VV | 2 | 4 | True | 1 | ROZPOCET
36 | K | 735915017R | Přehledová schémata jednotlivých systému v barevném provedení | kpl | 1 |  | 0 |  |  |  | základní |  | 0 | 0 | 0 | 0 | 0 |  | 16 | K | 2 |  |  |  | ROZPOCET | 0 | 0 | 0 | 0 | 0 | 1 | 0 | 16 | -901263336
| VV |  | 1 |  | 1 | [14 empty] | VV | 2 | 2 | True | 0 | ROZPOCET
| VV |  | Součet |  | 1 | [14 empty] | VV | 2 | 4 | True | 1 | ROZPOCET
37 | K | 735915018R | Náklady vzniklé v souvislosti s realizací stavby - koordinace, účast na kontrolních dnech a na kontrolních prohlídkách | kpl | 1 |  | 0 |  |  |  | základní |  | 0 | 0 | 0 | 0 | 0 |  | 16 | K | 2 |  |  |  | ROZPOCET | 0 | 0 | 0 | 0 | 0 | 1 | 0 | 16 | -1557648262
| VV |  | 1 |  | 1 | [14 empty] | VV | 2 | 2 | True | 0 | ROZPOCET
| VV |  | Součet |  | 1 | [14 empty] | VV | 2 | 4 | True | 1 | ROZPOCET
| D | HZS | Hodinové zúčtovací sazby |  |  |  | 0 | [5 empty] | 0 |  | 0 |  | 0 |  | 4 | D | 0 |  |  |  | ROZPOCET | [6 empty] | 0
38 | K | HZS2221 | Hodinové zúčtovací sazby profesí PSV provádění stavebních instalací topenář | hod | 110 |  | 0 | CS ÚRS 2025 01 |  |  | základní |  | 0 | 0 | 0 | 0 | 0 |  | 512 | K | 1 |  |  |  | ROZPOCET | 0 | 0 | 0 | 0 | 0 | 1 | 0 | 512 | 428369681
| Online PSC |  | https://podminky.urs.cz/item/CS_URS_2025_01/HZS2221 | [16 empty] | Online PSC | 1
| VV |  | "Provozní zkouška - dilatační a topná" 72 |  | 72 | [14 empty] | VV | 1 | 2 | True | 0 | ROZPOCET
| VV |  | "naplnění a provzdušnění systému" 16 |  | 16 | [14 empty] | VV | 1 | 2 | True | 0 | ROZPOCET
| VV |  | "zprovoznění" 18 |  | 18 | [14 empty] | VV | 1 | 2 | True | 0 | ROZPOCET
| VV |  | "zaškolení obsluhy" 4 |  | 4 | [14 empty] | VV | 1 | 2 | True | 0 | ROZPOCET
| VV |  | Součet |  | 110 | [14 empty] | VV | 1 | 4 | True | 1 | ROZPOCET

## D.2.4.4 - Silnoproudá ele...
[9 empty] | >> skryté sloupce << | [10 empty] | {ed5a4337-5919-4fb2-a92a-19f1fb748259}
2
| KRYCÍ LIST SOUPISU PRACÍ | [8 empty] | v --- níže se nacházejí doplnkové a pomocné údaje k sestavám --- v | [9 empty] | False
Stavba:
PF UPOL, Změna užívání vnitřních prostor budovy B
Objekt:
03 - Část 05 - Hygienické zázemí
Soupis:
D.2.4.4 - Silnoproudá elektrotechnika
| KSO: |  |  |  |  | CC-CZ:
| Místo: |  |  |  |  | Datum: | 3. 4. 2025
| Zadavatel: |  |  |  |  | IČ:
|  | UP v Olomouci, Křižkovského 511/8, Olomouc |  |  |  | DIČ:
| Účastník: |  |  |  |  | IČ: | Vyplň údaj
|  | Vyplň údaj |  |  |  | DIČ: | Vyplň údaj
| Projektant: |  |  |  |  | IČ:
|  | RV projekt s.r.o., Poláškova 1535, Valašské Meziří |  |  |  | DIČ:
| Zpracovatel: |  |  |  |  | IČ: | 14133059
|  | RV projekt s.r.o., Poláškova 1535, Valašské Meziří |  |  |  | DIČ:
Poznámka:
| Cena bez DPH | [5 empty] | 0
|  |  | Základ daně |  |  | Sazba daně | Výše daně
| DPH | základní | 0 |  |  | 21% | 0
|  | snížená | 0 |  |  | 12% | 0
|  | zákl. přenesená | 0 |  |  | 21% | 0
|  | sníž. přenesená | 0 |  |  | 12% | 0
|  | nulová | 0 |  |  | 0% | 0
| Cena s DPH |  |  | v | CZK |  | 0
REKAPITULACE ČLENĚNÍ SOUPISU PRACÍ
Stavba:
PF UPOL, Změna užívání vnitřních prostor budovy B
Objekt:
03 - Část 05 - Hygienické zázemí
Soupis:
D.2.4.4 - Silnoproudá elektrotechnika
Místo: | [5 empty] | Datum: | 3. 4. 2025
Zadavatel: |  |  | UP v Olomouci, Křižkovského 511/8, Olomouc |  |  | Projektant: | RV projekt s.r.o., Poláškova 1535, Valašské Meziří
Účastník: |  |  | Vyplň údaj |  |  | Zpracovatel: | RV projekt s.r.o., Poláškova 1535, Valašské Meziří
Kód dílu - Popis | [6 empty] | Cena celkem [CZK]
Náklady stavby celkem | [6 empty] | 0 | [13 empty] | -1
| PSV - Práce a dodávky PSV | [5 empty] | 0
| 741 - Elektroinstalace - silnoproud | [5 empty] | 0
| 742 - Elektroinstalace - slaboproud | [5 empty] | 0
| M - Práce a dodávky M | [5 empty] | 0
| 46-M - Zemní práce při extr.mont.pracích | [5 empty] | 0
| 58-M - Revize vyhrazených technických zařízení | [5 empty] | 0
| HZS - Hodinové zúčtovací sazby | [5 empty] | 0
SOUPIS PRACÍ
Stavba:
PF UPOL, Změna užívání vnitřních prostor budovy B
Objekt:
03 - Část 05 - Hygienické zázemí
Soupis:
D.2.4.4 - Silnoproudá elektrotechnika
Místo: | [5 empty] | Datum: | 3. 4. 2025
Zadavatel: |  |  | UP v Olomouci, Křižkovského 511/8, Olomouc |  |  | Projektant: | RV projekt s.r.o., Poláškova 1535, Valašské Meziří
Účastník: |  |  | Vyplň údaj |  |  | Zpracovatel: | RV projekt s.r.o., Poláškova 1535, Valašské Meziří
PČ | Typ | Kód | Popis | MJ | Množství | J.cena [CZK] | Cena celkem [CZK] | Cenová soustava |  |  | DPH | J. Nh [h] | Nh celkem [h] | J. hmotnost [t] | Hmotnost celkem [t] | J. suť [t] | Suť Celkem [t] | Dodavatel
Náklady soupisu celkem | [6 empty] | 0 | [5 empty] | 0 |  | 0.40775 |  | 2.8886 |  |  | D | -1 | [10 empty] | 0
| D | PSV | Práce a dodávky PSV |  |  |  | 0 | [5 empty] | 0 |  | 0.35399 |  | 0 |  | 2 | D | 0 |  |  |  | ROZPOCET | [6 empty] | 0
| D | 741 | Elektroinstalace - silnoproud |  |  |  | 0 | [5 empty] | 0 |  | 0.34513 |  | 0 |  | 2 | D | 1 |  |  |  | ROZPOCET | [6 empty] | 0
1 | K | 741110511 | Montáž lišt a kanálků elektroinstalačních se spojkami, ohyby a rohy a s nasunutím do krabic vkládacích s víčkem, šířky do 60 mm | m | 70 |  | 0 | CS ÚRS 2025 01 |  |  | základní |  | 0 | 0 | 0 | 0 | 0 |  | 16 | K | 2 |  |  |  | ROZPOCET | 0 | 0 | 0 | 0 | 0 | 1 | 0 | 16 | -2096421249
| Online PSC |  | https://podminky.urs.cz/item/CS_URS_2025_01/741110511 | [16 empty] | Online PSC | 2
2 | M | 34571007 | lišta elektroinstalační hranatá PVC 40x20mm | m | 73.5 |  | 0 | CS ÚRS 2025 01 |  |  | základní |  | 0 | 0.00018 | 0.01323 | 0 | 0 |  | 32 | M | 2 |  |  |  | ROZPOCET | 0 | 0 | 0 | 0 | 0 | 1 | 0 | 16 | -894495485
| VV |  | 70*1,05 'Přepočtené koeficientem množství |  | 73.5 | [14 empty] | VV | 2 | 2 | False | 1 | ROZPOCET
3 | K | 741112001 | Montáž krabic elektroinstalačních bez napojení na trubky a lišty, demontáže a montáže víčka a přístroje protahovacích nebo odbočných zapuštěných plastových kruhových do zdiva | kus | 40 |  | 0 | CS ÚRS 2025 01 |  |  | základní |  | 0 | 0 | 0 | 0 | 0 |  | 16 | K | 2 |  |  |  | ROZPOCET | 0 | 0 | 0 | 0 | 0 | 1 | 0 | 16 | -31994847
| Online PSC |  | https://podminky.urs.cz/item/CS_URS_2025_01/741112001 | [16 empty] | Online PSC | 2
| VV |  | 40 |  | 40 | [14 empty] | VV | 2 | 2 | True | 0 | ROZPOCET
| VV |  | Součet |  | 40 | [14 empty] | VV | 2 | 4 | True | 1 | ROZPOCET
4 | M | 34571451 | krabice pod omítku PVC přístrojová kruhová D 70mm hluboká | kus | 40 |  | 0 | CS ÚRS 2025 01 |  |  | základní |  | 0 | 5e-05 | 0.002 | 0 | 0 |  | 32 | M | 2 |  |  |  | ROZPOCET | 0 | 0 | 0 | 0 | 0 | 1 | 0 | 16 | -126258010
5 | K | 741120301 | Montáž vodičů izolovaných měděných bez ukončení uložených pevně plných a laněných s PVC pláštěm, bezhalogenových, ohniodolných (např. CY, CHAH-V) průřezu žíly 0,55 až 16 mm2 | m | 460 |  | 0 | CS ÚRS 2025 01 |  |  | základní |  | 0 | 0 | 0 | 0 | 0 |  | 16 | K | 2 |  |  |  | ROZPOCET | 0 | 0 | 0 | 0 | 0 | 1 | 0 | 16 | 2055363889
| Online PSC |  | https://podminky.urs.cz/item/CS_URS_2025_01/741120301 | [16 empty] | Online PSC | 2
| VV |  | 460 |  | 460 | [14 empty] | VV | 2 | 2 | True | 0 | ROZPOCET
| VV |  | Součet |  | 460 | [14 empty] | VV | 2 | 4 | True | 1 | ROZPOCET
6 | M | 34140826 | vodič propojovací jádro Cu plné izolace PVC 450/750V (H07V-U) 1x6mm2 | m | 483 |  | 0 | CS ÚRS 2025 01 |  |  | základní |  | 0 | 7e-05 | 0.03381 | 0 | 0 |  | 32 | M | 2 |  |  |  | ROZPOCET | 0 | 0 | 0 | 0 | 0 | 1 | 0 | 16 | 707376137
| VV |  | 460*1,05 'Přepočtené koeficientem množství |  | 483 | [14 empty] | VV | 2 | 2 | False | 1 | ROZPOCET
7 | K | 741122015 | Montáž kabelů měděných bez ukončení uložených pod omítku plných kulatých (např. CYKY), počtu a průřezu žil 3x1,5 mm2 | m | 406 |  | 0 | CS ÚRS 2025 01 |  |  | základní |  | 0 | 0 | 0 | 0 | 0 |  | 16 | K | 2 |  |  |  | ROZPOCET | 0 | 0 | 0 | 0 | 0 | 1 | 0 | 16 | -2024652068
| Online PSC |  | https://podminky.urs.cz/item/CS_URS_2025_01/741122015 | [16 empty] | Online PSC | 2
| VV |  | 406 |  | 406 | [14 empty] | VV | 2 | 2 | True | 0 | ROZPOCET
| VV |  | Součet |  | 406 | [14 empty] | VV | 2 | 4 | True | 1 | ROZPOCET
8 | M | 34111123 | kabel silový oheň retardující bezhalogenový bez funkční schopnosti při požáru třída reakce na oheň B2cas1d1a1 jádro Cu 0,6/1kV (1-CXKH-R B2) 3x1,5mm2 | m | 466.9 |  | 0 | CS ÚRS 2025 01 |  |  | základní |  | 0 | 0.00013 | 0.060697 | 0 | 0 |  | 32 | M | 2 |  |  |  | ROZPOCET | 0 | 0 | 0 | 0 | 0 | 1 | 0 | 16 | -1638459416
| VV |  | 406*1,15 'Přepočtené koeficientem množství |  | 466.9 | [14 empty] | VV | 2 | 2 | False | 1 | ROZPOCET
9 | K | 741122016 | Montáž kabelů měděných bez ukončení uložených pod omítku plných kulatých (např. CYKY), počtu a průřezu žil 3x2,5 až 6 mm2 | m | 328 |  | 0 | CS ÚRS 2025 01 |  |  | základní |  | 0 | 0 | 0 | 0 | 0 |  | 16 | K | 2 |  |  |  | ROZPOCET | 0 | 0 | 0 | 0 | 0 | 1 | 0 | 16 | -832919524
| Online PSC |  | https://podminky.urs.cz/item/CS_URS_2025_01/741122016 | [16 empty] | Online PSC | 2
| VV |  | 328 |  | 328 | [14 empty] | VV | 2 | 2 | True | 0 | ROZPOCET
| VV |  | Součet |  | 328 | [14 empty] | VV | 2 | 4 | True | 1 | ROZPOCET
10 | M | 34111259 | kabel silový oheň retardující bezhalogenový bez funkční schopnosti při požáru jádro Cu 0,6/1kV (N2XH) 3x2,5mm2 | m | 377.2 |  | 0 | CS ÚRS 2025 01 |  |  | základní |  | 0 | 0.00016 | 0.060352 | 0 | 0 |  | 32 | M | 2 |  |  |  | ROZPOCET | 0 | 0 | 0 | 0 | 0 | 1 | 0 | 16 | 1418174279
| VV |  | 328*1,15 'Přepočtené koeficientem množství |  | 377.2 | [14 empty] | VV | 2 | 2 | False | 1 | ROZPOCET
11 | K | 741122031 | Montáž kabelů měděných bez ukončení uložených pod omítku plných kulatých (např. CYKY), počtu a průřezu žil 5x1,5 až 2,5 mm2 | m | 80 |  | 0 | CS ÚRS 2025 01 |  |  | základní |  | 0 | 0 | 0 | 0 | 0 |  | 16 | K | 2 |  |  |  | ROZPOCET | 0 | 0 | 0 | 0 | 0 | 1 | 0 | 16 | 304529591
| Online PSC |  | https://podminky.urs.cz/item/CS_URS_2025_01/741122031 | [16 empty] | Online PSC | 2
| VV |  | 80 |  | 80 | [14 empty] | VV | 2 | 2 | True | 0 | ROZPOCET
| VV |  | Součet |  | 80 | [14 empty] | VV | 2 | 4 | True | 1 | ROZPOCET
12 | M | 34111296 | kabel silový oheň retardující bezhalogenový bez funkční schopnosti při požáru jádro Cu 0,6/1kV (N2XH) 5x2,5mm2 | m | 92 |  | 0 | CS ÚRS 2025 01 |  |  | základní |  | 0 | 0.00022 | 0.02024 | 0 | 0 |  | 32 | M | 2 |  |  |  | ROZPOCET | 0 | 0 | 0 | 0 | 0 | 1 | 0 | 16 | 1692525101
| VV |  | 80*1,15 'Přepočtené koeficientem množství |  | 92 | [14 empty] | VV | 2 | 2 | False | 1 | ROZPOCET
13 | K | 741210001 | Montáž rozvodnic oceloplechových nebo plastových bez zapojení vodičů běžných, hmotnosti do 20 kg | kus | 3 |  | 0 | CS ÚRS 2025 01 |  |  | základní |  | 0 | 0 | 0 | 0 | 0 |  | 16 | K | 2 |  |  |  | ROZPOCET | 0 | 0 | 0 | 0 | 0 | 1 | 0 | 16 | 563507235
| Online PSC |  | https://podminky.urs.cz/item/CS_URS_2025_01/741210001 | [16 empty] | Online PSC | 2
| VV |  | 3 |  | 3 | [14 empty] | VV | 2 | 2 | True | 0 | ROZPOCET
| VV |  | Součet |  | 3 | [14 empty] | VV | 2 | 4 | True | 1 | ROZPOCET
14 | M | 35711025 | rozvodnice nástěnná, průhledné dveře, IP65, 12 modulárních jednotek, vč. N/pE | kus | 3 |  | 0 | CS ÚRS 2025 01 |  |  | základní |  | 0 | 0.00152 | 0.00456 | 0 | 0 |  | 32 | M | 2 |  |  |  | ROZPOCET | 0 | 0 | 0 | 0 | 0 | 1 | 0 | 16 | 2055392152
15 | K | 741311004 | Montáž spínačů speciálních se zapojením vodičů čidla pohybu nástěnného | kus | 29 |  | 0 | CS ÚRS 2025 01 |  |  | základní |  | 0 | 0 | 0 | 0 | 0 |  | 16 | K | 2 |  |  |  | ROZPOCET | 0 | 0 | 0 | 0 | 0 | 1 | 0 | 16 | 1015330762
| Online PSC |  | https://podminky.urs.cz/item/CS_URS_2025_01/741311004 | [16 empty] | Online PSC | 2
| VV |  | 29 |  | 29 | [14 empty] | VV | 2 | 2 | True | 0 | ROZPOCET
| VV |  | Součet |  | 29 | [14 empty] | VV | 2 | 4 | True | 1 | ROZPOCET
16 | M | 40461058 | čidlo pohybové a prezenční stropní 360° | kus | 29 |  | 0 | CS ÚRS 2025 01 |  |  | základní |  | 0 | 0.00011 | 0.00319 | 0 | 0 |  | 32 | M | 2 |  |  |  | ROZPOCET | 0 | 0 | 0 | 0 | 0 | 1 | 0 | 16 | -1153950542
17 | K | 741313003 | Montáž zásuvek domovních se zapojením vodičů bezšroubové připojení polozapuštěných nebo zapuštěných 10/16 A, provedení 2x (2P + PE) dvojnásobná | kus | 9 |  | 0 | CS ÚRS 2025 01 |  |  | základní |  | 0 | 0 | 0 | 0 | 0 |  | 16 | K | 2 |  |  |  | ROZPOCET | 0 | 0 | 0 | 0 | 0 | 1 | 0 | 16 | -1187701305
| Online PSC |  | https://podminky.urs.cz/item/CS_URS_2025_01/741313003 | [16 empty] | Online PSC | 2
| VV |  | 9 |  | 9 | [14 empty] | VV | 2 | 2 | True | 0 | ROZPOCET
| VV |  | Součet |  | 9 | [14 empty] | VV | 2 | 4 | True | 1 | ROZPOCET
18 | M | 34555242 | zásuvka zapuštěná dvojnásobná, šikmá, s clonkami, bezšroubové svorky | kus | 9 |  | 0 | CS ÚRS 2025 01 |  |  | základní |  | 0 | 0.0001 | 0.0009 | 0 | 0 |  | 32 | M | 2 |  |  |  | ROZPOCET | 0 | 0 | 0 | 0 | 0 | 1 | 0 | 16 | 160078373
19 | K | 741320165 | Montáž jističů se zapojením vodičů třípólových nn do 25 A ve skříni | kus | 3 |  | 0 | CS ÚRS 2025 01 |  |  | základní |  | 0 | 0 | 0 | 0 | 0 |  | 16 | K | 2 |  |  |  | ROZPOCET | 0 | 0 | 0 | 0 | 0 | 1 | 0 | 16 | 1900123799
| Online PSC |  | https://podminky.urs.cz/item/CS_URS_2025_01/741320165 | [16 empty] | Online PSC | 2
| VV |  | 3 |  | 3 | [14 empty] | VV | 2 | 2 | True | 0 | ROZPOCET
| VV |  | Součet |  | 3 | [14 empty] | VV | 2 | 4 | True | 1 | ROZPOCET
20 | M | 35822402 | jistič 3-pólový 20 A vypínací charakteristika B vypínací schopnost 10 kA | kus | 3 |  | 0 | CS ÚRS 2025 01 |  |  | základní |  | 0 | 0.00105 | 0.00315 | 0 | 0 |  | 32 | M | 2 |  |  |  | ROZPOCET | 0 | 0 | 0 | 0 | 0 | 1 | 0 | 16 | 1392540460
21 | K | 741321003 | Montáž proudových chráničů se zapojením vodičů dvoupólových nn do 25 A ve skříni | kus | 16 |  | 0 | CS ÚRS 2025 01 |  |  | základní |  | 0 | 0 | 0 | 0 | 0 |  | 16 | K | 2 |  |  |  | ROZPOCET | 0 | 0 | 0 | 0 | 0 | 1 | 0 | 16 | 1836244044
| Online PSC |  | https://podminky.urs.cz/item/CS_URS_2025_01/741321003 | [16 empty] | Online PSC | 2
| VV |  | 16 |  | 16 | [14 empty] | VV | 2 | 2 | True | 0 | ROZPOCET
| VV |  | Součet |  | 16 | [14 empty] | VV | 2 | 4 | True | 1 | ROZPOCET
22 | M | 1030081270R | Chránič dvoupolový, kombinovaný s jističem B10/0,03 | kus | 6 |  | 0 |  |  |  | základní |  | 0 | 0 | 0 | 0 | 0 |  | 32 | M | 2 |  |  |  | ROZPOCET | 0 | 0 | 0 | 0 | 0 | 1 | 0 | 16 | 1480689606
23 | M | 1030081269R | Chránič dvoupolový, kombinovaný s jističem B16/0,03 | kus | 10 |  | 0 |  |  |  | základní |  | 0 | 0 | 0 | 0 | 0 |  | 32 | M | 2 |  |  |  | ROZPOCET | 0 | 0 | 0 | 0 | 0 | 1 | 0 | 16 | 1001697488
24 | K | 741372021 | Montáž svítidel s integrovaným zdrojem LED se zapojením vodičů interiérových přisazených nástěnných hranatých nebo kruhových, plochy do 0,09 m2 | kus | 55 |  | 0 | CS ÚRS 2025 01 |  |  | základní |  | 0 | 0 | 0 | 0 | 0 |  | 16 | K | 2 |  |  |  | ROZPOCET | 0 | 0 | 0 | 0 | 0 | 1 | 0 | 16 | 498957462
| Online PSC |  | https://podminky.urs.cz/item/CS_URS_2025_01/741372021 | [16 empty] | Online PSC | 2
| VV |  | 55 |  | 55 | [14 empty] | VV | 2 | 2 | True | 0 | ROZPOCET
| VV |  | Součet |  | 55 | [14 empty] | VV | 2 | 4 | True | 1 | ROZPOCET
25 | M | 34835014R | Nouzový set pro vestavná svítidla LED 2,5W, 1h | kus | 13 |  | 0 |  |  |  | základní |  | 0 | 0 | 0 | 0 | 0 |  | 32 | M | 2 |  |  |  | ROZPOCET | 0 | 0 | 0 | 0 | 0 | 1 | 0 | 16 | -348139611
26 | M | 1963867R | LED downlight, plechové tělo, mikroprizmatický kryt, IP54, 1x LED, 19 W, 1950 lm, Ra 80, 4000K (210,00 x 0,00 x 46,00 mm) | kus | 42 |  | 0 |  |  |  | základní |  | 0 | 0 | 0 | 0 | 0 |  | 32 | M | 2 |  |  |  | ROZPOCET | 0 | 0 | 0 | 0 | 0 | 1 | 0 | 16 | 1401725274
27 | K | 741810001 | Zkoušky a prohlídky elektrických rozvodů a zařízení celková prohlídka a vyhotovení revizní zprávy pro objem montážních prací do 100 tis. Kč | kus | 1 |  | 0 | CS ÚRS 2025 01 |  |  | základní |  | 0 | 0 | 0 | 0 | 0 |  | 16 | K | 2 |  |  |  | ROZPOCET | 0 | 0 | 0 | 0 | 0 | 1 | 0 | 16 | -1523673530
| Online PSC |  | https://podminky.urs.cz/item/CS_URS_2025_01/741810001 | [16 empty] | Online PSC | 2
28 | K | 742110102 | Montáž kabelového žlabu šířky do 150 mm | m | 110 |  | 0 | CS ÚRS 2025 01 |  |  | základní |  | 0 | 0 | 0 | 0 | 0 |  | 16 | K | 2 |  |  |  | ROZPOCET | 0 | 0 | 0 | 0 | 0 | 1 | 0 | 16 | 1919154785
| Online PSC |  | https://podminky.urs.cz/item/CS_URS_2025_01/742110102 | [16 empty] | Online PSC | 2
| VV |  | 60+50 |  | 110 | [14 empty] | VV | 2 | 2 | True | 0 | ROZPOCET
| VV |  | Součet |  | 110 | [14 empty] | VV | 2 | 4 | True | 1 | ROZPOCET
29 | M | 34575492 | žlab kabelový pozinkovaný 2m/ks 50x125 | m | 110 |  | 0 | CS ÚRS 2025 01 |  |  | základní |  | 0 | 0.0013 | 0.143 | 0 | 0 |  | 32 | M | 2 |  |  |  | ROZPOCET | 0 | 0 | 0 | 0 | 0 | 1 | 0 | 16 | 1159331869
30 | K | 742110190R | Sada pro nouzovou signalizaci | kus | 3 |  | 0 |  |  |  | základní |  | 0 | 0 | 0 | 0 | 0 |  | 16 | K | 2 |  |  |  | ROZPOCET | 0 | 0 | 0 | 0 | 0 | 1 | 0 | 16 | -2058192313
| VV |  | 3 |  | 3 | [14 empty] | VV | 2 | 2 | True | 0 | ROZPOCET
| VV |  | Součet |  | 3 | [14 empty] | VV | 2 | 4 | True | 1 | ROZPOCET
31 | K | 742110191R | Panel signalizační (6x LED) | kus | 1 |  | 0 |  |  |  | základní |  | 0 | 0 | 0 | 0 | 0 |  | 16 | K | 2 |  |  |  | ROZPOCET | 0 | 0 | 0 | 0 | 0 | 1 | 0 | 16 | 1849453818
| VV |  | 1 |  | 1 | [14 empty] | VV | 2 | 2 | True | 0 | ROZPOCET
| VV |  | Součet |  | 1 | [14 empty] | VV | 2 | 4 | True | 1 | ROZPOCET
32 | K | 742110192R | Modul kontrolní s alarmem (optický+akustický alarm) | kus | 1 |  | 0 |  |  |  | základní |  | 0 | 0 | 0 | 0 | 0 |  | 16 | K | 2 |  |  |  | ROZPOCET | 0 | 0 | 0 | 0 | 0 | 1 | 0 | 16 | 1827112506
| VV |  | 1 |  | 1 | [14 empty] | VV | 2 | 2 | True | 0 | ROZPOCET
| VV |  | Součet |  | 1 | [14 empty] | VV | 2 | 4 | True | 1 | ROZPOCET
33 | K | 742110193R | Tlačítko resetovací (odstavení akustického alarmu) | kus | 1 |  | 0 |  |  |  | základní |  | 0 | 0 | 0 | 0 | 0 |  | 16 | K | 2 |  |  |  | ROZPOCET | 0 | 0 | 0 | 0 | 0 | 1 | 0 | 16 | -993671319
| VV |  | 1 |  | 1 | [14 empty] | VV | 2 | 2 | True | 0 | ROZPOCET
| VV |  | Součet |  | 1 | [14 empty] | VV | 2 | 4 | True | 1 | ROZPOCET
34 | K | 742110194R | Rámeček pro elektroinstalační přístroje, čtyřnásobný | kus | 1 |  | 0 |  |  |  | základní |  | 0 | 0 | 0 | 0 | 0 |  | 16 | K | 2 |  |  |  | ROZPOCET | 0 | 0 | 0 | 0 | 0 | 1 | 0 | 16 | 1617896379
| VV |  | 1 |  | 1 | [14 empty] | VV | 2 | 2 | True | 0 | ROZPOCET
| VV |  | Součet |  | 1 | [14 empty] | VV | 2 | 4 | True | 1 | ROZPOCET
35 | K | 998741112 | Přesun hmot pro silnoproud stanovený z hmotnosti přesunovaného materiálu vodorovná dopravní vzdálenost do 50 m s omezením mechanizace v objektech výšky přes 6 do 12 m | t | 0.345 |  | 0 | CS ÚRS 2025 01 |  |  | základní |  | 0 | 0 | 0 | 0 | 0 |  | 16 | K | 2 |  |  |  | ROZPOCET | 0 | 0 | 0 | 0 | 0 | 1 | 0 | 16 | -1940628486
| Online PSC |  | https://podminky.urs.cz/item/CS_URS_2025_01/998741112 | [16 empty] | Online PSC | 2
| D | 742 | Elektroinstalace - slaboproud |  |  |  | 0 | [5 empty] | 0 |  | 0.00886 |  | 0 |  | 2 | D | 1 |  |  |  | ROZPOCET | [6 empty] | 0
36 | K | 742110161 | Montáž kabelového žlabu spony pro uchycení kabelů | kus | 230 |  | 0 | CS ÚRS 2025 01 |  |  | základní |  | 0 | 0 | 0 | 0 | 0 |  | 16 | K | 2 |  |  |  | ROZPOCET | 0 | 0 | 0 | 0 | 0 | 1 | 0 | 16 | -280240401
| Online PSC |  | https://podminky.urs.cz/item/CS_URS_2025_01/742110161 | [16 empty] | Online PSC | 2
| VV |  | 230 |  | 230 | [14 empty] | VV | 2 | 2 | True | 0 | ROZPOCET
| VV |  | Součet |  | 230 | [14 empty] | VV | 2 | 4 | True | 1 | ROZPOCET
37 | M | 34571944 | příchytka elektroinstalační řadová bezšroubová kabelů D 10-25mm na lištu | kus | 230 |  | 0 | CS ÚRS 2025 01 |  |  | základní |  | 0 | 1e-05 | 0.0023 | 0 | 0 |  | 32 | M | 2 |  |  |  | ROZPOCET | 0 | 0 | 0 | 0 | 0 | 1 | 0 | 16 | -555028918
38 | K | 742124001 | Montáž kabelů datových FTP, UTP, STP pro vnitřní rozvody do žlabu nebo lišty | m | 120 |  | 0 | CS ÚRS 2025 01 |  |  | základní |  | 0 | 0 | 0 | 0 | 0 |  | 16 | K | 2 |  |  |  | ROZPOCET | 0 | 0 | 0 | 0 | 0 | 1 | 0 | 16 | 76358823
| Online PSC |  | https://podminky.urs.cz/item/CS_URS_2025_01/742124001 | [16 empty] | Online PSC | 2
| VV |  | 120 |  | 120 | [14 empty] | VV | 2 | 2 | True | 0 | ROZPOCET
| VV |  | Součet |  | 120 | [14 empty] | VV | 2 | 4 | True | 1 | ROZPOCET
39 | M | 34121263 | kabel datový jádro Cu plné plášť PVC (U/UTP) kategorie 6 | m | 144 |  | 0 | CS ÚRS 2025 01 |  |  | základní |  | 0 | 4e-05 | 0.00576 | 0 | 0 |  | 32 | M | 2 |  |  |  | ROZPOCET | 0 | 0 | 0 | 0 | 0 | 1 | 0 | 16 | -1337671159
| VV |  | 120*1,2 'Přepočtené koeficientem množství |  | 144 | [14 empty] | VV | 2 | 2 | False | 1 | ROZPOCET
40 | K | 742350001 | Montáž zařízení pro tělesně postižené signalizačního světla s akustickou signalizací | kus | 4 |  | 0 | CS ÚRS 2025 01 |  |  | základní |  | 0 | 0 | 0 | 0 | 0 |  | 16 | K | 2 |  |  |  | ROZPOCET | 0 | 0 | 0 | 0 | 0 | 1 | 0 | 16 | 131426583
| Online PSC |  | https://podminky.urs.cz/item/CS_URS_2025_01/742350001 | [16 empty] | Online PSC | 2
| VV |  | 4 |  | 4 | [14 empty] | VV | 2 | 2 | True | 0 | ROZPOCET
| VV |  | Součet |  | 4 | [14 empty] | VV | 2 | 4 | True | 1 | ROZPOCET
41 | M | 34535107 | sada pro nouzovou signalizaci s modulem s opticko-akustickým alarmem tlačítko signální tahové resetovací tlačítko transformátor včetně rámečků 230V IP20 | kus | 4 |  | 0 | CS ÚRS 2025 01 |  |  | základní |  | 0 | 0.0002 | 0.0008 | 0 | 0 |  | 32 | M | 2 |  |  |  | ROZPOCET | 0 | 0 | 0 | 0 | 0 | 1 | 0 | 16 | 992362160
42 | K | 742350002 | Montáž zařízení pro tělesně postižené potvrzovacího tlačítka | kus | 4 |  | 0 | CS ÚRS 2025 01 |  |  | základní |  | 0 | 0 | 0 | 0 | 0 |  | 16 | K | 2 |  |  |  | ROZPOCET | 0 | 0 | 0 | 0 | 0 | 1 | 0 | 16 | -485934499
| Online PSC |  | https://podminky.urs.cz/item/CS_URS_2025_01/742350002 | [16 empty] | Online PSC | 2
| VV |  | 4 |  | 4 | [14 empty] | VV | 2 | 2 | True | 0 | ROZPOCET
| VV |  | Součet |  | 4 | [14 empty] | VV | 2 | 4 | True | 1 | ROZPOCET
43 | K | 742350003 | Montáž zařízení pro tělesně postižené volacího tlačítka do výšky 900 mm a táhla do výšky 150 mm | kus | 4 |  | 0 | CS ÚRS 2025 01 |  |  | základní |  | 0 | 0 | 0 | 0 | 0 |  | 16 | K | 2 |  |  |  | ROZPOCET | 0 | 0 | 0 | 0 | 0 | 1 | 0 | 16 | -889862835
| Online PSC |  | https://podminky.urs.cz/item/CS_URS_2025_01/742350003 | [16 empty] | Online PSC | 2
44 | K | 742350004 | Montáž zařízení pro tělesně postižené napájecího zdroje 24 V | kus | 4 |  | 0 | CS ÚRS 2025 01 |  |  | základní |  | 0 | 0 | 0 | 0 | 0 |  | 16 | K | 2 |  |  |  | ROZPOCET | 0 | 0 | 0 | 0 | 0 | 1 | 0 | 16 | -2078076901
| Online PSC |  | https://podminky.urs.cz/item/CS_URS_2025_01/742350004 | [16 empty] | Online PSC | 2
45 | K | 742350006 | Montáž zařízení pro tělesně postižené instalační krabice pro DHM | kus | 4 |  | 0 | CS ÚRS 2025 01 |  |  | základní |  | 0 | 0 | 0 | 0 | 0 |  | 16 | K | 2 |  |  |  | ROZPOCET | 0 | 0 | 0 | 0 | 0 | 1 | 0 | 16 | -1186990495
| Online PSC |  | https://podminky.urs.cz/item/CS_URS_2025_01/742350006 | [16 empty] | Online PSC | 2
46 | K | 742350007R | Montáž a dodávka revizních dvířek | kus | 17 |  | 0 |  |  |  | základní |  | 0 | 0 | 0 | 0 | 0 |  | 16 | K | 2 |  |  |  | ROZPOCET | 0 | 0 | 0 | 0 | 0 | 1 | 0 | 16 | 1761692482
| VV |  | 17 |  | 17 | [14 empty] | VV | 2 | 2 | True | 0 | ROZPOCET
| VV |  | Součet |  | 17 | [14 empty] | VV | 2 | 4 | True | 1 | ROZPOCET
47 | K | 742350008R | Montáž a dodávka požární ucpávky | kus | 2 |  | 0 |  |  |  | základní |  | 0 | 0 | 0 | 0 | 0 |  | 16 | K | 2 |  |  |  | ROZPOCET | 0 | 0 | 0 | 0 | 0 | 1 | 0 | 16 | -56496862
| VV |  | 2 |  | 2 | [14 empty] | VV | 2 | 2 | True | 0 | ROZPOCET
| VV |  | Součet |  | 2 | [14 empty] | VV | 2 | 4 | True | 1 | ROZPOCET
| D | M | Práce a dodávky M |  |  |  | 0 | [5 empty] | 0 |  | 0.05376 |  | 2.8886 |  | 3 | D | 0 |  |  |  | ROZPOCET | [6 empty] | 0
| D | 46-M | Zemní práce při extr.mont.pracích |  |  |  | 0 | [5 empty] | 0 |  | 0.05376 |  | 2.8886 |  | 3 | D | 1 |  |  |  | ROZPOCET | [6 empty] | 0
48 | K | 460941212 | Vyplnění rýh vyplnění a omítnutí rýh ve stěnách hloubky do 3 cm a šířky přes 3 do 5 cm | m | 192 |  | 0 | CS ÚRS 2025 01 |  |  | základní |  | 0 | 0.00026 | 0.04992 | 0 | 0 |  | 64 | K | 2 |  |  |  | ROZPOCET | 0 | 0 | 0 | 0 | 0 | 1 | 0 | 64 | 1186201878
| Online PSC |  | https://podminky.urs.cz/item/CS_URS_2025_01/460941212 | [16 empty] | Online PSC | 2
| VV |  | 192 |  | 192 | [14 empty] | VV | 2 | 2 | True | 0 | ROZPOCET
| VV |  | Součet |  | 192 | [14 empty] | VV | 2 | 4 | True | 1 | ROZPOCET
49 | K | 468081332 | Vybourání otvorů ve zdivu cihelném plochy přes 0,09 do 0,25 m2 a tloušťky přes 15 do 30 cm | kus | 18 |  | 0 | CS ÚRS 2025 01 |  |  | základní |  | 0 | 0 | 0 | 0.138 | 2.484 |  | 64 | K | 2 |  |  |  | ROZPOCET | 0 | 0 | 0 | 0 | 0 | 1 | 0 | 64 | 1000164667
| Online PSC |  | https://podminky.urs.cz/item/CS_URS_2025_01/468081332 | [16 empty] | Online PSC | 2
| VV |  | 8+10 |  | 18 | [14 empty] | VV | 2 | 2 | True | 0 | ROZPOCET
| VV |  | Součet |  | 18 | [14 empty] | VV | 2 | 4 | True | 1 | ROZPOCET
50 | K | 468094112 | Vyvrtání otvorů pro elektroinstalační krabice ve stěnách z cihel, hloubky přes 6 do 9 cm | kus | 24 |  | 0 | CS ÚRS 2025 01 |  |  | základní |  | 0 | 0 | 0 | 0.00086 | 0.02064 |  | 64 | K | 2 |  |  |  | ROZPOCET | 0 | 0 | 0 | 0 | 0 | 1 | 0 | 64 | 1166850748
| Online PSC |  | https://podminky.urs.cz/item/CS_URS_2025_01/468094112 | [16 empty] | Online PSC | 2
| VV |  | 24 |  | 24 | [14 empty] | VV | 2 | 2 | True | 0 | ROZPOCET
| VV |  | Součet |  | 24 | [14 empty] | VV | 2 | 4 | True | 1 | ROZPOCET
51 | K | 468111111 | Frézování drážek pro vodiče ve stěnách z cihel, rozměru do 3x3 cm | m | 192 |  | 0 | CS ÚRS 2025 01 |  |  | základní |  | 0 | 2e-05 | 0.00384 | 0.002 | 0.384 |  | 64 | K | 2 |  |  |  | ROZPOCET | 0 | 0 | 0 | 0 | 0 | 1 | 0 | 64 | 1947633183
| Online PSC |  | https://podminky.urs.cz/item/CS_URS_2025_01/468111111 | [16 empty] | Online PSC | 2
| VV |  | 192 |  | 192 | [14 empty] | VV | 2 | 2 | True | 0 | ROZPOCET
| VV |  | Součet |  | 192 | [14 empty] | VV | 2 | 4 | True | 1 | ROZPOCET
52 | K | 469972111 | Odvoz suti a vybouraných hmot odvoz suti a vybouraných hmot do 1 km | t | 2.889 |  | 0 | CS ÚRS 2025 01 |  |  | základní |  | 0 | 0 | 0 | 0 | 0 |  | 64 | K | 2 |  |  |  | ROZPOCET | 0 | 0 | 0 | 0 | 0 | 1 | 0 | 64 | -2120672247
| Online PSC |  | https://podminky.urs.cz/item/CS_URS_2025_01/469972111 | [16 empty] | Online PSC | 2
53 | K | 469972121 | Odvoz suti a vybouraných hmot odvoz suti a vybouraných hmot Příplatek k ceně za každý další i započatý 1 km | t | 2.889 |  | 0 | CS ÚRS 2025 01 |  |  | základní |  | 0 | 0 | 0 | 0 | 0 |  | 64 | K | 2 |  |  |  | ROZPOCET | 0 | 0 | 0 | 0 | 0 | 1 | 0 | 64 | 82436448
| Online PSC |  | https://podminky.urs.cz/item/CS_URS_2025_01/469972121 | [16 empty] | Online PSC | 2
54 | K | 469973113 | Poplatek za uložení stavebního odpadu (skládkovné) na skládce cihelného zatříděného do Katalogu odpadů pod kódem 17 01 02 | t | 1.509 |  | 0 | CS ÚRS 2025 01 |  |  | základní |  | 0 | 0 | 0 | 0 | 0 |  | 64 | K | 2 |  |  |  | ROZPOCET | 0 | 0 | 0 | 0 | 0 | 1 | 0 | 64 | -1001415954
| Online PSC |  | https://podminky.urs.cz/item/CS_URS_2025_01/469973113 | [16 empty] | Online PSC | 2
55 | K | 469981111 | Přesun hmot pro pomocné stavební práce při elektromontážích dopravní vzdálenost do 1 000 m | t | 0.054 |  | 0 | CS ÚRS 2025 01 |  |  | základní |  | 0 | 0 | 0 | 0 | 0 |  | 64 | K | 2 |  |  |  | ROZPOCET | 0 | 0 | 0 | 0 | 0 | 1 | 0 | 64 | 1450887311
| Online PSC |  | https://podminky.urs.cz/item/CS_URS_2025_01/469981111 | [16 empty] | Online PSC | 2
| D | 58-M | Revize vyhrazených technických zařízení |  |  |  | 0 | [5 empty] | 0 |  | 0 |  | 0 |  | 3 | D | 1 |  |  |  | ROZPOCET | [6 empty] | 0
56 | K | 580107002 | Pomocné práce při revizích zjištění cíle neoznačeného okruhu a jeho označení | kus | 30 |  | 0 | CS ÚRS 2025 01 |  |  | základní |  | 0 | 0 | 0 | 0 | 0 |  | 64 | K | 2 |  |  |  | ROZPOCET | 0 | 0 | 0 | 0 | 0 | 1 | 0 | 64 | 2143927063
| Online PSC |  | https://podminky.urs.cz/item/CS_URS_2025_01/580107002 | [16 empty] | Online PSC | 2
| VV |  | 30 |  | 30 | [14 empty] | VV | 2 | 2 | True | 0 | ROZPOCET
| VV |  | Součet |  | 30 | [14 empty] | VV | 2 | 4 | True | 1 | ROZPOCET
57 | K | 580107004 | Pomocné práce při revizích demontáž a opětná montáž krytu rozvaděče nebo rozvodnice | kus | 6 |  | 0 | CS ÚRS 2025 01 |  |  | základní |  | 0 | 0 | 0 | 0 | 0 |  | 64 | K | 2 |  |  |  | ROZPOCET | 0 | 0 | 0 | 0 | 0 | 1 | 0 | 64 | 847581188
| Online PSC |  | https://podminky.urs.cz/item/CS_URS_2025_01/580107004 | [16 empty] | Online PSC | 2
| VV |  | 6 |  | 6 | [14 empty] | VV | 2 | 2 | True | 0 | ROZPOCET
| VV |  | Součet |  | 6 | [14 empty] | VV | 2 | 4 | True | 1 | ROZPOCET
| D | HZS | Hodinové zúčtovací sazby |  |  |  | 0 | [5 empty] | 0 |  | 0 |  | 0 |  | 4 | D | 0 |  |  |  | ROZPOCET | [6 empty] | 0
58 | K | HZS2231 | Hodinové zúčtovací sazby profesí PSV provádění stavebních instalací elektrikář | hod | 160 |  | 0 | CS ÚRS 2025 01 |  |  | základní |  | 0 | 0 | 0 | 0 | 0 |  | 512 | K | 1 |  |  |  | ROZPOCET | 0 | 0 | 0 | 0 | 0 | 1 | 0 | 512 | -1315788396
| Online PSC |  | https://podminky.urs.cz/item/CS_URS_2025_01/HZS2231 | [16 empty] | Online PSC | 1
| VV |  | "demontáže" 48 |  | 48 | [14 empty] | VV | 1 | 2 | True | 0 | ROZPOCET
| VV |  | "Odpojení koncových prvků, demontáž venkovní kabeláže se zajištěním funkčnosti" 36 |  | 36 | [14 empty] | VV | 1 | 2 | True | 0 | ROZPOCET
| VV |  | "Odpojení přívodu, zajištění stavby, příprava staveništního rozvaděče" 28 |  | 28 | [14 empty] | VV | 1 | 2 | True | 0 | ROZPOCET
| VV |  | "Úpravy na stáv. elektroinstalaci" 24 |  | 24 | [14 empty] | VV | 1 | 2 | True | 0 | ROZPOCET
| VV |  | "Spolupráce s ostatními profesemi" 24 |  | 24 | [14 empty] | VV | 1 | 2 | True | 0 | ROZPOCET
| VV |  | Součet |  | 160 | [14 empty] | VV | 1 | 4 | True | 1 | ROZPOCET

## VRN - Vedlejší rozpočtové...
[9 empty] | >> skryté sloupce << | [10 empty] | {5aeaee80-300a-4bb1-88c4-7c64f75b427f}
2
| KRYCÍ LIST SOUPISU PRACÍ | [8 empty] | v --- níže se nacházejí doplnkové a pomocné údaje k sestavám --- v | [9 empty] | False
Stavba:
PF UPOL, Změna užívání vnitřních prostor budovy B
Objekt:
VRN - Vedlejší rozpočtové náklady
| KSO: |  |  |  |  | CC-CZ:
| Místo: |  |  |  |  | Datum: | 3. 4. 2025
| Zadavatel: |  |  |  |  | IČ:
|  | UP v Olomouci, Křižkovského 511/8, Olomouc |  |  |  | DIČ:
| Účastník: |  |  |  |  | IČ: | Vyplň údaj
|  | Vyplň údaj |  |  |  | DIČ: | Vyplň údaj
| Projektant: |  |  |  |  | IČ:
|  | RV projekt s.r.o., Poláškova 1535, Valašské Meziří |  |  |  | DIČ:
| Zpracovatel: |  |  |  |  | IČ: | 14133059
|  | RV projekt s.r.o., Poláškova 1535, Valašské Meziří |  |  |  | DIČ:
Poznámka:
| Cena bez DPH | [5 empty] | 0
|  |  | Základ daně |  |  | Sazba daně | Výše daně
| DPH | základní | 0 |  |  | 21% | 0
|  | snížená | 0 |  |  | 12% | 0
|  | zákl. přenesená | 0 |  |  | 21% | 0
|  | sníž. přenesená | 0 |  |  | 12% | 0
|  | nulová | 0 |  |  | 0% | 0
| Cena s DPH |  |  | v | CZK |  | 0
REKAPITULACE ČLENĚNÍ SOUPISU PRACÍ
Stavba:
PF UPOL, Změna užívání vnitřních prostor budovy B
Objekt:
VRN - Vedlejší rozpočtové náklady
Místo: | [5 empty] | Datum: | 3. 4. 2025
Zadavatel: |  |  | UP v Olomouci, Křižkovského 511/8, Olomouc |  |  | Projektant: | RV projekt s.r.o., Poláškova 1535, Valašské Meziří
Účastník: |  |  | Vyplň údaj |  |  | Zpracovatel: | RV projekt s.r.o., Poláškova 1535, Valašské Meziří
Kód dílu - Popis | [6 empty] | Cena celkem [CZK]
Náklady stavby celkem | [6 empty] | 0 | [13 empty] | -1
| OST - Ostatní náklady | [5 empty] | 0
| VRN - Vedlejší rozpočtové náklady | [5 empty] | 0
| VRN1 - Průzkumné, zeměměřičské a projektové práce | [5 empty] | 0
| VRN3 - Zařízení staveniště | [5 empty] | 0
| VRN4 - Inženýrská činnost | [5 empty] | 0
| VRN9 - Ostatní náklady | [5 empty] | 0
SOUPIS PRACÍ
Stavba:
PF UPOL, Změna užívání vnitřních prostor budovy B
Objekt:
VRN - Vedlejší rozpočtové náklady
Místo: | [5 empty] | Datum: | 3. 4. 2025
Zadavatel: |  |  | UP v Olomouci, Křižkovského 511/8, Olomouc |  |  | Projektant: | RV projekt s.r.o., Poláškova 1535, Valašské Meziří
Účastník: |  |  | Vyplň údaj |  |  | Zpracovatel: | RV projekt s.r.o., Poláškova 1535, Valašské Meziří
PČ | Typ | Kód | Popis | MJ | Množství | J.cena [CZK] | Cena celkem [CZK] | Cenová soustava |  |  | DPH | J. Nh [h] | Nh celkem [h] | J. hmotnost [t] | Hmotnost celkem [t] | J. suť [t] | Suť Celkem [t] | Dodavatel
Náklady soupisu celkem | [6 empty] | 0 | [5 empty] | 0 |  | 0 |  | 0 |  |  | D | -1 | [10 empty] | 0
| D | OST | Ostatní náklady |  |  |  | 0 | [5 empty] | 0 |  | 0 |  | 0 |  | 4 | D | 0 |  |  |  | ROZPOCET | [6 empty] | 0
1 | K | 013284001 | Náklady na zpracování a vedení plánu KZP | Kč | 1 |  | 0 |  |  |  | základní |  | 0 | 0 | 0 | 0 | 0 |  | 262144 | K | 1 |  |  |  | ROZPOCET | 0 | 0 | 0 | 0 | 0 | 1 | 0 | 262144 | 2138017355
| P |  | Poznámka k položce: Poznámka k položce: KZP = kontrolní a zkušební plán je dokument zpracovaný do podrobností kontrolovatelných položek rozpočtu, povinně obsahující všechny zkoušky, revize a měření požadované technickými normami a předpisy ve vztahu k prováděným pracím, dodávkám a službám. | [16 empty] | P | 1
| VV |  | 1 |  | 1 | [14 empty] | VV | 1 | 2 | True | 0 | ROZPOCET
| VV |  | Součet |  | 1 | [14 empty] | VV | 1 | 4 | True | 1 | ROZPOCET
2 | K | 090001002 | Ostatní náklady vyplývající ze znění SOD a VOP | Kč | 1 |  | 0 |  |  |  | základní |  | 0 | 0 | 0 | 0 | 0 |  | 262144 | K | 1 |  |  |  | ROZPOCET | 0 | 0 | 0 | 0 | 0 | 1 | 0 | 262144 | 766127356
| P |  | Poznámka k položce: Poznámka k položce: Jedná se zejména o náklady: - na sjednání bankovních záruk, - na sjednání pojištění odpovědnosti za škodu způsobenou provozní činností včetně odpovědnosti vyplývající z provádění stavebně-montážní činnosti, - na vypracování technologických postupů, - na vypracování oznámení změn a změnových listů, - spojené s převzetím staveniště, - spojené s předáním díla, apod. | [16 empty] | P | 1
| VV |  | 1 |  | 1 | [14 empty] | VV | 1 | 2 | True | 0 | ROZPOCET
| VV |  | Součet |  | 1 | [14 empty] | VV | 1 | 4 | True | 1 | ROZPOCET
| D | VRN | Vedlejší rozpočtové náklady |  |  |  | 0 | [5 empty] | 0 |  | 0 |  | 0 |  | 5 | D | 0 |  |  |  | ROZPOCET | [6 empty] | 0
| D | VRN1 | Průzkumné, zeměměřičské a projektové práce |  |  |  | 0 | [5 empty] | 0 |  | 0 |  | 0 |  | 5 | D | 1 |  |  |  | ROZPOCET | [6 empty] | 0
3 | K | 012164000 | Vytyčení a zaměření inženýrských sítí, vytýčení stavby | Kč | 1 |  | 0 | CS ÚRS 2025 01 |  |  | základní |  | 0 | 0 | 0 | 0 | 0 |  | 1024 | K | 2 |  |  |  | ROZPOCET | 0 | 0 | 0 | 0 | 0 | 1 | 0 | 1024 | 280808676
| Online PSC |  | https://podminky.urs.cz/item/CS_URS_2025_01/012164000 | [16 empty] | Online PSC | 2
| VV |  | "vytyčení stávajících inženýrských sítí v místech prováděných prací, vytýčení stavby únikového schodiště včetně zpevněných ploch" | [16 empty] | VV | 2 | 1 | True | 0 | ROZPOCET
| VV |  | 1 |  | 1 | [14 empty] | VV | 2 | 2 | True | 0 | ROZPOCET
| VV |  | Součet |  | 1 | [14 empty] | VV | 2 | 4 | True | 1 | ROZPOCET
4 | K | 012303000 | Geodetické práce po výstavbě | kpl | 1 |  | 0 | CS ÚRS 2023 02 |  |  | základní |  | 0 | 0 | 0 | 0 | 0 |  | 1024 | K | 2 |  |  |  | ROZPOCET | 0 | 0 | 0 | 0 | 0 | 1 | 0 | 1024 | -167360394
| Online PSC |  | https://podminky.urs.cz/item/CS_URS_2023_02/012303000 | [16 empty] | Online PSC | 2
| VV |  | "zaměření nového stavu" | [16 empty] | VV | 2 | 1 | True | 0 | ROZPOCET
| VV |  | 1 |  | 1 | [14 empty] | VV | 2 | 2 | True | 0 | ROZPOCET
| VV |  | Součet |  | 1 | [14 empty] | VV | 2 | 4 | True | 1 | ROZPOCET
5 | K | 012303001 | Geometrický plán 5x oražen katastrálním úřadem | soubor | 1 |  | 0 |  |  |  | základní |  | 0 | 0 | 0 | 0 | 0 |  | 1024 | K | 2 |  |  |  | ROZPOCET | 0 | 0 | 0 | 0 | 0 | 1 | 0 | 1024 | 740689379
| VV |  | 1 |  | 1 | [14 empty] | VV | 2 | 2 | True | 0 | ROZPOCET
| VV |  | Součet |  | 1 | [14 empty] | VV | 2 | 4 | True | 1 | ROZPOCET
6 | K | 013254000.1 | Dokumentace skutečného provedení stavby | Kč | 1 |  | 0 | CS ÚRS 2025 01 |  |  | základní |  | 0 | 0 | 0 | 0 | 0 |  | 1024 | K | 2 |  |  |  | ROZPOCET | 0 | 0 | 0 | 0 | 0 | 1 | 0 | 1024 | 326963156
| Online PSC |  | https://podminky.urs.cz/item/CS_URS_2025_01/013254000.1 | [16 empty] | Online PSC | 2
| VV |  | 1 |  | 1 | [14 empty] | VV | 2 | 2 | True | 0 | ROZPOCET
| VV |  | Součet |  | 1 | [14 empty] | VV | 2 | 4 | True | 1 | ROZPOCET
7 | K | 013294000 | Ostatní dokumentace - dílenská dokumentace | kpl | 1 |  | 0 | CS ÚRS 2023 02 |  |  | základní |  | 0 | 0 | 0 | 0 | 0 |  | 1024 | K | 2 |  |  |  | ROZPOCET | 0 | 0 | 0 | 0 | 0 | 1 | 0 | 1024 | 1571082844
| Online PSC |  | https://podminky.urs.cz/item/CS_URS_2023_02/013294000 | [16 empty] | Online PSC | 2
| P |  | Poznámka k položce: např. - ocelové schodiště | [16 empty] | P | 2
| VV |  | 1 |  | 1 | [14 empty] | VV | 2 | 2 | True | 0 | ROZPOCET
| VV |  | Součet |  | 1 | [14 empty] | VV | 2 | 4 | True | 1 | ROZPOCET
| D | VRN3 | Zařízení staveniště |  |  |  | 0 | [5 empty] | 0 |  | 0 |  | 0 |  | 5 | D | 1 |  |  |  | ROZPOCET | [6 empty] | 0
8 | K | 030001000 | Zařízení staveniště, odstranění staveniště | kpl | 1 |  | 0 |  |  |  | základní |  | 0 | 0 | 0 | 0 | 0 |  | 1024 | K | 2 |  |  |  | ROZPOCET | 0 | 0 | 0 | 0 | 0 | 1 | 0 | 1024 | -1880623959
| P |  | Poznámka k položce: - náklady na zřízení, provoz, napojení staveniště na ing. sítě a odstranění staveniště | [16 empty] | P | 2
| VV |  | 1 |  | 1 | [14 empty] | VV | 2 | 2 | True | 0 | ROZPOCET
| VV |  | Součet |  | 1 | [14 empty] | VV | 2 | 4 | True | 1 | ROZPOCET
| D | VRN4 | Inženýrská činnost |  |  |  | 0 | [5 empty] | 0 |  | 0 |  | 0 |  | 5 | D | 1 |  |  |  | ROZPOCET | [6 empty] | 0
9 | K | 043002000 | Zkoušky a ostatní měření | Kč | 1 |  | 0 | CS ÚRS 2025 01 |  |  | základní |  | 0 | 0 | 0 | 0 | 0 |  | 1024 | K | 2 |  |  |  | ROZPOCET | 0 | 0 | 0 | 0 | 0 | 1 | 0 | 1024 | 1507779794
| Online PSC |  | https://podminky.urs.cz/item/CS_URS_2025_01/043002000 | [16 empty] | Online PSC | 2
| P |  | Poznámka k položce: Náklady na provedení zkoušek, revizí a měření, které jsou vyžadovány v technických normách a dalších předpisech ve vztahu k prováděným pracím, dodávkám a službám. - např měření osvětlení, hluková studie a jiné | [16 empty] | P | 2
10 | K | 045203000 | Kompletační činnost | Kč | 1 |  | 0 | CS ÚRS 2025 01 |  |  | základní |  | 0 | 0 | 0 | 0 | 0 |  | 1024 | K | 2 |  |  |  | ROZPOCET | 0 | 0 | 0 | 0 | 0 | 1 | 0 | 1024 | -21351770
| Online PSC |  | https://podminky.urs.cz/item/CS_URS_2025_01/045203000 | [16 empty] | Online PSC | 2
| P |  | Poznámka k položce: Dále také: - vyřízení záborů, žádostí o uzavírky, - jednání s úřady, - jednání s dotčenými účastníky stavebního řízení, - zpracování změn díla včetně změnových rozpočtů, - vypracování technologických postůpu, - apod. | [16 empty] | P | 2
| VV |  | 1 |  | 1 | [14 empty] | VV | 2 | 2 | True | 0 | ROZPOCET
| VV |  | Součet |  | 1 | [14 empty] | VV | 2 | 4 | True | 1 | ROZPOCET
11 | K | 049103002 | Náklady vzniklé v souvislosti s realizací stavby | Kč | 1 |  | 0 |  |  |  | základní |  | 0 | 0 | 0 | 0 | 0 |  | 4 | K | 2 |  |  |  | ROZPOCET | 0 | 0 | 0 | 0 | 0 | 1 | 0 | 4 | 351571493
| P |  | Poznámka k položce: Poznámka k položce: Jedná se zejména o náklady na zajištění: - čištění veřejných komunikací znečištěných v souvislosti s realizací stavby - zimní údržby komunikací přístupných veřejnosti v obvodu staveniště - ochrany díla, apod. Poznámka k položce: Jedná se zejména o náklady na: - práce na těžce přístupných místech, - práce v ochranných pásmech, - práce na památkově chráněném objektu, apod. | [16 empty] | P | 2
| VV |  | 1 |  | 1 | [14 empty] | VV | 2 | 2 | True | 0 | ROZPOCET
| VV |  | Součet |  | 1 | [14 empty] | VV | 2 | 4 | True | 1 | ROZPOCET
12 | K | 049303000 | Náklady vzniklé v souvislosti s předáním stavby | Kč | 1 |  | 0 | CS ÚRS 2025 01 |  |  | základní |  | 0 | 0 | 0 | 0 | 0 |  | 1024 | K | 2 |  |  |  | ROZPOCET | 0 | 0 | 0 | 0 | 0 | 1 | 0 | 1024 | -534929597
| Online PSC |  | https://podminky.urs.cz/item/CS_URS_2025_01/049303000 | [16 empty] | Online PSC | 2
| P |  | Poznámka k položce: Předání stavby: viz SOD Kolaudační řízení: - zajištění/vyřízení stanovisek dotčených orgánů ke kolaudaci, - zajištění všech dokladů požadovaných kolaudujícím orgánem, - apod. | [16 empty] | P | 2
| D | VRN9 | Ostatní náklady |  |  |  | 0 | [5 empty] | 0 |  | 0 |  | 0 |  | 5 | D | 1 |  |  |  | ROZPOCET | [6 empty] | 0
13 | K | 041703002 | Náklady na zajištění kolektivní bezpečnosti osob | Kč | 1 |  | 0 |  |  |  | základní |  | 0 | 0 | 0 | 0 | 0 |  | 4 | K | 2 |  |  |  | ROZPOCET | 0 | 0 | 0 | 0 | 0 | 1 | 0 | 4 | 1630879904
| P |  | Poznámka k položce: Poznámka k položce: Jedná se zejména o náklady na zajištění: - osazení výstaražných a informačních tabulí/tabulek - zabezpečení okrajů konstrukcí proti pádu osob - zabepečení komunikací pro pohyb osob po staveništi - zabezpečení přechodů přes výkopy - a další prvky kolektivní ochrany osob. | [16 empty] | P | 2
| VV |  | 1 |  | 1 | [14 empty] | VV | 2 | 2 | True | 0 | ROZPOCET
| VV |  | Součet |  | 1 | [14 empty] | VV | 2 | 4 | True | 1 | ROZPOCET

## Pokyny pro vyplnění
Struktura údajů, formát souboru a metodika pro zpracování
Struktura
Soubor je složen ze záložky Rekapitulace stavby a záložek s názvem soupisu prací pro jednotlivé objekty ve formátu XLSX. Každá ze záložek přitom obsahuje
ještě samostatné sestavy vymezené orámovaním a nadpisem sestavy.
Rekapitulace stavby obsahuje sestavu Rekapitulace stavby a Rekapitulace objektů stavby a soupisů prací.
V sestavě Rekapitulace stavby jsou uvedeny informace identifikující předmět veřejné zakázky na stavební práce, KSO, CC-CZ, CZ-CPV, CZ-CPA a rekapitulaci
celkové nabídkové ceny účastníka.
Termínem "učastník" (resp. zhotovitel) se myslí "účastník zadávacího řízení" ve smyslu zákona o zadávání veřejných zakázek.
V sestavě Rekapitulace objektů stavby a soupisů prací je uvedena rekapitulace stavebních objektů, inženýrských objektů, provozních souborů,
vedlejších a ostatních nákladů a ostatních nákladů s rekapitulací nabídkové ceny za jednotlivé soupisy prací. Na základě údaje Typ je možné
identifikovat, zda se jedná o objekt nebo soupis prací pro daný objekt:
|  | STA | Stavební objekt pozemní
|  | ING | Stavební objekt inženýrský
|  | PRO | Provozní soubor
|  | VON | Vedlejší a ostatní náklady
|  | OST | Ostatní
|  | Soupis | Soupis prací pro daný typ objektu
Soupis prací pro jednotlivé objekty obsahuje sestavy Krycí list soupisu prací, Rekapitulace členění soupisu prací, Soupis prací. Za soupis prací může být považován
i objekt stavby v případě, že neobsahuje podřízenou zakázku.
Krycí list soupisu obsahuje rekapitulaci informací o předmětu veřejné zakázky ze sestavy Rekapitulace stavby, informaci o zařazení objektu do KSO,
CC-CZ, CZ-CPV, CZ-CPA a rekapitulaci celkové nabídkové ceny účastníka za aktuální soupis prací.
Rekapitulace členění soupisu prací obsahuje rekapitulaci soupisu prací ve všech úrovních členění soupisu tak, jak byla tato členění použita (např.
stavební díly, funkční díly, případně jiné členění) s rekapitulací nabídkové ceny.
Soupis prací obsahuje položky veškerých stavebních nebo montážních prací, dodávek materiálů a služeb nezbytných pro zhotovení stavebního objektu,
inženýrského objektu, provozního souboru, vedlejších a ostatních nákladů.
Pro položky soupisu prací se zobrazují následující informace:
|  | PČ |  | Pořadové číslo položky v aktuálním soupisu
|  | TYP |  | Typ položky: K - konstrukce, M - materiál, PP - plný popis, PSC - poznámka k souboru cen, P - poznámka k položce, VV - výkaz výměr, FIG - rozpad figur
|  | Kód |  | Kód položky
|  | Popis |  | Zkrácený popis položky
|  | MJ |  | Měrná jednotka položky
|  | Množství |  | Množství v měrné jednotce
|  | J.cena |  | Jednotková cena položky. Zadaní může obsahovat namísto J.ceny sloupce J.materiál a J.montáž, jejichž součet definuje
J.cenu položky.
|  | Cena celkem |  | Celková cena položky daná jako součin množství a j.ceny
|  | Cenová soustava |  | Příslušnost položky do cenové soustavy
Ke každé položce soupisu prací se na samostatných řádcích může zobrazovat:
Plný popis položky
Poznámka k souboru cen a poznámka zadavatele
Výkaz výměr
Pokud je k řádku výkazu výměr evidovaný údaj ve sloupci Kód, jedná se o definovaný odkaz, na který se může odvolávat výkaz výměr z jiné položky.
Metodika pro zpracování
Jednotlivé sestavy jsou v souboru provázány. Editovatelné pole jsou zvýrazněny žlutým podbarvením, ostatní pole neslouží k editaci a nesmí být jakkoliv
modifikovány.
Účastník je pro podání nabídky povinen vyplnit žlutě podbarvená pole:
Pole Účastník v sestavě Rekapitulace stavby - zde účastník vyplní svůj název (název subjektu)
Pole IČ a DIČ v sestavě Rekapitulace stavby - zde účastník vyplní svoje IČ a DIČ
Datum v sestavě Rekapitulace stavby - zde účastník vyplní datum vytvoření nabídky
J.cena = jednotková cena v sestavě Soupis prací o maximálním počtu desetinných míst uvedených v poli
- pokud sestavy soupisů prací obsahují pole J.cena, měla by být všechna tato pole vyplněna nenulovými
Poznámka - nepovinný údaj pro položku soupisu
V případě, že sestavy soupisů prací neobsahují pole J.cena, potom ve všech soupisech prací obsahují pole:
- J.materiál - jednotková cena materiálu
- J.montáž - jednotková cena montáže
Účastník v tomto případě by měl vyplnit všechna pole J.materiál a pole J.montáž nenulovými kladnými číslicemi. V případech, kdy položka
neobsahuje žádný materiál je přípustné, aby pole J.materiál bylo vyplněno nulou. V případech, kdy položka neobsahuje žádnou montáž je přípustné,
aby pole J.montáž bylo vyplněno nulou. Obě pole - J.materiál, J.Montáž u jedné položky by však neměly být vyplněny nulou.
Rekapitulace stavby
Název |  |  | Povinný |  | Popis | Typ | Max. počet
atributu |  |  | (A/N) |  |  |  | znaků
Kód |  |  | A |  | Kód stavby | String | 20
Stavba |  |  | A |  | Název stavby | String | 120
Místo |  |  | N |  | Místo stavby | String | 50
Datum |  |  | A |  | Datum vykonaného exportu | Date
KSO |  |  | N |  | Klasifikace stavebního objektu | String | 15
CC-CZ |  |  | N |  | Klasifikace stavbeních děl | String | 15
CZ-CPV |  |  | N |  | Společný slovník pro veřejné zakázky | String | 20
CZ-CPA |  |  | N |  | Klasifikace produkce podle činností | String | 20
Zadavatel |  |  | N |  | Zadavatel zadaní | String | 50
IČ |  |  | N |  | IČ zadavatele zadaní | String | 20
DIČ |  |  | N |  | DIČ zadavatele zadaní | String | 20
Účastník |  |  | N |  | Účastník veřejné zakázky | String | 50
Projektant |  |  | N |  | Projektant | String | 50
Poznámka |  |  | N |  | Poznámka k zadání | String | 255
Sazba DPH |  |  | A |  | Rekapitulace sazeb DPH u položek soupisů | eGSazbaDph
Základna DPH |  |  | A |  | Základna DPH určena součtem celkové ceny z položek soupisů | Double
Hodnota DPH |  |  | A |  | Hodnota DPH | Double
Cena bez DPH |  |  | A |  | Celková cena bez DPH za celou stavbu. Sčítává se ze všech listů. | Double
Cena s DPH |  |  | A |  | Celková cena s DPH za celou stavbu | Double
Rekapitulace objektů stavby a soupisů prací
Název |  |  | Povinný |  | Popis | Typ | Max. počet
atributu |  |  | (A/N) |  |  |  | znaků
Kód |  |  | A |  | Přebírá se z Rekapitulace stavby | String | 20
Stavba |  |  | A |  | Přebírá se z Rekapitulace stavby | String | 120
Místo |  |  | N |  | Přebírá se z Rekapitulace stavby | String | 50
Datum |  |  | A |  | Přebírá se z Rekapitulace stavby | Date
Zadavatel |  |  | N |  | Přebírá se z Rekapitulace stavby | String | 50
Projektant |  |  | N |  | Přebírá se z Rekapitulace stavby | String | 50
Účastník |  |  | N |  | Přebírá se z Rekapitulace stavby | String | 50
Kód |  |  | A |  | Kód objektu | String | 20
Objektu, Soupis prací |  |  | A |  | Název objektu | String | 120
Cena bez DPH |  |  | A |  | Cena bez DPH za daný objekt | Double
Cena s DPH |  |  | A |  | Cena spolu s DPH za daný objekt | Double
Typ |  |  | A |  | Typ zakázky | eGTypZakazky
Krycí list soupisu
Název |  |  | Povinný |  | Popis | Typ | Max. počet
atributu |  |  | (A/N) |  |  |  | znaků
Stavba |  |  | A |  | Přebírá se z Rekapitulace stavby | String | 120
Objekt |  |  | A |  | Kód a název objektu | String | 20 + 120
Soupis |  |  | A |  | Kód a název soupisu | String | 20 + 120
KSO |  |  | N |  | Klasifikace stavebního objektu | String | 15
CC-CZ |  |  | N |  | Klasifikace stavbeních děl | String | 15
CZ-CPV |  |  | N |  | Společný slovník pro veřejné zakázky | String | 20
CZ-CPA |  |  | N |  | Klasifikace produkce podle činností | String | 20
Místo |  |  | N |  | Přebírá se z Rekapitulace stavby | String | 50
Zadavatel |  |  | N |  | Přebírá se z Rekapitulace stavby | String | 50
Účastník |  |  | N |  | Přebírá se z Rekapitulace stavby | String | 50
Projektant |  |  | N |  | Přebírá se z Rekapitulace stavby | String | 50
Poznámka |  |  | N |  | Poznámka k soupisu prací | String | 255
Sazba DPH |  |  | A |  | Rekapitulace sazeb DPH na položkách aktuálního soupisu | eGSazbaDph
Základna DPH |  |  | A |  | Základna DPH určena součtem celkové ceny z položek aktuálního soupisu | Double
Hodnota DPH |  |  | A |  | Hodnota DPH | Double
Cena bez DPH |  |  | A |  | Cena bez DPH za daný soupis | Double
Cena s DPH |  |  | A |  | Cena s DPH za daný soupis | Double
Rekapitulace členění soupisu prací
Název |  |  | Povinný |  | Popis | Typ | Max. počet
atributu |  |  | (A/N) |  |  |  | znaků
Stavba |  |  | A |  | Přebírá se z Rekapitulace stavby | String | 120
Objekt |  |  | A |  | Kód a název objektu, přebírá se z Krycího listu soupisu | String | 20 + 120
Soupis |  |  | A |  | Kód a název objektu, přebírá se z Krycího listu soupisu | String | 20 + 120
Místo |  |  | N |  | Přebírá se z Rekapitulace stavby | String | 50
Datum |  |  | A |  | Přebírá se z Rekapitulace stavby | Date
Zadavatel |  |  | N |  | Přebírá se z Rekapitulace stavby | String | 50
Projektant |  |  | N |  | Přebírá se z Rekapitulace stavby | String | 50
Účastník |  |  | N |  | Přebírá se z Rekapitulace stavby | String | 50
Kód dílu - Popis |  |  | A |  | Kód a název dílu ze soupisu | String | 20 + 100
Cena celkem |  |  | A |  | Cena celkem za díl ze soupisu | Double
Soupis prací
Název |  |  | Povinný |  | Popis | Typ | Max. počet
atributu |  |  | (A/N) |  |  |  | znaků
Stavba |  |  | A |  | Přebírá se z Rekapitulace stavby | String | 120
Objekt |  |  | A |  | Kód a název objektu | String | 20 + 120
Soupis |  |  | A |  | Přebírá se z Krycího listu soupisu | String | 20 + 120
Místo |  |  | N |  | Přebírá se z Krycího listu soupisu | String | 50
Datum |  |  | A |  | Přebírá se z Krycího listu soupisu | Date
Zadavatel |  |  | N |  | Přebírá se z Krycího listu soupisu | String | 50
Projektant |  |  | N |  | Přebírá se z Krycího listu soupisu | String | 50
Účastník |  |  | N |  | Přebírá se z Krycího listu soupisu | String | 50
PČ |  |  | A |  | Pořadové číslo položky soupisu | Long
Typ |  |  | A |  | Typ položky soupisu | eGTypPolozky | 1
Kód |  |  | A |  | Kód položky ze soupisu | String | 20
Popis |  |  | A |  | Popis položky ze soupisu | String | 255
MJ |  |  | A |  | Měrná jednotka položky | String | 10
Množství |  |  | A |  | Množství položky soupisu | Double
J.Cena |  |  | A |  | Jednotková cena položky | Double
Cena celkem |  |  | A |  | Cena celkem vyčíslena jako J.Cena * Množství | Double
Cenová soustava |  |  | N |  | Zařazení položky do cenové soustavy | String | 50
p |  |  | N |  | Poznámka položky ze soupisu | Memo
psc |  |  | N |  | Poznámka k souboru cen ze soupisu | Memo
pp |  |  | N |  | Plný popis položky ze soupisu | Memo
vv |  |  | N |  | Výkaz výměr (figura, výraz, výměra) ze soupisu | Text,Text,Double | 20, 150
fig |  |  | N |  | Rozpad figur | Text,Text,Double | 20, 150
DPH |  |  | A |  | Sazba DPH pro položku | eGSazbaDPH
Hmotnost |  |  | A |  | Hmotnost položky ze soupisu | Double
Suť |  |  | A |  | Suť položky ze soupisu | Double
Nh |  |  | N |  | Normohodiny položky ze soupisu | Double
Datová věta
Typ věty |  |  | Hodnota |  | Význam
eGSazbaDPH |  |  | základní |  | Základní sazba DPH
|  |  | snížená |  | Snížená sazba DPH
|  |  | nulová |  | Nulová sazba DPH
|  |  | zákl. přenesená |  | Základní sazba DPH přenesená
|  |  | sníž. přenesená |  | Snížená sazba DPH přenesená
eGTypZakazky |  |  | STA |  | Stavební objekt
|  |  | PRO |  | Provozní soubor
|  |  | ING |  | Inženýrský objekt
|  |  | VON |  | Vedlejší a ostatní náklady
|  |  | OST |  | Ostatní náklady
eGTypPolozky |  |  | 1 |  | Položka typu HSV
|  |  | 2 |  | Položka typu PSV
|  |  | 3 |  | Položka typu M
|  |  | 4 |  | Položka typu OST