## List1
Příloha č. 4 zadávací dokumentace (Příloha č. 1 Smlouvy)
Poř. č. | Název materiálu | Technická specifikace materiálu | Specifikace balení** | Specifikace dodavatelem nabízeného balení | Předpokládaný odběr jednotek (ks/balení/rolí/bločků) Zadavatele za 12 měsíců | Dodavatelem nabízený počet jednotek (ks/balení/role/bloček) | Cena Dodavatele za jednotku (ks/balení/role/bloček) v Kč bez DPH | Cena Dodavatele celkem v Kč bez DPH | Dodavatelem nabízené plnění (obchodní název/katalogové číslo)
1 | Rukavice jednorázové velikost XS | nitrilový kaučuk (NBR), pevnost dle ČSN EN 455-1 min. 6 N*, nepropustnost dle ČSN EN 455-1 AQL 1,5*, chemická odolnost dle ČSN EN ISO 374 -6*, tloušťka min. 0,14mm | 200ks v balení |  | 50 balení |  |  | 0
2 | Rukavice jednorázové velikost S | nitrilový kaučuk (NBR), pevnost dle ČSN EN 455-1 min. 6 N*, nepropustnost dle ČSN EN 455-1 AQL 1,5*, chemická odolnost dle ČSN EN ISO 374 -6*, tloušťka min. 0,14mm | 200ks v balení |  | 100 balení |  |  | 0
3 | Rukavice jednorázové velikost M | nitrilový kaučuk (NBR), pevnost dle ČSN EN 455-1 min. 6 N*, nepropustnost dle ČSN EN 455-1 AQL 1,5*, chemická odolnost dle ČSN EN ISO 374 -6*, tloušťka min. 0,14mm | 200ks v balení |  | 100 balení |  |  | 0
4 | Rukavice jednorázové velikost L | nitrilový kaučuk (NBR), pevnost dle ČSN EN 455-1 min. 6 N*, nepropustnost dle ČSN EN 455-1 AQL 1,5*, chemická odolnost dle ČSN EN ISO 374 -6*, tloušťka min. 0,14mm | 200ks v balení |  | 100 balení |  |  | 0
5 | Rukavice jednorázové velikost XL | nitrilový kaučuk (NBR), pevnost dle ČSN EN 455-1 min. 6 N*, nepropustnost dle ČSN EN 455-1 AQL 1,5*, chemická odolnost dle ČSN EN ISO 374 -6*, tloušťka min. 0,14mm | 200ks v balení |  | 100 balení |  |  | 0
6 | Zkumavka centrifugační se šroubovacím víčkem na objem max. 15ml | materiál: polypropylen, rozměry: 17x120mm | 500ks v balení |  | 10 balení |  |  | 0
7 | Zkumavka centrifugační se šroubovacím víčkem na objem max. 50ml konické dno | materiál: polypropylen, rozměry: 29x115mm | 500ks v balení |  | 10 balení |  |  | 0
8 | Zkumavka centrifugační se šroubovacím víčkem na objem max. 50ml stojící | materiál: polypropylen, rozměry: 29X117mm | 500 ks v balení |  | 10 balení |  |  | 0
9 | Mikrozkumavky centrifugační konické s uzávěrem safe-lock na objem max. 2ml | materiál: polypropylen, safe-lock zavírání | 1000 ks v balení |  | 10 balení |  |  | 0
10 | Mikrozkumavky centrifugační konické s uzávěrem safe-lock na objem max. 1.5 ml | materiál: polypropylen, safe-lock zavírání | 1000 ks v balení |  | 10 balení |  |  | 0
11 | Špičky, objem v rozmezí 50-1000µl | kompatibilní s pipetami typu Eppendorf | 1000 ks v balení |  | 10 balení |  |  | 0
12 | Špičky, objem v rozmezí 2-200µl | kompatibilní s pipetami typu Eppendorf | 1000 ks v balení |  | 10 balení |  |  | 0
13 | Špičky, objem v rozmezí 0,5-10ml | kompatibilní s pipetami typu Eppendorf | 200 ks v balení |  | 5 balení |  |  | 0
14 | Špičky, objem v rozmezí 100-5000µl | kompatibilní s pipetami typu Eppendorf | 500 ks v balení |  | 5 balení |  |  | 0
15 | Špičky, objem v rozmezí 0,5-20µl | kompatibilní s pipetami typu Eppendorf | 1000ks v balení |  | 5 balení |  |  | 0
16 | Špičky, objem v rozmezí 0,1-10µl | kompatibilní s pipetami typu Eppendorf | 1000 ks v balení |  | 3 balení |  |  | 0
17 | Papírové utěrky v roli | boční odvíjení, pevné, použitelné i při čištění lihem a acetonem, dvojvrstvé, rozměr role: 23,5x34 cm | 500ks / 1 role |  | 50 rolí |  |  | 0
18 | Lahvička na objem 60ml se závitem ND24 | sklovina 1.hydrolytické třídy, čiré sklo | 100ks v balení |  | 10 balení |  |  | 0
19 | Lahvička na objem 40ml se závitem ND24 | sklovina 1.hydrolytické třídy, čiré sklo | 100ks v balení |  | 10 balení |  |  | 0
20 | Lahvička na objem 30ml se závitem ND24 | sklovina 1.hydrolytické třídy, čiré sklo | 100ks v balení |  | 10 balení |  |  | 0
21 | Lahvička na objem 20ml se závitem ND24 | sklovina 1.hydrolytické třídy, čiré sklo | 100ks v balení |  | 10 balení |  |  | 0
22 | Vialka šroubovací ND15 8ml | sklo 1.hydrolytické třídy, čiré sklo, úzkohrdlá | 100ks v balení |  | 10 balení |  |  | 0
23 | Vialka šroubovací ND15 12ml | sklo 1.hydrolytické třídy, čiré sklo, úzkohrdlá | 100ks v balení |  | 10 balení |  |  | 0
24 | Uzávěr šroubový ND24 | - | 100ks v balení |  | 40 balení |  |  | 0
25 | Uzávěr šroubový ND15 | - | 100ks v balení |  | 10 balení |  |  | 0
26 | Pipeta pasteurova, maximální objem nasáté tekutiny 3,5ml | jednorázové pipety, materiál: polyethylen | 500ks v balení |  | 10 balení |  |  | 0
27 | Pipeta pasteurova, maximální objem nasáté tekutiny 3ml | jednorázové pipety, materiál: polyethylen | 500ks v balení |  | 10 balení |  |  | 0
28 | Papírky na vážení | rozměr: 90X115 mm, oboustranně hladký povrch | 100ks v bločku |  | 40 bločků |  |  | 0
29 | Stříkačka injekční sterilní umělohmotná na objem 1ml | materiál tělo: polyethylen, píst: polypropylen, použití s filtračními nástavci | 100 ks v balení |  | 10 balení |  |  | 0
30 | Stříkačka injekční sterilní umělohmotná na objem 2ml | materiál tělo: polyethylen, píst: polypropylen, použití s fitračními nastavci | 100ks v balení |  | 10 balení |  |  | 0
31 | Stříkačka injekční sterilní umělohmotná na objem 5ml | materiál tělo: polyethylen, píst: polypropylen, použití s filtračními nástavci | 100ks v balení |  | 10 balení |  |  | 0
32 | Stříkačka injekční sterilní umělohmotná na objem 10 ml | materiál tělo: polyethylen, píst: polypropylen, použití s filtračními nástavci | 100ks v balení |  | 10 balení |  |  | 0
33 | Stříkačka injekční sterilní umělohmotná na objem 3ml | materiál tělo: polyethylen, píst: polypropylen, použití s filtračními nástavci | 100ks v balení |  | 10 balení |  |  | 0
34 | Injekční jehla na jedno použití 0,8x120mm | materiál: chromniklová ocel potažená silikonem, plastový Luer konec | 100ks v balení |  | 3 balení |  |  | 0
35 | Injekční jehla na jedno použití 0,6x60mm | materiál: chromniklová ocel potažená silikonem, plastový Luer konec | 100ks v balení |  | 3 balení |  |  | 0
36 | Injekční jehla na jedno použití 1,2x40mm | materiál: chromniklová ocel potažená silikonem, plastový Luer konec | 100ks v balení |  | 10 balení |  |  | 0
37 | Injekční jehla na jedno použití 0,7x40mm | materiál: chromniklová ocel potažená silikonem, plastový Luer konec | 100ks v balení |  | 10 balení |  |  | 0
38 | Láhev se šroub.uzávěrem na objem 25ml | borosilikátové sklo, plastové víčko | 10 ks v balení |  | 2 balení |  |  | 0
39 | Láhev se šroub.uzávěrem na objem 50ml | borosilikátové sklo, plastové víčko | 10ks v balení |  | 2 balení |  |  | 0
40 | Láhev se šroub.uzávěrem na objem 100ml | borosilikátové sklo, plastové víčko | 10ks v balení |  | 2 balení |  |  | 0
41 | Láhev se šroub.uzávěrem na objem 150ml | borosilikátové sklo, plastové víčko | 10ks v balení |  | 2 balení |  |  | 0
42 | Láhev se šroub.uzávěrem na objem 250ml | borosilikátové sklo, plastové víčko | 10ks v balení |  | 2 balení |  |  | 0
43 | Láhev se šroub.uzávěrem na objem 500ml | borosilikátové sklo, plastové víčko | 10ks v balení |  | 2 balení |  |  | 0
44 | Láhev se šroub.uzávěrem na objem 1l | borosilikátové sklo, plastové víčko | 1ks v balení |  | 5 balení |  |  | 0
45 | Jednorázové plastové lžičky | materiál: polypropylen, délka 210mm, bílé | 300ks v balení |  | 4 balení |  |  | 0
46 | Kádinka nízká s výlevkou 1000ml | borosilikátové sklo, teplotní odolnost 500-550 °C, koeficient tepelné roztažnosti 3,3 × 10⁻⁶ K⁻¹ | - |  | 5 ks |  |  | 0
47 | Kádinka nízká s výlevkou 800ml | borosilikátové sklo, teplotní odolnost 500-550 °C, koeficient tepelné roztažnosti 3,3 × 10⁻⁶ K⁻¹ | - |  | 5 ks |  |  | 0
48 | Kádinka nízká s výlevkou 400ml | borosilikátové sklo, teplotní odolnost 500-550 °C, koeficient tepelné roztažnosti 3,3 × 10⁻⁶ K⁻¹ | - |  | 5 ks |  |  | 0
49 | Kádinká nízká s výlevkou 250ml | borosilikátové sklo, teplotní odolnost 500-550 °C, koeficient tepelné roztažnosti 3,3 × 10⁻⁶ K⁻¹ | - |  | 5 ks |  |  | 0
50 | Kádinka nízká s výlevkou 150ml | borosilikátové sklo, teplotní odolnost 500-550 °C, koeficient tepelné roztažnosti 3,3 × 10⁻⁶ K⁻¹ | - |  | 10 ks |  |  | 0
51 | Kádinka nízká s výlevkou 50ml | borosilikátové sklo, teplotní odolnost 500-550 °C, koeficient tepelné roztažnosti 3,3 × 10⁻⁶ K⁻¹ | - |  | 10 ks |  |  | 0
52 | Kádinka nízká s výlevkou 25ml | borosilikátové sklo, teplotní odolnost 500-550 °C, koeficient tepelné roztažnosti 3,3 × 10⁻⁶ K⁻¹ | - |  | 10 ks |  |  | 0
53 | Kádinka nízká s výlevkou 10ml | borosilikátové sklo, teplotní odolnost 500-550 °C, koeficient tepelné roztažnosti 3,3 × 10⁻⁶ K⁻¹ | - |  | 10 ks |  |  | 0
54 | Kádinka vysoká s výlevkou 1000ml | borosilikátové sklo, teplotní odolnost 500-550 °C, koeficient tepelné roztažnosti 3,3 × 10⁻⁶ K⁻¹ | - |  | 5 ks |  |  | 0
55 | Kádinka vysoká s výlevkou 250ml | borosilikátové sklo, teplotní odolnost 500-550 °C, koeficient tepelné roztažnosti 3,3 × 10⁻⁶ K⁻¹ | - |  | 5 ks |  |  | 0
56 | Kádinka vysoká s výlevkou 100ml | borosilikátové sklo, teplotní odolnost 500-550 °C, koeficient tepelné roztažnosti 3,3 × 10⁻⁶ K⁻¹ | - |  | 10 ks |  |  | 0
57 | Baňka s kulatým dnem a krátkým hrdlem na objem 25ml se zábrusem Nz 19/26 | borosilikátové sklo, teplotní odolnost 500-550 °C, koeficient tepelné roztažnosti 3,3 × 10⁻⁶ K⁻¹ | - |  | 5 ks |  |  | 0
58 | Baňka s kulatým dnem a krátkým hrdlem na objem 50ml se zábrusem Nz 19/26 | borosilikátové sklo, teplotní odolnost 500-550 °C, koeficient tepelné roztažnosti 3,3 × 10⁻⁶ K⁻¹ | - |  | 5 ks |  |  | 0
59 | Baňka s kulatým dnem a krátkým hrdlem na objem 250ml se zábrusem NZ 19/26 | borosilikátové sklo, teplotní odolnost 500-550 °C, koeficient tepelné roztažnosti 3,3 × 10⁻⁶ K⁻¹ | - |  | 3 ks |  |  | 0
60 | Kádinka nízká s výlevkou, 10000 ml | borosilikátové sklo, teplotní odolnost 500-550 °C, koeficient tepelné roztažnosti 3,3 × 10⁻⁶ K⁻¹ | - |  | 1 ks |  |  | 0
61 | PTFE membránový filtr | velikost pórů 0.2 μm | 25ks v balení |  | 1 balení |  |  | 0
62 | Chladič kuličkový | typ Allihn 2 x NZ 29/32 300mm | - |  | 2 ks |  |  | 0
63 | Láhev se závitem GL45 100ml, modré víčko a vyl. kroužek | materiál: borosilikátové sklo | 10ks v balení |  | 1 balení |  |  | 0
64 | Láhev se závitem GL45 250ml, modré víčko a vyl. kroužek | materiál: borosilikátové sklo | 10ks v balení |  | 1 balení |  |  | 0
65 | Láhev se záviem GL45 500ml, modré víčko a vyl. Kkoužek | materiál: borosilikátové sklo | 10ks v balení |  | 1 balení |  |  | 0
66 | Láhev se závitem GL45 1000ml, modré víčko a vyl. kroužek | materiál: borosilikátové sklo | 10ks v balení |  | 1 balení |  |  | 0
67 | Láhev se závitem GL45 na objem 2000ml, modré víčko a vyl. kroužek | materiál: borosilikátové sklo | - |  | 6 ks |  |  | 0
68 | Láhev se závitem GL45 na objem 5000ml, modré víčko a vyl. kroužek | materiál: borosilikátové sklo | - |  | 6 ks |  |  | 0
69 | Baňka s kulatým dnem NZ 29/32 na objem 100ml | borosilikátové sklo, teplotní odolnost 500-550 °C, koeficient tepelné roztažnosti 3,3 × 10⁻⁶ K⁻¹ | - |  | 3 ks |  |  | 0
70 | Baňka s kulatým dnem NZ 29/32 na objem 250ml | borosilikátové sklo, teplotní odolnost 500-550 °C, koeficient tepelné roztažnosti 3,3 × 10⁻⁶ K⁻¹ | - |  | 3 ks |  |  | 0
71 | Baňka s kulatým dnem NZ 29/32 na objem 500ml | borosilikátové sklo, teplotní odolnost 500-550 °C, koeficient tepelné roztažnosti 3,3 × 10⁻⁶ K⁻¹ | - |  | 2 ks |  |  | 0
72 | Baňka s kulatým dnem NZ 29/32 na objem 1000ml | borosilikátové sklo, teplotní odolnost 500-550 °C, koeficient tepelné roztažnosti 3,3 × 10⁻⁶ K⁻¹ | - |  | 1 ks |  |  | 0
73 | Baňka s kulatým dnem NZ 29/32 na objem 2000ml | borosilikátové sklo, teplotní odolnost 500-550 °C, koeficient tepelné roztažnosti 3,3 × 10⁻⁶ K⁻¹ | - |  | 1 ks |  |  | 0
74 | Papír filtrační kvalitativní | výseky kruhové 240 mm, zpevněné, typ specifikace KA-5-M, střední filtrační rychlost dle ČSN 500338* | 100ks v balení |  | 1 balení |  |  | 0
75 | Papír filtrační kvalitativní | výseky kruhové 320 mm, zpevněné, typ specifikace KA-5-M, střední filtrační rychlost dle ČSN 500338* | 100ks v balení |  | 1 balení |  |  | 0
76 | pH-mikro-kombinovaná elektroda pro měření malých objemů | Zahrnuje měřicí rozmezí pH od 0 do 14 při rozmezí teplot kapalin od 0 do 100°C, průměr stonku i měrné membránové baňky do 6mm, konektorová hlava typu S7 | - |  | 1 ks |  |  | 0
77 | Dialyzační membrána | Hydrofilní úprava, dialyzační membrána v roli o délce min. 15m, min. 12 kD MWCO (molecular weight cut off), rovinná šířka membrány do 140 mm včetně, objem naplněné membrány min. 60 mL/cm | - |  | 1 ks |  |  | 0
78 | Filtrační aparatura | Filtrační aparatura sestávající z nálevky, svorky, frity se silikonovou zátkou, adaptéru a zásobní láhve. Kapacita trychtýře, nálevky: 1000 mL, kapacita zásobní láhve: max. 5000 mL , min. 3500 mL, průměr filtru frity: 90 mm, hadicová příruba: ID4~ID8, Materiál: filtrační nálevka, frita a zásobní lahev z borosilikátového skla; filtrace a uchování filtru ve stejné nádobě (lahve s závitem GL45), kompatibilní s lahvemi se závitem GL45, adaptér s možností pro připojení na lahve se závitem GL45, vhodné pro filtrace organických a korozivních kapalin (rozpouštědel, mobilních fází pro HPLC, GC, AA), laboratorní práce s organickými a agresivními kapalinami | - |  | 1 ks |  |  | 0
79 | Míchadélko 10X3mm | malé permanentní magnety uložené v teflonovém pouzdře | - |  | 50 ks |  |  | 0
80 | Míchadélko 8X3mm | malé permanentní magnety uložené v teflonovém pouzdře | - |  | 50 ks |  |  | 0
81 | Míchadélko 12X4,5mm | malé permanentní magnety uložené v teflonovém pouzdře | - |  | 50 ks |  |  | 0
82 | Míchadélko 15X4,5 mm | malé permanentní magnety uložené v teflonovém pouzdře | - |  | 50 ks |  |  | 0
83 | Míchadélko 20X6 mm | malé permanentní magnety uložené v teflonovém pouzdře | - |  | 50 ks |  |  | 0
84 | Míchadélko 30X6 mm | malé permanentní magnety uložené v teflonovém pouzdře | - |  | 20 ks |  |  | 0
85 | Míchadélko 40X6 mm | malé permanentní magnety uložené v teflonovém pouzdře | - |  | 20 ks |  |  | 0
86 | Parafilm 10X38m | materiál: polyolefiny a parafinové vosky, klasická transparentní termoplastická fólie pro použití v laboratoři | - |  | 10 ks |  |  | 0
87 | Parafilm 5X76m | materiál: polyolefiny a parafinové vosky, klasická transparentní termoplastická fólie pro použití v laboratoři | - |  | 10 ks |  |  | 0
88 | Hliníková folie | hliníková fólie v krabičce s odřezávací hranou | - |  | 6 ks |  |  | 0
89 | Ubrousky laboratorní nechlupatící pro utírání citlivých povrchů dvouvrstvé | bezprašné ubrousky pro jemné povrchy, 100% papírová drť | 100ks v balení |  | 5 balení |  |  | 0
90 | Ubrousky laboratorní nechlupaticí pro utírání citlivých povrchů jednovrstvé | bezprašné ubrousky pro jemné povrchy, 100% celulosa | 100ks v balení |  | 5 balení |  |  | 0
91 | Sáček zipový 60X80 | sáčky z transparentního polyethylenu, tloušťka fólie 0,05mm | 100ks v balení |  | 5 balení |  |  | 0
92 | Sáček zipový 80X120 | sáčky z transparentního polyethylenu, tloušťka fólie 0,05mm | 100ks v balení |  | 5 balení |  |  | 0
93 | Sáček zipový 100X150 | sáčky z transparentního polyethylenu, tloušťka fólie 0,05mm | 100ks v balení |  | 5 balení |  |  | 0
94 | Sáček zipový 150X220 | sáčky z transparentního polyethylenu, tloušťka fólie 0,05mm | 100ks v balení |  | 5 balení |  |  | 0
95 | Sáček zipový 250X350 | sáčky z transparentního polyethylenu, tloušťka fólie 0,05mm | 100ks v balení |  | 5 balení |  |  | 0
96 | Mikrozkumavky centrifugační konické na objem 5 ml | materiál: polypropylen, tvar spodní části kónický | 200ks v balení |  | 5 balení |  |  | 0
97 | Mikrozkumavky centrifugační zavírání safe-lock na objem 0,5 ml | materiál: polypropylen, safe-lock zavírání | 500ks v balení |  | 5 balení |  |  | 0
98 | Baňka s kulatým dnem se zábrusem (NZ) na objem 100ml | borosilikátové sklo 1.hydrolytické třídy, 3,3, zábrus 29/32 | - |  | 10 ks |  |  | 0
99 | Baňka s kulatým dnem se zábrusem (NZ) na objem 250 ml | borosilikátové sklo 1.hydrolytické třídy, 3,3, zábrus 29/32 | - |  | 10 ks |  |  | 0
100 | Baňka s kulatým dnem a dvěma tubusy se zábrusem (NZ) na objem 25ml | borosilikátové sklo, centrální zábrus 14/23, postranní zábrus 14/23 | - |  | 4 ks |  |  | 0
101 | Baňka s kulatým dnem a dvěma tubusy se zábrusem (NZ) na objem 50ml | borosilikátové sklo, centrální zábrus 14/23, postranní zábrus 14/23 | - |  | 4 ks |  |  | 0
102 | Baňka s kulatým dnem a dvěma tubusy se zábrusem (NZ) na objem 100ml | borosilikátové sklo, centrální zábrus 24/29, postranní zábrus 19/26 | - |  | 4 ks |  |  | 0
103 | Baňka s kulatým dnem a dvěma tubusy se zábrusem (NZ) na objem 100ml | borosilikátové sklo, centrální zábrus 29/32, postranní zábrus 14/23 | - |  | 4 ks |  |  | 0
104 | Baňka s kulatým dnem a třemi tubusy se zábrusem (NZ) na objem 50ml | borosilikátové sklo, centrální zábrus 14/23, postranní zábrus 14/23 | - |  | 2 ks |  |  | 0
105 | Baňka s kulatým dnem a třemi tubusy se zábrusem (NZ) na objem 100ml | borosilikátové sklo, centrální zábrus 29/32, postranní zábrus 14/23 | - |  | 2 ks |  |  | 0
106 | Baňka s kulatým dnem a třemi tubusy se zábrusem (NZ) na objem 250ml | borosilikátové sklo, centrální zábrus 29/32, postranní zábrus 14/23 | - |  | 1 ks |  |  | 0
107 | Baňka s kulatým dnem a třemi tubusy se zábrusem (NZ) na objem 250 ml | borosilikátové sklo, centrální zábrus 29/32, postranní zábrus 29/32 | - |  | 1 ks |  |  | 0
108 | Chladič kuličkový podle Allihna se zábrusem 29/32, 200mm | - | - |  | 3 ks |  |  | 0
109 | Chladič přímý podle Liebiga se zábrusem 14/23, 200mm | - | - |  | 2 ks |  |  | 0
110 | Chladič přímý podle Liebiga se zábrusem 29/32 300mm | - | - |  | 3 ks |  |  | 0
111 | Chladič přímý podle Liebiga se zábrusem 29/32 700mm | - | - |  | 3 ks |  |  | 0
112 | Baňka s kulatým se zábrusem (NZ) na objem 500ml | borosilikátové sklo 1.hydrolytické třídy, 3,3, zábrus 29/32 | - |  | 2 ks |  |  | 0
113 | Propojovací kabel pro pH elektrody s koncovami typu S7/BNC délky min. 0,95 m | Kompatibilní s pH-mikro-kombinovanou elektrodou pro měření malých objemů (viz položka č. 76) | - |  | 1 ks |  |  | 0
114 | Klips pro dialyzační membrány, šířka sevření min. 150 mm | Klipsy pro pevné uzavření dialyzačních membrán, teplotní rozsah použití zahrnující rozmezí teplot -25°C až 75°C | 10ks v balení |  | 1 balení |  |  | 0
115 | Filtrační archy hladké | rozměr archu 50X50cm | 12,5 kg v balení |  | 2 balení |  |  | 0
Celková nabídková cena v Kč bez DPH pro potřeby hodnocení: | [7 empty] | 0
*Pozn.: Zadavatel umožňuje nabídnout rovnocenné řešení.
**Pozn.: Balení může Dodavatel nabídnout i jiné, ale musí být dodrženo celkové předpokládané požadované množství, tj. násobek Specifikace balení (sloupec D) a Předpokládaného odběru jednotek (ks/balení/rolí/bločků) Zadavatele za 12 měsíců (sloupec F).
Pokyny pro vyplnění tabulky:
Dodavatel je povinen vyplnit pouze veškeré žlutě označené sloupce.
Sloupec I: Cena Dodavatele celkem v Kč bez DPH je dána násobkem Dodavatelem nabízeného počtu jednotek (ks/balení/role/bloček) (sloupec G) a Ceny Dodavatele za jednotku (ks/balení/role/bloček) v Kč bez DPH (sloupec H).