## KL
Oceněný soupis prací
Datum: 09/2023 - Revize: 18/11/2024
|  | Stavba : | Rekonstrukce sportovní haly UP v Olomouci
|  | Investor : | Univerzita Palackého v Olomouci, Křižkovského 511/8, 771 47 Olomouc
|  | Zhotovitel soupisu : | TECHNICO Opava s.r.o., Hradecká 1576/51, 746 01 Opava
Uchazeč:
|  | Za zhotovitele soupisu: | Za uchazeče : |  |  |  | Za investora :
|  | _______________ | _______________ |  |  |  | _______________
Rozpočtové náklady
| Základ pro DPH |  | 15 | %
| DPH |  | 15 | %
| Základ pro DPH |  | 21 | % |  |  |  | 0
| DPH |  | 21 | % |  |  |  | 0
| Cena celkem za stavbu | [6 empty] | 0
Rekapitulace stavebních objektů a provozních souborů
| Číslo a název objektu / provozního souboru |  |  |  | Cena celkem | Základ DPH 15 % | Základ DPH 21 % | DPH celkem
Celkem
|  | Vedlejší rozpočtové a ostatní náklady |  |  | 0 |  | 0 | 0
|  | D.2.9. TRAFOSTANICE |  |  | 0 |  | 0 | 0
| Celkem za stavbu |  |  |  | 0 |  | 0 | 0
Poznámka:
Vedlejší rozpočtové náklady, náklady na provoz a zařízení staveniště, apod. a přesuny hmot u PSV jsou zahrnuty v jednotkových cenách jednotlivých položek - není-li uvedeno jinak.
Zhotovitel je povinen se řádně seznámit s projektovou dokumentací a provést na svůj náklad a své nebezpečí veškeré práce a dodávky, které jsou v projektové dokumentaci obsaženy, bez ohledu na to, zda jsou obsaženy v textové a nebo ve výkresové části, jakož i práce uvedené v soupisu prací.
Zhotovitel je povinen nakládat se vzniklými odpady v souladu se zákonem č. 541/2020 Sb. O odpadech vč. správného začlenění dle přílohy č. 1 vyhlášky č. 8/2021 o Katalogu odpadů a posuzování vlastností odpadů (Katalog odpadů).
V souladu se zákonem o veřejných zakázkách č.134/2016 Sb. uvedené odkazy na typový výrobek v této dokumentaci slouží pouze pro specifikaci technických parametrů a jejich kvalitativního standardu.
Soupis prací stavby je zpracován na podkladě projektové dokumentace pro provádění stavby. Nedílnou součástí tohoto soupisu prací je projektová dokumentace pro provádění stavby.

## D.2.9. TRAFOSTANICE
OCENĚNÝ SOUPIS PRACÍ
Stavba: Rekonstrukce sportovní haly UP v Olomouci
Objekt: D.2.9. TRAFOSTANICE
Část: TRAFOSTANICE
JKSO: 812.29.6
P.Č. | KCN | Kód položky | Popis | MJ | Množství celkem | Cena jednotková | Cena celkem | Cenová soustava
1 | 2 | 3 | 4 | 5 | 6 | 7 | 8 | 9
|  | HSV | Práce a dodávky HSV |  |  |  | 0
|  | 1 | Zemní práce |  |  |  | 0
1 | 001 | 171152501 | Zhutnění podloží z hornin soudržných nebo nesoudržných pod násypy | m2 | 32.8836 |  | 0 | CS ÚRS 2023 02
|  |  | " Hutnění podloží pod trafostanicí " 7,18*3,02 |  | 21.6836
|  |  | " Hutnění podloží pod okapovým chodníkem " (8,18*0,5)*2+(3,02*0,5)*2 |  | 11.2
|  | 2 | Zakládání |  |  |  | 0
2 | 011 | 271532213 | Podsyp pod základové konstrukce se zhutněním z hrubého kameniva frakce 8 až 16 mm | m3 | 2.1684 |  | 0 | CS ÚRS 2023 02
" Podsyp pod trafostanici ze štěrku o zrnitosti 8 - 16 mm - tl. 100 mm - spodní. "
|  |  | " Podsyp pod trafostanici. " (7,18*3,02)*0,1 |  | 2.1684
3 | 011 | 271532213 RTO | Podsyp pod základové konstrukce se zhutněním z hrubého kameniva frakce 4 až 8 mm | m3 | 1.0842 |  | 0 | CS ÚRS/TEO 2023 02
" Podsyp pod trafostanici ze štěrku o zrnitosti 4 - 8 mm - tl. 50 mm - horní. "
|  |  | " Podsyp pod trafostanici. " (7,18*3,02)*0,05 |  | 1.0842
|  | M | Práce a dodávky M |  |  |  | 0
|  | 21-M | Elektromontážní práce - Silnoproud |  |  |  | 0
4 | 921 | 210999101 SPC | D+M Betonová trafostanice - Specifikace dle PD | kus | 1 |  | 0 | CS ÚRS/TEO 2023 02
|  |  | " Betonová trafostanice rozměrů 7,18×3,02×3,6 m. " |  | 1
" V ceně: - betonová buňka vč. kompletního vybavení - dveře, příčky, opmítky podlaha, strop, veškeré drobné prvky, bezpečnostní tabulky, profesní vybavení, apod.; - doprava, montáž; - revizní zpráva; - ostatní nutné práce a další prvky. Trafostanice. "
" V ceně také přesun hmot. "
5 | 921 | 210999201 SPC | D+M VN rozvaděč - Specifikace dle PD | kus | 1 |  | 0 | CS ÚRS/TEO 2023 02
|  |  | " Rozvaděč VN do trafostanice. " |  | 1
" V ceně dodávka rozvaděče vč. montáže, veškerého vybavení, napojení, odzkoušení, případné zemnění, a další veškeré nutné práce a materiál nutný pro rozvaděč VN. "
" V ceně také přesun hmot. "
6 | 921 | 210999202 SPC | D+M NN rozvaděč - Specifikace dle PD | kus | 1 |  | 0 | CS ÚRS/TEO 2023 02
|  |  | " Rozvaděč NN do trafostanice. " |  | 1
" V ceně dodávka rozvaděče vč. montáže, veškerého vybavení, napojení, odzkoušení, případné zemnění, a další veškeré nutné práce a materiál nutný pro rozvaděč NN. "
" V ceně také přesun hmot. "
7 | 921 | 210999203 SPC | D+M Transformátor - Specifikace dle PD | kus | 1 |  | 0 | CS ÚRS/TEO 2023 02
|  |  | " Transformátor do trafostanice. " |  | 1
" V ceně dodávka transformátoru vč. montáže, napojení, odzkoušení, případné zemnění, a další veškeré nutné práce a materiál nutný pro transformátor. "
" V ceně také přesun hmot. "
8 | 921 | 210999301 SPC | D+M Vybavení trafostanice - Specifikace dle PD | sada | 1 |  | 0 | CS ÚRS/TEO 2023 02
|  |  | " Vybavení trafostanice. " |  | 1
" V ceně hasící přístroje, případně ochranné pomůcky pro revize uvnitř objektu, a další případné vybavení objektu, které není součástí dodávky trafostanice. "
" V ceně také přesun hmot. "
9 | 921 | 210819201 SPC | D+M Prostup kabeláže základy, objektem - Specifikace dle PD | kus | 6 |  | 0 | CS ÚRS/TEO 2023 02
" Prostup kabeláže přeložky VN objektem trafostanice. "
|  |  | " Prostup kabeláže do trafostanice " 6 |  | 6
" V ceně případné nutné vytvoření, těsnění a zapravení prostupu, chránička vč. kotvících a spojovacích prvků, veškeré příslušenství vč. přesunu hmot. "
10 | HZS | HZS2231 | Hodinová zúčtovací sazba elektrikář | hod | 5 |  | 0 | CS ÚRS 2023 02
|  |  | " Stavební práce a dodávky spojené s provedením funkčního celku M - výpomoce, doplňkové práce a dodávky,kompletace apod. " |  | 5
|  | 21-M | Elektromontážní práce - Silnoproud - Hromosvod |  |  |  | 0
11 | 921 | 210220103 SPC | D+M Jímací vedení AlMgSi 8 - Specifikace dle PD | m | 39.27 |  | 0 | CS ÚRS/TEO 2023 02
" Jímací vedení z AlMgSi Ø 8 mm. "
|  |  | " Jímací vedení - vedení na střeše trafostanice. " (30,0)*1,1 |  | 33
|  |  | " Svodové vedení ze střechy " ((2,85)*2)*1,1 |  | 6.27
" Včetně podpěr, úložných a uchycovacích prvků, uložení a napojení a veškerého nutného příslušenství. "
" V ceně také přesun hmot. "
12 | 921 | 210220305 SPC | D+M Svorky (SS,SK,SP, ...) - Specifikace dle PD | kus | 30 |  | 0 | CS ÚRS/TEO 2023 02
" Veškeré nutné svorky pro hromosvod - křížová, univerzální, připojovací, spojovací, … "
|  |  | " Svorky pro hromosvod " (30,0) |  | 30
" Včetně uložení a napojení "
" V ceně také přesun hmot. "
13 | 921 | 210220374 SPC | D+M Ochranný úhelník - Specifikace dle PD | kus | 2 |  | 0 | CS ÚRS/TEO 2023 02
" Ochranný úhelník svodů htromosvodu "
|  |  | " Ochranný úhelník " (2,0) |  | 2
" Včetně uchycení, kotvících a upevňovacích prvků a veškerého nutného příslušenství. "
" V ceně také přesun hmot. "
14 | 921 | 210220402 SPC | D+M Označovací štítek - Specifikace dle PD | kus | 2 |  | 0 | CS ÚRS/TEO 2023 02
" Označovací štítek pro označení svodů hromosvodů "
|  |  | " Označovací štítek " (2,0) |  | 2
" Včetně uchycení, kotvících a upevňovacích prvků a veškerého nutného příslušenství. "
" V ceně také přesun hmot. "
15 | 921 | 210220232 SPC | D+M Jímací tyč dl. 2,0 m - Specifikace dle PD | kus | 2 |  | 0 | CS ÚRS/TEO 2023 02
" Jímací tyč délky 2,0 m vč. veškerého příslušenství "
|  |  | " Jímací tyč - dl. 2,0 m " (2,0) |  | 2
" Včetně uchycení, kotvících a upevňovacích prvků (vč. případného stojanu, stříšky) a veškerého nutného příslušenství. "
" V ceně také přesun hmot. "
16 | 921 | 741999609 SPC | D+M Ochranná krabice se zkušební svorkou - Specifikace dle PD | kus | 2 |  | 0 | CS ÚRS/TEO 2023 02
" Ochranná krabice + zkušební svorka. "
|  |  | " Ochranná krabice " (2,0) |  | 2
" Včetně ochranné krabice, ocelové destičky, tří křížové svorky, napojení, umístění a veškeré další nutné příslušenství "
" V ceně také přesun hmot. "
17 | 921 | 741999610 SPC | D+M Proměření + revizní zpráva - Specifikace dle PD | sada | 1 |  | 0 | CS ÚRS/TEO 2023 02
18 | HZS | HZS2231 | Hodinová zúčtovací sazba elektrikář | hod | 3 |  | 0 | CS ÚRS 2023 02
|  |  | " Stavební práce a dodávky spojené s provedením funkčního celku M - výpomoce, doplňkové práce a dodávky,kompletace apod. " (3,0) |  | 3
|  | 21-M | Elektromontážní práce - Silnoproud - Uzemnění |  |  |  | 0
19 | 921 | 210220020 | Montáž uzemňovacího vedení vodičů FeZn pomocí svorek v zemi páskou do 120 mm2 ve městské zástavbě | m | 66.6 |  | 0 | CS ÚRS 2023 02
" Zemnící vedení pro trafostanici. "
|  |  | " Zemnící vedení pro trafostanici. " (7,6*2+3,5*2) |  | 22.2
|  |  | " Zemnící vedení pro trafostanici - pro vyrovnání potencionálu apod - uvažováno navíc 2× délka. " (7,6*2+3,5*2)*2 |  | 44.4
" V ceně veškerné nutné spojovací prvky a veškeré nutné příslušenství jinde neuvedené. "
20 | 354 | 35442062 | pás zemnící 30x4mm FeZn | kg | 66.434 |  | 0 | CS ÚRS 2023 02
" Zemnící vedení pro trafostanici "
|  |  | " Zemnící pásek - trafostanice. " ((22,2)*0,95)*1,05 |  | 22.1445
|  |  | " Zemnící vedení pro trafostanici - pro vyrovnání potencionálu apod - uvažováno navíc 2× délka. " ((44,4)*0,95)*1,05 |  | 44.289
" POZN: Uvažována hmotnost 1 m = 0,95 kg. "
21 | 921 | 210220022 | Montáž uzemňovacího vedení vodičů FeZn pomocí svorek v zemi drátem do 10 mm ve městské zástavbě | m | 17 |  | 0 | CS ÚRS 2023 02
" Zemnící vedení pro trafostanici- svislé vedení pro napojení ke svodům. "
|  |  | " Zemnící vedení pro trafostanici - svislé " (1,0)*2 |  | 2
|  |  | " Zemnící vedení - svislé - rezerva pro propojení mezi pásky, další napojení apod. - uvažováno 15 m " (15,0) |  | 15
" V ceně veškerné nutné spojovací prvky a veškeré nutné příslušenství jinde neuvedené. "
22 | 354 | 35441073 | drát D 10mm FeZn | kg | 11.067 |  | 0 | CS ÚRS 2023 02
" Zemnící vedení pro trafostanici - svislé vedení pro napojení ke svodům. "
|  |  | " Drát - trafostanice - svislé pro svody " ((2,0)*0,62)*1,05 |  | 1.302
|  |  | " Drát - trafostanice - svislé - rezerva pro propojení mezi pásky, další napojení apod. - uvažováno 15 m " ((15,0)*0,62)*1,05 |  | 9.765
" POZN: Uvažována hmotnost 1 m = 0,62 kg. "
23 | 921 | 210220901 SPC | D+M Svorky SK, SS, SR, SP - Specifikace dle PD | kus | 40 |  | 0 | CS ÚRS/TEO 2023 02
|  |  | " Svorky po spojení zemnících pásků a vodičů. " (40,0) |  | 40
" Včetně uložení a napojení zemnících pásků a vodičů. "
24 | 921 | 210220902 SPC | D+M Antikorozní ochrana spojů - Specifikace dle PD | sada | 1 |  | 0 | CS ÚRS/TEO 2023 02
|  |  | " Antikorozní ochrana spojů - např. petrolátovou páskou. " (1,0) |  | 1
" V ceně prvek pro ochranu spojů zemnícího pásku a drátů , vodičů - např. páskou a další veškeré příslušenství pro zajištění spoje. V ceně také přesun hmot. "
25 | 921 | 210999901 SPC | D+M Podružný montážní materiál | sada | 1 |  | 0 | CS ÚRS/TEO 2023 02
|  |  | " Případný spojovací, připevňovací a jiný materiál jinde neuvedený pro přidružné práce - např. hmoždinky, vruty, sádra, apod. " |  | 1
" V ceně také přesun hmot. "
26 | 921 | 210999902 SPC | Revize | kus | 1 |  | 0 | CS ÚRS/TEO 2023 02
|  |  | " Včetně vypracování revizní zprávy " |  | 1
27 | 921 | 210999903 SPC | Dokumentace skutečného stavu | sada | 1 |  | 0 | CS ÚRS/TEO 2023 02
|  |  | " Vyhotovení dokumentace skutečného stavu vč. veškerých souvisejících prací " |  | 1
28 | 946 | 469981111 | Přesun hmot pro pomocné stavební práce při elektromotážích | t | 0.089 |  | 0 | CS ÚRS 2023 02
|  |  | " Přesun hmot pro elektromontážní práce - uzemnění " 0,089 |  | 0.089
29 | HZS | HZS2231 | Hodinová zúčtovací sazba elektrikář | hod | 3 |  | 0 | CS ÚRS 2023 02
|  |  | " Stavební práce a dodávky spojené s provedením funkčního celku M - výpomoce, doplňkové práce a dodávky,kompletace apod. " (3,0) |  | 3
|  | 46-M | Zemní práce při extr.mont.pracích |  |  |  | 0
30 | 946 | 460021121 | Sejmutí ornice při elektromontážích strojně tl vrstvy do 20 cm | m2 | 32.8836 |  | 0 | CS ÚRS 2023 02
|  |  | " Sejmutí ornice v místech trafostanice. " (8,18*4,02) |  | 32.8836
31 | 946 | 460101112 | Odkop zeminy při elektromontážích strojně v hornině tř I skupiny 3 | m3 | 23.2007 |  | 0 | CS ÚRS 2023 02
" Odkopávky pro trafostanici a lože - 90 % z celkové kubatury "
|  |  | " Odkopávky pro trafostanici " ((7,18*3,02)*0,75)*0,9 |  | 14.6364
|  |  | " Odkopávky pro zemnící pásek trafostanice " (((7,6*3,5)-(7,18*3,02))*0,75)*0,9 |  | 3.3186
|  |  | " Odkopávky pro lože pod trafostanici " ((7,18*3,02)*0,15)*0,9 |  | 2.9273
|  |  | " Odkopávky pro okapový chodník kolem trafostanice " (((8,18*0,5)*2+(3,02*0,5)*2)*0,23)*0,9 |  | 2.3184
" V ceně zohledněno svislé přemístění zeminy, naložení výkopku nebo uložení ve vzdálenosti do 3,0 m od odkopu, lepivost a případné urovnání dna. "
32 | 946 | 460101113 | Odkop zeminy při elektromontážích strojně v hornině tř II skupiny 4 | m3 | 2.5779 |  | 0 | CS ÚRS 2023 02
" Odkopávky pro trafostanici a lože - 10 % z celkové kubatury "
|  |  | " Odkopávky pro trafostanici " ((7,18*3,02)*0,75)*0,1 |  | 1.6263
|  |  | " Odkopávky pro zemnící pásek trafostanice " (((7,6*3,5)-(7,18*3,02))*0,75)*0,1 |  | 0.36873
|  |  | " Odkopávky pro lože pod trafostanici " ((7,18*3,02)*0,15)*0,1 |  | 0.32525
|  |  | " Odkopávky pro okapový chodník kolem trafostanice " (((8,18*0,5)*2+(3,02*0,5)*2)*0,23)*0,1 |  | 0.2576
" V ceně zohledněno svislé přemístění zeminy, naložení výkopku nebo uložení ve vzdálenosti do 3,0 m od odkopu, lepivost a případné urovnání dna. "
33 | 946 | 460241111 | Příplatek za ztížení vykopávky při elektromontážích v blízkosti podzemního vedení | m3 | 1.289 |  | 0 | CS ÚRS 2023 02
|  |  | " Příplatek - 5 % " (23,201+2,578)*0,05 |  | 1.289
34 | 946 | 460411122 | Zásyp jam při elektromontážích strojně včetně zhutnění v hornině tř I skupiny 3 | m3 | 3.319 |  | 0 | CS ÚRS 2023 02
|  |  | " Zpětný zásyp z odkopávek pro zemnící pásek po jeho provedení " (3,319) |  | 3.319
" POZN: Pro zpětná zásyp je uvažováno s odhozením výkopku po délce odkopávek. Není uvažován odvoz zeminy na a z meziskládky. "
35 | 946 | 460411123 | Zásyp jam při elektromontážích strojně včetně zhutnění v hornině tř II skupiny 4 | m3 | 0.369 |  | 0 | CS ÚRS 2023 02
|  |  | " Zpětný zásyp z odkopávek pro zemnící pásek po jeho provedení " (0,369) |  | 0.369
" POZN: Pro zpětná zásyp je uvažováno s odhozením výkopku po délce odkopávek. Není uvažován odvoz zeminy na a z meziskládky. "
36 | 946 | 460541112 | Úprava pláně při elektromontážích strojně v hornině třídy těžitelnosti I skupiny 1 až 3 se zhutněním | m2 | 11.2 |  | 0 | CS ÚRS 2023 02
|  |  | " Úprava ploch před realizací zpevněných ploch. " 11,2 |  | 11.2
37 | 946 | 460881901 SPC | D+M Okapový chodník - betonová dlažba tl. 50 mm - Specifikace dle PD | m2 | 11.2 | 0 | 0 | CS ÚRS/TEO 2023 02
" V ceně : "
37a |  |  | " - Montáž betonové dlažby 500×500×50 mm - tl. 50 mm - 11,2 m2 " | m2 | 11.2 |  | 0
37b |  |  | " - Betonová dlažba -500×500 mm - tl. 50 mm - 12,35 m2 " | m2 | 12.35 |  | 0
37c |  |  | " - Lože ze štěrkodrtě frakce 4-8 - tl. 30 mm - vč. štěrkodrtě pro vmetení do spar " |  |  | Součást položky kladení dlažby
37d |  |  | " - Podklad ze štěrkodrti ŠD-B frakce 0-32 mm - tl. 150 mm - 12,35 m2 " | m2 | 12.35 |  | 0
37e |  |  | " - Černá separační zahradní tkaná geotextílie 90 g/m2 - 12,9 m2 " | m2 | 12.9 |  | 0
|  |  | " Okapový chodník kolem trafostanice " (8,18*0,5)*2+(3,02*0,5)*2 |  | 11.2
" Cena skladby včetně ztratného a přehutnění hutnitelných vrstev "
38 | 946 | 460893111 | Osazení betonového obrubníku zahradního do betonu při elektromontážích | m | 24.4 |  | 0 | CS ÚRS 2023 02
|  |  | " Osazení zahradního obrubníku kolem okapového chodníku. " (8,18)*2+(4,02)*2 |  | 24.4
39 | 592 | 59217001 | obrubník betonový zahradní 1000x50x250mm | m | 26.84 |  | 0 | CS ÚRS 2023 02
|  |  | " Betonový zahradní obrubník kolem okapového chodníku trafostanice. " (24,4)*1,1 |  | 26.84
40 | 946 | 469999103 SPC | Náklady spojené s odvozem a uložením sypaniny / výkopku / navážky na skládku při elektromontážních pracích - vzdálenost skládky do 30 km | m3 | 28.6868 | 0 | 0 | CS ÚRS/TEO 2023 02
|  |  | " Odvoz zeminy celkem z výkopových prací - Třída těžitelnosti I " |  | 26.4668
|  |  | " Odvoz zeminy z výkopových prací pro elektromontáže - odkop pro trafostanici " (14,64+2,93+2,32) |  | 19.89
|  |  | " Odvoz zeminy z výkopových prací pro elektromontáže - ornice " (32,884)*0,2 |  | 6.5768
|  |  | " Odvoz zeminy celkem z výkopových prací - Třída těžitelnosti II " |  | 2.22
|  |  | " Odvoz zeminy z výkopových prací pro elektromontáže - odkop pro trafostanici " (1,63+0,33+0,26) |  | 2.22
40a |  |  | " - Naložení výkopku při elektromontážích strojně z hornin třídy I skupiny 1 až 3 " | m3 | 26.4668 |  | 0
40b |  |  | " - Naložení výkopku při elektromontážích strojně z hornin třídy II skupiny 4 a 5 " | m3 | 2.22 |  | 0
40c |  |  | " - Vodorovné přemístění horniny jakékoliv třídy dopravními prostředky při elektromontážích do 1000 m " | m3 | 28.6868 |  | 0
40d |  |  | " - Příplatek k vodorovnému přemístění horniny dopravními prostředky při elektromontážích za každých dalších 1000 m - uvažována skládka ve vzdálenosti do 30 km " | m3 | 831.9172 |  | 0
40e |  |  | " - Uložení sypaniny do násypů nezhutněných strojně - uložení zeminy na trvalé skládce vč. předepsaného zhutnění " | m3 | 28.6868 |  | 0
40f |  |  | " - Poplatek za uložení zeminy na recyklační skládce / skládce (skládkovné) kód odpadu 17 05 04 " | t | 57.3736 |  | 0
" POZN: Množství ze poplatek násobeno vzhledem k MJ koeficientem 2,0 → 1 m3 ≈ 2,0 t. "
" Včetně naložení, svislého a vodorovného přesunu zeminy / sypaniny / výkopku. Likvidace v souladu se zákonem č. 541/2020 Sb. O odpadech vč. správného začleněné dle přílohy č. 1 vyhlášky č. 8/2021 o Katalogu odpadů a posuzování vlastností odpadů (Katalog odpadů). Likvidace dle technologie na místa určené zhotovitelem, včetně poplatků za uložení zeminy / sypaniny / výkopku. "
41 | 946 | 469981111 | Přesun hmot pro pomocné stavební práce při elektromotážích | t | 16.773 |  | 0 | CS ÚRS 2023 02
|  |  | " Přesun hmot pro elektromontážní práce - oddíl HSV. " 7,02+0,005 |  | 7.025
|  |  | " Přesun hmot pro elektromontážní práce - oddíl 46-M. " 9,748 |  | 9.748
42 | HZS | HZS2231 | Hodinová zúčtovací sazba elektrikář | hod | 10 |  | 0 | CS ÚRS 2023 02
|  |  | " Stavební práce a dodávky spojené s provedením funkčního celku M - výpomoce, doplňkové práce a dodávky,kompletace apod. " |  | 10
|  |  | Celkem |  |  |  | 0
CELKEM |  |  | D.2.7. PŘELOŽKA VN, TRAFOSTANICE - TRAFOSTANICE |  |  |  | 0
Poznámka:
Jednotkové položky zahrnují vedlejší rozpočtové náklady, náklady na montáž, dopravu, apod. a předepsané zkoušky, revize, manipulační řády, zaškolení obsluhy, není-li uvedeno jinak.
Způsob ocenění vlastních položek: Jednotková cena u položek s cenovou soustavou CS ÚRS/TEO se tvoří spojováním položek jednotlivých stavebních prací a dodávek. Základním předpokladem pro kalkulaci je volba kalkulačního vzorce a jeho jednotlivých složek, jejichž počet závisí na charakteru stavební výroby a organizace firmy. Kalkulační vzorec reprezentuje stanovená struktura výpočtu (odhadu ceny), kterou tvoří kalkulační složky s jednoznačně určeným obsahem. Kalkulační vzorec slouží ke stanovení vlastních nákladů kalkulačních jednotek (stavebního konstrukčního prvku, objektu, stavby apod.). Ve stavebních firmách se nejčastěji používá následující vzorec. Kalkulační vzorec: Jednotková cena = Materiál + Přímé náklady + Nepřímé náklady + Zisk Přímé náklady = Mzdy + Stroje + Ostatní přímé náklady Nepřímé náklady = Režie výrobní + Režie správní
Kalkulační vzorec vychází ze standardu "Rozpočtování a oceňování stavebních prací " ÚRS Praha, a.s.
Výkazy množství u jednotlivých položek vychází z projektové dokumentace a jsou automaticky generovány grafickým a rozpočtovacím programem.
POZNÁMKA: Jednotkové ceny se vepisují do řádku k položce. Výjimku tvoří položky rozagregované na více podpoložek pro lepší nacenění. Tam se cena vepisuje k jednotlivým podpoložkám (žluté podbarvení). Celková jednotková cena je pak vypočtena na základě jednotlivých cen podpoložek.