## A3+ knižní skenery
Příloha č. 4 Dokumentace (Příloha č. 1 smlouvy) - Technická specifikace a kalkulace nabídkové ceny
Pozn.: Dodavatel vyplní pouze žlutě podbarvená pole.
č.pol. | nabízené zboží | technické parametry a popis | množství | jednotka | nabídková cena v Kč bez DPH / ks | nabídková cena celkem v Kč bez DPH / počet jednotek
1 |  | Samoobslužný, poloautomatický a samostatný knižní skener: velikost skenovací plochy: A3+ (minimálně 300 x 430 mm) obsahující knižní kolébku, knižní kolébka umožňující skenování knih i v šetrném úhlu 120˚ rychlost skenování: do 4,5 sekund optické rozlišení: minimálně 400 dpi, bitová hloubka u skeneru min. 48bit colour a 16bit grey integrované osvětlení: LED bez UV/IR záření možnost skenovat více souborů do jednoho PDF, automatická detekce skenované plochy skenování bez nutnosti přihlášení k síťovému účtu, skenování do USB/e-mailu/síťového úložiště výstupní formáty: JPEG, TIFF, PDF USB porty: min. 2x USB 3.0 (případně min. 1x USB 3.0 a min. 1x USB 2.0) integrovaný monitor a řídící jednotka váha: do 60 kg, šířka: do 850 mm | 2 | ks |  | 0
CELKOVÁ NABÍDKOVÁ CENA V KČ BEZ DPH | [5 empty] | 0