## Pokyny pro vyplnění
Pokyny pro vyplnění
Ve všech listech tohoto souboru můžete měnit pouze buňky s modrým pozadím. Jedná se o tyto údaje : - údaje o firmě - jednotkové ceny položek zadané na maximálně dvě desetinná místa

## Stavba
#RTSROZP# | Soupis stavebních prací, dodávek a služeb
| Stavba: |  | 24/38 | Nástavba a přístavba VŠK J.L.Fischera - blok C
| Zadavatel | [5 empty] | IČO:
DIČ:
| Projektant: | [5 empty] | IČO:
DIČ:
| Zhotovitel: | [5 empty] | IČO:
DIČ:
Vypracoval:
| Rozpis ceny | [6 empty] | Celkem
HSV | HSV | [6 empty] | 0
PSV | PSV | [6 empty] | 0
MON | MON | [6 empty] | 0
VN | Vedlejší náklady | [6 empty] | 0
ON | Ostatní náklady | [6 empty] | 0
| Celkem | [6 empty] | 0
Rekapitulace daní
| Základ pro sníženou DPH |  |  | 12 | % | 0 |  |  | CZK
| Snížená DPH |  |  | 12 | % | 0 |  |  | CZK
| Základ pro základní DPH |  |  | 21 | % | 0 |  |  | CZK
| Základní DPH |  |  | 21 | % | 0 |  |  | CZK
0 | Zaokrouhlení |  |  |  |  | 0 |  |  | CZK
0 | Cena celkem bez DPH |  |  |  |  | 0 |  |  | CZK
| Cena celkem s DPH |  |  |  |  | 0 |  |  | CZK
|  | v |  |  | dne
|  |  | Za zhotovitele |  |  |  | Za objednatele
Rekapitulace dílčích částí
#CASTI>> | Číslo | Název |  |  | Základ pro sníženou DPH | Základ pro základní DPH | DPH celkem | Cena celkem | %
1 | Stavba |  |  |  | 0 | 0 |  | 0
2 |  | Stavební objekt
2 | 01 | Objekt |  |  | 0 | 0 |  | 0
3 | 01 | ASŘ |  |  | 0 | 0 |  | 0
3 | 02 | Zdravotně technické instalace |  |  | 0 | 0 |  | 0
3 | 03 | Vytápění |  |  | 0 | 0 |  | 0
3 | 04 | Vzduchotechnika |  |  | 0 | 0 |  | 0
3 | 05 | Elektroinstalace |  |  | 0 | 0 |  | 0
3 | 06 | Vsakovací jímka |  |  | 0 | 0 |  | 0
3 | 07 | Vedlejší rozpočtové náklady |  |  | 0 | 0 |  | 0
| Celkem za stavbu |  |  |  | 0 | 0 | 0 | 0 | 0
#POPS | Popis stavby: 24/38 - Nástavba a přístavba VŠK J.L.Fischera - blok C
#POPO | Popis objektu: 01 - Objekt
#POPR | Popis rozpočtu: 01 - ASŘ
#POPR | Popis rozpočtu: 02 - Zdravotně technické instalace
#POPR | Popis rozpočtu: 03 - Vytápění
#POPR | Popis rozpočtu: 04 - Vzduchotechnika
#POPR | Popis rozpočtu: 05 - Elektroinstalace
#POPR | Popis rozpočtu: 06 - Vsakovací jímka
#POPR | Popis rozpočtu: 07 - Vedlejší rozpočtové náklady
Rekapitulace dílů
| Číslo | Název |  |  | Typ dílu |  |  | Celkem | %
| _1 | Zařízení č. 1 |  |  | HSV |  |  | 0
| _2 | Zařízení č. 2 |  |  | HSV |  |  | 0
| _3 | Zařízení č. 3 |  |  | HSV |  |  | 0
| _4 | Zařízení společné |  |  | HSV |  |  | 0
| 1 | Zemní práce |  |  | HSV |  |  | 0
| 2 | Základy a zvláštní zakládání |  |  | HSV |  |  | 0
| 22 | Základy a zvláštní zakládání |  |  | HSV |  |  | 0
| 3 | Svislé a kompletní konstrukce |  |  | HSV |  |  | 0
| 342 | Stěny a příčky montované lehké |  |  | HSV |  |  | 0
| 4 | Vodorovné konstrukce |  |  | HSV |  |  | 0
| 416 | Podhledy a mezistropy montované lehké |  |  | HSV |  |  | 0
| 5 | Komunikace |  |  | HSV |  |  | 0
| 61 | Úpravy povrchů vnitřní |  |  | HSV |  |  | 0
| 62 | Úpravy povrchů vnější |  |  | HSV |  |  | 0
| 63 | Podlahy a podlahové konstrukce |  |  | HSV |  |  | 0
| 64 | Výplně otvorů |  |  | HSV |  |  | 0
| 8 | Trubní vedení |  |  | HSV |  |  | 0
| 91 | Doplňující práce na komunikaci |  |  | HSV |  |  | 0
| 94 | Lešení a stavební výtahy |  |  | HSV |  |  | 0
| 95 | Dokončovací konstrukce na pozemních stavbách |  |  | HSV |  |  | 0
| 954 | Opláštění konstrukcí sádrokartonovými deskami |  |  | HSV |  |  | 0
| 96 | Bourání konstrukcí |  |  | HSV |  |  | 0
| 99 | Staveništní přesun hmot |  |  | HSV |  |  | 0
| 997 | Přesun sutě |  |  | HSV |  |  | 0
| 711 | Izolace proti vodě |  |  | PSV |  |  | 0
| 712 | Povlakové krytiny |  |  | PSV |  |  | 0
| 713 | Izolace tepelné |  |  | PSV |  |  | 0
| 721 | Zdravotechnika - vnitřní kanalizace |  |  | PSV |  |  | 0
| 722 | Zdravotechnika - vnitřní vodovod |  |  | PSV |  |  | 0
| 725 | Zdravotechnika - zařizovací předměty |  |  | PSV |  |  | 0
| 726 | Zdravotechnika - předstěnové instalace |  |  | PSV |  |  | 0
| 727 | Zdravotechnika - požární ochrana |  |  | PSV |  |  | 0
| 728 | Vzduchotechnika |  |  | PSV |  |  | 0
| 732 | Ústřední vytápění - strojovny |  |  | PSV |  |  | 0
| 733 | Ústřední vytápění - rozvodné potrubí |  |  | PSV |  |  | 0
| 734 | Ústřední vytápění - armatury |  |  | PSV |  |  | 0
| 735 | Ústřední vytápění - otopná tělesa |  |  | PSV |  |  | 0
| 741-A | Elektromontáže - rozváděče |  |  | PSV |  |  | 0
| 741-B | Elektromontáže - kabely a vodiče |  |  | PSV |  |  | 0
| 741-C | Elektromontáže - hrubá montáž |  |  | PSV |  |  | 0
| 741-D | Elektromontáže - silnoproud - soubory pro kabely a vodiče |  |  | PSV |  |  | 0
| 741-E | Elektromontáže - kompletace - přístroje |  |  | PSV |  |  | 0
| 741-F | Elektromontáže - osvětlení |  |  | PSV |  |  | 0
| 741-G | Elektromontáže - ostatní - demontáže, měření |  |  | PSV |  |  | 0
| 741-H | Elektromontáže - hromosvod |  |  | PSV |  |  | 0
| 742 | Elektroinstalace - slaboproud |  |  | PSV |  |  | 0
| 762 | Konstrukce tesařské |  |  | PSV |  |  | 0
| 763 | Dřevostavby |  |  | PSV |  |  | 0
| 764 | Konstrukce klempířské |  |  | PSV |  |  | 0
| 766 | Konstrukce truhlářské |  |  | PSV |  |  | 0
| 767 | Konstrukce zámečnické |  |  | PSV |  |  | 0
| 769 | Otvorové prvky z plastu |  |  | PSV |  |  | 0
| 771 | Podlahy z dlaždic a obklady |  |  | PSV |  |  | 0
| 776 | Podlahy povlakové |  |  | PSV |  |  | 0
| 781 | Obklady keramické |  |  | PSV |  |  | 0
| 782 | Konstrukce z přírodního kamene |  |  | PSV |  |  | 0
| 783 | Nátěry |  |  | PSV |  |  | 0
| 784 | Malby |  |  | PSV |  |  | 0
| 799 | Ostatní |  |  | PSV |  |  | 0
| 46-M | Zemní práce při extr.mont.pracích |  |  | MON |  |  | 0
| HZS | Hodinové zúčtovací sazby |  |  | MON |  |  | 0
| M33 | Montáže dopravních zařízení a vah-výtahy |  |  | MON |  |  | 0
| M43 | Montáže ocelových konstrukcí |  |  | MON |  |  | 0
| D96 | Přesuny suti a vybouraných hmot |  |  | PSU |  |  | 0
| 707 | Dokumenty pro skutečné provedení |  |  | VN |  |  | 0
| VN | Vedlejší náklady |  |  | VN |  |  | 0
| VRN1 | Průzkumné, geodetické a projektové práce |  |  | VN |  |  | 0
| VRN2 | Příprava staveniště |  |  | VN |  |  | 0
| VRN3 | Zařízení staveniště |  |  | VN |  |  | 0
| VRN4 | Inženýrská činnost |  |  | VN |  |  | 0
| VRN8 | Přesun stavebních kapacit |  |  | VN |  |  | 0
| Cena celkem | [6 empty] | 0 | 0
Note on D11: Název
Note on I11: IČO
Note on D12: Ulice
Note on I12: DIČ
Note on D13: PSČ
Note on E13: Místo

## VzorPolozky (hidden)
Položkový rozpočet
S:
O:
R:

## 01 01 Pol
Položkový soupis prací a dodávek | [27 empty] | #TypZaznamu#
S: | 24/38 | Nástavba a přístavba VŠK J.L.Fischera - blok C | [25 empty] | STA
O: | 01 | Objekt | [22 empty] | STA |  |  | OBJ
R: | 01 | ASŘ | [25 empty] | ROZ
P.č. | Číslo položky | Název položky | MJ | Množství | Cena / MJ | Celkem | Dodávka | Dodávka celk. | Montáž | Montáž celk. | DPH | Cena s DPH | Hmotnost / MJ | Hmotnost celk.(t) | Dem. hmotnost / MJ | Dem. hmotnost celk.(t) | Ceník | Cen. soustava / platnost | Cenová úroveň | Nhod / MJ | Nhod celk. | Dodavatel | Typ položky | Stav položky
Díl: | 1 | Zemní práce |  |  |  | 0 |  | 0 |  | 0 |  | 0 |  | 19.23 |  | 2.76 |  |  |  |  | 511.05 | [6 empty] | DIL
1 | 113106121R00 | Rozebrání komunikací pro pěší s jakýmkoliv ložem a výplní spár z betonových nebo kameninových dlaždic nebo tvarovek | m2 | 20 |  | 0 |  | 0 |  | 0 | 21 | 0 | 0 | 0 | 0.138 | 2.76 | 822-1 | RTS 25/ I | RTS 24/ II | 0.16 | 3.2 |  | Práce | Běžná |  |  |  | POL1_
|  | s přemístěním hmot na skládku na vzdálenost do 3 m nebo s naložením na dopravní prostředek | [25 empty] | SPI
|  | stávající okapový chodník : 40*0,5 |  | 20 | [23 empty] | VV | 0
2 | 120901121RT1 | Bourání konstrukcí v odkopávkách a prokopávkách z betonu, prostého, pneumatickým kladivem | m3 | 1.305 |  | 0 |  | 0 |  | 0 | 21 | 0 | 0 | 0 | 0 | 0 | 800-1 | RTS 25/ I | RTS 24/ II | 16.54 | 21.58 |  | Práce | Běžná |  |  |  | POL1_
|  | korytech vodotečí, melioračních kanálech s přemístěním suti na hromady na vzdálenost do 20 m nebo s naložením na dopravní prostředek, | [25 empty] | SPI |  | korytech vodotečí, melioračních kanálech s přemístěním suti na hromady na vzdálenost do 20 m nebo s naložením na dopravní prostředek,
|  | okapový chodník kolem budovy : (16,00+3,80+6,30)*0,50*0,10 |  | 1.305 | [23 empty] | VV | 0
3 | 121101101R00 | Sejmutí ornice s přemístěním na vzdálenost do 50 m | m3 | 23.1755 |  | 0 |  | 0 |  | 0 | 21 | 0 | 0 | 0 | 0 | 0 | 800-1 | RTS 25/ I | RTS 24/ II | 0.097 | 2.25 |  | Práce | Běžná |  |  |  | POL1_
|  | nebo lesní půdy, s vodorovným přemístěním na hromady v místě upotřebení nebo na dočasné či trvalé skládky se složením | [25 empty] | SPI |  | nebo lesní půdy, s vodorovným přemístěním na hromady v místě upotřebení nebo na dočasné či trvalé skládky se složením
|  | chodník : 2,60*16,00*0,20 |  | 8.32 | [23 empty] | VV | 0
|  | základy : 5,80*5,80*0,20 |  | 6.728 | [23 empty] | VV | 0
|  | 0,60*4,30*0,20 |  | 0.516 | [23 empty] | VV | 0
|  | 0,40*0,60*0,20 |  | 0.048 | [23 empty] | VV | 0
|  | 0,60*0,60*2*0,20 |  | 0.144 | [23 empty] | VV | 0
|  | venkovní dlažba : 3,55*10,45*0,20 |  | 7.4195 | [23 empty] | VV | 0
4 | 122201101R00 | Odkopávky a prokopávky nezapažené v hornině 3 do 100 m3 | m3 | 38.55 |  | 0 |  | 0 |  | 0 | 21 | 0 | 0 | 0 | 0 | 0 | 800-1 | RTS 25/ I | RTS 24/ II | 0.368 | 14.19 |  | Práce | Běžná |  |  |  | POL1_
|  | s přehozením výkopku na vzdálenost do 3 m nebo s naložením na dopravní prostředek, | [25 empty] | SPI
|  | ZTI : 24,00*1,00*1,50 |  | 36 | [23 empty] | VV | 0
|  | bourání podlahy-napojení kanalizace : 3,00*1,70*0,50 |  | 2.55 | [23 empty] | VV | 0
5 | 139601102R00 | Ruční výkop jam, rýh a šachet v hornině 3 | m3 | 42.8978 |  | 0 |  | 0 |  | 0 | 21 | 0 | 0 | 0 | 0 | 0 | 800-1 | RTS 25/ I | RTS 24/ II | 3.533 | 151.56 |  | Práce | Běžná |  |  |  | POL1_
|  | s přehozením na vzdálenost do 5 m nebo s naložením na ruční dopravní prostředek | [25 empty] | SPI
|  | chodník : 2,30*16,00*(0,34-0,20) |  | 5.152 | [23 empty] | VV | 0
|  | základy : 5,80*5,80*0,45 |  | 15.138 | [23 empty] | VV | 0
|  | 0,80*0,30*(2,525*2+5,80) |  | 2.604 | [23 empty] | VV | 0
|  | 0,90*2,94*1,25 |  | 3.3075 | [23 empty] | VV | 0
|  | 1,80*1,80*1,25 |  | 4.05 | [23 empty] | VV | 0
|  | 2,40*2,40*1,25 |  | 7.2 | [23 empty] | VV | 0
|  | (2,59*1,30+0,90*1,10)*1,25 |  | 5.4463 | [23 empty] | VV | 0
6 | 139711101R00 | Vykopávka v uzavřených prostorách v hornině 1-4 | m3 | 35 |  | 0 |  | 0 |  | 0 | 21 | 0 | 0 | 0 | 0 | 0 | 800-1 | RTS 25/ I | RTS 24/ II | 6.298 | 220.43 |  | Práce | Běžná |  |  |  | POL1_
|  | s naložením výkopku na dopravní prostředek | [25 empty] | SPI
|  | výkop pro zesílení stávajícíh patek : 7*5,00 |  | 35 | [23 empty] | VV | 0
7 | 162201102R00 | Vodorovné přemístění výkopku z horniny 1 až 4, na vzdálenost přes 20 do 50 m | m3 | 42.8978 |  | 0 |  | 0 |  | 0 | 21 | 0 | 0 | 0 | 0 | 0 | 800-1 | RTS 25/ I | RTS 24/ II | 0.074 | 3.17 |  | Práce | Běžná |  |  |  | POL1_
|  | po suchu, bez naložení výkopku, avšak se složením bez rozhrnutí, zpáteční cesta vozidla. | [25 empty] | SPI
|  | Odkaz na mn. položky pořadí 5 : 42,89775 |  | 42.8978 | [23 empty] | VV | 5
8 | 162701105R00 | Vodorovné přemístění výkopku z horniny 1 až 4, na vzdálenost přes 9 000 do 10 000 m | m3 | 70.3053 |  | 0 |  | 0 |  | 0 | 21 | 0 | 0 | 0 | 0 | 0 | 800-1 | RTS 25/ I | RTS 24/ II | 0.011 | 0.77 |  | Práce | Běžná |  |  |  | POL1_
|  | po suchu, bez naložení výkopku, avšak se složením bez rozhrnutí, zpáteční cesta vozidla. | [25 empty] | SPI
|  | chodník : 2,30*16,00*(0,34-0,20) |  | 5.152 | [23 empty] | VV | 0
|  | základy : 5,80*5,80*0,45 |  | 15.138 | [23 empty] | VV | 0
|  | 0,80*0,30*(2,525*2+5,80) |  | 2.604 | [23 empty] | VV | 0
|  | (0,90*2,94*1,25)-(0,60*2,94*1,25) |  | 1.1025 | [23 empty] | VV | 0
|  | (1,80*1,80*1,25)-(1,20*1,20*1,25) |  | 2.25 | [23 empty] | VV | 0
|  | (2,40*2,40*1,25)-(1,80*1,80*1,25) |  | 3.15 | [23 empty] | VV | 0
|  | (2,59*1,30*1,25)-(1,99*1,00*1,25) |  | 1.7212 | [23 empty] | VV | 0
|  | (0,90*1,10*1,25)-(0,60*0,80*1,25) |  | 0.6375 | [23 empty] | VV | 0
|  | ZTI : 24,00*1,00*1,50 |  | 36 | [23 empty] | VV | 0
|  | bourání podlahy-napojení kanalizace : 3,00*1,70*0,50 |  | 2.55 | [23 empty] | VV | 0
9 | 167101101R00 | Nakládání, skládání, překládání neulehlého výkopku nakládání výkopku do 100 m3, z horniny 1 až 4 | m3 | 70.3053 |  | 0 |  | 0 |  | 0 | 21 | 0 | 0 | 0 | 0 | 0 | 800-1 | RTS 25/ I | RTS 24/ II | 0.652 | 45.84 |  | Práce | Běžná |  |  |  | POL1_
|  | Odkaz na mn. položky pořadí 8 : 70,30525 |  | 70.3053 | [23 empty] | VV | 5
10 | 174101101R00 | Zásyp sypaninou se zhutněním jam, šachet, rýh nebo kolem objektů v těchto vykopávkách | m3 | 13.6925 |  | 0 |  | 0 |  | 0 | 21 | 0 | 0 | 0 | 0 | 0 | 800-1 | RTS 25/ I | RTS 24/ II | 0.202 | 2.77 |  | Práce | Běžná |  |  |  | POL1_
|  | z jakékoliv horniny s uložením výkopku po vrstvách, | [25 empty] | SPI
|  | včetně strojního přemístění materiálu pro zásyp ze vzdálenosti do 10 m od okraje zásypu | [25 empty] | POP
|  | zásyp po bourání podlahy-napojení kanalizace : 3,00*1,70*0,50 |  | 2.55 | [23 empty] | VV | 0
|  | zásyp - základy : 42,89775-31,75525 |  | 11.1425 | [23 empty] | VV | 0
11 | 174101102R00 | Zásyp sypaninou se zhutněním v uzavřených prostorách s urovnáním povrchu zásypu s ručním zhutněním | m3 | 36 |  | 0 |  | 0 |  | 0 | 21 | 0 | 0 | 0 | 0 | 0 | 800-1 | RTS 25/ I | RTS 24/ II | 1.15 | 41.4 |  | Práce | Běžná |  |  |  | POL1_
|  | z jakékoliv horniny s uložením výkopku po vrstvách, | [25 empty] | SPI
|  | ZTI : | [25 empty] | VV | 0
|  | písek : 24,00*0,30*1,00 |  | 7.2 | [23 empty] | VV | 0
|  | zemina : 24,00*1,20*1,00 |  | 28.8 | [23 empty] | VV | 0
12 | 181101102R00 | Úprava pláně v zářezech v hornině 1 až 4, se zhutněním | m2 | 107.5375 |  | 0 |  | 0 |  | 0 | 21 | 0 | 0 | 0 | 0 | 0 | 800-1 | RTS 25/ I | RTS 24/ II | 0.018 | 1.94 |  | Práce | Běžná |  |  |  | POL1_
|  | vyrovnáním výškových rozdílů, ploch vodorovných a ploch do sklonu 1 : 5. | [25 empty] | SPI
|  | chodník : 2,30*16,00 |  | 36.8 | [23 empty] | VV | 0
|  | základy : 5,80*5,80 |  | 33.64 | [23 empty] | VV | 0
|  | venkovní dlažba : 3,55*10,45 |  | 37.0975 | [23 empty] | VV | 0
13 | 181301101R00 | Rozprostření a urovnání ornice v rovině v souvislé ploše do 500 m2, tloušťka vrstvy do 100 mm | m2 | 15 |  | 0 |  | 0 |  | 0 | 21 | 0 | 0 | 0 | 0 | 0 | 800-1 | RTS 25/ I | RTS 24/ II | 0.13 | 1.95 |  | Práce | Běžná |  |  |  | POL1_
|  | s případným nutným přemístěním hromad nebo dočasných skládek na místo potřeby ze vzdálenosti do 30 m, v rovině nebo ve svahu do 1 : 5, | [25 empty] | SPI |  | s případným nutným přemístěním hromad nebo dočasných skládek na místo potřeby ze vzdálenosti do 30 m, v rovině nebo ve svahu do 1 : 5,
|  | ZTI : 15 |  | 15 | [23 empty] | VV | 0
14 | 199000002R00 | Poplatky za skládku horniny 1- 4, skupina 17 05 04 z Katalogu odpadů | m3 | 70.3053 |  | 0 |  | 0 |  | 0 | 21 | 0 | 0 | 0 | 0 | 0 | 800-1 | RTS 25/ I | RTS 24/ II | 0 | 0 |  | Práce | Běžná |  |  |  | POL1_
|  | Odkaz na mn. položky pořadí 8 : 70,30525 |  | 70.3053 | [23 empty] | VV | 5
15 | 174001 | Zpětný zásyp po úpravě základů patek | m3 | 27.5 |  | 0 |  | 0 |  | 0 | 21 | 0 | 0 | 0 | 0 | 0 |  | Vlastní | Indiv | 0 | 0 |  | Práce | Běžná |  |  |  | POL1_
16 | 5832011R | zemina zahradní; netříděná | t | 2.4 |  | 0 |  | 0 |  | 0 | 21 | 0 | 1 | 2.4 | 0 | 0 | SPCM | RTS 25/ I | RTS 24/ II | 0 | 0 |  | Specifikace | Běžná |  |  |  | POL3_
|  | ZTI : 15*0,10*1,60 |  | 2.4 | [23 empty] | VV | 0
17 | 583322232R | Kamenivo nestanovené těžené; frakce 0,0 až 22,0 mm | t | 12.24 |  | 0 |  | 0 |  | 0 | 21 | 0 | 1 | 12.24 | 0 | 0 | SPCM | RTS 25/ I | RTS 24/ II | 0 | 0 |  | Specifikace | Běžná |  |  |  | POL3_
|  | ZTI : 7,20*1,7 |  | 12.24 | [23 empty] | VV | 0
18 | 583326831R | Kamenivo stanovené přírodní; těžené; 16/32; OH = 2,60 Mg/m3; štěrkopísek | t | 4.59 |  | 0 |  | 0 |  | 0 | 21 | 0 | 1 | 4.59 | 0 | 0 | SPCM | RTS 25/ I | RTS 24/ II | 0 | 0 |  | Specifikace | Běžná |  |  |  | POL3_
|  | zásyp po bourání podlahy-napojení kanalizace : 3,00*1,70*0,50*1,80 |  | 4.59 | [23 empty] | VV | 0
Díl: | 2 | Základy a zvláštní zakládání |  |  |  | 0 |  | 0 |  | 0 |  | 0 |  | 95.6 |  | 0 |  |  |  |  | 312.68 | [6 empty] | DIL
19 | 273321321R00 | Beton základových desek železový třídy C 20/25 | m3 | 10.5672 |  | 0 |  | 0 |  | 0 | 21 | 0 | 2.525 | 26.68 | 0 | 0 | 801-1 | RTS 25/ I | RTS 24/ II | 0.48 | 5.07 |  | Práce | Běžná |  |  |  | POL1_
|  | bez dodávky a uložení výztuže | [25 empty] | SPI
|  | skladba P2 : 5,80*5,85*0,20 |  | 6.786 | [23 empty] | VV | 0
|  | pod šachtu : 2,75*2,75*0,50 |  | 3.7812 | [23 empty] | VV | 0
20 | 273351215R00 | Bednění stěn základových desek zřízení | m2 | 7.38 |  | 0 |  | 0 |  | 0 | 21 | 0 | 0.03919 | 0.29 | 0 | 0 | 801-1 | RTS 25/ I | RTS 24/ II | 1.6 | 11.81 |  | Práce | Běžná |  |  |  | POL1_
|  | svislé nebo šikmé (odkloněné) , půdorysně přímé nebo zalomené, stěn základových desek ve volných nebo zapažených jámách, rýhách, šachtách, včetně případných vzpěr, | [25 empty] | SPI |  | svislé nebo šikmé (odkloněné) , půdorysně přímé nebo zalomené, stěn základových desek ve volných nebo zapažených jámách, rýhách, šachtách, včetně případných vzpěr,
|  | (5,80+1,80+1,80)*0,20 |  | 1.88 | [23 empty] | VV | 0
|  | (2,75*4)*0,50 |  | 5.5 | [23 empty] | VV | 0
21 | 273351216R00 | Bednění stěn základových desek odstranění | m2 | 7.38 |  | 0 |  | 0 |  | 0 | 21 | 0 | 0 | 0 | 0 | 0 | 801-1 | RTS 25/ I | RTS 24/ II | 0.32 | 2.36 |  | Práce | Běžná |  |  |  | POL1_
|  | svislé nebo šikmé (odkloněné) , půdorysně přímé nebo zalomené, stěn základových desek ve volných nebo zapažených jámách, rýhách, šachtách, včetně případných vzpěr, | [25 empty] | SPI |  | svislé nebo šikmé (odkloněné) , půdorysně přímé nebo zalomené, stěn základových desek ve volných nebo zapažených jámách, rýhách, šachtách, včetně případných vzpěr,
|  | (5,80+1,80+1,80)*0,20 |  | 1.88 | [23 empty] | VV | 0
|  | (2,75*4)*0,50 |  | 5.5 | [23 empty] | VV | 0
22 | 273361821R00 | Uložení výztuže základových desek z betonářské oceli 10 505(R) | t | 3.5778 |  | 0 |  | 0 |  | 0 | 21 | 0 | 1.0275 | 3.68 | 0 | 0 | 801-1 | RTS 25/ I | RTS 24/ II | 23.531 | 84.19 |  | Práce | Běžná |  |  |  | POL1_
|  | včetně distančních prvků | [25 empty] | SPI
|  | dle výkresu základů : 3,3128*1,08 |  | 3.5778 | [23 empty] | VV | 0
23 | 274321411R00 | Beton základových pasů železový třídy C 25/30 | m3 | 6.848 |  | 0 |  | 0 |  | 0 | 21 | 0 | 2.525 | 17.29 | 0 | 0 | 801-1 | RTS 25/ I | RTS 24/ II | 0.48 | 3.29 |  | Práce | Běžná |  |  |  | POL1_
|  | včetně dodávky a uložení betonu, bez výztuže | [25 empty] | SPI
|  | základový pas : 1,00*0,60*2,94 |  | 1.764 | [23 empty] | VV | 0
|  | 0,80*0,30*(2,525*2+5,80) |  | 2.604 | [23 empty] | VV | 0
|  | základ pod schod : 1,00*0,32*1,50 |  | 0.48 | [23 empty] | VV | 0
|  | základy šachty : 1,00*0,20*2,50*4 |  | 2 | [23 empty] | VV | 0
24 | 274351215R00 | Bednění stěn základových pasů zřízení | m2 | 47.16 |  | 0 |  | 0 |  | 0 | 21 | 0 | 0.03915 | 1.85 | 0 | 0 | 801-1 | RTS 25/ I | RTS 24/ II | 1.05 | 49.52 |  | Práce | Běžná |  |  |  | POL1_
|  | svislé nebo šikmé (odkloněné), půdorysně přímé nebo zalomené, stěn základových pasů ve volných nebo zapažených jámách, rýhách, šachtách, včetně případných vzpěr, | [25 empty] | SPI |  | svislé nebo šikmé (odkloněné), půdorysně přímé nebo zalomené, stěn základových pasů ve volných nebo zapažených jámách, rýhách, šachtách, včetně případných vzpěr,
|  | základový pas : 1,00*(2*2,940+0,60) |  | 6.48 | [23 empty] | VV | 0
|  | 0,80*2*(2,525*2+5,80) |  | 17.36 | [23 empty] | VV | 0
|  | základ pod schod : 1,00*(0,32+2*1,50) |  | 3.32 | [23 empty] | VV | 0
|  | základy šachty : 1,00*(2*2,50*4) |  | 20 | [23 empty] | VV | 0
25 | 274351216R00 | Bednění stěn základových pasů odstranění | m2 | 47.16 |  | 0 |  | 0 |  | 0 | 21 | 0 | 0 | 0 | 0 | 0 | 801-1 | RTS 25/ I | RTS 24/ II | 0.32 | 15.09 |  | Práce | Běžná |  |  |  | POL1_
|  | svislé nebo šikmé (odkloněné), půdorysně přímé nebo zalomené, stěn základových pasů ve volných nebo zapažených jámách, rýhách, šachtách, včetně případných vzpěr, | [25 empty] | SPI |  | svislé nebo šikmé (odkloněné), půdorysně přímé nebo zalomené, stěn základových pasů ve volných nebo zapažených jámách, rýhách, šachtách, včetně případných vzpěr,
|  | základový pas : 1,00*(2*2,94+0,60) |  | 6.48 | [23 empty] | VV | 0
|  | 0,80*2*(2,525*2+5,80) |  | 17.36 | [23 empty] | VV | 0
|  | základ pod schod : 1,00*(0,32+2*1,50) |  | 3.32 | [23 empty] | VV | 0
|  | základy šachty : 1,00*(2*2,50*4) |  | 20 | [23 empty] | VV | 0
26 | 275321411R00 | Beton základových patek železový třídy C 25/30 | m3 | 14.62 |  | 0 |  | 0 |  | 0 | 21 | 0 | 2.525 | 36.92 | 0 | 0 | 801-1 | RTS 25/ I | RTS 24/ II | 0.48 | 7.02 |  | Práce | Běžná |  |  |  | POL1_
|  | bez dodávky a uložení výztuže | [25 empty] | SPI
|  | nové patky : | [25 empty] | VV | 0
|  | 1,00*(1,20*1,20)*1 |  | 1.44 | [23 empty] | VV | 0
|  | 1,00*(1,80*1,80)*1 |  | 3.24 | [23 empty] | VV | 0
|  | 1,00*(1,00*1,99+0,60*0,80)*1 |  | 2.47 | [23 empty] | VV | 0
|  | stávající patky : 1,08*6 |  | 6.48 | [23 empty] | VV | 0
|  | 0,99*1 |  | 0.99 | [23 empty] | VV | 0
27 | 275351215R00 | Bednění stěn základových patek zřízení | m2 | 46.49 |  | 0 |  | 0 |  | 0 | 21 | 0 | 0.03919 | 1.82 | 0 | 0 | 801-1 | RTS 25/ I | RTS 24/ II | 1.05 | 48.81 |  | Práce | Běžná |  |  |  | POL1_
|  | bednění svislé nebo šikmé (odkloněné), půdorysně přímé nebo zalomené, stěn základových patek ve volných nebo zapažených jámách, rýhách, šachtách, včetně případných vzpěr, | [25 empty] | SPI |  | bednění svislé nebo šikmé (odkloněné), půdorysně přímé nebo zalomené, stěn základových patek ve volných nebo zapažených jámách, rýhách, šachtách, včetně případných vzpěr,
|  | nové patky : | [25 empty] | VV | 0
|  | 1,20*4*1,00 |  | 4.8 | [23 empty] | VV | 0
|  | 1,80*4*1,00 |  | 7.2 | [23 empty] | VV | 0
|  | (1,00+1,99+1,60+0,80)*1,00 |  | 5.39 | [23 empty] | VV | 0
|  | zesílení stávajících : | [25 empty] | VV | 0
|  | (2,1*4*0,50)*4 |  | 16.8 | [23 empty] | VV | 0
|  | (1,80+2,40)*2*0,50*2 |  | 8.4 | [23 empty] | VV | 0
|  | (1,80+2,10)*2*0,50*1 |  | 3.9 | [23 empty] | VV | 0
28 | 275351216R00 | Bednění stěn základových patek odstranění | m2 | 46.49 |  | 0 |  | 0 |  | 0 | 21 | 0 | 0 | 0 | 0 | 0 | 801-1 | RTS 25/ I | RTS 24/ II | 0.32 | 14.88 |  | Práce | Běžná |  |  |  | POL1_
|  | bednění svislé nebo šikmé (odkloněné), půdorysně přímé nebo zalomené, stěn základových patek ve volných nebo zapažených jámách, rýhách, šachtách, včetně případných vzpěr, | [25 empty] | SPI |  | bednění svislé nebo šikmé (odkloněné), půdorysně přímé nebo zalomené, stěn základových patek ve volných nebo zapažených jámách, rýhách, šachtách, včetně případných vzpěr,
|  | nové patky : | [25 empty] | VV | 0
|  | 1,20*4*1,00 |  | 4.8 | [23 empty] | VV | 0
|  | 1,80*4*1,00 |  | 7.2 | [23 empty] | VV | 0
|  | (1,00+1,99+1,60+0,80)*1,00 |  | 5.39 | [23 empty] | VV | 0
|  | zesílení stávajících : | [25 empty] | VV | 0
|  | (2,1*4*0,50)*4 |  | 16.8 | [23 empty] | VV | 0
|  | (1,80+2,40)*2*0,50*2 |  | 8.4 | [23 empty] | VV | 0
|  | (1,80+2,10)*2*0,50*1 |  | 3.9 | [23 empty] | VV | 0
29 | 275361821R00 | Výztuž a svařované sítě základových patek z prutové oceli, B500B, , , | t | 2.3128 |  | 0 |  | 0 |  | 0 | 21 | 0 | 1.0249 | 2.37 | 0 | 0 | 821-1 | RTS 25/ I | RTS 24/ II | 23.531 | 54.42 |  | Práce | Běžná |  |  |  | POL1_
|  | zesílení patek : 2,1415*1,08 |  | 2.3128 | [23 empty] | VV | 0
30 | 278320050RA0 | Základy pod stroje ze železobetonu včetně bednění kompletní provedení, z betonu C 25/30 (B 30), výztuž 120 kg/m3, objem 5 m3 | m3 | 1.5 |  | 0 |  | 0 |  | 0 | 21 | 0 | 3.1301 | 4.7 | 0 | 0 | AP-HSV | RTS 25/ I | RTS 24/ II | 10.8117 | 16.22 |  | Agregovaná položka | Běžná |  |  |  | POL2_
|  | výztuže, odbednění a podkladu ze štěrkopísku. | [25 empty] | SPI
|  | nadbetonávka pro zubařské křeslo : 1,00*2,00*0,30*2 |  | 1.2 | [23 empty] | VV | 0
|  | 1,00*2,00*0,15 |  | 0.3 | [23 empty] | VV | 0
Díl: | 22 | Základy a zvláštní zakládání |  |  |  | 0 |  | 0 |  | 0 |  | 0 |  | 5.3 |  | 0 |  |  |  |  | 198.64 | [6 empty] | DIL
31 | 229942112R00 | Trubkové mikropiloty tlakové i tahové z oceli část hladká, průměr přes 80 do 105 mm | m | 64 |  | 0 |  | 0 |  | 0 | 21 | 0 | 0.08017 | 5.13 | 0 | 0 | 800-2 | RTS 25/ I | RTS 24/ II | 2.56 | 163.84 |  | Práce | Běžná |  |  |  | POL1_
|  | Včetně vyčištění vrtu, dodání a výrobu cementové zálivky, sestavení mikropiloty, veškeré úpravy po injektování. | [25 empty] | POP |  | Včetně vyčištění vrtu, dodání a výrobu cementové zálivky, sestavení mikropiloty, veškeré úpravy po injektování.
|  | trubková mikropilota pro přístavbu : 8*8,00 |  | 64 | [23 empty] | VV | 0
32 | 229946112R00 | Hlavy trubkových mikropilot namáhaných pouze tlakem, průměru přes 80 do 105 mm | kus | 8 |  | 0 |  | 0 |  | 0 | 21 | 0 | 0.02094 | 0.17 | 0 | 0 | 800-2 | RTS 25/ I | RTS 24/ II | 4.35 | 34.8 |  | Práce | Běžná |  |  |  | POL1_
|  | trubková mikropilota pro přístavbu : 8 |  | 8 | [23 empty] | VV | 0
33 | 22001 | Diagnostika stávajících sloupů | soubor | 1 |  | 0 |  | 0 |  | 0 | 21 | 0 | 0 | 0 | 0 | 0 |  | Vlastní | Indiv | 0 | 0 |  | Práce | Běžná |  |  |  | POL1_
Díl: | 3 | Svislé a kompletní konstrukce |  |  |  | 0 |  | 0 |  | 0 |  | 0 |  | 96.89 |  | 0 |  |  |  |  | 328.57 | [6 empty] | DIL
34 | 311271176R00 | Zdivo nosné z tvárnic porobetonových hladkých tloušťky 250 mm, charakteristická pevnost v tlaku fk = 1,92 MPa, součinitel prostupu tepla U=0,503 W/m2.K | m2 | 503.7 |  | 0 |  | 0 |  | 0 | 21 | 0 | 0.18835 | 94.87 | 0 | 0 | 801-1 | RTS 25/ I | RTS 24/ II | 0.602 | 303.23 |  | Práce | Běžná |  |  |  | POL1_
|  | obvodové zdivo tl.25mm : | [25 empty] | VV | 0
|  | 1.NP : 3,80*3,90 |  | 14.82 | [23 empty] | VV | 0
|  | 2.NP : (15,90+37,20+15,10+37,20+3,50*2)*3,95 |  | 443.98 | [23 empty] | VV | 0
|  | odpočet otvorů : -(2,00*1,60)*13 |  | -41.6 | [23 empty] | VV | 0
|  | -(1,50*1,00) |  | -1.5 | [23 empty] | VV | 0
|  | -(1,50*1,60)*3 |  | -7.2 | [23 empty] | VV | 0
|  | -(1,60*2,10) |  | -3.36 | [23 empty] | VV | 0
|  | atika : 0,80*(37,50+16,20+15,90+37,50+2*3,25) |  | 90.88 | [23 empty] | VV | 0
|  | 1.NP zazdívky oken : 1,20*3,20*2 |  | 7.68 | [23 empty] | VV | 0
35 | 317145317R00 | Překlady pórobetonové nenosné délky 2500 mm, šířky 125 mm, výšky 124 mm | kus | 8 |  | 0 |  | 0 |  | 0 | 21 | 0 | 0.03584 | 0.29 | 0 | 0 | 801-1 | RTS 25/ I | RTS 24/ II | 0.4625 | 3.7 |  | Práce | Běžná |  |  |  | POL1_
|  | okna ozn. 02, 03 : 2*4 |  | 8 | [23 empty] | VV | 0
36 | 317145319R00 | Překlady pórobetonové nenosné délky 3000 mm, šířky 125 mm, výšky 124 mm | kus | 28 |  | 0 |  | 0 |  | 0 | 21 | 0 | 0.04298 | 1.2 | 0 | 0 | 801-1 | RTS 25/ I | RTS 24/ II | 0.49 | 13.72 |  | Práce | Běžná |  |  |  | POL1_
|  | okna ozn. 01 : 2*13 |  | 26 | [23 empty] | VV | 0
|  | T9/L : 2*1 |  | 2 | [23 empty] | VV | 0
37 | 317145331R00 | Překlady pórobetonové nenosné délky 1250 mm, šířky 150 mm, výšky 124 mm | kus | 22 |  | 0 |  | 0 |  | 0 | 21 | 0 | 0.02106 | 0.46 | 0 | 0 | 801-1 | RTS 25/ I | RTS 24/ II | 0.3175 | 6.99 |  | Práce | Běžná |  |  |  | POL1_
|  | příčky tl. 150mm : 22 |  | 22 | [23 empty] | VV | 0
38 | R317145318 | Překlad pórobetonový plochý PSF 125 x 124 x 2250 mm | kus | 2 |  | 0 |  | 0 |  | 0 | 21 | 0 | 0.03584 | 0.07 | 0 | 0 |  | Vlastní | RTS 24/ II | 0.4625 | 0.93 |  | Práce | Běžná |  |  |  | POL1_
|  | dveře T9/L : 2 |  | 2 | [23 empty] | VV | 0
Díl: | 342 | Stěny a příčky montované lehké |  |  |  | 0 |  | 0 |  | 0 |  | 0 |  | 41.46 |  | 0 |  |  |  |  | 1208.14 | [6 empty] | DIL
39 | 342012221R00 | Příčky z desek sádrokartonových jednoduché opláštění, jednoduchá konstrukce CW 75 tloušťka příčky 100 mm, desky standard, tloušťky 12,5 mm, tloušťka izolace 50 mm, požární odolnost EI 30 | m2 | 9.681 |  | 0 |  | 0 |  | 0 | 21 | 0 | 0.02523 | 0.24 | 0 | 0 | 801-1 | RTS 25/ I | RTS 24/ II | 0.99 | 9.58 |  | Práce | Běžná |  |  |  | POL1_
|  | zřízení nosné konstrukce příčky, vložení tepelné izolace tl. do 5 cm, montáž desek, tmelení spár Q2 a úprava rohů. Včetně dodávek materiálu. | [25 empty] | SPI |  | zřízení nosné konstrukce příčky, vložení tepelné izolace tl. do 5 cm, montáž desek, tmelení spár Q2 a úprava rohů. Včetně dodávek materiálu.
|  | m.č.211 : (1,60+1,20)*3,95 |  | 11.06 | [23 empty] | VV | 0
|  | -0,70*1,97 |  | -1.379 | [23 empty] | VV | 0
40 | 342012223R00 | Příčky z desek sádrokartonových jednoduché opláštění, jednoduchá konstrukce CW 75 tloušťka příčky 100 mm, desky impregnované, tloušťky 12,5 mm, tloušťka izolace 50 mm, požární odolnost EI 30 | m2 | 113.213 |  | 0 |  | 0 |  | 0 | 21 | 0 | 0.02586 | 2.93 | 0 | 0 | 801-1 | RTS 25/ I | RTS 24/ II | 0.99 | 112.08 |  | Práce | Běžná |  |  |  | POL1_
|  | zřízení nosné konstrukce příčky, vložení tepelné izolace tl. do 5 cm, montáž desek, tmelení spár Q2 a úprava rohů. Včetně dodávek materiálu. | [25 empty] | SPI |  | zřízení nosné konstrukce příčky, vložení tepelné izolace tl. do 5 cm, montáž desek, tmelení spár Q2 a úprava rohů. Včetně dodávek materiálu.
|  | m.č.206,207 : 1,650*3,95*2 |  | 13.035 | [23 empty] | VV | 0
|  | -0,70*1,97*2 |  | -2.758 | [23 empty] | VV | 0
|  | m.č.230,231 : (2,42+2,60+1,00)*3,95 |  | 23.779 | [23 empty] | VV | 0
|  | -0,70*1,97*3 |  | -4.137 | [23 empty] | VV | 0
|  | m.č.234,233 : (2,23+2,60+1,00)*3,95 |  | 23.0285 | [23 empty] | VV | 0
|  | -0,70*1,97*3 |  | -4.137 | [23 empty] | VV | 0
|  | m.č.238 : (3,20+1,65+1,90+2,00)*3,95 |  | 34.5625 | [23 empty] | VV | 0
|  | -0,70*1,97*2 |  | -2.758 | [23 empty] | VV | 0
|  | m.č.239 : (3,20+1,70*3)*3,95 |  | 32.785 | [23 empty] | VV | 0
|  | -0,70*1,97*2 |  | -2.758 | [23 empty] | VV | 0
|  | m.č.225 : 1,00*3,95 |  | 3.95 | [23 empty] | VV | 0
|  | -0,70*1,97 |  | -1.379 | [23 empty] | VV | 0
41 | 342013321R00 | Příčky z desek sádrokartonových dvojité opláštění, jednoduchá konstrukce CW 100 tloušťka příčky 150 mm, desky standard, tloušťky 12,5 mm, tloušťka izolace 80 mm, požární odolnost EI 60 | m2 | 211.1735 |  | 0 |  | 0 |  | 0 | 21 | 0 | 0.04684 | 9.89 | 0 | 0 | 801-1 | RTS 25/ I | RTS 24/ II | 1.287 | 271.78 |  | Práce | Běžná |  |  |  | POL1_
|  | zřízení nosné konstrukce příčky, vložení tepelné izolace tl. do 5 cm, montáž desek, tmelení spár Q2 a úprava rohů. Včetně dodávek materiálu. | [25 empty] | SPI |  | zřízení nosné konstrukce příčky, vložení tepelné izolace tl. do 5 cm, montáž desek, tmelení spár Q2 a úprava rohů. Včetně dodávek materiálu.
|  | m.č.229/232 : 5,90*3,95 |  | 23.305 | [23 empty] | VV | 0
|  | m.č.237 : (1,725+0,10+1,90+0,15+1,70+0,10+1,725+0,15+1,00+0,15+2,10+0,15)*3,95 |  | 43.2525 | [23 empty] | VV | 0
|  | -(4*0,80*1,97) |  | -6.304 | [23 empty] | VV | 0
|  | m.č.224,225,226 : (5,90*2+2,10+1,00)*3,95 |  | 58.855 | [23 empty] | VV | 0
|  | -(3*0,70*1,97+0,80*1,97) |  | -5.713 | [23 empty] | VV | 0
|  | m.č.213,214,217,218 : (3,95+3,00+0,15+3,15+2,20*2)*3,95 |  | 57.8675 | [23 empty] | VV | 0
|  | -(2*0,80*1,97) |  | -3.152 | [23 empty] | VV | 0
|  | m.č.228,235,236 : (2,60*3+3,85)*3,95 |  | 46.0175 | [23 empty] | VV | 0
|  | -(0,80*1,97+0,70*1,97) |  | -2.955 | [23 empty] | VV | 0
42 | 342013325R00 | Příčky z desek sádrokartonových dvojité opláštění, jednoduchá konstrukce CW 100 tloušťka příčky 150 mm, desky akustické, tloušťky 12,5 mm, tloušťka izolace 100 mm, požární odolnost EI 90 | m2 | 512.7133 |  | 0 |  | 0 |  | 0 | 21 | 0 | 0.05281 | 27.08 | 0 | 0 | 801-1 | RTS 25/ I | RTS 24/ II | 1.287 | 659.86 |  | Práce | Běžná |  |  |  | POL1_
|  | zřízení nosné konstrukce příčky, vložení tepelné izolace tl. do 5 cm, montáž desek, tmelení spár Q2 a úprava rohů. Včetně dodávek materiálu. | [25 empty] | SPI |  | zřízení nosné konstrukce příčky, vložení tepelné izolace tl. do 5 cm, montáž desek, tmelení spár Q2 a úprava rohů. Včetně dodávek materiálu.
|  | 2.NP : | [25 empty] | VV | 0
|  | m.č.201,204,205 : (3,65+3,00+2,75+0,15*2)*3,95 |  | 38.315 | [23 empty] | VV | 0
|  | 5,35*2*3,95 |  | 42.265 | [23 empty] | VV | 0
|  | -(0,80*1,97+1,10*1,97+0,90*1,97) |  | -5.516 | [23 empty] | VV | 0
|  | m.č.202/208 : (4,60+0,15+4,5+0,15)*3,95 |  | 37.13 | [23 empty] | VV | 0
|  | -(2*0,80*1,97+0,90*1,97) |  | -4.925 | [23 empty] | VV | 0
|  | m.č.203,206,207 : (5,90*2+4,50)*3,95 |  | 64.385 | [23 empty] | VV | 0
|  | -(0,90*1,97) |  | -1.773 | [23 empty] | VV | 0
|  | m.č.209-212 : (5,35+0,15+10,10+0,15+1,50)*3,95 |  | 68.1375 | [23 empty] | VV | 0
|  | 5,25*3*3,95 |  | 62.2125 | [23 empty] | VV | 0
|  | -(3*0,90*1,97+0,80*1,97+0,70*1,97) |  | -8.274 | [23 empty] | VV | 0
|  | m.č.225/232 : 5,90*3,95 |  | 23.305 | [23 empty] | VV | 0
|  | m.č.215 : 5,50*3,95 |  | 21.725 | [23 empty] | VV | 0
|  | m.č.216 : (2,20*2+5,60)*3,95 |  | 39.5 | [23 empty] | VV | 0
|  | -(2*0,70*1,97+0,80*1,97) |  | -4.334 | [23 empty] | VV | 0
|  | m.č.219 : (0,25+1,00+2,725+1,00+0,35+0,90+0,25)*3,95 |  | 25.5763 | [23 empty] | VV | 0
|  | -(2*0,90*1,97+0,80*1,97) |  | -5.122 | [23 empty] | VV | 0
|  | 8,50*3,95 |  | 33.575 | [23 empty] | VV | 0
|  | -(2*0,90*1,97+0,80*1,97) |  | -5.122 | [23 empty] | VV | 0
|  | m.č.220,221 : 5,50*3,95*2 |  | 43.45 | [23 empty] | VV | 0
|  | -(0,90*1,97+0,80*1,97) |  | -3.349 | [23 empty] | VV | 0
|  | m.č.222,223,227 : (3,45+3,80+4,05+0,15+2,05)*3,95 |  | 53.325 | [23 empty] | VV | 0
|  | -(0,90*1,97) |  | -1.773 | [23 empty] | VV | 0
43 | 342016223R00 | Příčky z desek sádrokartonových dvojité opláštění, dvojitá konstrukce CW 75 tloušťka příčky 205 mm, desky impregnované, tloušťky 12,5 mm, tloušťka izolace 50 mm, požární odolnost EI 60 | m2 | 7.9 |  | 0 |  | 0 |  | 0 | 21 | 0 | 0.05131 | 0.41 | 0 | 0 | 801-1 | RTS 25/ I | RTS 24/ II | 1.673 | 13.22 |  | Práce | Běžná |  |  |  | POL1_
|  | zřízení nosné konstrukce příčky, vložení tepelné izolace tl. do 5 cm, montáž desek, tmelení spár Q2 a úprava rohů. Včetně dodávek materiálu. | [25 empty] | SPI |  | zřízení nosné konstrukce příčky, vložení tepelné izolace tl. do 5 cm, montáž desek, tmelení spár Q2 a úprava rohů. Včetně dodávek materiálu.
|  | m.č.230 : 1,00*3,95 |  | 3.95 | [23 empty] | VV | 0
|  | m.č.233 : 1,00*3,95 |  | 3.95 | [23 empty] | VV | 0
44 | 342263310R00 | Úpravy, doplňkové práce a příplatky pro sádrokartonové a sádrovláknité příčky úpravy příček pro osazení zařizovacích předmět úprava pro osazení umývadla | kus | 24 |  | 0 |  | 0 |  | 0 | 21 | 0 | 0.00332 | 0.08 | 0 | 0 | 801-1 | RTS 25/ I | RTS 24/ II | 0.36 | 8.64 |  | Práce | Běžná |  |  |  | POL1_
45 | 342090112R00 | Úpravy, doplňkové práce a příplatky pro sádrokartonové a sádrovláknité příčky Úprava nosné konstrukce a opláštění SDK příčky pro zřízení otvoru pro dveře jednokřídlé, při hmotnosti jednoho křídla do 25 kg, v SDK příčce z R-CW a R-UW profilů š. 50 mm, 2 x opláštěné | kus | 45 |  | 0 |  | 0 |  | 0 | 21 | 0 | 0.00495 | 0.22 | 0 | 0 | 801-1 | RTS 25/ I | RTS 24/ II | 0.957 | 43.07 |  | Práce | Běžná |  |  |  | POL1_
|  | výpis prvků PSV : 45 |  | 45 | [23 empty] | VV | 0
46 | 342091213R00 | Úpravy, doplňkové práce a příplatky pro sádrokartonové a sádrovláknité příčky Úprava dilatační spáry SDK s jinou stavební konstrukcí akrylovým tmelem s přelepením výztužnou páskou, šířka spáry do 10 mm | m | 205.4 |  | 0 |  | 0 |  | 0 | 21 | 0 | 0.00075 | 0.15 | 0 | 0 | 801-1 | RTS 25/ I | RTS 24/ II | 0.3 | 61.62 |  | Práce | Běžná |  |  |  | POL1_
|  | 3,95*26*2 |  | 205.4 | [23 empty] | VV | 0
47 | 342263990RV1 | Úpravy, doplňkové práce a příplatky pro sádrokartonové a sádrovláknité příčky příplatek za desku tloušťky 12,5 mm, impregnovanou, z jedné strany příčky | m2 | 232.905 |  | 0 |  | 0 |  | 0 | 21 | 0 | 0 | 0 | 0 | 0 | 801-1 | RTS 25/ I | RTS 24/ II | 0 | 0 |  | Práce | Běžná |  |  |  | POL1_
|  | m.č.229/232 : 5,90*3,95*2 |  | 46.61 | [23 empty] | VV | 0
|  | m.č.237 : (1,725+0,10+1,90+0,15+1,70+0,10+1,725+0,15+1,00+0,15+2,10+0,15)*3,95 |  | 43.2525 | [23 empty] | VV | 0
|  | -(4*0,80*1,97) |  | -6.304 | [23 empty] | VV | 0
|  | m.č.224,225,226 : (5,90*2+2,10+1,00)*3,95*2 |  | 117.71 | [23 empty] | VV | 0
|  | -(3*0,70*1,97+0,80*1,97)*2 |  | -11.426 | [23 empty] | VV | 0
|  | m.č.228,235,236 : (2,60*3+3,85)*3,95 |  | 46.0175 | [23 empty] | VV | 0
|  | -(0,80*1,97+0,70*1,97) |  | -2.955 | [23 empty] | VV | 0
48 | 347015111R00 | Předstěny opláštěné sádrokartonovými deskami předsazené stěny volně stojící s minerální izolací tl. 40 mm 1x ocelová konstrukce CW 50, tloušťka stěny 65 mm, tloušťka desky 12,5, standard, tl. izolace 40 mm, | m2 | 35.357 |  | 0 |  | 0 |  | 0 | 21 | 0 | 0.01312 | 0.46 | 0 | 0 | 801-1 | RTS 25/ I | RTS 24/ II | 0.8 | 28.29 |  | Práce | Běžná |  |  |  | POL1_
|  | m.č.218 : (2,50+2,20)*2*3,95 |  | 37.13 | [23 empty] | VV | 0
|  | -(0,90*1,97) |  | -1.773 | [23 empty] | VV | 0
Díl: | 4 | Vodorovné konstrukce |  |  |  | 0 |  | 0 |  | 0 |  | 0 |  | 38.84 |  | 0 |  |  |  |  | 249.33 | [6 empty] | DIL
49 | 411121232RT3 | Osazování stropních desek š. do 60, dl. do 180 cm, včetně dodávky PZD 149x29x9 | kus | 117 |  | 0 |  | 0 |  | 0 | 21 | 0 | 0.0805 | 9.42 | 0 | 0 |  | RTS 25/ I | RTS 24/ II | 0.353 | 41.3 |  | Práce | Běžná |  |  |  | POL1_
|  | 117 |  | 117 | [23 empty] | VV | 0
50 | 411354256R00 | Bednění stropů zabudované (ztracené) z ocelových trapézových plechů pozinkovaných, vlna 50 mm, tloušťky 1 mm | m2 | 46.5075 |  | 0 |  | 0 |  | 0 | 21 | 0 | 0.01317 | 0.61 | 0 | 0 | 801-1 | RTS 25/ I | RTS 24/ II | 0.163 | 7.58 |  | Práce | Běžná |  |  |  | POL1_
|  | otevřeného podhledu, bez podpěrné konstrukce, s osazením na sucho na zdech do připravených ozubů, popř. na rovných zdech, trámech, průvlacích, nebo do traverz, bez úpravy povrchu plechů, s pomocným lešením. | [25 empty] | SPI |  | otevřeného podhledu, bez podpěrné konstrukce, s osazením na sucho na zdech do připravených ozubů, popř. na rovných zdech, trámech, průvlacích, nebo do traverz, bez úpravy povrchu plechů, s pomocným lešením.
|  | skladba S2 : 5,80*5,85 |  | 33.93 | [23 empty] | VV | 0
|  | skladba P4 : 2,15*5,85 |  | 12.5775 | [23 empty] | VV | 0
51 | 411361821R00 | Výztuž stropů z betonářské oceli 10 505(R) | t | 0.41532 |  | 0 |  | 0 |  | 0 | 21 | 0 | 1.0328 | 0.43 | 0 | 0 | 801-1 | RTS 25/ I | RTS 24/ II | 26.616 | 11.05 |  | Práce | Běžná |  |  |  | POL1_
|  | prostě uložených, vetknutých i spojitých, deskových, trámových (žebrových, kazetových), s keramickými a jinými vložkami, konzolových nebo balkónových, hřibových včetně hlavic hřibových sloupů, plochých střech a pro zavěšení železobetonových podhledů. Včetně distančních prvků. | [25 empty] | SPI |  | prostě uložených, vetknutých i spojitých, deskových, trámových (žebrových, kazetových), s keramickými a jinými vložkami, konzolových nebo balkónových, hřibových včetně hlavic hřibových sloupů, plochých střech a pro zavěšení železobetonových podhledů. Včetně distančních prvků.
|  | strop přístavby : 0,3461*1,20 |  | 0.41532 | [23 empty] | VV | 0
52 | 417321414R00 | Železobeton ztužujících pásů a věnců třídy C 25/30 | m3 | 7.1688 |  | 0 |  | 0 |  | 0 | 21 | 0 | 2.7501 | 19.71 | 0 | 0 | 801-1 | RTS 25/ I | RTS 24/ II | 1.448 | 10.38 |  | Práce | Běžná |  |  |  | POL1_
|  | atikový věnec : 0,25*0,25*114,70 |  | 7.1688 | [23 empty] | VV | 0
53 | 417351115R00 | Bednění bočnic ztužujících pásů a věnců včetně vzpěr zřízení | m2 | 57.35 |  | 0 |  | 0 |  | 0 | 21 | 0 | 0.00781 | 0.45 | 0 | 0 | 801-1 | RTS 25/ I | RTS 24/ II | 0.79 | 45.31 |  | Práce | Běžná |  |  |  | POL1_
|  | atikový věnec : 0,25*2*114,70 |  | 57.35 | [23 empty] | VV | 0
54 | 417351116R00 | Bednění bočnic ztužujících pásů a věnců včetně vzpěr odstranění | m2 | 57.35 |  | 0 |  | 0 |  | 0 | 21 | 0 | 0 | 0 | 0 | 0 | 801-1 | RTS 25/ I | RTS 24/ II | 0.24 | 13.76 |  | Práce | Běžná |  |  |  | POL1_
|  | atikový věnec : 0,25*2*114,70 |  | 57.35 | [23 empty] | VV | 0
55 | 417361821R00 | Výztuž ztužujících pásů a věnců z betonářské oceli 10 505(R) | t | 1.2126 |  | 0 |  | 0 |  | 0 | 21 | 0 | 1.021 | 1.24 | 0 | 0 | 801-1 | RTS 25/ I | RTS 24/ II | 27.673 | 33.56 |  | Práce | Běžná |  |  |  | POL1_
|  | Včetně distančních prvků. | [25 empty] | SPI
|  | R12 : 0,888*4*114,70*1,08/1000 |  | 0.44001 | [23 empty] | VV | 0
|  | R8 : 0,395*(0,25*4)*5*114,70*1,08/1000 |  | 0.24466 | [23 empty] | VV | 0
|  | výkres střešních dílců B_V2 : 0,4888*1,08 |  | 0.5279 | [23 empty] | VV | 0
56 | R4113542567 | Bednění stropů zabudované z ocelových trapézových plechů pozinkovaných 150/280 tl. 1,25 mm | m2 | 530 |  | 0 |  | 0 |  | 0 | 21 | 0 | 0.01317 | 6.98 | 0 | 0 |  | Vlastní | RTS 24/ II | 0.163 | 86.39 |  | Práce | Běžná |  |  |  | POL1_
|  | skladba S1 : 530 |  | 530 | [23 empty] | VV | 0
Díl: | 416 | Podhledy a mezistropy montované lehké |  |  |  | 0 |  | 0 |  | 0 |  | 0 |  | 8.98 |  | 0 |  |  |  |  | 565.88 | [6 empty] | DIL
57 | 416021121R00 | Podhledy na kovové konstrukci opláštěné deskami sádrokartonovými nosná konstrukce z profilů CD s přímým uchycením 1x deska, tloušťky 12,5 mm, standard, bez izolace | m2 | 36.94 |  | 0 |  | 0 |  | 0 | 21 | 0 | 0.01169 | 0.43 | 0 | 0 | 801-1 | RTS 25/ I | RTS 24/ II | 0.95 | 35.09 |  | Práce | Běžná |  |  |  | POL1_
|  | s úpravou rohů, koutů a hran konstrukcí, přebroušení a tmelení spár, | [25 empty] | POP
|  | ZTI : | [25 empty] | VV | 0
|  | nový SDK podhled pro zaklopení potrubí nové kanalizace : 1,20*1,00 |  | 1.2 | [23 empty] | VV | 0
|  | 1,00*4,50 |  | 4.5 | [23 empty] | VV | 0
|  | 4,60*5,50 |  | 25.3 | [23 empty] | VV | 0
|  | 0,60*9,90 |  | 5.94 | [23 empty] | VV | 0
58 | 416021221R00 | Podhledy na kovové konstrukci opláštěné deskami sádrokartonovými nosná konstrukce z profilů CD s přímým uchycením 2x deska, tloušťky 12,5 mm, standard, s minerální izolací tl. 40 mm | m2 | 85.6775 |  | 0 |  | 0 |  | 0 | 21 | 0 | 0.02351 | 2.01 | 0 | 0 | 801-1 | RTS 25/ I | RTS 24/ II | 1.13 | 96.82 |  | Práce | Běžná |  |  |  | POL1_
|  | s úpravou rohů, koutů a hran konstrukcí, přebroušení a tmelení spár, | [25 empty] | POP
|  | skladba S1, S2 : 3,85+2,98+8,40+5,90+3,68+9,51+2,42+2,70+9,36+2,23+2,70+4,47+3,78+5,89+5,23 |  | 73.1 | [23 empty] | VV | 0
|  | skladba P4 : 2,15*5,85 |  | 12.5775 | [23 empty] | VV | 0
59 | 416001 | Příplatek za tmel s obsahem síranu barnatého | m2 | 5.5 |  | 0 |  | 0 |  | 0 | 21 | 0 | 0 | 0 | 0 | 0 |  | Vlastní | Indiv | 0 | 0 |  | Práce | Běžná |  |  |  | POL1_
|  | m.č.218 : 5,50 |  | 5.5 | [23 empty] | VV | 0
60 | R416071121R00 | Podhledy SDK, kovová.kce CD. 2x deska MA 12,5 mm | m2 | 456.81 |  | 0 |  | 0 |  | 0 | 21 | 0 | 0.01432 | 6.54 | 0 | 0 |  | Vlastní | RTS 24/ II | 0.95 | 433.97 |  | Práce | Běžná |  |  |  | POL1_
|  | s úpravou rohů, koutů a hran konstrukcí, přebroušení a tmelení spár, | [25 empty] | POP
|  | skladba S1, S2 : 19,14+27,75+18,00+16,05+14,67+28,45+13,30+25,20+23,07+16,71+14,93+9,45+17,60+12,28+4,97+5,50+34,54+17,46+19,25+8,39+10,01+15,29+7,77+43,17+33,86 |  | 456.81 | [23 empty] | VV | 0
Díl: | 5 | Komunikace |  |  |  | 0 |  | 0 |  | 0 |  | 0 |  | 71.7 |  | 0 |  |  |  |  | 35.73 | [6 empty] | DIL
61 | 564281111R00 | Podklad nebo podsyp ze štěrkopísku tloušťka po zhutnění 300 mm | m2 | 33.64 |  | 0 |  | 0 |  | 0 | 21 | 0 | 0.60721 | 20.43 | 0 | 0 | 822-1 | RTS 25/ I | RTS 24/ II | 0.023 | 0.77 |  | Práce | Běžná |  |  |  | POL1_
|  | s rozprostřením, vlhčením a zhutněním | [25 empty] | SPI
|  | skladba P2 : 5,80*5,80 |  | 33.64 | [23 empty] | VV | 0
62 | 564871111RT4 | Podklad ze štěrkodrti s rozprostřením a zhutněním frakce 0-63 mm, tloušťka po zhutnění 250 mm | m2 | 73.8975 |  | 0 |  | 0 |  | 0 | 21 | 0 | 0.575 | 42.49 | 0 | 0 | 822-1 | RTS 25/ I | RTS 24/ II | 0.027 | 2 |  | Práce | Běžná |  |  |  | POL1_
|  | chodník : 2,30*16,00 |  | 36.8 | [23 empty] | VV | 0
|  | venkovní dlažba : 3,55*10,45 |  | 37.0975 | [23 empty] | VV | 0
63 | 596215020R00 | Kladení zámkové dlažby do drtě tloušťka dlažby 60 mm, tloušťka lože 30 mm | m2 | 36.8 |  | 0 |  | 0 |  | 0 | 21 | 0 | 0.05545 | 2.04 | 0 | 0 | 822-1 | RTS 25/ I | RTS 24/ II | 0.442 | 16.27 |  | Práce | Běžná |  |  |  | POL1_
|  | s provedením lože z kameniva drceného, s vyplněním spár, s dvojitým hutněním a se smetením přebytečného materiálu na krajnici. S dodáním hmot pro lože a výplň spár. | [25 empty] | SPI |  | s provedením lože z kameniva drceného, s vyplněním spár, s dvojitým hutněním a se smetením přebytečného materiálu na krajnici. S dodáním hmot pro lože a výplň spár.
|  | chodník : 2,30*16,00 |  | 36.8 | [23 empty] | VV | 0
64 | 632922953R00 | Kladení dlaždic na terče - podložky podstavce výškově stavitelné dlaždice 500 x 500 mm, výškově stavitelné podstavce 35-55 mm | m2 | 37.0975 |  | 0 |  | 0 |  | 0 | 21 | 0 | 0.00084 | 0.03 | 0 | 0 | 801-1 | RTS 25/ I | RTS 24/ II | 0.45 | 16.69 |  | Práce | Běžná |  |  |  | POL1_
|  | venkovní dlažba : 3,55*10,45 |  | 37.0975 | [23 empty] | VV | 0
65 | 59245110R | Dlažba betonová typ: obdélníkový; dl = 200 mm; š = 100 mm; tl = 60,0 mm; barva: šedá | m2 | 38.64 |  | 0 |  | 0 |  | 0 | 21 | 0 | 0.129 | 4.98 | 0 | 0 | SPCM | RTS 25/ I | RTS 24/ II | 0 | 0 |  | Specifikace | Běžná |  |  |  | POL3_
|  | chodník : 2,30*16,00*1,05 |  | 38.64 | [23 empty] | VV | 0
66 | 59761030R | Dlažba keramická typ: čtvercový; s glazurou (GL); dl = 598 mm; š = 598 mm; tl = 20,0 mm; nasákavost = 0,5 %; mrazuvzdorná; protiskluznost: R11; barva: dle vzorníku | m2 | 38.9524 |  | 0 |  | 0 |  | 0 | 21 | 0 | 0.04444 | 1.73 | 0 | 0 | SPCM | RTS 25/ I | RTS 24/ II | 0 | 0 |  | Specifikace | Běžná |  |  |  | POL3_
|  | venkovní dlažba : 3,55*10,45*1,05 |  | 38.9524 | [23 empty] | VV | 0
Díl: | 61 | Úpravy povrchů vnitřní |  |  |  | 0 |  | 0 |  | 0 |  | 0 |  | 25.65 |  | 0 |  |  |  |  | 479.81 | [6 empty] | DIL
67 | 610991111R00 | Zakrývání výplní vnitřních otvorů, předmětů apod. fólií Pe 0,05-0,2 mm | m2 | 50.3 |  | 0 |  | 0 |  | 0 | 21 | 0 | 4e-05 | 0 | 0 | 0 | 801-1 | RTS 25/ I | RTS 24/ II | 0.078 | 3.92 |  | Práce | Běžná |  |  |  | POL1_
|  | které se zřizují před úpravami povrchu, a obalení osazených dveřních zárubní před znečištěním při úpravách povrchu nástřikem plastických maltovin včetně pozdějšího odkrytí, | [25 empty] | SPI |  | které se zřizují před úpravami povrchu, a obalení osazených dveřních zárubní před znečištěním při úpravách povrchu nástřikem plastických maltovin včetně pozdějšího odkrytí,
|  | 01 : 2,00*1,60*13 |  | 41.6 | [23 empty] | VV | 0
|  | 02 : 1,50*1,60*3 |  | 7.2 | [23 empty] | VV | 0
|  | 03 : 1,50*1,00*1 |  | 1.5 | [23 empty] | VV | 0
68 | 612401918R00 | Příplatky k vnitřní omítce stěn a pilířů za kropení jen vysoce nasákavého podkladu před omítáním (např. pórobetonu) | m2 | 503.7 |  | 0 |  | 0 |  | 0 | 21 | 0 | 0 | 0 | 0 | 0 | 801-1 | RTS 25/ I | RTS 24/ II | 0.023 | 11.59 |  | Práce | Běžná |  |  |  | POL1_
|  | na stěny : 503,70 |  | 503.7 | [23 empty] | VV | 0
69 | 612421615RS2 | Omítky vnitřní stěn vápenné nebo vápenocementové v podlaží i ve schodišti hrubé zatřené, tloušťka jádra 15 mm | m2 | 23.415 |  | 0 |  | 0 |  | 0 | 21 | 0 | 0.03921 | 0.92 | 0 | 0 | 801-1 | RTS 25/ I | RTS 24/ II | 0.396 | 9.27 |  | Práce | Běžná |  |  |  | POL1_
|  | pod obklady : | [25 empty] | VV | 0
|  | m.č.230 : 2,425*2,10 |  | 5.0925 | [23 empty] | VV | 0
|  | m.č.231 : 1,00*2,10 |  | 2.1 | [23 empty] | VV | 0
|  | m.č.234 : 1,00*2,10 |  | 2.1 | [23 empty] | VV | 0
|  | m.č.233 : 2,225*2,10 |  | 4.6725 | [23 empty] | VV | 0
|  | m.č.225 : 1,00*2,10 |  | 2.1 | [23 empty] | VV | 0
|  | m.č.235 : 1,85*2,10 |  | 3.885 | [23 empty] | VV | 0
|  | m.č.236 : 1,65*2,10 |  | 3.465 | [23 empty] | VV | 0
70 | 612421637R00 | Omítky vnitřní stěn vápenné nebo vápenocementové v podlaží i ve schodišti štukové | m2 | 480.285 |  | 0 |  | 0 |  | 0 | 21 | 0 | 0.04766 | 22.89 | 0 | 0 | 801-1 | RTS 25/ I | RTS 24/ II | 0.84 | 403.44 |  | Práce | Běžná |  |  |  | POL1_
|  | obvodové zdivo tl.250mm : 503,70 |  | 503.7 | [23 empty] | VV | 0
|  | odpočet pod obklady : -23,415 |  | -23.415 | [23 empty] | VV | 0
71 | 612423631R00 | Omítka rýh ve stěnách maltou vápennou štuková, šířky rýhy přes 150 do 300 mm, | m2 | 8.4 |  | 0 |  | 0 |  | 0 | 21 | 0 | 0.05629 | 0.47 | 0 | 0 | 801-4 | RTS 25/ I | RTS 24/ II | 1.573 | 13.21 |  | Práce | Běžná |  |  |  | POL1_
|  | z pomocného pracovního lešení o výšce podlahy do 1900 mm a pro zatížení do 1,5 kPa, | [25 empty] | SPI
|  | ÚT : 0,30*28 |  | 8.4 | [23 empty] | VV | 0
72 | 612423631R00 | Omítka rýh ve stěnách maltou vápennou štuková, šířky rýhy přes 150 do 300 mm, | m2 | 24.4 |  | 0 |  | 0 |  | 0 | 21 | 0 | 0.05629 | 1.37 | 0 | 0 | 801-4 | RTS 25/ I | RTS 24/ II | 1.573 | 38.38 |  | Práce | Běžná |  |  |  | POL1_
|  | z pomocného pracovního lešení o výšce podlahy do 1900 mm a pro zatížení do 1,5 kPa, | [25 empty] | SPI
|  | ZTI : | [25 empty] | VV | 0
|  | 68*0,30 |  | 20.4 | [23 empty] | VV | 0
|  | 16*0,25 |  | 4 | [23 empty] | VV | 0
Díl: | 62 | Úpravy povrchů vnější |  |  |  | 0 |  | 0 |  | 0 |  | 0 |  | 19.23 |  | 0 |  |  |  |  | 904.8 | [6 empty] | DIL
73 | 620991121R00 | Zakrývání výplní vnějších otvorů z postaveného lešení | m2 | 50.3 |  | 0 |  | 0 |  | 0 | 21 | 0 | 4e-05 | 0 | 0 | 0 | 801-1 | RTS 25/ I | RTS 24/ II | 0.078 | 3.92 |  | Práce | Běžná |  |  |  | POL1_
|  | s rámy a zárubněmi, zábradlí, předmětů oplechování apod., které se zřizují ještě před úpravami povrchu, před jejich znečištěním při úpravách povrchu nástřikem plastických (lepivých) maltovin | [25 empty] | SPI |  | s rámy a zárubněmi, zábradlí, předmětů oplechování apod., které se zřizují ještě před úpravami povrchu, před jejich znečištěním při úpravách povrchu nástřikem plastických (lepivých) maltovin
|  | 01 : 2,00*1,60*13 |  | 41.6 | [23 empty] | VV | 0
|  | 02 : 1,50*1,60*3 |  | 7.2 | [23 empty] | VV | 0
|  | 03 : 1,50*1,00*1 |  | 1.5 | [23 empty] | VV | 0
|  | stávající otvory : | [25 empty] | VV | 0
74 | 622323041R00 | Příprava podkladu penetrace | m2 | 593.335 |  | 0 |  | 0 |  | 0 | 21 | 0 | 0.00035 | 0.21 | 0 | 0 | 801-1 | RTS 25/ I | RTS 24/ II | 0.07 | 41.53 |  | Práce | Běžná |  |  |  | POL1_
|  | Odkaz na mn. položky pořadí 75 : 593,33500 |  | 593.335 | [23 empty] | VV | 5
75 | 622319835R00 | Zateplení fasády , minerálními deskami s podélným vláknem, tloušťky 160 mm, kontaktní nátěr a silikonová omítka, hlazená, zrnitost 2 mm | m2 | 593.335 |  | 0 |  | 0 |  | 0 | 21 | 0 | 0.03086 | 18.31 | 0 | 0 | 801-1 | RTS 25/ I | RTS 24/ II | 1.2758 | 756.98 |  | Práce | Běžná |  |  |  | POL1_
|  | nanesení lepicího tmelu na izolační desky, nalepení desek, zajištění talířovými hmoždinkami (6 ks/m2), přebroušení desek EPS, nebo kašírování u minerálních desek, natažení stěrky, vtlačení výztužné tkaniny, přehlazení stěrky. Další vrstvy podle popisu položky. Včetně rohových lišt na hranách budov. | [25 empty] | SPI |  | nanesení lepicího tmelu na izolační desky, nalepení desek, zajištění talířovými hmoždinkami (6 ks/m2), přebroušení desek EPS, nebo kašírování u minerálních desek, natažení stěrky, vtlačení výztužné tkaniny, přehlazení stěrky. Další vrstvy podle popisu položky. Včetně rohových lišt na hranách budov.
|  | skladba P3_podhled : 45,36 |  | 45.36 | [23 empty] | VV | 0
|  | fasáda : | [25 empty] | VV | 0
|  | západ : (16,00*8,40) |  | 134.4 | [23 empty] | VV | 0
|  | (10,00+3,80)*3,60 |  | 49.68 | [23 empty] | VV | 0
|  | sever : 16,00*8,40 |  | 134.4 | [23 empty] | VV | 0
|  | východ : 37,20*8,40 |  | 312.48 | [23 empty] | VV | 0
|  | -(3,90*13,75) |  | -53.625 | [23 empty] | VV | 0
|  | jih : 15,90*(8,40-3,60) |  | 76.32 | [23 empty] | VV | 0
|  | odpočet nových oken : -(41,60+7,20+1,50) |  | -50.3 | [23 empty] | VV | 0
|  | odpočet stávajících oken : -(9*1,20*3,15) |  | -34.02 | [23 empty] | VV | 0
|  | -(4*0,75*1,20) |  | -3.6 | [23 empty] | VV | 0
|  | -(5*1,20*2,00) |  | -12 | [23 empty] | VV | 0
|  | -(4*1,20*1,20) |  | -5.76 | [23 empty] | VV | 0
76 | 622319854RT5 | Zateplení ostění , minerálními deskami s podélným vláknem, tloušťky 40 mm, kontaktní nátěr a silikátová omítka | m2 | 14.51 |  | 0 |  | 0 |  | 0 | 21 | 0 | 0.02289 | 0.33 | 0 | 0 | 801-1 | RTS 25/ I | RTS 24/ II | 3.042 | 44.14 |  | Práce | Běžná |  |  |  | POL1_
|  | nanesení lepicího tmelu na izolační desky, nalepení desek, osazení okenních rohových lišt, natažení stěrky, vtlačení výztužné tkaniny, přehlazení stěrky. Další vrstvy podle popisu položky. Položky pro zateplení minerální deskou obsahují před armovací vrstvou kašírování desek. Včetně rohových lišt, zakončovacích lišt s okapničkou, napojovacích lišt a výztužné tkaniny. | [25 empty] | SPI |  | nanesení lepicího tmelu na izolační desky, nalepení desek, osazení okenních rohových lišt, natažení stěrky, vtlačení výztužné tkaniny, přehlazení stěrky. Další vrstvy podle popisu položky. Položky pro zateplení minerální deskou obsahují před armovací vrstvou kašírování desek. Včetně rohových lišt, zakončovacích lišt s okapničkou, napojovacích lišt a výztužné tkaniny.
|  | nové otvory : | [25 empty] | VV | 0
|  | 01 : 0 | [25 empty] | VV | 0
|  | 02 : 0 | [25 empty] | VV | 0
|  | 03 : 0 | [25 empty] | VV | 0
|  | stávající : | [25 empty] | VV | 0
|  | 9*(1,20+3,15)*2*0,10 |  | 7.83 | [23 empty] | VV | 0
|  | 4*(0,75+1,20)*2*0,10 |  | 1.56 | [23 empty] | VV | 0
|  | 5*(1,20+2,0)*2*0,10 |  | 3.2 | [23 empty] | VV | 0
|  | 4*(1,20+1,20)*2*0,10 |  | 1.92 | [23 empty] | VV | 0
77 | 622319864R00 | Zateplení parapetu minerálními deskami s podélným vláknem, tloušťky 40 mm | m2 | 20.646 |  | 0 |  | 0 |  | 0 | 21 | 0 | 0.01796 | 0.37 | 0 | 0 | 801-1 | RTS 25/ I | RTS 24/ II | 1.582 | 32.66 |  | Práce | Běžná |  |  |  | POL1_
|  | nanesení lepicího tmelu na izolační desky, nalepení desek, natažení stěrky, vtlačení výztužné tkaniny a přehlazení stěrky. Včetně parapetních lišt. | [25 empty] | SPI |  | nanesení lepicího tmelu na izolační desky, nalepení desek, natažení stěrky, vtlačení výztužné tkaniny a přehlazení stěrky. Včetně parapetních lišt.
|  | nová okna : | [25 empty] | VV | 0
|  | 01 : 2,00*13*0,36 |  | 9.36 | [23 empty] | VV | 0
|  | 02 : 1,50*3*0,36 |  | 1.62 | [23 empty] | VV | 0
|  | 03 : 1,50*1*0,36 |  | 0.54 | [23 empty] | VV | 0
|  | stávající okna : 18*1,20*0,36 |  | 7.776 | [23 empty] | VV | 0
|  | 5*0,75*0,36 |  | 1.35 | [23 empty] | VV | 0
78 | 622391003R00 | Příplatek za montáž KZS na podhledu, bez dodávky materiálu | m2 | 45.36 |  | 0 |  | 0 |  | 0 | 21 | 0 | 0 | 0 | 0 | 0 | 801-1 | RTS 25/ I | RTS 24/ II | 0.46974 | 21.31 |  | Práce | Běžná |  |  |  | POL1_
|  | skladba P3 : 45,36 |  | 45.36 | [23 empty] | VV | 0
79 | 622473187RT2 | Příplatek za okenní začišťovací lištu včetně dodávky | m | 85.2 |  | 0 |  | 0 |  | 0 | 21 | 0 | 0.0001 | 0.01 | 0 | 0 | 801-1 | RTS 25/ I | RTS 24/ II | 0.05 | 4.26 |  | Práce | Běžná |  |  |  | POL1_
|  | nová okna : | [25 empty] | VV | 0
|  | 01 : (2,00+1,60*2)*13 |  | 67.6 | [23 empty] | VV | 0
|  | 02 : (1,50+2*1,60)*3 |  | 14.1 | [23 empty] | VV | 0
|  | 03 : (1,50+2*1,00)*1 |  | 3.5 | [23 empty] | VV | 0
Díl: | 63 | Podlahy a podlahové konstrukce |  |  |  | 0 |  | 0 |  | 0 |  | 0 |  | 36.26 |  | 0 |  |  |  |  | 171.81 | [6 empty] | DIL
80 | 631312611RM1 | Mazanina z betonu prostého tl. přes 50 do 80 mm třídy C 16/20, | m3 | 1.3572 |  | 0 |  | 0 |  | 0 | 21 | 0 | 2.525 | 3.43 | 0 | 0 | 801-1 | RTS 25/ I | RTS 24/ II | 3.213 | 4.36 |  | Práce | Běžná |  |  |  | POL1_
|  | (z kameniva) hlazená dřevěným hladítkem | [25 empty] | SPI
|  | skladba P2 : 5,80*5,85*0,04 |  | 1.3572 | [23 empty] | VV | 0
81 | 631312621RM1 | Mazanina z betonu prostého tl. přes 50 do 80 mm třídy C 20/25, | m3 | 2.7216 |  | 0 |  | 0 |  | 0 | 21 | 0 | 2.525 | 6.87 | 0 | 0 | 801-1 | RTS 25/ I | RTS 24/ II | 3.213 | 8.74 |  | Práce | Běžná |  |  |  | POL1_
|  | (z kameniva) hlazená dřevěným hladítkem | [25 empty] | SPI
|  | skladba P3 : 45,36*0,06 |  | 2.7216 | [23 empty] | VV | 0
82 | 631313621R00 | Mazanina z betonu prostého tl. přes 80 do 120 mm třídy C 20/25, | m3 | 0.51 |  | 0 |  | 0 |  | 0 | 21 | 0 | 2.525 | 1.29 | 0 | 0 | 801-1 | RTS 25/ I | RTS 24/ II | 2.58 | 1.32 |  | Práce | Běžná |  |  |  | POL1_
|  | (z kameniva) hlazená dřevěným hladítkem | [25 empty] | SPI
|  | Včetně vytvoření dilatačních spár, bez zaplnění. | [25 empty] | POP
|  | bourání podlahy-napojení kanalizace : 3,00*1,70*0,10 |  | 0.51 | [23 empty] | VV | 0
83 | 631313711RM1 | Mazanina z betonu prostého tl. přes 80 do 120 mm třídy C 25/30 , | m3 | 5.8134 |  | 0 |  | 0 |  | 0 | 21 | 0 | 2.525 | 14.68 | 0 | 0 | 801-1 | RTS 25/ I | RTS 24/ II | 2.58 | 15 |  | Práce | Běžná |  |  |  | POL1_
|  | (z kameniva) hlazená dřevěným hladítkem | [25 empty] | SPI
|  | Začátek provozního součtu | [25 empty] | VV
|  | skladba S2 : 5,80*5,85 |  | 33.93 | [23 empty] | VV | 2
|  | Konec provozního součtu | [25 empty] | VV
|  | Mezisoučet | [25 empty] | VV | 1
|  | tl.100mm : 33,93*0,10 |  | 3.393 | [23 empty] | VV | 0
|  | beton do vln : 33,93*0,05/2 |  | 0.84825 | [23 empty] | VV | 0
|  | skladba P4 : | [25 empty] | VV | 0
|  | tl.100mm : 2,15*5,85*0,10 |  | 1.2577 | [23 empty] | VV | 0
|  | 2,15*5,85*0,05/2 |  | 0.31444 | [23 empty] | VV | 0
84 | 631319171R00 | Příplatek za stržení povrchu tloušťka mazaniny do 80 mm | m3 | 4.0788 |  | 0 |  | 0 |  | 0 | 21 | 0 | 0 | 0 | 0 | 0 | 801-1 | RTS 25/ I | RTS 24/ II | 0.82 | 3.34 |  | Práce | Běžná |  |  |  | POL1_
|  | spodní vrstvy mazaniny latí před vložením výztuže nebo pletiva pro tloušťku obou vrstev mazaniny | [25 empty] | SPI
|  | Odkaz na mn. položky pořadí 80 : 1,35720 |  | 1.3572 | [23 empty] | VV | 5
|  | Odkaz na mn. položky pořadí 81 : 2,72160 |  | 2.7216 | [23 empty] | VV | 5
85 | 631319173R00 | Příplatek za stržení povrchu tloušťka mazaniny od 80 mm do 120 mm | m3 | 6.3234 |  | 0 |  | 0 |  | 0 | 21 | 0 | 0 | 0 | 0 | 0 | 801-1 | RTS 25/ I | RTS 24/ II | 0.41 | 2.59 |  | Práce | Běžná |  |  |  | POL1_
|  | spodní vrstvy mazaniny latí před vložením výztuže nebo pletiva pro tloušťku obou vrstev mazaniny | [25 empty] | SPI
|  | Odkaz na mn. položky pořadí 83 : 5,81344 |  | 5.8134 | [23 empty] | VV | 5
|  | Odkaz na mn. položky pořadí 82 : 0,51000 |  | 0.51 | [23 empty] | VV | 5
86 | 631362021R00 | Výztuž mazanin z betonů a z lehkých betonů ze svařovaných sítí ze svařovaných sítí | t | 0.86334 |  | 0 |  | 0 |  | 0 | 21 | 0 | 1.08 | 0.93 | 0 | 0 | 801-1 | RTS 25/ I | RTS 24/ II | 15.231 | 13.15 |  | Práce | Běžná |  |  |  | POL1_
|  | včetně distančních prvků | [25 empty] | SPI
|  | Začátek provozního součtu | [25 empty] | VV
|  | skladba S1, S2 : 5,80*5,85 |  | 33.93 | [23 empty] | VV | 2
|  | Konec provozního součtu | [25 empty] | VV
|  | Mezisoučet | [25 empty] | VV | 1
|  | tl.100mm : 33,93*4,44/1000*1,20 |  | 0.18078 | [23 empty] | VV | 0
|  | skladba P4 - přístavba : 0,5688*1,20 |  | 0.68256 | [23 empty] | VV | 0
87 | 632411105R00 | Potěr ze suchých směsí samonivelační polymercementová stěrka, pevnost v tlaku 20 MPa, tloušťka 5 mm, bez penetrace | m2 | 450.22 |  | 0 |  | 0 |  | 0 | 21 | 0 | 0.00892 | 4.02 | 0 | 0 | 801-1 | RTS 25/ I | RTS 24/ II | 0.258 | 116.16 |  | Práce | Běžná |  |  |  | POL1_
|  | s rozprostřením a uhlazením | [25 empty] | SPI
|  | skladba P1, P3 : | [25 empty] | VV | 0
|  | m.č.201 : 19,14 |  | 19.14 | [23 empty] | VV | 0
|  | m.č.202 : 27,75 |  | 27.75 | [23 empty] | VV | 0
|  | m.č.203 : 18,00 |  | 18 | [23 empty] | VV | 0
|  | m.č.204 : 16,05 |  | 16.05 | [23 empty] | VV | 0
|  | m.č.205 : 14,67 |  | 14.67 | [23 empty] | VV | 0
|  | m.č.208 : 28,45 |  | 28.45 | [23 empty] | VV | 0
|  | m.č.209 : 13,30 |  | 13.3 | [23 empty] | VV | 0
|  | m.č.210 : 25,20 |  | 25.2 | [23 empty] | VV | 0
|  | m.č.211 : 23,07 |  | 23.07 | [23 empty] | VV | 0
|  | m.č.212 : 16,71 |  | 16.71 | [23 empty] | VV | 0
|  | m.č.213 : 14,93 |  | 14.93 | [23 empty] | VV | 0
|  | m.č.214 : 9,45 |  | 9.45 | [23 empty] | VV | 0
|  | m.č.215 : 17,60 |  | 17.6 | [23 empty] | VV | 0
|  | m.č.216 : 12,28 |  | 12.28 | [23 empty] | VV | 0
|  | m.č.217 : 4,97 |  | 4.97 | [23 empty] | VV | 0
|  | m.č.218 : 5,50 |  | 5.5 | [23 empty] | VV | 0
|  | m.č.219 : 34,54 |  | 34.54 | [23 empty] | VV | 0
|  | m.č.220 : 17,46 |  | 17.46 | [23 empty] | VV | 0
|  | m.č.221 : 19,25 |  | 19.25 | [23 empty] | VV | 0
|  | m.č.222 : 8,39 |  | 8.39 | [23 empty] | VV | 0
|  | m.č.223 : 10,01 |  | 10.01 | [23 empty] | VV | 0
|  | m.č.224 : 8,40 |  | 8.4 | [23 empty] | VV | 0
|  | m.č.227 : 15,29 |  | 15.29 | [23 empty] | VV | 0
|  | m.č.228 : 7,77 |  | 7.77 | [23 empty] | VV | 0
|  | m.č.229 : 9,51 |  | 9.51 | [23 empty] | VV | 0
|  | m.č.232 : 9,36 |  | 9.36 | [23 empty] | VV | 0
|  | m.č.237 : 43,17 |  | 43.17 | [23 empty] | VV | 0
88 | 632443111R00 | Potěr litý cementový pevnost v tlaku 20 MPa, pokládaná plocha do 100 m2, tloušťky 50 mm | m2 | 33.93 |  | 0 |  | 0 |  | 0 | 21 | 0 | 0.1111 | 3.77 | 0 | 0 | 801-1 | RTS 25/ I | RTS 24/ II | 0.153 | 5.19 |  | Práce | Běžná |  |  |  | POL1_
|  | dovoz směsi, doprava pomocí šnekového čerpadla, lití hadicí na plochu, srovnání latí do roviny | [25 empty] | SPI
|  | skladba P2 : 5,80*5,85 |  | 33.93 | [23 empty] | VV | 0
89 | 632443112R00 | Potěr litý cementový pevnost v tlaku 20 MPa, pokládaná plocha do 100 m2, příplatek za každých 5 mm tloušťky | m2 | 67.86 |  | 0 |  | 0 |  | 0 | 21 | 0 | 0.01111 | 0.75 | 0 | 0 | 801-1 | RTS 25/ I | RTS 24/ II | 0.005 | 0.34 |  | Práce | Běžná |  |  |  | POL1_
|  | dovoz směsi, doprava pomocí šnekového čerpadla, lití hadicí na plochu, srovnání latí do roviny | [25 empty] | SPI
|  | skladba P2 : (5,80*5,85)*2 |  | 67.86 | [23 empty] | VV | 0
90 | 632922954R00 | Kladení dlaždic na terče - podložky podstavce výškově stavitelné dlaždice 400 x 600 mm, výškově stavitelné podstavce 35-55 mm | m2 | 3.6 |  | 0 |  | 0 |  | 0 | 21 | 0 | 0.00088 | 0 | 0 | 0 | 801-1 | RTS 25/ I | RTS 24/ II | 0.45 | 1.62 |  | Práce | Běžná |  |  |  | POL1_
|  | přístup k VZT jednotce : 0,60*6,00 |  | 3.6 | [23 empty] | VV | 0
91 | 63001 | D+M dutinová podlaha z kalciumsulfátových desek spojených na pero a drážku tl.40mm | m2 | 495.98 |  | 0 |  | 0 |  | 0 | 21 | 0 | 0 | 0 | 0 | 0 |  | Vlastní | Indiv | 0 | 0 |  | Práce | Běžná |  |  |  | POL1_
|  | plocha 2.NP : 529,91-33,93 |  | 495.98 | [23 empty] | VV | 0
92 | 592452120R | Dlažba betonová typ: obdélníkový; dl = 560 mm; š = 420 mm; tl = 60,0 mm; povrchová úprava: reliéfní imitace kamene; impregnace; barva: šedá | m2 | 3.96 |  | 0 |  | 0 |  | 0 | 21 | 0 | 0.13244 | 0.52 | 0 | 0 | SPCM | RTS 25/ I | RTS 24/ II | 0 | 0 |  | Specifikace | Běžná |  |  |  | POL3_
|  | Odkaz na mn. položky pořadí 90 : 3,60000*1,1 |  | 3.96 | [23 empty] | VV | 5
Díl: | 64 | Výplně otvorů |  |  |  | 0 |  | 0 |  | 0 |  | 0 |  | 0.17 |  | 0 |  |  |  |  | 8 | [6 empty] | DIL
93 | 642941211RT3 | Stavební pouzdra pro posuvné dveře osazené do sádrokartonové příčky, sestavení pouzdra, vložení do stavebního otvoru, vyrovnání do vodorovné a svislé polohy, ukotvení pouzdra k nosné konstrukci příčky pomocí vrutů M 2 x 20, odstranění zaslepení pouzdra tj. víka a polystyrenu z vnitřku pouzdra, upevnění vodícího trnu, vsazení vozíků do kolejnice, upevnění závěsných prvků na vozíky, vsazení brzdy a seřízení dojezdu, připevnění úchytů na horní hranu dveřního křídla, našroubování gumových dorazů na křídlo, zavěšení dveří. jednostranné pouzdro 800/1970 mm | kus | 4 |  | 0 |  | 0 |  | 0 | 21 | 0 | 0.04315 | 0.17 | 0 | 0 | 801-1 | RTS 25/ I | RTS 24/ II | 2 | 8 |  | Práce | Běžná |  |  |  | POL1_
|  | z pozinkovaného ocelového profilovaného plechu | [25 empty] | SPI
|  | T5/P : 2 |  | 2 | [23 empty] | VV | 0
|  | T11/P : 2 |  | 2 | [23 empty] | VV | 0
Díl: | 91 | Doplňující práce na komunikaci |  |  |  | 0 |  | 0 |  | 0 |  | 0 |  | 3.95 |  | 0 |  |  |  |  | 5.14 | [6 empty] | DIL
94 | 916561111RT7 | Osazení záhonového obrubníku betonového včetně dodávky obrubníků 1000/50/200 mm, do lože z betonu prostého C 12/15, s boční opěrou z betonu prostého | m | 11 |  | 0 |  | 0 |  | 0 | 21 | 0 | 0.12472 | 1.37 | 0 | 0 | 822-1 | RTS 25/ I | RTS 24/ II | 0.14 | 1.54 |  | Práce | Běžná |  |  |  | POL1_
|  | se zřízením lože z betonu prostého C 12/15 tl. 80-100 mm | [25 empty] | SPI
|  | mrazuvzdorná dlažba : 11,00 |  | 11 | [23 empty] | VV | 0
95 | 917832111RT5 | Osazení silničního nebo chodníkového obrubníku včetně dodávky betonovéího obrubníku 1000/100/250 mm, stojatého, bez boční opěry, do lože z betonu prostého C 12/15 | m | 16 |  | 0 |  | 0 |  | 0 | 21 | 0 | 0.16108 | 2.58 | 0 | 0 | 822-1 | RTS 25/ I | RTS 24/ II | 0.22504 | 3.6 |  | Práce | Běžná |  |  |  | POL1_
|  | S dodáním hmot pro lože tl. 80-100 mm. | [25 empty] | SPI
|  | chodník : 16 |  | 16 | [23 empty] | VV | 0
Díl: | 94 | Lešení a stavební výtahy |  |  |  | 0 |  | 0 |  | 0 |  | 0 |  | 18.33 |  | 0 |  |  |  |  | 184.23 | [6 empty] | DIL
96 | 941941031R00 | Montáž lešení lehkého pracovního řadového s podlahami šířky od 0,80 do 1,00 m, výšky do 10 m | m2 | 779.7 |  | 0 |  | 0 |  | 0 | 21 | 0 | 0.01838 | 14.33 | 0 | 0 | 800-3 | RTS 25/ I | RTS 24/ II | 0.104 | 81.09 |  | Práce | Běžná |  |  |  | POL1_
|  | včetně kotvení | [25 empty] | SPI
|  | severní strana : 16,00*8,40 |  | 134.4 | [23 empty] | VV | 0
|  | jižní strana : 15,10*(8,40-3,90) |  | 67.95 | [23 empty] | VV | 0
|  | východní strana : 37,50*8,40-(3,90*13,50) |  | 262.35 | [23 empty] | VV | 0
|  | západní strana : 37,50*8,40 |  | 315 | [23 empty] | VV | 0
97 | 941941191R00 | Montáž lešení lehkého pracovního řadového s podlahami příplatek za každý další i započatý měsíc použití lešení šířky šířky od 0,80 do 1,00 m a výšky do 10 m | m2 | 2339.1 |  | 0 |  | 0 |  | 0 | 21 | 0 | 0.00156 | 3.65 | 0 | 0 | 800-3 | RTS 25/ I | RTS 24/ II | 0.006 | 14.03 |  | Práce | Běžná |  |  |  | POL1_
|  | včetně kotvení | [25 empty] | SPI
|  | 3 měsíce : 779,70*3 |  | 2339.1 | [23 empty] | VV | 0
98 | 941941831R00 | Demontáž lešení lehkého řadového s podlahami šířky od 0,8 do 1 m, výšky do 10 m | m2 | 779.7 |  | 0 |  | 0 |  | 0 | 21 | 0 | 0 | 0 | 0 | 0 | 800-3 | RTS 25/ I | RTS 24/ II | 0.066 | 51.46 |  | Práce | Běžná |  |  |  | POL1_
|  | severní strana : 16,00*8,40 |  | 134.4 | [23 empty] | VV | 0
|  | jižní strana : 15,10*(8,40-3,90) |  | 67.95 | [23 empty] | VV | 0
|  | východní strana : 37,50*8,40-(3,90*13,50) |  | 262.35 | [23 empty] | VV | 0
|  | západní strana : 37,50*8,40 |  | 315 | [23 empty] | VV | 0
99 | 944944011R00 | Montáž ochranné sítě z umělých vláken | m2 | 779.7 |  | 0 |  | 0 |  | 0 | 21 | 0 | 0 | 0 | 0 | 0 | 800-3 | RTS 25/ I | RTS 24/ II | 0.0303 | 23.62 |  | Práce | Běžná |  |  |  | POL1_
|  | Odkaz na mn. položky pořadí 96 : 779,70000 |  | 779.7 | [23 empty] | VV | 5
100 | 944944031R00 | Montáž ochranné sítě příplatek k ceně za každý další i započatý měsíc použití ochranných sítí z umělých vláken | m2 | 2339.1 |  | 0 |  | 0 |  | 0 | 21 | 0 | 0.00015 | 0.35 | 0 | 0 | 800-3 | RTS 25/ I | RTS 24/ II | 0 | 0 |  | Práce | Běžná |  |  |  | POL1_
|  | Odkaz na mn. položky pořadí 97 : 2339,10000 |  | 2339.1 | [23 empty] | VV | 5
101 | 944944081R00 | Demontáž ochranné sítě z umělých vláken | m2 | 779.7 |  | 0 |  | 0 |  | 0 | 21 | 0 | 0 | 0 | 0 | 0 | 800-3 | RTS 25/ I | RTS 24/ II | 0.018 | 14.03 |  | Práce | Běžná |  |  |  | POL1_
|  | Odkaz na mn. položky pořadí 98 : 779,70000 |  | 779.7 | [23 empty] | VV | 5
Díl: | 95 | Dokončovací konstrukce na pozemních stavbách |  |  |  | 0 |  | 0 |  | 0 |  | 0 |  | 0.03 |  | 0 |  |  |  |  | 174.14 | [6 empty] | DIL
102 | 952901111R00 | Vyčištění budov a ostatních objektů budov bytové nebo občanské výstavby - zametení a umytí podlah, dlažeb, obkladů, schodů v místnostech, chodbách a schodištích, vyčištění a umytí oken, dveří s rámy, zárubněmi, umytí a vyčištění jiných zasklených a natíraných ploch a zařizovacích předmětů před předáním do užívání světlá výška podlaží do 4 m | m2 | 563.74 |  | 0 |  | 0 |  | 0 | 21 | 0 | 4e-05 | 0.02 | 0 | 0 | 801-1 | RTS 25/ I | RTS 24/ II | 0.308 | 173.63 |  | Práce | Běžná |  |  |  | POL1_
|  | 1.NP : 33,83 |  | 33.83 | [23 empty] | VV | 0
|  | 2.NP : 529,91 |  | 529.91 | [23 empty] | VV | 0
103 | 953941312R00 | Osazení předmětů na hmoždinky osazení hasicího přístroje | kus | 3 |  | 0 |  | 0 |  | 0 | 21 | 0 | 1e-05 | 0 | 0 | 0 | 801-1 | RTS 25/ I | RTS 24/ II | 0.17 | 0.51 |  | Práce | Běžná |  |  |  | POL1_
104 | 95001 | Záchytný systém | soubor | 1 |  | 0 |  | 0 |  | 0 | 21 | 0 | 0 | 0 | 0 | 0 |  | Vlastní | Indiv | 0 | 0 |  | Práce | Běžná |  |  |  | POL1_
105 | 44984102R | přístoj hasicí práškový; PG2LE; třída hašení A,B,C; výtlačný prostředek dusík; náplň 2 kg; provozní schopnost od -20 do + 60°C | kus | 3 |  | 0 |  | 0 |  | 0 | 21 | 0 | 0.003 | 0.01 | 0 | 0 | SPCM | RTS 25/ I | RTS 24/ II | 0 | 0 |  | Specifikace | Běžná |  |  |  | POL3_
Díl: | 954 | Opláštění konstrukcí sádrokartonovými deskami |  |  |  | 0 |  | 0 |  | 0 |  | 0 |  | 0.37 |  | 0 |  |  |  |  | 30.14 | [6 empty] | DIL
106 | 954312201R00 | Obklady konstrukcí sádrokartonovými deskami opláštění vodorovných konstrukcí dvoustranné od 200x200 mm do 500x500 mm, deskami standard tl. 12,5 mm | m | 11.85 |  | 0 |  | 0 |  | 0 | 21 | 0 | 0.01239 | 0.15 | 0 | 0 | 801-1 | RTS 25/ I | RTS 24/ II | 1.05 | 12.44 |  | Práce | Běžná |  |  |  | POL1_
|  | včetně: | [25 empty] | POP
|  | - nezbytné úpravy desek na příslušný rozměr, | [25 empty] | POP
|  | - úpravy rohů, koutů a hran konstrukcí ze sádrokartonu, | [25 empty] | POP
|  | - standardního tmelení Q2, to je: základní tmelení Q1+ dodatečné tmelení (tmelení najemno) a případné přebroušení. | [25 empty] | POP |  | - standardního tmelení Q2, to je: základní tmelení Q1+ dodatečné tmelení (tmelení najemno) a případné přebroušení.
|  | 2.NP : | [25 empty] | VV | 0
|  | m.č.201 : 3,95 |  | 3.95 | [23 empty] | VV | 0
|  | m.č.209 : 3,95 |  | 3.95 | [23 empty] | VV | 0
|  | m.č.212 : 3,95 |  | 3.95 | [23 empty] | VV | 0
107 | 954001 | SDK zákryt vodoměrů | ks | 3 |  | 0 |  | 0 |  | 0 | 21 | 0 | 0 | 0 | 0 | 0 |  | Vlastní | Indiv | 0 | 0 |  | Práce | Běžná |  |  |  | POL1_
|  | ZTI : 3 |  | 3 | [23 empty] | VV | 0
108 | R954111201R00 | SDK obklad kanalizačních odpadů | m | 12.64 |  | 0 |  | 0 |  | 0 | 21 | 0 | 0.01717 | 0.22 | 0 | 0 |  | Vlastní | RTS 24/ II | 1.4 | 17.7 |  | Práce | Běžná |  |  |  | POL1_
|  | Včetně: | [25 empty] | POP
|  | - nezbytné úpravy desek na příslušný rozměr, | [25 empty] | POP
|  | - úpravy rohů, koutů a hran konstrukcí ze sádrokartonu, | [25 empty] | POP
|  | - standardního tmelení Q2, to je: základní tmelení Q1+ dodatečné tmelení (tmelení najemno) a případné přebroušení. | [25 empty] | POP |  | - standardního tmelení Q2, to je: základní tmelení Q1+ dodatečné tmelení (tmelení najemno) a případné přebroušení.
|  | ZTI : | [25 empty] | VV | 0
|  | 1.NP : 3,28*3 |  | 9.84 | [23 empty] | VV | 0
|  | 2.NP : 2,80 |  | 2.8 | [23 empty] | VV | 0
Díl: | 96 | Bourání konstrukcí |  |  |  | 0 |  | 0 |  | 0 |  | 0 |  | 0.1 |  | 252.55 |  |  |  |  | 403.26 | [6 empty] | DIL
109 | 961044111R00 | Bourání základů z betonu prostého | m3 | 0.108 |  | 0 |  | 0 |  | 0 | 21 | 0 | 0 | 0 | 2 | 0.22 | 801-3 | RTS 25/ I | RTS 24/ II | 6.436 | 0.7 |  | Práce | Běžná |  |  |  | POL1_
|  | nebo vybourání otvorů průřezové plochy přes 4 m2 v základech, | [25 empty] | SPI
|  | ZTI : 0,30*0,30*0,60*2 |  | 0.108 | [23 empty] | VV | 0
110 | 962031147R00 | Bourání příček z tvárnic pórobetonových, tloušťky 200 mm | m2 | 65.16 |  | 0 |  | 0 |  | 0 | 21 | 0 | 0.00067 | 0.04 | 0.16 | 10.43 | 801-3 | RTS 25/ I | RTS 24/ II | 0.199 | 12.97 |  | Práce | Běžná |  |  |  | POL1_
|  | nebo vybourání otvorů průřezové plochy přes 4 m2 v příčkách, včetně pomocného lešení o výšce podlahy do 1900 mm a pro zatížení do 1,5 kPa (150 kg/m2), | [25 empty] | SPI |  | nebo vybourání otvorů průřezové plochy přes 4 m2 v příčkách, včetně pomocného lešení o výšce podlahy do 1900 mm a pro zatížení do 1,5 kPa (150 kg/m2),
|  | atika : 0,80*(16,25+16,20+11,50+13,50+4,00+17,00+3,00) |  | 65.16 | [23 empty] | VV | 0
111 | 962052211R00 | Bourání zdiva železobetonového nadzákladového | m3 | 0.935 |  | 0 |  | 0 |  | 0 | 21 | 0 | 0.00147 | 0 | 2.4 | 2.24 | 801-3 | RTS 25/ I | RTS 24/ II | 8.5 | 7.95 |  | Práce | Běžná |  |  |  | POL1_
|  | nebo vybourání otvorů průřezové plochy přes 4 m2 ve zdivu železobetonovém, včetně pomocného lešení o výšce podlahy do 1900 mm a pro zatížení do 1,5 kPa (150 kg/m2), | [25 empty] | SPI |  | nebo vybourání otvorů průřezové plochy přes 4 m2 ve zdivu železobetonovém, včetně pomocného lešení o výšce podlahy do 1900 mm a pro zatížení do 1,5 kPa (150 kg/m2),
|  | nový otvor 1.NP : 1,70*2,20*0,25 |  | 0.935 | [23 empty] | VV | 0
112 | 963016111R00 | Demontáž sádrokartonových a sádrovláknitých podhledů z desek bez minerální izolace, na jednoduché ocelové konstrukci, 1x opláštěné tl. 12,5 mm | m2 | 36.94 |  | 0 |  | 0 |  | 0 | 21 | 0 | 0.00033 | 0.01 | 0.01183 | 0.44 | 801-3 | RTS 25/ I | RTS 24/ II | 0.346 | 12.78 |  | Práce | Běžná |  |  |  | POL1_
|  | ZTI : | [25 empty] | VV | 0
|  | nový SDK podhled pro zaklopení potrubí nové kanalizace : 1,20*1,00 |  | 1.2 | [23 empty] | VV | 0
|  | 1,00*4,50 |  | 4.5 | [23 empty] | VV | 0
|  | 4,60*5,50 |  | 25.3 | [23 empty] | VV | 0
|  | 0,60*9,90 |  | 5.94 | [23 empty] | VV | 0
113 | 965042141R00 | Bourání podkladů pod dlažby nebo litých celistvých dlažeb a mazanin betonových nebo z litého asfaltu, tloušťky do 100 mm, plochy přes 4 m2 | m3 | 0.51 |  | 0 |  | 0 |  | 0 | 21 | 0 | 0 | 0 | 2.2 | 1.12 | 801-3 | RTS 25/ I | RTS 24/ II | 7.195 | 3.67 |  | Práce | Běžná |  |  |  | POL1_
|  | bourání podlahy-napojení kanalizace : 3,00*1,70*0,10 |  | 0.51 | [23 empty] | VV | 0
114 | 965081713R00 | Bourání podlah z keramických dlaždic, tloušťky do 10 mm, plochy přes 1 m2 | m2 | 5.1 |  | 0 |  | 0 |  | 0 | 21 | 0 | 0 | 0 | 0.02 | 0.1 | 801-3 | RTS 25/ I | RTS 24/ II | 0.147 | 0.75 |  | Práce | Běžná |  |  |  | POL1_
|  | bez podkladního lože, s jakoukoliv výplní spár | [25 empty] | SPI
|  | bourání podlahy-napojení kanalizace : 3,00*1,70 |  | 5.1 | [23 empty] | VV | 0
115 | 965082923R00 | Odstranění násypu pod podlahami a ochranného na střechách tloušťky do 100 mm, plochy přes 2 m2 | m3 | 27 |  | 0 |  | 0 |  | 0 | 21 | 0 | 0 | 0 | 1.4 | 37.8 | 801-3 | RTS 25/ I | RTS 24/ II | 1.257 | 33.94 |  | Práce | Běžná |  |  |  | POL1_
|  | stávající skladba střechy : | [25 empty] | VV | 0
|  | kačírek volně sypaný tl.5cm : 540*0,05 |  | 27 | [23 empty] | VV | 0
116 | 965082933R00 | Odstranění násypu pod podlahami a ochranného na střechách tloušťky do 200 mm, plochy přes 2 m2 | m3 | 1.02 |  | 0 |  | 0 |  | 0 | 21 | 0 | 0 | 0 | 1.4 | 1.43 | 801-3 | RTS 25/ I | RTS 24/ II | 1.051 | 1.07 |  | Práce | Běžná |  |  |  | POL1_
|  | bourání podlahy-napojení kanalizace : 3,00*1,70*0,20 |  | 1.02 | [23 empty] | VV | 0
117 | 965082941R00 | Odstranění násypu pod podlahami a ochranného na střechách tloušťky přes 200 mm, jakékoliv plochy | m3 | 135 |  | 0 |  | 0 |  | 0 | 21 | 0 | 0 | 0 | 1.4 | 189 | 801-3 | RTS 25/ I | RTS 24/ II | 0.875 | 118.13 |  | Práce | Běžná |  |  |  | POL1_
|  | stávající střecha : | [25 empty] | VV | 0
|  | podklad spád. kačírek zrna 8-22mm, tl. 16-34cm : 540*0,25 |  | 135 | [23 empty] | VV | 0
118 | 970051130R00 | Jádrové vrtání, kruhové prostupy v železobetonu jádrové vrtání , do D 130 mm | m | 0.6 |  | 0 |  | 0 |  | 0 | 21 | 0 | 0.00192 | 0 | 0.03317 | 0.02 | 801-3 | RTS 25/ I | RTS 24/ II | 3.9 | 2.34 |  | Práce | Běžná |  |  |  | POL1_
|  | ÚT : 0,30*2 |  | 0.6 | [23 empty] | VV | 0
119 | 970051130R00 | Jádrové vrtání, kruhové prostupy v železobetonu jádrové vrtání , do D 130 mm | m | 0.9 |  | 0 |  | 0 |  | 0 | 21 | 0 | 0.00192 | 0 | 0.03317 | 0.03 | 801-3 | RTS 25/ I | RTS 24/ II | 3.9 | 3.51 |  | Práce | Běžná |  |  |  | POL1_
|  | ZTI : 0,30*3 |  | 0.9 | [23 empty] | VV | 0
120 | 970051160R00 | Jádrové vrtání, kruhové prostupy v železobetonu jádrové vrtání , do D 160 mm | m | 1.2 |  | 0 |  | 0 |  | 0 | 21 | 0 | 0.00228 | 0 | 0.05024 | 0.06 | 801-3 | RTS 25/ I | RTS 24/ II | 4.6 | 5.52 |  | Práce | Běžná |  |  |  | POL1_
|  | ZTI : 0,30*4 |  | 1.2 | [23 empty] | VV | 0
121 | 970051200R00 | Jádrové vrtání, kruhové prostupy v železobetonu jádrové vrtání , do D 200 mm | m | 1.8 |  | 0 |  | 0 |  | 0 | 21 | 0 | 0.00333 | 0.01 | 0.0785 | 0.14 | 801-3 | RTS 25/ I | RTS 24/ II | 6.2 | 11.16 |  | Práce | Běžná |  |  |  | POL1_
|  | ZTI : 0,30*6 |  | 1.8 | [23 empty] | VV | 0
122 | 974031157R00 | Vysekání rýh v jakémkoliv zdivu cihelném v ploše do hloubky 100 mm, šířky do 300 mm | m | 68 |  | 0 |  | 0 |  | 0 | 21 | 0 | 0.00049 | 0.03 | 0.054 | 3.67 | 801-3 | RTS 25/ I | RTS 24/ II | 0.668 | 45.42 |  | Práce | Běžná |  |  |  | POL1_
|  | Včetně pomocného lešení o výšce podlahy do 1900 mm a pro zatížení do 1,5 kPa (150 kg/m2). | [25 empty] | POP
|  | ZTI : 68 |  | 68 | [23 empty] | VV | 0
123 | 974031167R00 | Vysekání rýh v jakémkoliv zdivu cihelném v ploše do hloubky 150 mm, šířky do 300 mm | m | 16 |  | 0 |  | 0 |  | 0 | 21 | 0 | 0.00049 | 0.01 | 0.081 | 1.3 | 801-3 | RTS 25/ I | RTS 24/ II | 0.812 | 12.99 |  | Práce | Běžná |  |  |  | POL1_
|  | Včetně pomocného lešení o výšce podlahy do 1900 mm a pro zatížení do 1,5 kPa (150 kg/m2). | [25 empty] | POP
|  | ZTI : 16 |  | 16 | [23 empty] | VV | 0
124 | 978041114R00 | Odstranění kontaktního zateplovacího systému z fasádního polystyrenu EPS F, tloušťky 140 mm, s omítkou | m2 | 333.41 |  | 0 |  | 0 |  | 0 | 21 | 0 | 0 | 0 | 0.01365 | 4.55 | 801-3 | RTS 25/ I | RTS 24/ II | 0.391 | 130.36 |  | Práce | Běžná |  |  |  | POL1_
|  | 4,33*(16,50+4,00+16,50+16,00+11,00+13,00) |  | 333.41 | [23 empty] | VV | 0
125 | 96001 | Bourání podlahy 1.NP pro zesílení základů | m2 | 28 |  | 0 |  | 0 |  | 0 | 21 | 0 | 0 | 0 | 0 | 0 |  | Vlastní | Indiv | 0 | 0 |  | Práce | Běžná |  |  |  | POL1_
|  | 7*4,0 |  | 28 | [23 empty] | VV | 0
Díl: | 99 | Staveništní přesun hmot |  |  |  | 0 |  | 0 |  | 0 |  | 0 |  | 0 |  | 0 |  |  |  |  | 903.3 | [6 empty] | DIL
126 | 999281108R00 | Přesun hmot pro opravy a údržbu objektů pro opravy a údržbu dosavadních objektů včetně vnějších plášťů výšky do 12 m, | t | 477.429 |  | 0 |  | 0 |  | 0 | 21 | 0 | 0 | 0 | 0 | 0 | 801-4 | RTS 25/ I | RTS 24/ II | 1.892 | 903.3 |  | Přesun hmot | Běžná |  |  |  | POL7_
|  | oborů 801, 803, 811 a 812 | [25 empty] | SPI
Díl: | 711 | Izolace proti vodě |  |  |  | 0 |  | 0 |  | 0 |  | 0 |  | 0.94 |  | 0 |  |  |  |  | 101.98 | [6 empty] | DIL
127 | 711111001RZ1 | Provedení izolace proti zemní vlhkosti natěradly za studena na ploše vodorovné nátěrem penetračním, 1 x nátěr, včetně dodávky penetračního laku ALP | m2 | 49.7365 |  | 0 |  | 0 |  | 0 | 21 | 0 | 0.00033 | 0.02 | 0 | 0 | 800-711 | RTS 25/ I | RTS 24/ II | 0.0275 | 1.37 |  | Práce | Běžná |  |  |  | POL1_
|  | skladba P2 : 5,80*5,85 |  | 33.93 | [23 empty] | VV | 0
|  | betonový základ pod šachtu : 2,75*2,75 |  | 7.5625 | [23 empty] | VV | 0
|  | základový pas : 0,60*2,94 |  | 1.764 | [23 empty] | VV | 0
|  | 1,20*1,20 |  | 1.44 | [23 empty] | VV | 0
|  | 1,80*1,80 |  | 3.24 | [23 empty] | VV | 0
|  | 1,00*1,80 |  | 1.8 | [23 empty] | VV | 0
128 | 711112001RZ1 | Provedení izolace proti zemní vlhkosti natěradly za studena na ploše svislé, včetně pomocného lešení o výšce podlahy do 1900 mm a pro zatížení do 1,5 kPa. nátěrem penetračním, 1x nátěr, včetně dodávky penetračního laku ALP | m2 | 10 |  | 0 |  | 0 |  | 0 | 21 | 0 | 0.00052 | 0.01 | 0 | 0 | 800-711 | RTS 25/ I | RTS 24/ II | 0.049 | 0.49 |  | Práce | Běžná |  |  |  | POL1_
|  | šachta : 1,00*2,50*4 |  | 10 | [23 empty] | VV | 0
129 | 711141559RY1 | Provedení izolace proti zemní vlhkosti pásy přitavením vodorovná, 1 vrstva, s dodávkou izolačního pásu se skleněnou nebo polyesterovou vložkou, s minerálním posypem | m2 | 49.7365 |  | 0 |  | 0 |  | 0 | 21 | 0 | 0.00547 | 0.27 | 0 | 0 | 800-711 | RTS 25/ I | RTS 24/ II | 0.22991 | 11.43 |  | Práce | Běžná |  |  |  | POL1_
|  | skladba P2 : 5,80*5,85 |  | 33.93 | [23 empty] | VV | 0
|  | betonový základ pod šachtu : 2,75*2,75 |  | 7.5625 | [23 empty] | VV | 0
|  | základový pas : 0,60*2,94 |  | 1.764 | [23 empty] | VV | 0
|  | 1,20*1,20 |  | 1.44 | [23 empty] | VV | 0
|  | 1,80*1,80 |  | 3.24 | [23 empty] | VV | 0
|  | 1,00*1,80 |  | 1.8 | [23 empty] | VV | 0
130 | 711142559RY1 | Provedení izolace proti zemní vlhkosti pásy přitavením svislá, 1 vrstva, s dodávkou izolačního pásu se skleněnou nebo polyesterovou vložkou, s minerálním posypem | m2 | 10 |  | 0 |  | 0 |  | 0 | 21 | 0 | 0.00586 | 0.06 | 0 | 0 | 800-711 | RTS 25/ I | RTS 24/ II | 0.266 | 2.66 |  | Práce | Běžná |  |  |  | POL1_
|  | šachta : 1,00*2,50*4 |  | 10 | [23 empty] | VV | 0
131 | 711212012RT3 | Izolace proti vodě stěrka hydroizolační vyztužená tkaninou pružná | m2 | 153.58 |  | 0 |  | 0 |  | 0 | 21 | 0 | 0.00358 | 0.55 | 0 | 0 | 800-711 | RTS 25/ I | RTS 24/ II | 0.498 | 76.48 |  | Práce | Běžná |  |  |  | POL1_
|  | podlahy : 112,48 |  | 112.48 | [23 empty] | VV | 0
|  | 86,8*0,15 |  | 13.02 | [23 empty] | VV | 0
|  | sprchy : 3*2,00*3 |  | 18 | [23 empty] | VV | 0
|  | umyvadla : 1,20*1,20*7 |  | 10.08 | [23 empty] | VV | 0
132 | 711212601RT2 | Izolace proti vodě doplňky těsnicí pás š.100 mm do spoje podlaha-stěna | m | 86.8 |  | 0 |  | 0 |  | 0 | 21 | 0 | 0.00029 | 0.03 | 0 | 0 | 800-711 | RTS 25/ I | RTS 24/ II | 0.11 | 9.55 |  | Práce | Běžná |  |  |  | POL1_
|  | 86,8 |  | 86.8 | [23 empty] | VV | 0
133 | 998711202R00 | Přesun hmot pro izolace proti vodě svisle do 12 m | % |  |  | 0 |  | 0 |  | 0 | 21 | 0 | 0 | 0 | 0 | 0 | 800-711 | RTS 25/ I | RTS 24/ II | 0 | 0 |  | Přesun hmot | Běžná |  |  |  | POL7_
|  | 50 m vodorovně měřeno od těžiště půdorysné plochy skládky do těžiště půdorysné plochy objektu | [25 empty] | SPI
Díl: | 712 | Povlakové krytiny |  |  |  | 0 |  | 0 |  | 0 |  | 0 |  | 1.64 |  | 10.8 |  |  |  |  | 660.19 | [6 empty] | DIL
134 | 712300832RT3 | Odstranění povlakové krytiny a mechu na střechách plochých do 10° povlakové krytiny dvouvrstvé, z ploch jednotlivě přes 20 m | m2 | 1080 |  | 0 |  | 0 |  | 0 | 21 | 0 | 0 | 0 | 0.01 | 10.8 | 800-711 | RTS 25/ I | RTS 24/ II | 0.06 | 64.8 |  | Práce | Běžná |  |  |  | POL1_
|  | stávající střecha : | [25 empty] | VV | 0
|  | asfaltové pásy : 540 |  | 540 | [23 empty] | VV | 0
|  | další zateplení : 540 |  | 540 | [23 empty] | VV | 0
135 | 712372121RV1 | Povlakové krytiny střech do 10° z termoplastické fólie kotvené do profilovaného plechu nebo do bednění, 4 kotvy/m2, při tl. izolace do 300 mm, bez dodávky fólie, | m2 | 563.93 |  | 0 |  | 0 |  | 0 | 21 | 0 | 0.00017 | 0.1 | 0 | 0 | 800-711 | RTS 25/ I | RTS 24/ II | 0.848 | 478.21 |  | Práce | Běžná |  |  |  | POL1_
|  | včetně ukotvení k podkladu hmoždinkami, svaření všech spojů a překrytí kotev fólií. | [25 empty] | POP
|  | skladba S1, S2 : 530 |  | 530 | [23 empty] | VV | 0
|  | 5,80*5,85 |  | 33.93 | [23 empty] | VV | 0
136 | 712391172RZ7 | Textílie na střechách do 10° ochranná, včetně dodávky netkané sklovláknité textílie plošné hmotnosti 120 g/m2 | m2 | 563.93 |  | 0 |  | 0 |  | 0 | 21 | 0 | 0.00015 | 0.08 | 0 | 0 | 800-711 | RTS 25/ I | RTS 24/ II | 0.11765 | 66.35 |  | Práce | Běžná |  |  |  | POL1_
|  | skladba S1, S2 : 530 |  | 530 | [23 empty] | VV | 0
|  | 5,80*5,85 |  | 33.93 | [23 empty] | VV | 0
137 | 712871801RZ4 | Samostatné vytažení izolačního povlaku termoplasty 1 vrstva, včetně dodávky fólie, tloušťky 1,5 mm | m2 | 149.5 |  | 0 |  | 0 |  | 0 | 21 | 0 | 0.0021 | 0.31 | 0 | 0 | 800-711 | RTS 25/ I | RTS 24/ II | 0.34 | 50.83 |  | Práce | Běžná |  |  |  | POL1_
|  | na konstrukce převyšující úroveň střechy, | [25 empty] | SPI
|  | atika : (0,80+0,50)*115 |  | 149.5 | [23 empty] | VV | 0
138 | 712100 | D+M protipožární asfaltový pás Broof(13) | m2 | 12.9 |  | 0 |  | 0 |  | 0 | 21 | 0 | 0 | 0 | 0 | 0 |  | Vlastní | Indiv | 0 | 0 |  | Práce | Běžná |  |  |  | POL1_
|  | stávající střecha v místě oken : 6,3+6,6 |  | 12.9 | [23 empty] | VV | 0
139 | 283220012R | Fólie hladká hydroizolační tl = 1,50 mm; materiál: PVC-P; nosná vložka: PES tkanina | m2 | 620.323 |  | 0 |  | 0 |  | 0 | 21 | 0 | 0.00185 | 1.15 | 0 | 0 | SPCM | RTS 25/ I | RTS 24/ II | 0 | 0 |  | Specifikace | Běžná |  |  |  | POL3_
|  | Odkaz na mn. položky pořadí 135 : 563,93000*1,1 |  | 620.323 | [23 empty] | VV | 5
140 | 998712202R00 | Přesun hmot pro povlakové krytiny v objektech výšky od 6 do 12 m | % |  |  | 0 |  | 0 |  | 0 | 21 | 0 | 0 | 0 | 0 | 0 | 800-711 | RTS 25/ I | RTS 24/ II | 0 | 0 |  | Přesun hmot | Běžná |  |  |  | POL7_
|  | 50 m vodorovně | [25 empty] | SPI
Díl: | 713 | Izolace tepelné |  |  |  | 0 |  | 0 |  | 0 |  | 0 |  | 29.78 |  | 3.51 |  |  |  |  | 647.58 | [6 empty] | DIL
141 | 713111121RT1 | Montáž tepelné izolace stropů rovných, spodem, uchycení drátem, | m2 | 495.98 |  | 0 |  | 0 |  | 0 | 21 | 0 | 0.00053 | 0.26 | 0 | 0 | 800-713 | RTS 25/ I | RTS 24/ II | 0.231 | 114.57 |  | Práce | Běžná |  |  |  | POL1_
|  | 2.NP : | [25 empty] | VV | 0
|  | m.č.201-239 : 529,91-33,93 |  | 495.98 | [23 empty] | VV | 0
142 | 713104211R00 | Odstranění tepelné izolace z desek, lamel, rohoží, pásů a foukané izolace plochých střech, připevněné drátem, přibitím, přeistřelením nebo na trny, z desek z expandovaného polystyrenu, tloušťky do 100 mm | m2 | 540 |  | 0 |  | 0 |  | 0 | 21 | 0 | 0 | 0 | 0.00216 | 1.17 | 800-713 | RTS 25/ I | RTS 24/ II | 0.048 | 25.92 |  | Práce | Běžná |  |  |  | POL1_
|  | stávající střecha : | [25 empty] | VV | 0
|  | kašírovaný polystyren tl. 5cm : 540 |  | 540 | [23 empty] | VV | 0
143 | 713104312R00 | Odstranění tepelné izolace z desek, lamel, rohoží, pásů a foukané izolace plochých střech, přilepené k podkladu, z desek z expandovaného polystyrenu, tloušťky od 100 mm do 200 mm | m2 | 540 |  | 0 |  | 0 |  | 0 | 21 | 0 | 0 | 0 | 0.00433 | 2.34 | 800-713 | RTS 25/ I | RTS 24/ II | 0.1 | 54 |  | Práce | Běžná |  |  |  | POL1_
|  | stávající střecha : | [25 empty] | VV | 0
|  | 200mm tepelné izolace : 540 |  | 540 | [23 empty] | VV | 0
144 | 713121111RT1 | Montáž tepelné izolace podlah jednovrstvá, bez dodávky materiálu | m2 | 79.29 |  | 0 |  | 0 |  | 0 | 21 | 0 | 0 | 0 | 0 | 0 | 800-713 | RTS 25/ I | RTS 24/ II | 0.08 | 6.34 |  | Práce | Běžná |  |  |  | POL1_
|  | skladba P3 : 45,36 |  | 45.36 | [23 empty] | VV | 0
|  | skladba P2 : 5,80*5,85 |  | 33.93 | [23 empty] | VV | 0
145 | 713131131R00 | Montáž tepelné izolace stěn lepením | m2 | 91.76 |  | 0 |  | 0 |  | 0 | 21 | 0 | 0.003 | 0.28 | 0 | 0 | 800-713 | RTS 25/ I | RTS 24/ II | 0.28 | 25.69 |  | Práce | Běžná |  |  |  | POL1_
|  | Očištění povrchu stěny od prachu, nařezání izolačních desek na požadovaný rozměr, nanesení lepicího tmelu, osazení desek. | [25 empty] | POP |  | Očištění povrchu stěny od prachu, nařezání izolačních desek na požadovaný rozměr, nanesení lepicího tmelu, osazení desek.
|  | atika : 114,70*0,80 |  | 91.76 | [23 empty] | VV | 0
146 | 713141151R00 | Montáž tepelné izolace plochých střech kladená na sucho, jednovrstvá | m2 | 563.93 |  | 0 |  | 0 |  | 0 | 21 | 0 | 0 | 0 | 0 | 0 | 800-713 | RTS 25/ I | RTS 24/ II | 0.07 | 39.48 |  | Práce | Běžná |  |  |  | POL1_
|  | skladba S1, S2 : 530 |  | 530 | [23 empty] | VV | 0
|  | 5,80*5,85 |  | 33.93 | [23 empty] | VV | 0
147 | 713141151R00 | Montáž tepelné izolace plochých střech kladená na sucho, jednovrstvá | m2 | 530 |  | 0 |  | 0 |  | 0 | 21 | 0 | 0 | 0 | 0 | 0 | 800-713 | RTS 25/ I | RTS 24/ II | 0.07 | 37.1 |  | Práce | Běžná |  |  |  | POL1_
|  | skladba S1 : 530 |  | 530 | [23 empty] | VV | 0
148 | 713141221R00 | Montáž tepelné izolace plochých střech montáž parozábrany na plný podklad plochých střech, nosný matriál ve specifikaci | m2 | 563.93 |  | 0 |  | 0 |  | 0 | 21 | 0 | 2e-05 | 0.01 | 0 | 0 | 800-713 | RTS 25/ I | RTS 24/ II | 0.12 | 67.67 |  | Práce | Běžná |  |  |  | POL1_
|  | skladba S1, S2 : 530 |  | 530 | [23 empty] | VV | 0
|  | 5,80*5,85 |  | 33.93 | [23 empty] | VV | 0
149 | 713141714R00 | Pokládka střešních spádových klínů na pruhy lepidla, jedné vrstvy desek | m2 | 563.93 |  | 0 |  | 0 |  | 0 | 21 | 0 | 0.00016 | 0.09 | 0 | 0 | 800-713 | RTS 25/ I | RTS 24/ II | 0.21 | 118.43 |  | Práce | Běžná |  |  |  | POL1_
|  | skladba S1, S2 : 530 |  | 530 | [23 empty] | VV | 0
|  | 5,80*5,85 |  | 33.93 | [23 empty] | VV | 0
150 | 713181111R00 | Izolace foukaná do dutin stropů, minerální | m2 | 260 |  | 0 |  | 0 |  | 0 | 21 | 0 | 0.023 | 5.98 | 0 | 0 | 800-713 | RTS 25/ I | Indiv | 0.6 | 156 |  | Práce | Běžná |  |  |  | POL1_
|  | Vyříznutí otvoru v podkladu pro osazení stroje na foukání izolace, foukání a dodávka izolace. Zapravení vyřezaného otvoru. | [25 empty] | POP |  | Vyříznutí otvoru v podkladu pro osazení stroje na foukání izolace, foukání a dodávka izolace. Zapravení vyřezaného otvoru.
|  | izolace podlahové dutiny : 260 |  | 260 | [23 empty] | VV | 0
151 | 713191100RT9 | Izolace tepelné běžných konstrukcí - doplňky položení separační fólie, včetně dodávky PE fólie | m2 | 33.93 |  | 0 |  | 0 |  | 0 | 21 | 0 | 3e-05 | 0 | 0 | 0 | 800-713 | RTS 25/ I | RTS 24/ II | 0.07 | 2.38 |  | Práce | Běžná |  |  |  | POL1_
|  | skladba P2 : 5,80*5,85 |  | 33.93 | [23 empty] | VV | 0
152 | 28375704R | Výrobek izolační pro budovy z pěnového polystyrenu (EPS) tvar: deska; OH = 20 kg/m3; lambda = 0,037 W/(m.K); pevnost v tlaku = 100 kPa | m3 | 12.1314 |  | 0 |  | 0 |  | 0 | 21 | 0 | 0.02 | 0.24 | 0 | 0 | SPCM | RTS 24/ II | RTS 24/ II | 0 | 0 |  | Specifikace | Běžná |  |  |  | POL3_
|  | skladba P3 : 45,36*0,15*1,02 |  | 6.9401 | [23 empty] | VV | 0
|  | skladba P2 : 5,80*5,85*0,15*1,02 |  | 5.1913 | [23 empty] | VV | 0
153 | 631514001 | Spádové klíny- minerální vata tl. 80 mm | m2 | 563.93 |  | 0 |  | 0 |  | 0 | 21 | 0 | 0 | 0 | 0 | 0 |  | Vlastní | Indiv | 0 | 0 |  | Specifikace | Běžná |  |  |  | POL3_
|  | skladba S1, S2 : 530 |  | 530 | [23 empty] | VV | 0
|  | 5,80*5,85 |  | 33.93 | [23 empty] | VV | 0
154 | 63151412R | Výrobek izolační pro budovy z minerální vlny (MW) tvar: deska; tl = 160 mm; OH = 40 kg/m3; lambda = 0,035 W/(m.K) | m2 | 520.779 |  | 0 |  | 0 |  | 0 | 21 | 0 | 0.0064 | 3.33 | 0 | 0 | SPCM | RTS 25/ I | RTS 24/ II | 0 | 0 |  | Specifikace | Běžná |  |  |  | POL3_
|  | 2.NP : | [25 empty] | VV | 0
|  | m.č.201-239 : (529,91-33,93)*1,05 |  | 520.779 | [23 empty] | VV | 0
155 | 63151470R | Výrobek izolační pro budovy z minerální vlny (MW) tvar: deska; vlákna: podélná; tl = 100 mm; OH = 150 kg/m3; lambda = 0,037 W/(m.K); pevnost v tlaku = 50 kPa; TR 7,5 kPa | m2 | 1148.6265 |  | 0 |  | 0 |  | 0 | 21 | 0 | 0.015 | 17.23 | 0 | 0 | SPCM | RTS 25/ I | RTS 24/ II | 0 | 0 |  | Specifikace | Běžná |  |  |  | POL3_
|  | Začátek provozního součtu | [25 empty] | VV
|  | skladba S1, S2 : 530*2 |  | 1060 | [23 empty] | VV | 2
|  | 5,80*5,85 |  | 33.93 | [23 empty] | VV | 2
|  | Konec provozního součtu | [25 empty] | VV
|  | Mezisoučet | [25 empty] | VV | 1
|  | 1093,93*1,05 |  | 1148.6265 | [23 empty] | VV | 0
156 | 63151543R | Výrobek izolační pro budovy z minerální vlny (MW) tvar: deska; vlákna: podélná; tl = 100 mm; OH = 150 kg/m3; lambda = 0,035 W/(m.K); pevnost v tlaku = 30 kPa; TR 10,0 kPa | m2 | 93.5952 |  | 0 |  | 0 |  | 0 | 21 | 0 | 0.015 | 1.4 | 0 | 0 | SPCM | RTS 25/ I | RTS 24/ II | 0 | 0 |  | Specifikace | Běžná |  |  |  | POL3_
|  | atika : 114,70*0,80*1,02 |  | 93.5952 | [23 empty] | VV | 0
157 | 63152206R | Výrobek izolační pro budovy z minerální vlny (MW) tvar: deska; tl = 100 mm; lambda = 0,038 W/(m.K) | m2 | 540.6 |  | 0 |  | 0 |  | 0 | 21 | 0 | 0.0015 | 0.81 | 0 | 0 | SPCM | RTS 25/ I | RTS 24/ II | 0 | 0 |  | Specifikace | Běžná |  |  |  | POL3_
|  | skladba S1 : 530*1,02 |  | 540.6 | [23 empty] | VV | 0
158 | 67352325R | Parozábrana polymerní tl = 0,22 mm; funkce: parotěsná; materiál: PE; nosná vložka: mřížka | m2 | 582.901 |  | 0 |  | 0 |  | 0 | 21 | 0 | 0.00011 | 0.06 | 0 | 0 | SPCM | RTS 25/ I | RTS 24/ II | 0 | 0 |  | Specifikace | Běžná |  |  |  | POL3_
|  | skladba S1, S2 : 529,91*1,1 |  | 582.901 | [23 empty] | VV | 0
159 | 67352326R | Parozábrana polymerní tl = 0,25 mm; funkce: parotěsná; materiál: PE; nosná vložka: mřížka | m2 | 620.323 |  | 0 |  | 0 |  | 0 | 21 | 0 | 0.00014 | 0.09 | 0 | 0 | SPCM | RTS 25/ I | RTS 24/ II | 0 | 0 |  | Specifikace | Běžná |  |  |  | POL3_
|  | Odkaz na mn. položky pořadí 148 : 563,93000*1,1 |  | 620.323 | [23 empty] | VV | 5
160 | 998713202R00 | Přesun hmot pro izolace tepelné v objektech výšky do 12 m | % |  |  | 0 |  | 0 |  | 0 | 21 | 0 | 0 | 0 | 0 | 0 | 800-713 | RTS 25/ I | RTS 24/ II | 0 | 0 |  | Přesun hmot | Běžná |  |  |  | POL7_
|  | 50 m vodorovně | [25 empty] | SPI
Díl: | 728 | Vzduchotechnika |  |  |  | 0 |  | 0 |  | 0 |  | 0 |  | 0 |  | 0 |  |  |  |  | 0 | [6 empty] | DIL
161 | 728001 | Demontáž stávající VZT na střeše | komplet | 1 |  | 0 |  | 0 |  | 0 | 21 | 0 | 0 | 0 | 0 | 0 |  | Vlastní | Indiv | 0 | 0 |  | Práce | Běžná |  |  |  | POL1_
162 | 728002 | Odvětrání výtahové šachty | ks | 1 |  | 0 |  | 0 |  | 0 | 21 | 0 | 0 | 0 | 0 | 0 |  | Vlastní | Indiv | 0 | 0 |  | Práce | Běžná |  |  |  | POL1_
Díl: | 762 | Konstrukce tesařské |  |  |  | 0 |  | 0 |  | 0 |  | 0 |  | 1.61 |  | 0 |  |  |  |  | 38.42 | [6 empty] | DIL
163 | 762441112RT4 | Obložení atiky s dodávkou dřevoštěpkových desek, tloušťky 22 mm, 1 vrstva, upevněním šroubováním | m2 | 114.7 |  | 0 |  | 0 |  | 0 | 21 | 0 | 0.01404 | 1.61 | 0 | 0 | 800-762 | RTS 25/ I | RTS 24/ II | 0.335 | 38.42 |  | Práce | Běžná |  |  |  | POL1_
164 | 762001 | D+M dřevěného roštu | m2 | 530 |  | 0 |  | 0 |  | 0 | 21 | 0 | 0 | 0 | 0 | 0 |  | Vlastní | Indiv | 0 | 0 |  | Práce | Běžná |  |  |  | POL1_
|  | skladba S1 : 530 |  | 530 | [23 empty] | VV | 0
165 | 998762202R00 | Přesun hmot pro konstrukce tesařské v objektech výšky do 12 m | % |  |  | 0 |  | 0 |  | 0 | 21 | 0 | 0 | 0 | 0 | 0 | 800-762 | RTS 25/ I | RTS 24/ II | 0 | 0 |  | Přesun hmot | Běžná |  |  |  | POL7_
|  | 50 m vodorovně | [25 empty] | SPI
Díl: | 763 | Dřevostavby |  |  |  | 0 |  | 0 |  | 0 |  | 0 |  | 34.37 |  | 0 |  |  |  |  | 302.1 | [6 empty] | DIL
166 | R763613232RV6 | Montáž záklopu stropů z desek nad tl.18 mm,P+D,šroubov., vč. dodávky desky Cetris tl. 24 mm | m2 | 1060 |  | 0 |  | 0 |  | 0 | 21 | 0 | 0.03242 | 34.37 | 0 | 0 |  | Vlastní | Indiv | 0.285 | 302.1 |  | Práce | Běžná |  |  |  | POL1_
|  | skladba S1 : 530*2 |  | 1060 | [23 empty] | VV | 0
Díl: | 764 | Konstrukce klempířské |  |  |  | 0 |  | 0 |  | 0 |  | 0 |  | 0 |  | 0 |  |  |  |  | 0 | [6 empty] | DIL
167 | 764001 | D+M vnějších parapetů z TiZn plechu včetně bočních krytek, nová okna 2NP | m | 32 |  | 0 |  | 0 |  | 0 | 21 | 0 | 0 | 0 | 0 | 0 |  | Vlastní | Indiv | 0 | 0 |  | Práce | Běžná |  |  |  | POL1_
|  | 01 : 2,00*13 |  | 26 | [23 empty] | VV | 0
|  | 02 : 1,50*3 |  | 4.5 | [23 empty] | VV | 0
|  | 03 : 1,50*1 |  | 1.5 | [23 empty] | VV | 0
168 | 764-K1 | D+M vnějšího parapetu z TiZn plechu včetně bočních krytek, stávající okna 1NP | m | 25.35 |  | 0 |  | 0 |  | 0 | 21 | 0 | 0 | 0 | 0 | 0 |  | Vlastní | Indiv | 0 | 0 |  | Práce | Běžná |  |  |  | POL1_
|  | ozn. K1 : 18*1,20 |  | 21.6 | [23 empty] | VV | 0
|  | 5*0,75 |  | 3.75 | [23 empty] | VV | 0
169 | 764-K2 | D+M závětrná lišta - poplastovaný plech | m | 447.4 |  | 0 |  | 0 |  | 0 | 21 | 0 | 0 | 0 | 0 | 0 |  | Vlastní | Indiv | 0 | 0 |  | Práce | Běžná |  |  |  | POL1_
|  | ozn. K2 : | [25 empty] | VV | 0
|  | rš250 : 114,70 |  | 114.7 | [23 empty] | VV | 0
|  | rš100 : 110,90 |  | 110.9 | [23 empty] | VV | 0
|  | rš100 : 110,90 |  | 110.9 | [23 empty] | VV | 0
|  | rš130 : 110,90 |  | 110.9 | [23 empty] | VV | 0
170 | 764-K3 | D+M svislá vyhřívaná střešní vpuť DN 125mm s integrovanou PVC manžetou, samoregulační vyhřívání | ks | 6 |  | 0 |  | 0 |  | 0 | 21 | 0 | 0 | 0 | 0 | 0 |  | Vlastní | Indiv | 0 | 0 |  | Práce | Běžná |  |  |  | POL1_
|  | ozn. K3 : 6 |  | 6 | [23 empty] | VV | 0
171 | 998764202R00 | Přesun hmot pro konstrukce klempířské v objektech výšky do 12 m | % |  |  | 0 |  | 0 |  | 0 | 21 | 0 | 0 | 0 | 0 | 0 | 800-764 | RTS 25/ I | RTS 24/ II | 0 | 0 |  | Přesun hmot | Běžná |  |  |  | POL7_
|  | 50 m vodorovně | [25 empty] | SPI
Díl: | 766 | Konstrukce truhlářské |  |  |  | 0 |  | 0 |  | 0 |  | 0 |  | 0 |  | 0 |  |  |  |  | 0 | [6 empty] | DIL
172 | 766-T1/L | D+M Dveře vnitřní, plné, jednokřídlé, otočné 700x1970mm, 3xkovový závěs, kovová klika, levé, obložková zárubeň, přechodová lišta | ks | 12 |  | 0 |  | 0 |  | 0 | 21 | 0 | 0 | 0 | 0 | 0 |  | Vlastní | Indiv | 0 | 0 |  | Práce | Běžná |  |  |  | POL1_
|  | ozn. T1/L : 12 |  | 12 | [23 empty] | VV | 0
173 | 766-T1/P | D+M Dveře vnitřní, plné, jednokřídlé, otočné 700x1970mm, 3xkovový závěs, kovová klika, pravé, obložková zárubeň, přechodová lišta | ks | 7 |  | 0 |  | 0 |  | 0 | 21 | 0 | 0 | 0 | 0 | 0 |  | Vlastní | Indiv | 0 | 0 |  | Práce | Běžná |  |  |  | POL1_
|  | ozn. T1/P : 7 |  | 7 | [23 empty] | VV | 0
174 | 766-T11/P | D+M Dveře vnitřní, plné, jednokřídlé, posuvné do pouzdra, 700x1970mm, kovové kování, obložková zárubeň, přechodová lišta | ks | 2 |  | 0 |  | 0 |  | 0 | 21 | 0 | 0 | 0 | 0 | 0 |  | Vlastní | Indiv | 0 | 0 |  | Práce | Běžná |  |  |  | POL1_
|  | ozn. T11/P : 2 |  | 2 | [23 empty] | VV | 0
175 | 766-T2/L | D+M Dveře vnitřní, plné, jednokřídlé, otočné 800x1970mm, 3xkovový závěs, kovová klika, levé, obložková zárubeň, přechodová lišta | ks | 8 |  | 0 |  | 0 |  | 0 | 21 | 0 | 0 | 0 | 0 | 0 |  | Vlastní | Indiv | 0 | 0 |  | Práce | Běžná |  |  |  | POL1_
|  | ozn. T2/L : 8 |  | 8 | [23 empty] | VV | 0
176 | 766-T2/P | D+M Dveře vnitřní, plné, jednokřídlé, otočné 800x1970mm, 3xkovový závěs, kovová klika, pravé, obložková zárubeň, přechodová lišta | ks | 6 |  | 0 |  | 0 |  | 0 | 21 | 0 | 0 | 0 | 0 | 0 |  | Vlastní | Indiv | 0 | 0 |  | Práce | Běžná |  |  |  | POL1_
|  | ozn. T2/P : 6 |  | 6 | [23 empty] | VV | 0
177 | 766-T3/L | D+M Dveře vnitřní, plné, jednokřídlé, otočné 900x1970mm, 3xkovový závěs, kovová klika, levé, obložková zárubeň, přechodová lišta | ks | 6 |  | 0 |  | 0 |  | 0 | 21 | 0 | 0 | 0 | 0 | 0 |  | Vlastní | Indiv | 0 | 0 |  | Práce | Běžná |  |  |  | POL1_
|  | ozn. T3/L : 6 |  | 6 | [23 empty] | VV | 0
178 | 766-T3/P | D+M Dveře vnitřní, plné, jednokřídlé, otočné 900x1970mm, 3xkovový závěs, kovová klika, pravé, obložková zárubeň, přechodová lišta | ks | 4 |  | 0 |  | 0 |  | 0 | 21 | 0 | 0 | 0 | 0 | 0 |  | Vlastní | Indiv | 0 | 0 |  | Práce | Běžná |  |  |  | POL1_
|  | ozn. T3/P : 4 |  | 4 | [23 empty] | VV | 0
179 | 766-T3R/L | D+M Dveře vnitřní, plné, jednokřídlé, otočné 900x1970mm, 3xkovový závěs, kovová klika, levé, obložková zárubeň, přechodová lišta, RTG provedení | ks | 1 |  | 0 |  | 0 |  | 0 | 21 | 0 | 0 | 0 | 0 | 0 |  | Vlastní | Indiv | 0 | 0 |  | Práce | Běžná |  |  |  | POL1_
|  | ozn. T3R/L : 1 |  | 1 | [23 empty] | VV | 0
180 | 766-T4/P | D+M Dveře vnitřní, prosklené, neprůhledné, průsvitné, jednokřídlé 1100x1970mm, posuvné - povrchové, kov.kování, pravé, obložková zárubeň, přechodová lišta | ks | 1 |  | 0 |  | 0 |  | 0 | 21 | 0 | 0 | 0 | 0 | 0 |  | Vlastní | Indiv | 0 | 0 |  | Práce | Běžná |  |  |  | POL1_
|  | ozn. T4/P : 1 |  | 1 | [23 empty] | VV | 0
181 | 766-T5/P | D+M Dveře vnitřní, plné, jednokřídlé, posuvné do pouzdra, 800x1970mm, kovové kování, obložková zárubeň, přechodová lišta | ks | 2 |  | 0 |  | 0 |  | 0 | 21 | 0 | 0 | 0 | 0 | 0 |  | Vlastní | Indiv | 0 | 0 |  | Práce | Běžná |  |  |  | POL1_
|  | ozn. T5/P : 2 |  | 2 | [23 empty] | VV | 0
182 | 998766202R00 | Přesun hmot pro konstrukce truhlářské v objektech výšky do 12 m | % |  |  | 0 |  | 0 |  | 0 | 21 | 0 | 0 | 0 | 0 | 0 | 800-766 | RTS 25/ I | RTS 24/ II | 0 | 0 |  | Přesun hmot | Běžná |  |  |  | POL7_
|  | 50 m vodorovně | [25 empty] | SPI
Díl: | 767 | Konstrukce zámečnické |  |  |  | 0 |  | 0 |  | 0 |  | 0 |  | 0 |  | 0 |  |  |  |  | 0 | [6 empty] | DIL
183 | 767-04 | D+M prosklené samonosné fasády 10900x7500mm, hliníkové konstrukce, izolační trojsklo | ks | 1 |  | 0 |  | 0 |  | 0 | 21 | 0 | 0 | 0 | 0 | 0 |  | Vlastní | Indiv | 0 | 0 |  | Práce | Běžná |  |  |  | POL1_
|  | ozn. 04 : 1 |  | 1 | [23 empty] | VV | 0
184 | 767-SCH | D+M ocelové schodiště | soubor | 1 |  | 0 |  | 0 |  | 0 | 21 | 0 | 0 | 0 | 0 | 0 |  | Vlastní | Indiv | 0 | 0 |  | Práce | Běžná |  |  |  | POL1_
185 | 767-T10/P | D+M Vnitřní hliníkové dveře, plné dvoukřídlé, 1600x2200mm, EI 30DP1-C, kontrastní značení | ks | 1 |  | 0 |  | 0 |  | 0 | 21 | 0 | 0 | 0 | 0 | 0 |  | Vlastní | Indiv | 0 | 0 |  | Práce | Běžná |  |  |  | POL1_
|  | ozn. T10/P : 1 |  | 1 | [23 empty] | VV | 0
186 | 767-T6/L | D+M Vnitřní prosklená stěna, hliníková, 2800x3000mm, dvoukřídlé dveře, nadsvětlík, dva boční, kontrastní značení | ks | 1 |  | 0 |  | 0 |  | 0 | 21 | 0 | 0 | 0 | 0 | 0 |  | Vlastní | Indiv | 0 | 0 |  | Práce | Běžná |  |  |  | POL1_
|  | ozn. T6/L : 1 |  | 1 | [23 empty] | VV | 0
187 | 767-T7/P | D+M Vnitřní prosklená stěna, hliníková, 3550x3000mm, dvoukřídlé dveře, nadsvětlík, dva boční, kontrastní značení | ks | 1 |  | 0 |  | 0 |  | 0 | 21 | 0 | 0 | 0 | 0 | 0 |  | Vlastní | Indiv | 0 | 0 |  | Práce | Běžná |  |  |  | POL1_
|  | ozn. T7/P : 1 |  | 1 | [23 empty] | VV | 0
188 | 767-T8/L | D+M Vnitřní prosklená stěna, hliníková, 3700x3000mm, jednokřídlé dveře, nadsvětlík, dva boční, kontrastní značení | ks | 1 |  | 0 |  | 0 |  | 0 | 21 | 0 | 0 | 0 | 0 | 0 |  | Vlastní | Indiv | 0 | 0 |  | Práce | Běžná |  |  |  | POL1_
|  | ozn. T8/L : 1 |  | 1 | [23 empty] | VV | 0
189 | 767-T9/L | D+M Vnitřní hliníkové dveře, dvoukřídlé s pevným nadsvětlíkem, 1600x2500mm, EI 30DP1-C, madla pro imobilní, kontrastní značení, panikové kování | ks | 1 |  | 0 |  | 0 |  | 0 | 21 | 0 | 0 | 0 | 0 | 0 |  | Vlastní | Indiv | 0 | 0 |  | Práce | Běžná |  |  |  | POL1_
|  | ozn. T9/L : 1 |  | 1 | [23 empty] | VV | 0
190 | 767-VZT | D+M ocelový rám pro VZT jednotku | kg | 636 |  | 0 |  | 0 |  | 0 | 21 | 0 | 0 | 0 | 0 | 0 |  | Vlastní | Indiv | 0 | 0 |  | Práce | Běžná |  |  |  | POL1_
|  | 636 |  | 636 | [23 empty] | VV | 0
191 | 767-Z | D+M ocelové profily | kg | 504.11 |  | 0 |  | 0 |  | 0 | 21 | 0 | 0 | 0 | 0 | 0 |  | Vlastní | Indiv | 0 | 0 |  | Práce | Běžná |  |  |  | POL1_
|  | dle výpisu zámečnických kcí : | [25 empty] | VV | 0
|  | I120 : 217,35 |  | 217.35 | [23 empty] | VV | 0
|  | U120 : 190,40 |  | 190.4 | [23 empty] | VV | 0
|  | I180 : 96,36 |  | 96.36 | [23 empty] | VV | 0
192 | 767-Z1 | D+M zábradlí ocelové vnější, madlo R50mm ve výšce 900mm a 750mm, vodící tyč ve výšce 250mm | m | 12 |  | 0 |  | 0 |  | 0 | 21 | 0 | 0 | 0 | 0 | 0 |  | Vlastní | Indiv | 0 | 0 |  | Práce | Běžná |  |  |  | POL1_
|  | ozn. Z1 : 12 |  | 12 | [23 empty] | VV | 0
193 | 767-Z2 | D+M vnitřní zábradlí výška 900mm, nerez, vodorovné členění, dřevěné madlo | m | 24.2 |  | 0 |  | 0 |  | 0 | 21 | 0 | 0 | 0 | 0 | 0 |  | Vlastní | Indiv | 0 | 0 |  | Práce | Běžná |  |  |  | POL1_
|  | ozn. Z2 : 24,2 |  | 24.2 | [23 empty] | VV | 0
194 | 767-Z3 | D+M prosklená interiérová výtahová šachta, neprůchozí, dvě nástupní místa | ks | 1 |  | 0 |  | 0 |  | 0 | 21 | 0 | 0 | 0 | 0 | 0 |  | Vlastní | Indiv | 0 | 0 |  | Práce | Běžná |  |  |  | POL1_
195 | 998767202R00 | Přesun hmot pro kovové stavební doplňk. konstrukce v objektech výšky do 12 m | % |  |  | 0 |  | 0 |  | 0 | 21 | 0 | 0 | 0 | 0 | 0 | 800-767 | RTS 25/ I | RTS 24/ II | 0 | 0 |  | Přesun hmot | Běžná |  |  |  | POL7_
|  | 50 m vodorovně | [25 empty] | SPI
Díl: | 769 | Otvorové prvky z plastu |  |  |  | 0 |  | 0 |  | 0 |  | 0 |  | 0 |  | 0 |  |  |  |  | 0 | [6 empty] | DIL
196 | 769-INTP | D+M vnitřních parapetů | ks | 17 |  | 0 |  | 0 |  | 0 | 21 | 0 | 0 | 0 | 0 | 0 |  | Vlastní | Indiv | 0 | 0 |  | Práce | Běžná |  |  |  | POL1_
197 | 769-pásky | D+M int a ext okenních pásek | m | 118 |  | 0 |  | 0 |  | 0 | 21 | 0 | 0 | 0 | 0 | 0 |  | Vlastní | Indiv | 0 | 0 |  | Práce | Běžná |  |  |  | POL1_
198 | 769-01 | D+M dvojdílné plastové okno, otevíravé, sklápěcí, 2000x1600mm, izolační trojsklo, čiré zasklení, barva bílá, U=0,8W/m2K, plast. klika | ks | 13 |  | 0 |  | 0 |  | 0 | 21 | 0 | 0 | 0 | 0 | 0 |  | Vlastní | Indiv | 0 | 0 |  | Specifikace | Běžná |  |  |  | POL3_
|  | ozn. 01 : 13 |  | 13 | [23 empty] | VV | 0
199 | 769-02 | D+M jednodílné plastové okno, otevíravé, sklápěcí, 1500x1600mm, izolační trojsklo, čiré zasklení, barva bílá, U=0,8mW/m2K, plast. klika | ks | 3 |  | 0 |  | 0 |  | 0 | 21 | 0 | 0 | 0 | 0 | 0 |  | Vlastní | Indiv | 0 | 0 |  | Specifikace | Běžná |  |  |  | POL3_
|  | ozn. 02 : 3 |  | 3 | [23 empty] | VV | 0
200 | 769-03 | D+M jednodílné plastové okno, otevíravé, sklápěcí, 1500x1000mm, izolační trojsklo, čiré zasklení, barva bílá, U=0,8W/m2K, plast. klika | ks | 1 |  | 0 |  | 0 |  | 0 | 21 | 0 | 0 | 0 | 0 | 0 |  | Vlastní | Indiv | 0 | 0 |  | Specifikace | Běžná |  |  |  | POL3_
|  | ozn. 03 : 1 |  | 1 | [23 empty] | VV | 0
Díl: | 771 | Podlahy z dlaždic a obklady |  |  |  | 0 |  | 0 |  | 0 |  | 0 |  | 3.01 |  | 0 |  |  |  |  | 126.71 | [6 empty] | DIL
201 | 771101101R00 | Příprava podkladu pod dlažby vysávání podkladů pod keramickou dlažbu průmyslovým vysavačem | m2 | 110.58 |  | 0 |  | 0 |  | 0 | 21 | 0 | 0 | 0 | 0 | 0 | 800-771 | RTS 25/ I | RTS 24/ II | 0.016 | 1.77 |  | Práce | Běžná |  |  |  | POL1_
|  | m.č.101 : 33,89 |  | 33.89 | [23 empty] | VV | 0
|  | m.č.206 : 3,85 |  | 3.85 | [23 empty] | VV | 0
|  | m.č.207 : 2,98 |  | 2.98 | [23 empty] | VV | 0
|  | m.č.225 : 2,90 |  | 2.9 | [23 empty] | VV | 0
|  | m.č.226 : 3,68 |  | 3.68 | [23 empty] | VV | 0
|  | m.č.230 : 2,42 |  | 2.42 | [23 empty] | VV | 0
|  | m.č.231 : 2,70 |  | 2.7 | [23 empty] | VV | 0
|  | m.č.233 : 2,23 |  | 2.23 | [23 empty] | VV | 0
|  | m.č.234 : 2,70 |  | 2.7 | [23 empty] | VV | 0
|  | m.č.235 : 4,47 |  | 4.47 | [23 empty] | VV | 0
|  | m.č.236 : 3,78 |  | 3.78 | [23 empty] | VV | 0
|  | m.č.238 : 5,89 |  | 5.89 | [23 empty] | VV | 0
|  | m.č.239 : 5,23 |  | 5.23 | [23 empty] | VV | 0
|  | m.č.240 : 33,86 |  | 33.86 | [23 empty] | VV | 0
202 | 771101210RT1 | Příprava podkladu pod dlažby penetrace podkladu pod dlažby | m2 | 110.58 |  | 0 |  | 0 |  | 0 | 21 | 0 | 0.00021 | 0.02 | 0 | 0 | 800-771 | RTS 25/ I | RTS 24/ II | 0.05 | 5.53 |  | Práce | Běžná |  |  |  | POL1_
|  | m.č.101 : 33,89 |  | 33.89 | [23 empty] | VV | 0
|  | m.č.206 : 3,85 |  | 3.85 | [23 empty] | VV | 0
|  | m.č.207 : 2,98 |  | 2.98 | [23 empty] | VV | 0
|  | m.č.225 : 2,90 |  | 2.9 | [23 empty] | VV | 0
|  | m.č.226 : 3,68 |  | 3.68 | [23 empty] | VV | 0
|  | m.č.230 : 2,42 |  | 2.42 | [23 empty] | VV | 0
|  | m.č.231 : 2,70 |  | 2.7 | [23 empty] | VV | 0
|  | m.č.233 : 2,23 |  | 2.23 | [23 empty] | VV | 0
|  | m.č.234 : 2,70 |  | 2.7 | [23 empty] | VV | 0
|  | m.č.235 : 4,47 |  | 4.47 | [23 empty] | VV | 0
|  | m.č.236 : 3,78 |  | 3.78 | [23 empty] | VV | 0
|  | m.č.238 : 5,89 |  | 5.89 | [23 empty] | VV | 0
|  | m.č.239 : 5,23 |  | 5.23 | [23 empty] | VV | 0
|  | m.č.240 : 33,86 |  | 33.86 | [23 empty] | VV | 0
203 | 771475014R00 | Montáž soklíků z dlaždic keramických výšky 100 mm, soklíků vodorovných, kladených do flexibilního tmele | m | 17.75 |  | 0 |  | 0 |  | 0 | 21 | 0 | 0.00032 | 0.01 | 0 | 0 | 800-771 | RTS 25/ I | RTS 24/ II | 0.236 | 4.19 |  | Práce | Běžná |  |  |  | POL1_
|  | m.č.101 : 3,80*2+6,30 |  | 13.9 | [23 empty] | VV | 0
|  | m.č.240 : 3,85 |  | 3.85 | [23 empty] | VV | 0
204 | 771575109R00 | Montáž podlah z dlaždic keramických 300 x 300 mm, režných nebo glazovaných, hladkých, kladených do flexibilního tmele | m2 | 110.58 |  | 0 |  | 0 |  | 0 | 21 | 0 | 0.00504 | 0.56 | 0 | 0 | 800-771 | RTS 25/ I | RTS 24/ II | 0.978 | 108.15 |  | Práce | Běžná |  |  |  | POL1_
|  | m.č.101 : 33,89 |  | 33.89 | [23 empty] | VV | 0
|  | m.č.206 : 3,85 |  | 3.85 | [23 empty] | VV | 0
|  | m.č.207 : 2,98 |  | 2.98 | [23 empty] | VV | 0
|  | m.č.225 : 2,90 |  | 2.9 | [23 empty] | VV | 0
|  | m.č.226 : 3,68 |  | 3.68 | [23 empty] | VV | 0
|  | m.č.230 : 2,42 |  | 2.42 | [23 empty] | VV | 0
|  | m.č.231 : 2,70 |  | 2.7 | [23 empty] | VV | 0
|  | m.č.233 : 2,23 |  | 2.23 | [23 empty] | VV | 0
|  | m.č.234 : 2,70 |  | 2.7 | [23 empty] | VV | 0
|  | m.č.235 : 4,47 |  | 4.47 | [23 empty] | VV | 0
|  | m.č.236 : 3,78 |  | 3.78 | [23 empty] | VV | 0
|  | m.č.238 : 5,89 |  | 5.89 | [23 empty] | VV | 0
|  | m.č.239 : 5,23 |  | 5.23 | [23 empty] | VV | 0
|  | m.č.240 : 33,86 |  | 33.86 | [23 empty] | VV | 0
205 | 771578011RT3 | Zvláštní úpravy spár spára podlaha-stěna silikonem | m | 87.8 |  | 0 |  | 0 |  | 0 | 21 | 0 | 4e-05 | 0 | 0 | 0 | 800-771 | RTS 25/ I | RTS 24/ II | 0.07 | 6.15 |  | Práce | Běžná |  |  |  | POL1_
|  | m.č.206 : (0,90+1,75)*2 |  | 5.3 | [23 empty] | VV | 0
|  | -(0,70) |  | -0.7 | [23 empty] | VV | 0
|  | 1,20 |  | 1.2 | [23 empty] | VV | 0
|  | m.č.207 : (1,70+1,75)*2 |  | 6.9 | [23 empty] | VV | 0
|  | -(0,70) |  | -0.7 | [23 empty] | VV | 0
|  | m.č.225 : (1,00+1,75)*2 |  | 5.5 | [23 empty] | VV | 0
|  | -(0,70) |  | -0.7 | [23 empty] | VV | 0
|  | (1,00+2,00)*2 |  | 6 | [23 empty] | VV | 0
|  | -(0,70) |  | -0.7 | [23 empty] | VV | 0
|  | 1,90 |  | 1.9 | [23 empty] | VV | 0
|  | m.č.226 : (2,10+1,75)*2 |  | 7.7 | [23 empty] | VV | 0
|  | -(0,70) |  | -0.7 | [23 empty] | VV | 0
|  | m.č.230 : (2,425+1,00)*2 |  | 6.85 | [23 empty] | VV | 0
|  | -(0,70) |  | -0.7 | [23 empty] | VV | 0
|  | m.č.231 : (1,00+1,65)*2 |  | 5.3 | [23 empty] | VV | 0
|  | -(0,70) |  | -0.7 | [23 empty] | VV | 0
|  | m.č.233 : (2,225+1,00)*2 |  | 6.45 | [23 empty] | VV | 0
|  | -(0,70) |  | -0.7 | [23 empty] | VV | 0
|  | m.č.234 : (1,00+1,65)*2 |  | 5.3 | [23 empty] | VV | 0
|  | -(0,70) |  | -0.7 | [23 empty] | VV | 0
|  | m.č.235 : (1,85+2,45)*2 |  | 8.6 | [23 empty] | VV | 0
|  | -(0,80) |  | -0.8 | [23 empty] | VV | 0
|  | m.č.236 : (1,65+2,45)*2 |  | 8.2 | [23 empty] | VV | 0
|  | -(0,70) |  | -0.7 | [23 empty] | VV | 0
|  | m.č.238 : (0,90+1,65)*2*2 |  | 10.2 | [23 empty] | VV | 0
|  | -(0,70)*2 |  | -1.4 | [23 empty] | VV | 0
|  | 1,60 |  | 1.6 | [23 empty] | VV | 0
|  | m.č.239 : (1,70+0,90)*2*2 |  | 10.4 | [23 empty] | VV | 0
|  | -(0,70)*2 |  | -1.4 | [23 empty] | VV | 0
|  | 1,00 |  | 1 | [23 empty] | VV | 0
206 | 771100 | Zapravení podlahy 1.NP po vybourání - stávající dlažbou | m2 | 28 |  | 0 |  | 0 |  | 0 | 21 | 0 | 0 | 0 | 0 | 0 |  | Vlastní | Indiv | 0 | 0 |  | Práce | Běžná |  |  |  | POL1_
|  | 7*4,0 |  | 28 | [23 empty] | VV | 0
207 | R771561902R00 | Zapravení podlahy stávající dlažbou po napojení kanalizace 1.NP | m2 | 5.1 |  | 0 |  | 0 |  | 0 | 21 | 0 | 0.00959 | 0.05 | 0 | 0 |  | Vlastní | Indiv | 0.18 | 0.92 |  | Práce | Běžná |  |  |  | POL1_
|  | 3,00*1,70 |  | 5.1 | [23 empty] | VV | 0
208 | 597642030R | Dlažba keramická bez glazury (UGL); tl. = 9,0 mm; a = 298 mm; b = 298 mm; nasákavost = 0,5 %; protiskluznost: R9; povrch: hladký, matný; barva: černá | m2 | 121.638 |  | 0 |  | 0 |  | 0 | 21 | 0 | 0.0192 | 2.34 | 0 | 0 | SPCM | RTS 24/ II | RTS 24/ II | 0 | 0 |  | Specifikace | Běžná |  |  |  | POL3_
|  | Odkaz na mn. položky pořadí 204 : 110,58000*1,1 |  | 121.638 | [23 empty] | VV | 5
209 | 59764241R | dlažba keramická sokl; š = 80 mm; l = 300 mm; h = 9,0 mm; povrch matný; pro interiér i exteriér | kus | 62.0629 |  | 0 |  | 0 |  | 0 | 21 | 0 | 0.00045 | 0.03 | 0 | 0 | SPCM | RTS 24/ II | RTS 24/ II | 0 | 0 |  | Specifikace | Běžná |  |  |  | POL3_
|  | 17,75*3,33*1,05 |  | 62.0629 | [23 empty] | VV | 0
210 | 998771202R00 | Přesun hmot pro podlahy z dlaždic v objektech výšky do 12 m | % |  |  | 0 |  | 0 |  | 0 | 21 | 0 | 0 | 0 | 0 | 0 | 800-771 | RTS 25/ I | RTS 24/ II | 0 | 0 |  | Přesun hmot | Běžná |  |  |  | POL7_
|  | 50 m vodorovně | [25 empty] | SPI
Díl: | 776 | Podlahy povlakové |  |  |  | 0 |  | 0 |  | 0 |  | 0 |  | 1.78 |  | 0 |  |  |  |  | 314.77 | [6 empty] | DIL
211 | 776101101R00 | Přípravné práce vysávání povlakových podlah průmyslovým vysavačem | m2 | 450.22 |  | 0 |  | 0 |  | 0 | 21 | 0 | 0 | 0 | 0 | 0 | 800-775 | RTS 25/ I | RTS 24/ II | 0.016 | 7.2 |  | Práce | Běžná |  |  |  | POL1_
|  | položky neobsahují žádný materiál | [25 empty] | SPI
|  | skladba P1, P3 : 369,39+80,83 |  | 450.22 | [23 empty] | VV | 0
212 | 776101121R00 | Přípravné práce penetrace podkladu | m2 | 450.22 |  | 0 |  | 0 |  | 0 | 21 | 0 | 0 | 0 | 0 | 0 | 800-775 | RTS 25/ I | RTS 24/ II | 0.046 | 20.71 |  | Práce | Běžná |  |  |  | POL1_
|  | položky neobsahují žádný materiál | [25 empty] | SPI
|  | skladba P1, P3 : 369,39+80,83 |  | 450.22 | [23 empty] | VV | 0
213 | 776421300R00 | Lepení soklíků PVC a napojení krytiny na stěnu ukončení krytiny u stěny fabionem do v. 100 mm | m | 397.96 |  | 0 |  | 0 |  | 0 | 21 | 0 | 0.00015 | 0.06 | 0 | 0 | 800-775 | RTS 25/ I | RTS 24/ II | 0.23 | 91.53 |  | Práce | Běžná |  |  |  | POL1_
|  | skladba P1, P3 : | [25 empty] | VV | 0
|  | m.č.201 : (5,35+3,65)*2-0,90 |  | 17.1 | [23 empty] | VV | 0
|  | m.č.202 : (4,60+5,90)*2-(3*0,90+0,80+1,10)+2,50 |  | 18.9 | [23 empty] | VV | 0
|  | m.č.203 : (4,50+4,00)*2-0,90 |  | 16.1 | [23 empty] | VV | 0
|  | m.č.204 : (5,35+3,00)*2-(0,80+1,10) |  | 14.8 | [23 empty] | VV | 0
|  | m.č.205 : (5,35+2,65)*2-0,80 |  | 15.2 | [23 empty] | VV | 0
|  | m.č.208 : (7,80+3,65)*2-(0,80*2+0,90+1,80) |  | 18.6 | [23 empty] | VV | 0
|  | m.č.209 : (2,60+5,25)*2-0,80 |  | 14.9 | [23 empty] | VV | 0
|  | m.č.210 : (4,80+5,25)*2-(0,80+0,90+0,70) |  | 17.7 | [23 empty] | VV | 0
|  | m.č.211 : (4,50+5,25)*2-(0,90*2+0,70) |  | 17 | [23 empty] | VV | 0
|  | (1,20+1,60)*2-0,70*2 |  | 4.2 | [23 empty] | VV | 0
|  | m.č.212 : (3,25+5,25)*2-0,90 |  | 16.1 | [23 empty] | VV | 0
|  | m.č.213 : (3,95+4,40)*2-0,80*3 |  | 14.3 | [23 empty] | VV | 0
|  | m.č.214 : (3,00+3,15)*2-0,80 |  | 11.5 | [23 empty] | VV | 0
|  | m.č.215 : (3,60+5,50)*2-(0,80+0,90) |  | 16.5 | [23 empty] | VV | 0
|  | m.č.216 : (2,20+5,60)*2-0,80*3 |  | 13.2 | [23 empty] | VV | 0
|  | m.č.217 : (2,275+2,20)*2-0,90 |  | 8.05 | [23 empty] | VV | 0
|  | m.č.218 : (2,50+2,20)*2-0,90 |  | 8.5 | [23 empty] | VV | 0
|  | m.č.219 : (8,50+3,80)*2-(1,80+0,90*6+0,80*2+0,70) |  | 15.1 | [23 empty] | VV | 0
|  | m.č.220 : (3,60+5,50)*2-(0,80+0,90) |  | 16.5 | [23 empty] | VV | 0
|  | m.č.221 : (3,50+5,50)*2-(0,90*2+0,80) |  | 15.4 | [23 empty] | VV | 0
|  | m.č.222 : (3,45+2,45)*2-0,90*2 |  | 10 | [23 empty] | VV | 0
|  | m.č.223 : (3,45+2,90)*2-0,80 |  | 11.9 | [23 empty] | VV | 0
|  | m.č.224 : (2,10+4,00)*2-(0,80+0,70) |  | 10.7 | [23 empty] | VV | 0
|  | m.č.227 : (3,80+4,05)*2-0,90 |  | 14.8 | [23 empty] | VV | 0
|  | m.č.228 : (3,80+2,05)*2-0,90*2 |  | 9.9 | [23 empty] | VV | 0
|  | m.č.229 : (2,70+4,80)*2-(0,70*2+0,80) |  | 12.8 | [23 empty] | VV | 0
|  | m.č.232 : (2,70+4,80)*2-(0,70*2+0,80) |  | 12.8 | [23 empty] | VV | 0
|  | m.č.237 : (12,96+2,80+7,80+2,60+2,30+1,80+2,50+3,65) |  | 36.41 | [23 empty] | VV | 0
|  | -(1,80*2+0,80*5+0,90*3+0,70) |  | -11 | [23 empty] | VV | 0
214 | 776521100RT1 | Lepení povlakových podlah z plastů ve formě pásů z PVC, montáž, | m2 | 369.39 |  | 0 |  | 0 |  | 0 | 21 | 0 | 0.00023 | 0.08 | 0 | 0 | 800-775 | RTS 25/ I | RTS 24/ II | 0.38 | 140.37 |  | Práce | Běžná |  |  |  | POL1_
|  | skladba P1, P3 : | [25 empty] | VV | 0
|  | homogenní PVC v rolích : | [25 empty] | VV | 0
|  | m.č.201 : 19,14 |  | 19.14 | [23 empty] | VV | 0
|  | m.č.202 : 27,75 |  | 27.75 | [23 empty] | VV | 0
|  | m.č.203 : 18,00 |  | 18 | [23 empty] | VV | 0
|  | m.č.205 : 14,67 |  | 14.67 | [23 empty] | VV | 0
|  | m.č.208 : 28,45 |  | 28.45 | [23 empty] | VV | 0
|  | m.č.209 : 13,30 |  | 13.3 | [23 empty] | VV | 0
|  | m.č.210 : 25,20 |  | 25.2 | [23 empty] | VV | 0
|  | m.č.211 : 23,07 |  | 23.07 | [23 empty] | VV | 0
|  | m.č.212 : 16,71 |  | 16.71 | [23 empty] | VV | 0
|  | m.č.213 : 14,93 |  | 14.93 | [23 empty] | VV | 0
|  | m.č.214 : 9,45 |  | 9.45 | [23 empty] | VV | 0
|  | m.č.219 : 34,54 |  | 34.54 | [23 empty] | VV | 0
|  | m.č.222 : 8,39 |  | 8.39 | [23 empty] | VV | 0
|  | m.č.227 : 15,29 |  | 15.29 | [23 empty] | VV | 0
|  | m.č.228 : 7,77 |  | 7.77 | [23 empty] | VV | 0
|  | m.č.237 : 43,17 |  | 43.17 | [23 empty] | VV | 0
|  | Mezisoučet |  | 319.83 | [23 empty] | VV | 1
|  | skladba P1, P3 : | [25 empty] | VV | 0
|  | heterogenní protiskluzné PVC v rolích : | [25 empty] | VV | 0
|  | m.č.216 : 12,28 |  | 12.28 | [23 empty] | VV | 0
|  | m.č.223 : 10,01 |  | 10.01 | [23 empty] | VV | 0
|  | m.č.224 : 8,40 |  | 8.4 | [23 empty] | VV | 0
|  | m.č.229 : 9,51 |  | 9.51 | [23 empty] | VV | 0
|  | m.č.232 : 9,36 |  | 9.36 | [23 empty] | VV | 0
|  | Mezisoučet |  | 49.56 | [23 empty] | VV | 1
215 | 776521230RT1 | Lepení povlakových podlah z plastů vodivých z podlahovin ve formě čtverců, bez dodávky podlahoviny, | m2 | 80.83 |  | 0 |  | 0 |  | 0 | 21 | 0 | 0.00042 | 0.03 | 0 | 0 | 800-775 | RTS 25/ I | RTS 24/ II | 0.68 | 54.96 |  | Práce | Běžná |  |  |  | POL1_
|  | skladba P1, P3 : | [25 empty] | VV | 0
|  | m.č.204 : 16,05 |  | 16.05 | [23 empty] | VV | 0
|  | m.č.215 : 17,60 |  | 17.6 | [23 empty] | VV | 0
|  | m.č.217 : 4,97 |  | 4.97 | [23 empty] | VV | 0
|  | m.č.218 : 5,50 |  | 5.5 | [23 empty] | VV | 0
|  | m.č.220 : 17,46 |  | 17.46 | [23 empty] | VV | 0
|  | m.č.221 : 19,25 |  | 19.25 | [23 empty] | VV | 0
216 | 24616010R | Penetrace funkce: zpevnění povrchu, úprava savosti, adhezní můstek; ředidlo: voda (disperzní) | kg | 90.044 |  | 0 |  | 0 |  | 0 | 21 | 0 | 0.001 | 0.09 | 0 | 0 | SPCM | RTS 25/ I | RTS 24/ II | 0 | 0 |  | Specifikace | Běžná |  |  |  | POL3_
|  | Odkaz na mn. položky pořadí 212 : 450,22000*0,2 |  | 90.044 | [23 empty] | VV | 5
217 | 283424 | Fabion | m | 437.756 |  | 0 |  | 0 |  | 0 | 21 | 0 | 0.00014 | 0.06 | 0 | 0 |  | Vlastní | RTS 24/ II | 0 | 0 |  | Specifikace | Běžná |  |  |  | POL3_
|  | Odkaz na mn. položky pořadí 213 : 397,96000*1,1 |  | 437.756 | [23 empty] | VV | 5
218 | 2841230 | Homogenní PVC v rolích tl.2mm | m2 | 351.813 |  | 0 |  | 0 |  | 0 | 21 | 0 | 0.0029 | 1.02 | 0 | 0 |  | Vlastní | Indiv | 0 | 0 |  | Specifikace | Běžná |  |  |  | POL3_
|  | skladba P1, P3 : | [25 empty] | VV | 0
|  | homogenní PVC v rolích : | [25 empty] | VV | 0
|  | m.č.201 : 19,14 |  | 19.14 | [23 empty] | VV | 0
|  | m.č.202 : 27,75 |  | 27.75 | [23 empty] | VV | 0
|  | m.č.203 : 18,00 |  | 18 | [23 empty] | VV | 0
|  | m.č.205 : 14,67 |  | 14.67 | [23 empty] | VV | 0
|  | m.č.208 : 28,45 |  | 28.45 | [23 empty] | VV | 0
|  | m.č.209 : 13,30 |  | 13.3 | [23 empty] | VV | 0
|  | m.č.210 : 25,20 |  | 25.2 | [23 empty] | VV | 0
|  | m.č.211 : 23,07 |  | 23.07 | [23 empty] | VV | 0
|  | m.č.212 : 16,71 |  | 16.71 | [23 empty] | VV | 0
|  | m.č.213 : 14,93 |  | 14.93 | [23 empty] | VV | 0
|  | m.č.214 : 9,45 |  | 9.45 | [23 empty] | VV | 0
|  | m.č.219 : 34,54 |  | 34.54 | [23 empty] | VV | 0
|  | m.č.222 : 8,39 |  | 8.39 | [23 empty] | VV | 0
|  | m.č.227 : 15,29 |  | 15.29 | [23 empty] | VV | 0
|  | m.č.228 : 7,77 |  | 7.77 | [23 empty] | VV | 0
|  | m.č.237 : 43,17 |  | 43.17 | [23 empty] | VV | 0
|  | Mezisoučet |  | 319.83 | [23 empty] | VV | 1
|  | prořez : 319,83*0,1 |  | 31.983 | [23 empty] | VV | 0
219 | 2841232 | Homogenní elektrostaticky vodivá podlahová krytina v rolích, tl.2mm | m2 | 88.913 |  | 0 |  | 0 |  | 0 | 21 | 0 | 0.0028 | 0.25 | 0 | 0 |  | Vlastní | Indiv | 0 | 0 |  | Specifikace | Běžná |  |  |  | POL3_
|  | Odkaz na mn. položky pořadí 215 : 80,83000*1,1 |  | 88.913 | [23 empty] | VV | 5
220 | 2841233 | Heterogenní protiskluzné PVC v rolích tl.2mm | m2 | 54.516 |  | 0 |  | 0 |  | 0 | 21 | 0 | 0.00341 | 0.19 | 0 | 0 |  | Vlastní | Indiv | 0 | 0 |  | Specifikace | Běžná |  |  |  | POL3_
|  | skladba P1, P3 : | [25 empty] | VV | 0
|  | heterogenní protiskluzné PVC v rolích : | [25 empty] | VV | 0
|  | m.č.216 : 12,28 |  | 12.28 | [23 empty] | VV | 0
|  | m.č.223 : 10,01 |  | 10.01 | [23 empty] | VV | 0
|  | m.č.224 : 8,40 |  | 8.4 | [23 empty] | VV | 0
|  | m.č.229 : 9,51 |  | 9.51 | [23 empty] | VV | 0
|  | m.č.232 : 9,36 |  | 9.36 | [23 empty] | VV | 0
|  | Mezisoučet |  | 49.56 | [23 empty] | VV | 1
|  | prořez : 49,56*0,1 |  | 4.956 | [23 empty] | VV | 0
221 | 998776202R00 | Přesun hmot pro podlahy povlakové v objektech výšky do 12 m | % |  |  | 0 |  | 0 |  | 0 | 21 | 0 | 0 | 0 | 0 | 0 | 800-775 | RTS 25/ I | RTS 24/ II | 0 | 0 |  | Přesun hmot | Běžná |  |  |  | POL7_
|  | vodorovně do 50 m | [25 empty] | SPI
Díl: | 781 | Obklady keramické |  |  |  | 0 |  | 0 |  | 0 |  | 0 |  | 3.39 |  | 0 |  |  |  |  | 199.64 | [6 empty] | DIL
222 | 781101210RT1 | Příprava podkladu pod obklady penetrace podkladu pod obklady | m2 | 185.968 |  | 0 |  | 0 |  | 0 | 21 | 0 | 0.00016 | 0.03 | 0 | 0 | 800-771 | RTS 25/ I | RTS 24/ II | 0.05 | 9.3 |  | Práce | Běžná |  |  |  | POL1_
|  | m.č.206 : (0,90+1,75)*2*2,10 |  | 11.13 | [23 empty] | VV | 0
|  | -(0,70*1,97) |  | -1.379 | [23 empty] | VV | 0
|  | 1,20*2,10 |  | 2.52 | [23 empty] | VV | 0
|  | m.č.207 : (1,70+1,75)*2*2,10 |  | 14.49 | [23 empty] | VV | 0
|  | -(0,70*1,97) |  | -1.379 | [23 empty] | VV | 0
|  | m.č.225 : (1,00+1,75)*2*2,10 |  | 11.55 | [23 empty] | VV | 0
|  | -(0,70*1,97) |  | -1.379 | [23 empty] | VV | 0
|  | (1,00+2,00)*2*2,10 |  | 12.6 | [23 empty] | VV | 0
|  | -(0,70*1,97) |  | -1.379 | [23 empty] | VV | 0
|  | 1,90*2,10 |  | 3.99 | [23 empty] | VV | 0
|  | m.č.226 : (2,10+1,75)*2*2,10 |  | 16.17 | [23 empty] | VV | 0
|  | -(0,70*1,97) |  | -1.379 | [23 empty] | VV | 0
|  | m.č.230 : (2,425+1,00)*2*2,10 |  | 14.385 | [23 empty] | VV | 0
|  | -(0,70*1,97) |  | -1.379 | [23 empty] | VV | 0
|  | m.č.231 : (1,00+1,65)*2*2,10 |  | 11.13 | [23 empty] | VV | 0
|  | -(0,70*1,97) |  | -1.379 | [23 empty] | VV | 0
|  | m.č.233 : (2,225+1,00)*2*2,10 |  | 13.545 | [23 empty] | VV | 0
|  | -(0,70*1,97) |  | -1.379 | [23 empty] | VV | 0
|  | m.č.234 : (1,00+1,65)*2*2,10 |  | 11.13 | [23 empty] | VV | 0
|  | -(0,70*1,97) |  | -1.379 | [23 empty] | VV | 0
|  | m.č.235 : (1,85+2,45)*2*2,10 |  | 18.06 | [23 empty] | VV | 0
|  | -(0,80*1,97) |  | -1.576 | [23 empty] | VV | 0
|  | m.č.236 : (1,65+2,45)*2*2,10 |  | 17.22 | [23 empty] | VV | 0
|  | -(0,70*1,97) |  | -1.379 | [23 empty] | VV | 0
|  | m.č.238 : (0,90+1,65)*2*2,10*2 |  | 21.42 | [23 empty] | VV | 0
|  | -(0,70*1,97)*2 |  | -2.758 | [23 empty] | VV | 0
|  | 1,60*2,10 |  | 3.36 | [23 empty] | VV | 0
|  | m.č.239 : (1,70+0,90)*2*2,10*2 |  | 21.84 | [23 empty] | VV | 0
|  | -(0,70*1,97)*2 |  | -2.758 | [23 empty] | VV | 0
|  | 1,10*2,10 |  | 2.31 | [23 empty] | VV | 0
223 | 781475116R00 | Montáž obkladů vnitřních z dlaždic keramických kladených do tmele 300 x 300 mm, , kladených do flexibilního tmele | m2 | 185.968 |  | 0 |  | 0 |  | 0 | 21 | 0 | 0.00524 | 0.97 | 0 | 0 | 800-771 | RTS 25/ I | RTS 24/ II | 0.9584 | 178.23 |  | Práce | Běžná |  |  |  | POL1_
|  | m.č.206 : (0,90+1,75)*2*2,10 |  | 11.13 | [23 empty] | VV | 0
|  | -(0,70*1,97) |  | -1.379 | [23 empty] | VV | 0
|  | 1,20*2,10 |  | 2.52 | [23 empty] | VV | 0
|  | m.č.207 : (1,70+1,75)*2*2,10 |  | 14.49 | [23 empty] | VV | 0
|  | -(0,70*1,97) |  | -1.379 | [23 empty] | VV | 0
|  | m.č.225 : (1,00+1,75)*2*2,10 |  | 11.55 | [23 empty] | VV | 0
|  | -(0,70*1,97) |  | -1.379 | [23 empty] | VV | 0
|  | (1,00+2,00)*2*2,10 |  | 12.6 | [23 empty] | VV | 0
|  | -(0,70*1,97) |  | -1.379 | [23 empty] | VV | 0
|  | 1,90*2,10 |  | 3.99 | [23 empty] | VV | 0
|  | m.č.226 : (2,10+1,75)*2*2,10 |  | 16.17 | [23 empty] | VV | 0
|  | -(0,70*1,97) |  | -1.379 | [23 empty] | VV | 0
|  | m.č.230 : (2,425+1,00)*2*2,10 |  | 14.385 | [23 empty] | VV | 0
|  | -(0,70*1,97) |  | -1.379 | [23 empty] | VV | 0
|  | m.č.231 : (1,00+1,65)*2*2,10 |  | 11.13 | [23 empty] | VV | 0
|  | -(0,70*1,97) |  | -1.379 | [23 empty] | VV | 0
|  | m.č.233 : (2,225+1,00)*2*2,10 |  | 13.545 | [23 empty] | VV | 0
|  | -(0,70*1,97) |  | -1.379 | [23 empty] | VV | 0
|  | m.č.234 : (1,00+1,65)*2*2,10 |  | 11.13 | [23 empty] | VV | 0
|  | -(0,70*1,97) |  | -1.379 | [23 empty] | VV | 0
|  | m.č.235 : (1,85+2,45)*2*2,10 |  | 18.06 | [23 empty] | VV | 0
|  | -(0,80*1,97) |  | -1.576 | [23 empty] | VV | 0
|  | m.č.236 : (1,65+2,45)*2*2,10 |  | 17.22 | [23 empty] | VV | 0
|  | -(0,70*1,97) |  | -1.379 | [23 empty] | VV | 0
|  | m.č.238 : (0,90+1,65)*2*2,10*2 |  | 21.42 | [23 empty] | VV | 0
|  | -(0,70*1,97)*2 |  | -2.758 | [23 empty] | VV | 0
|  | 1,60*2,10 |  | 3.36 | [23 empty] | VV | 0
|  | m.č.239 : (1,70+0,90)*2*2,10*2 |  | 21.84 | [23 empty] | VV | 0
|  | -(0,70*1,97)*2 |  | -2.758 | [23 empty] | VV | 0
|  | 1,10*2,10 |  | 2.31 | [23 empty] | VV | 0
224 | 781497111RS2 | Lišty k obkladům profil ukončovací leštěný hliník, uložení do tmele, výška profilu 8 mm, | m | 87.9 |  | 0 |  | 0 |  | 0 | 21 | 0 | 0.00013 | 0.01 | 0 | 0 | 800-771 | RTS 25/ I | RTS 24/ II | 0.12 | 10.55 |  | Práce | Běžná |  |  |  | POL1_
|  | m.č.206 : (0,90+1,75)*2 |  | 5.3 | [23 empty] | VV | 0
|  | -(0,70) |  | -0.7 | [23 empty] | VV | 0
|  | 1,20 |  | 1.2 | [23 empty] | VV | 0
|  | m.č.207 : (1,70+1,75)*2 |  | 6.9 | [23 empty] | VV | 0
|  | -(0,70) |  | -0.7 | [23 empty] | VV | 0
|  | m.č.225 : (1,00+1,75)*2 |  | 5.5 | [23 empty] | VV | 0
|  | -(0,70) |  | -0.7 | [23 empty] | VV | 0
|  | (1,00+2,00)*2 |  | 6 | [23 empty] | VV | 0
|  | -(0,70) |  | -0.7 | [23 empty] | VV | 0
|  | 1,90 |  | 1.9 | [23 empty] | VV | 0
|  | m.č.226 : (2,10+1,75)*2 |  | 7.7 | [23 empty] | VV | 0
|  | -(0,70) |  | -0.7 | [23 empty] | VV | 0
|  | m.č.230 : (2,425+1,00)*2 |  | 6.85 | [23 empty] | VV | 0
|  | -(0,70) |  | -0.7 | [23 empty] | VV | 0
|  | m.č.231 : (1,00+1,65)*2 |  | 5.3 | [23 empty] | VV | 0
|  | -(0,70) |  | -0.7 | [23 empty] | VV | 0
|  | m.č.233 : (2,225+1,00)*2 |  | 6.45 | [23 empty] | VV | 0
|  | -(0,70) |  | -0.7 | [23 empty] | VV | 0
|  | m.č.234 : (1,00+1,65)*2 |  | 5.3 | [23 empty] | VV | 0
|  | -(0,70) |  | -0.7 | [23 empty] | VV | 0
|  | m.č.235 : (1,85+2,45)*2 |  | 8.6 | [23 empty] | VV | 0
|  | -(0,80) |  | -0.8 | [23 empty] | VV | 0
|  | m.č.236 : (1,65+2,45)*2 |  | 8.2 | [23 empty] | VV | 0
|  | -(0,70) |  | -0.7 | [23 empty] | VV | 0
|  | m.č.238 : (0,90+1,65)*2*2 |  | 10.2 | [23 empty] | VV | 0
|  | -(0,70)*2 |  | -1.4 | [23 empty] | VV | 0
|  | 1,60 |  | 1.6 | [23 empty] | VV | 0
|  | m.č.239 : (1,70+0,90)*2*2 |  | 10.4 | [23 empty] | VV | 0
|  | -(0,70)*2 |  | -1.4 | [23 empty] | VV | 0
|  | 1,10 |  | 1.1 | [23 empty] | VV | 0
225 | 781497121RS2 | Lišty k obkladům profil rohový eloxovaný hliník, uložení do tmele, , výška profilu 8 mm, | m | 13 |  | 0 |  | 0 |  | 0 | 21 | 0 | 0.00013 | 0 | 0 | 0 | 800-771 | RTS 25/ I | RTS 24/ II | 0.12 | 1.56 |  | Práce | Běžná |  |  |  | POL1_
|  | 2,10*2 |  | 4.2 | [23 empty] | VV | 0
|  | 1,0*7 |  | 7 | [23 empty] | VV | 0
|  | 1,80 |  | 1.8 | [23 empty] | VV | 0
226 | 597813620R | Obklad keramický typ: běžný; s glazurou (GL); tl. = 6,5 mm; a = 198 mm; b = 198 mm; povrch: hladký, matný; barva: šedá | m2 | 195.2664 |  | 0 |  | 0 |  | 0 | 21 | 0 | 0.0122 | 2.38 | 0 | 0 | SPCM | RTS 24/ II | RTS 24/ II | 0 | 0 |  | Specifikace | Běžná |  |  |  | POL3_
|  | Odkaz na mn. položky pořadí 223 : 185,96800*1,05 |  | 195.2664 | [23 empty] | VV | 5
227 | 998781202R00 | Přesun hmot pro obklady keramické v objektech výšky do 12 m | % |  |  | 0 |  | 0 |  | 0 | 21 | 0 | 0 | 0 | 0 | 0 | 800-771 | RTS 25/ I | RTS 24/ II | 0 | 0 |  | Přesun hmot | Běžná |  |  |  | POL7_
Díl: | 782 | Konstrukce z přírodního kamene |  |  |  | 0 |  | 0 |  | 0 |  | 0 |  | 0 |  | 0 |  |  |  |  | 0 | [6 empty] | DIL
228 | 782-Z4 | D+M žulových stupňů na schodišti - 26ks, 2x mezipodesta | komplet | 1 |  | 0 |  | 0 |  | 0 | 21 | 0 | 0 | 0 | 0 | 0 |  | Vlastní | Indiv | 0 | 0 |  | Práce | Běžná |  |  |  | POL1_
Díl: | 783 | Nátěry |  |  |  | 0 |  | 0 |  | 0 |  | 0 |  | 0 |  | 0 |  |  |  |  | 0 | [6 empty] | DIL
229 | 783001 | Nátěr ocelové konstrukce přístavby a nástavby | soubor | 1 |  | 0 |  | 0 |  | 0 | 21 | 0 | 0 | 0 | 0 | 0 |  | Vlastní | Indiv | 0 | 0 |  | Práce | Běžná |  |  |  | POL1_
Díl: | 784 | Malby |  |  |  | 0 |  | 0 |  | 0 |  | 0 |  | 0.6 |  | 0 |  |  |  |  | 366.51 | [6 empty] | DIL
230 | 784191101R00 | Příprava povrchu Penetrace (napouštění) podkladu disperzní, jednonásobná | m2 | 2727.1715 |  | 0 |  | 0 |  | 0 | 21 | 0 | 7e-05 | 0.19 | 0 | 0 | 800-784 | RTS 25/ I | RTS 24/ II | 0.03248 | 88.58 |  | Práce | Běžná |  |  |  | POL1_
|  | obvodové zdivo : 503,70 |  | 503.7 | [23 empty] | VV | 0
|  | příčky : 2*(9,681+113,213+211,1735+512,71325) |  | 1693.5615 | [23 empty] | VV | 0
|  | stropy : 529,91 |  | 529.91 | [23 empty] | VV | 0
231 | 784195212R00 | Malby z malířských směsí otěruvzdorných, , bělost 82 %, dvojnásobné | m2 | 2727.1715 |  | 0 |  | 0 |  | 0 | 21 | 0 | 0.00015 | 0.41 | 0 | 0 | 800-784 | RTS 25/ I | RTS 24/ II | 0.10191 | 277.93 |  | Práce | Běžná |  |  |  | POL1_
|  | obvodové zdivo : 503,70 |  | 503.7 | [23 empty] | VV | 0
|  | příčky : 2*(9,681+113,213+211,1735+512,71325) |  | 1693.5615 | [23 empty] | VV | 0
|  | stropy : 529,91 |  | 529.91 | [23 empty] | VV | 0
Díl: | 799 | Ostatní |  |  |  | 0 |  | 0 |  | 0 |  | 0 |  | 0 |  | 0 |  |  |  |  | 0 | [6 empty] | DIL
232 | 799001 | Požární prostupy | ks | 9 |  | 0 |  | 0 |  | 0 | 21 | 0 | 0 | 0 | 0 | 0 |  | Vlastní | Indiv | 0 | 0 |  | Práce | Běžná |  |  |  | POL1_
|  | ÚT - DN40 : 2 |  | 2 | [23 empty] | VV | 0
|  | ZTI : | [25 empty] | VV | 0
|  | DN32 : 2 |  | 2 | [23 empty] | VV | 0
|  | DN20 : 1 |  | 1 | [23 empty] | VV | 0
|  | DN110 : 4 |  | 4 | [23 empty] | VV | 0
233 | 799-05 | D+M výlez na plochou střechu 700x1200, víko, obvodový rám ozn. 05 | ks | 1 |  | 0 |  | 0 |  | 0 | 21 | 0 | 0 | 0 | 0 | 0 |  | Vlastní | Indiv | 0 | 0 |  | Práce | Běžná |  |  |  | POL1_
Díl: | M33 | Montáže dopravních zařízení a vah-výtahy |  |  |  | 0 |  | 0 |  | 0 |  | 0 |  | 0 |  | 0 |  |  |  |  | 0 | [6 empty] | DIL
234 | M33001 | D+M osobního výtahu, nosnost 630kg/8 osob | ks | 1 |  | 0 |  | 0 |  | 0 | 21 | 0 | 0 | 0 | 0 | 0 |  | Vlastní | Indiv | 0 | 0 |  | Práce | Běžná |  |  |  | POL1_
Díl: | M43 | Montáže ocelových konstrukcí |  |  |  | 0 |  | 0 |  | 0 |  | 0 |  | 0 |  | 0 |  |  |  |  | 0 | [6 empty] | DIL
235 | M43001 | D+M ocelové konstrukce nástavby | kg | 54595.875 |  | 0 |  | 0 |  | 0 | 21 | 0 | 0 | 0 | 0 | 0 |  | Vlastní | Indiv | 0 | 0 |  | Práce | Běžná |  |  |  | POL1_
|  | dle PD výkres střešních dílců : 54595,875 |  | 54595.875 | [23 empty] | VV | 0
236 | M43002 | D+M přístavba schodiště | kg | 9679.92 |  | 0 |  | 0 |  | 0 | 21 | 0 | 0 | 0 | 0 | 0 |  | Vlastní | Indiv | 0 | 0 |  | Práce | Běžná |  |  |  | POL1_
|  | dle PD výkres přístavby : 9679,92 |  | 9679.92 | [23 empty] | VV | 0
Díl: | D96 | Přesuny suti a vybouraných hmot |  |  |  | 0 |  | 0 |  | 0 |  | 0 |  | 0 |  | 0 |  |  |  |  | 499.32 | [6 empty] | DIL
237 | 979990107R00 | Poplatek za uložení, směs betonu, cihel a dřeva, , skupina 17 09 04 z Katalogu odpadů | t | 12.6696 |  | 0 |  | 0 |  | 0 | 21 | 0 | 0 | 0 | 0 | 0 | 801-3 | RTS 25/ I | RTS 24/ II | 0 | 0 |  | Práce | Běžná |  |  |  | POL1_
|  | Odkaz na dem. hmot. položky pořadí 110 : 10,42560 |  | 10.4256 | [23 empty] | VV | 7
|  | Odkaz na dem. hmot. položky pořadí 2 : 0,00000 | [25 empty] | VV | 7
|  | Odkaz na dem. hmot. položky pořadí 111 : 2,24400 |  | 2.244 | [23 empty] | VV | 7
238 | 979990121R00 | Poplatek za uložení, asfaltové pásy, , skupina 17 03 02 z Katalogu odpadů | t | 10.8 |  | 0 |  | 0 |  | 0 | 21 | 0 | 0 | 0 | 0 | 0 | 801-3 | RTS 25/ I | RTS 24/ II | 0 | 0 |  | Práce | Běžná |  |  |  | POL1_
|  | Odkaz na dem. hmot. položky pořadí 134 : 10,80000 |  | 10.8 | [23 empty] | VV | 7
239 | 979990141R00 | Poplatek za uložení, polystyren+omítka, , skupina 17 06 04 z Katalogu odpadů | t | 3.5046 |  | 0 |  | 0 |  | 0 | 21 | 0 | 0 | 0 | 0 | 0 | 801-3 | RTS 25/ I | RTS 24/ II | 0 | 0 |  | Práce | Běžná |  |  |  | POL1_
|  | střecha : | [25 empty] | VV | 0
|  | Odkaz na dem. hmot. položky pořadí 142 : 1,16640 |  | 1.1664 | [23 empty] | VV | 7
|  | Odkaz na dem. hmot. položky pořadí 143 : 2,33820 |  | 2.3382 | [23 empty] | VV | 7
240 | 979990141R00 | Poplatek za uložení, polystyren+omítka, , skupina 17 06 04 z Katalogu odpadů | t | 4.5511 |  | 0 |  | 0 |  | 0 | 21 | 0 | 0 | 0 | 0 | 0 | 801-3 | RTS 25/ I | RTS 24/ II | 0 | 0 |  | Práce | Běžná |  |  |  | POL1_
|  | stávající zateplovací systém : | [25 empty] | VV | 0
|  | Odkaz na dem. hmot. položky pořadí 124 : 4,55105 |  | 4.5511 | [23 empty] | VV | 7
241 | 979999973R00 | Poplatek za uložení, zemina a kamení, , skupina 17 05 04 z Katalogu odpadů | t | 226.8 |  | 0 |  | 0 |  | 0 | 21 | 0 | 0 | 0 | 0 | 0 | 801-3 | RTS 25/ I | RTS 24/ II | 0 | 0 |  | Práce | Běžná |  |  |  | POL1_
|  | Odkaz na dem. hmot. položky pořadí 115 : 37,80000 |  | 37.8 | [23 empty] | VV | 7
|  | Odkaz na dem. hmot. položky pořadí 117 : 189,00000 |  | 189 | [23 empty] | VV | 7
242 | 979081111R00 | Odvoz suti a vybouraných hmot na skládku do 1 km | t | 269.6096 |  | 0 |  | 0 |  | 0 | 21 | 0 | 0 | 0 | 0 | 0 | 801-3 | RTS 25/ I | RTS 24/ II | 0.49 | 132.11 |  | Přesun suti | Běžná |  |  |  | POL8_
243 | 979081121R00 | Odvoz suti a vybouraných hmot na skládku příplatek za každý další 1 km | t | 5122.5822 |  | 0 |  | 0 |  | 0 | 21 | 0 | 0 | 0 | 0 | 0 | 801-3 | RTS 25/ I | RTS 24/ II | 0 | 0 |  | Přesun suti | Běžná |  |  |  | POL8_
244 | 979082111R00 | Vnitrostaveništní doprava suti a vybouraných hmot do 10 m | t | 269.6096 |  | 0 |  | 0 |  | 0 | 21 | 0 | 0 | 0 | 0 | 0 | 801-3 | RTS 25/ I | RTS 24/ II | 0.942 | 253.97 |  | Přesun suti | Běžná |  |  |  | POL8_
245 | 979082121R00 | Vnitrostaveništní doprava suti a vybouraných hmot příplatek k ceně za každých dalších 5 m | t | 1078.4384 |  | 0 |  | 0 |  | 0 | 21 | 0 | 0 | 0 | 0 | 0 | 801-3 | RTS 25/ I | RTS 24/ II | 0.105 | 113.24 |  | Přesun suti | Běžná |  |  |  | POL8_
[26 empty] | 12 | 21 | DPH
| Celkem |  |  |  |  | 0 | [19 empty] | 0 | 0 | SUM
END
Note on S6: Jedná se o informaci, zda se jedná o položku, která je do rozpočtu zadána z cenové soustavy RTS, nebo vlastní.
Note on T6: Jedná se o název CÚ, která je zadána u položky rozpočtu

## 01 02 Pol
Položkový soupis prací a dodávek | [27 empty] | #TypZaznamu#
S: | 24/38 | Nástavba a přístavba VŠK J.L.Fischera - blok C | [25 empty] | STA
O: | 01 | Objekt | [22 empty] | STA |  |  | OBJ
R: | 02 | Zdravotně technické instalace | [25 empty] | ROZ
P.č. | Číslo položky | Název položky | MJ | Množství | Cena / MJ | Celkem | Dodávka | Dodávka celk. | Montáž | Montáž celk. | DPH | Cena s DPH | Hmotnost / MJ | Hmotnost celk.(t) | Dem. hmotnost / MJ | Dem. hmotnost celk.(t) | Ceník | Cen. soustava / platnost | Cenová úroveň | Nhod / MJ | Nhod celk. | Dodavatel | Typ položky | Stav položky
Díl: | 997 | Přesun sutě |  |  |  | 0 |  | 0 |  | 0 |  | 0 |  | 0 |  | 0 |  |  |  |  | 0 | [6 empty] | DIL
1 | R-997-01 | Přesun demontovaných hmot s omezením mechanizace v objektech v do 6 m | t | 0.736 |  | 0 |  | 0 |  | 0 | 21 | 0 | 0 | 0 | 0 | 0 |  | Vlastní | Indiv | 0 | 0 |  | Práce | Běžná |  |  |  | POL1_1
2 | R-997-02 | Příplatek k přesunu demontovaných hmot pro vytápění za zvětšený přesun do 500 m | t | 0.736 |  | 0 |  | 0 |  | 0 | 21 | 0 | 0 | 0 | 0 | 0 |  | Vlastní | Indiv | 0 | 0 |  | Práce | Běžná |  |  |  | POL1_1
3 | R-997-03 | Odvoz demontovaných hmot do 20 km | t | 14.72 |  | 0 |  | 0 |  | 0 | 21 | 0 | 0 | 0 | 0 | 0 |  | Vlastní | Indiv | 0 | 0 |  | Práce | Běžná |  |  |  | POL1_1
Díl: | 8 | Trubní vedení |  |  |  | 0 |  | 0 |  | 0 |  | 0 |  | 0.03 |  | 0 |  |  |  |  | 0 | [6 empty] | DIL
4 | 894811131 | Revizní šachta z PVC typ přímý, DN 400/160 tlak 12,5 t hl od 860 do 1230 mm | kus | 1 |  | 0 |  | 0 |  | 0 | 21 | 0 | 0.03012 | 0.03 | 0 | 0 |  | URS | ÚRS 24 02 | 0 | 0 |  | Práce | Běžná |  |  |  | POL1_1
|  | https://podminky.urs.cz/item/CS_URS_2024_02/894811131 | [25 empty] | POP
|  | Poznámka k položce: | [25 empty] | POP
|  | vč. montáže | [25 empty] | POP
5 | R-08-01 | Pojezdový poklop k revizní šachtě | kus | 1 |  | 0 |  | 0 |  | 0 | 21 | 0 | 0 | 0 | 0 | 0 |  | Vlastní | Indiv | 0 | 0 |  | Práce | Běžná |  |  |  | POL1_1
6 | R-08-02 | Filtrační šachta podzemní s teleskopem s pochozím poklopem DN 400/160 hl.1200 mm vč. montáže | kus | 1 |  | 0 |  | 0 |  | 0 | 21 | 0 | 0 | 0 | 0 | 0 |  | Vlastní | Indiv | 0 | 0 |  | Práce | Běžná |  |  |  | POL1_1
Díl: | 713 | Izolace tepelné |  |  |  | 0 |  | 0 |  | 0 |  | 0 |  | 0.08 |  | 0 |  |  |  |  | 0 | [6 empty] | DIL
7 | 713463131 | Montáž izolace tepelné potrubí potrubními pouzdry bez úpravy slepenými 1x tl izolace do 25 mm | m | 152 |  | 0 |  | 0 |  | 0 | 21 | 0 | 0 | 0 | 0 | 0 |  | Vlastní | Indiv | 0 | 0 |  | Práce | Běžná |  |  |  | POL1_7
8 | 28377101 | pouzdro izolační potrubní z pěnového polyetylenu 18/9mm | m | 116 |  | 0 |  | 0 |  | 0 | 21 | 0 | 2e-05 | 0 | 0 | 0 |  | URS | ÚRS 24 01 | 0 | 0 |  | Specifikace | Běžná |  |  |  | POL3_0
9 | 28377084 | pouzdro izolační potrubní z pěnového polyetylenu 134/20mm | m | 36 |  | 0 |  | 0 |  | 0 | 21 | 0 | 0.00026 | 0.01 | 0 | 0 |  | URS | ÚRS 24 02 | 0 | 0 |  | Specifikace | Běžná |  |  |  | POL3_0
10 | 713463211 | Montáž izolace tepelné potrubí potrubními pouzdry s Al fólií staženými Al páskou 1x D do 50 mm | m | 336 |  | 0 |  | 0 |  | 0 | 21 | 0 | 0 | 0 | 0 | 0 |  | Vlastní | Indiv | 0 | 0 |  | Práce | Běžná |  |  |  | POL1_7
11 | 63154530 | pouzdro izolační potrubní z minerální vlny s Al fólií max. 250/100°C 22/30mm | m | 90 |  | 0 |  | 0 |  | 0 | 21 | 0 | 0 | 0 | 0 | 0 |  | Vlastní | Indiv | 0 | 0 |  | Specifikace | Běžná |  |  |  | POL3_0
12 | 63154003 | pouzdro izolační potrubní z minerální vlny s Al fólií max. 250/100°C 18/20mm | m | 46 |  | 0 |  | 0 |  | 0 | 21 | 0 | 0.00025 | 0.01 | 0 | 0 |  | URS | ÚRS 24 02 | 0 | 0 |  | Specifikace | Běžná |  |  |  | POL3_0
13 | 63154002 | pouzdro izolační potrubní z minerální vlny s Al fólií max. 250/100°C 15/20mm | m | 156 |  | 0 |  | 0 |  | 0 | 21 | 0 | 0.00023 | 0.04 | 0 | 0 |  | URS | ÚRS 24 02 | 0 | 0 |  | Specifikace | Běžná |  |  |  | POL3_0
14 | 63154572 | pouzdro izolační potrubní z minerální vlny s Al fólií max. 250/100°C 35/40mm | m | 32 |  | 0 |  | 0 |  | 0 | 21 | 0 | 0.00065 | 0.02 | 0 | 0 |  | URS | ÚRS 24 02 | 0 | 0 |  | Specifikace | Běžná |  |  |  | POL3_0
15 | R-713-00 | pouzdro izolační potrubní z pěnového polyetylenu 15/20mm s Al folií | m | 172 |  | 0 |  | 0 |  | 0 | 21 | 0 | 0 | 0 | 0 | 0 |  | Vlastní | Indiv | 0 | 0 |  | Práce | Běžná |  |  |  | POL1_7
16 | R-713-01 | pouzdro izolační potrubní z pěnového polyetylenu 18/20mm s Al folií | m | 46 |  | 0 |  | 0 |  | 0 | 21 | 0 | 0 | 0 | 0 | 0 |  | Vlastní | Indiv | 0 | 0 |  | Práce | Běžná |  |  |  | POL1_7
17 | R-713-02 | pouzdro izolační potrubní z pěnového polyetylenu 22/20mm s Al folií | m | 58 |  | 0 |  | 0 |  | 0 | 21 | 0 | 0 | 0 | 0 | 0 |  | Vlastní | Indiv | 0 | 0 |  | Práce | Běžná |  |  |  | POL1_7
18 | R-713-03 | pouzdro izolační potrubní z pěnového polyetylenu 28/20mm s Al folií | m | 28 |  | 0 |  | 0 |  | 0 | 21 | 0 | 0 | 0 | 0 | 0 |  | Vlastní | Indiv | 0 | 0 |  | Práce | Běžná |  |  |  | POL1_7
19 | R-713-04 | pouzdro izolační potrubní z pěnového polyetylenu 35/20mm s Al folií | m | 32 |  | 0 |  | 0 |  | 0 | 21 | 0 | 0 | 0 | 0 | 0 |  | Vlastní | Indiv | 0 | 0 |  | Práce | Běžná |  |  |  | POL1_7
20 | R-713-05 | Montážní a spojovací materiál | soubor | 1 |  | 0 |  | 0 |  | 0 | 21 | 0 | 0 | 0 | 0 | 0 |  | Vlastní | Indiv | 0 | 0 |  | Práce | Běžná |  |  |  | POL1_7
21 | R-713-06 | Oprava tepelné izolace na rozdělovači teplé a cirkulační vody | kus | 2 |  | 0 |  | 0 |  | 0 | 21 | 0 | 0 | 0 | 0 | 0 |  | Vlastní | Indiv | 0 | 0 |  | Práce | Běžná |  |  |  | POL1_7
Díl: | 721 | Zdravotechnika - vnitřní kanalizace |  |  |  | 0 |  | 0 |  | 0 |  | 0 |  | 0.46 |  | 0.74 |  |  |  |  | 0 | [6 empty] | DIL
22 | 721140806 | Demontáž potrubí litinové DN přes 100 do 200 | m | 24 |  | 0 |  | 0 |  | 0 | 21 | 0 | 0 | 0 | 0.03065 | 0.74 |  | URS | ÚRS 24 01 | 0 | 0 |  | Práce | Běžná |  |  |  | POL1_7
|  | https://podminky.urs.cz/item/CS_URS_2024_01/721140806 | [25 empty] | POP
23 | 721173401 | Potrubí kanalizační z PVC SN 4 svodné DN 110 | m | 178 |  | 0 |  | 0 |  | 0 | 21 | 0 | 0.00142 | 0.25 | 0 | 0 |  | URS | ÚRS 24 02 | 0 | 0 |  | Práce | Běžná |  |  |  | POL1_7
|  | https://podminky.urs.cz/item/CS_URS_2024_02/721173401 | [25 empty] | POP
24 | 721173402 | Potrubí kanalizační z PVC SN 4 svodné DN 125 | m | 16 |  | 0 |  | 0 |  | 0 | 21 | 0 | 0.00197 | 0.03 | 0 | 0 |  | URS | ÚRS 24 02 | 0 | 0 |  | Práce | Běžná |  |  |  | POL1_7
|  | https://podminky.urs.cz/item/CS_URS_2024_02/721173402 | [25 empty] | POP
25 | 721173403 | Potrubí kanalizační z PVC SN 4 svodné DN 160 | m | 8 |  | 0 |  | 0 |  | 0 | 21 | 0 | 0.00304 | 0.02 | 0 | 0 |  | URS | ÚRS 24 02 | 0 | 0 |  | Práce | Běžná |  |  |  | POL1_7
|  | https://podminky.urs.cz/item/CS_URS_2024_02/721173403 | [25 empty] | POP
26 | 721173404 | Potrubí kanalizační z PVC SN 4 svodné DN 200 | m | 2 |  | 0 |  | 0 |  | 0 | 21 | 0 | 0.00492 | 0.01 | 0 | 0 |  | URS | ÚRS 24 02 | 0 | 0 |  | Práce | Běžná |  |  |  | POL1_7
|  | https://podminky.urs.cz/item/CS_URS_2024_02/721173404 | [25 empty] | POP
27 | 721174041 | Potrubí kanalizační z PP připojovací DN 32 | m | 122 |  | 0 |  | 0 |  | 0 | 21 | 0 | 0.0004 | 0.05 | 0 | 0 |  | URS | ÚRS 24 02 | 0 | 0 |  | Práce | Běžná |  |  |  | POL1_7
|  | https://podminky.urs.cz/item/CS_URS_2024_02/721174041 | [25 empty] | POP
28 | 721174042 | Potrubí kanalizační z PP připojovací DN 40 | m | 48 |  | 0 |  | 0 |  | 0 | 21 | 0 | 0.00043 | 0.02 | 0 | 0 |  | URS | ÚRS 24 02 | 0 | 0 |  | Práce | Běžná |  |  |  | POL1_7
|  | https://podminky.urs.cz/item/CS_URS_2024_02/721174042 | [25 empty] | POP
29 | 721174043 | Potrubí kanalizační z PP připojovací DN 50 | m | 82 |  | 0 |  | 0 |  | 0 | 21 | 0 | 0.0005 | 0.04 | 0 | 0 |  | URS | ÚRS 24 02 | 0 | 0 |  | Práce | Běžná |  |  |  | POL1_7
|  | https://podminky.urs.cz/item/CS_URS_2024_02/721174043 | [25 empty] | POP
30 | 721174044 | Potrubí kanalizační z PP připojovací DN 75 | m | 18 |  | 0 |  | 0 |  | 0 | 21 | 0 | 0.00076 | 0.01 | 0 | 0 |  | URS | ÚRS 24 02 | 0 | 0 |  | Práce | Běžná |  |  |  | POL1_7
|  | https://podminky.urs.cz/item/CS_URS_2024_02/721174044 | [25 empty] | POP
31 | 721174045 | Potrubí kanalizační z PP připojovací DN 110 | m | 14 |  | 0 |  | 0 |  | 0 | 21 | 0 | 0.00153 | 0.02 | 0 | 0 |  | URS | ÚRS 24 02 | 0 | 0 |  | Práce | Běžná |  |  |  | POL1_7
|  | https://podminky.urs.cz/item/CS_URS_2024_02/721174045 | [25 empty] | POP
32 | 721242105 | Lapač střešních splavenin z PP se zápachovou klapkou a lapacím košem DN 110 | kus | 1 |  | 0 |  | 0 |  | 0 | 21 | 0 | 0.0015 | 0 | 0 | 0 |  | URS | ÚRS 24 02 | 0 | 0 |  | Práce | Běžná |  |  |  | POL1_7
|  | https://podminky.urs.cz/item/CS_URS_2024_02/721242105 | [25 empty] | POP
33 | 721290111 | Zkouška těsnosti potrubí kanalizace vodou DN do 125 | m | 478 |  | 0 |  | 0 |  | 0 | 21 | 0 | 0 | 0 | 0 | 0 |  | URS | ÚRS 24 02 | 0 | 0 |  | Práce | Běžná |  |  |  | POL1_7
|  | https://podminky.urs.cz/item/CS_URS_2024_02/721290111 | [25 empty] | POP
34 | 721290112 | Zkouška těsnosti potrubí kanalizace vodou DN 150/DN 200 | m | 10 |  | 0 |  | 0 |  | 0 | 21 | 0 | 0 | 0 | 0 | 0 |  | URS | ÚRS 24 02 | 0 | 0 |  | Práce | Běžná |  |  |  | POL1_7
|  | https://podminky.urs.cz/item/CS_URS_2024_02/721290112 | [25 empty] | POP
35 | R-721-00 | Napojení na stávající litinové potrubí DN 110 | kus | 4 |  | 0 |  | 0 |  | 0 | 21 | 0 | 0 | 0 | 0 | 0 |  | Vlastní | Indiv | 0 | 0 |  | Práce | Běžná |  |  |  | POL1_7
36 | R-721-01 | Napojení na dešťový vtok DN 110 (dodávka stavby) | kus | 6 |  | 0 |  | 0 |  | 0 | 21 | 0 | 0 | 0 | 0 | 0 |  | Vlastní | Indiv | 0 | 0 |  | Práce | Běžná |  |  |  | POL1_7
37 | 721194103 | Vyvedení a upevnění odpadních výpustek DN 32 | kus | 31 |  | 0 |  | 0 |  | 0 | 21 | 0 | 0 | 0 | 0 | 0 |  | URS | ÚRS 24 02 | 0 | 0 |  | Práce | Běžná |  |  |  | POL1_7
|  | https://podminky.urs.cz/item/CS_URS_2024_02/721194103 | [25 empty] | POP
38 | 721194104 | Vyvedení a upevnění odpadních výpustek DN 40 | kus | 27 |  | 0 |  | 0 |  | 0 | 21 | 0 | 0 | 0 | 0 | 0 |  | URS | ÚRS 24 01 | 0 | 0 |  | Práce | Běžná |  |  |  | POL1_7
|  | https://podminky.urs.cz/item/CS_URS_2024_01/721194104 | [25 empty] | POP
39 | 721194105 | Vyvedení a upevnění odpadních výpustek DN 50 | kus | 18 |  | 0 |  | 0 |  | 0 | 21 | 0 | 0 | 0 | 0 | 0 |  | URS | ÚRS 24 01 | 0 | 0 |  | Práce | Běžná |  |  |  | POL1_7
|  | https://podminky.urs.cz/item/CS_URS_2024_01/721194105 | [25 empty] | POP
40 | 721194109 | Vyvedení a upevnění odpadních výpustek DN 110 | kus | 8 |  | 0 |  | 0 |  | 0 | 21 | 0 | 0 | 0 | 0 | 0 |  | URS | ÚRS 24 01 | 0 | 0 |  | Práce | Běžná |  |  |  | POL1_7
|  | https://podminky.urs.cz/item/CS_URS_2024_01/721194109 | [25 empty] | POP
41 | R-721-02 | Montáž větrací hlavice | kus | 6 |  | 0 |  | 0 |  | 0 | 21 | 0 | 0 | 0 | 0 | 0 |  | Vlastní | Indiv | 0 | 0 |  | Práce | Běžná |  |  |  | POL1_7
42 | HLE.HL810. | Souprava větrací hlavice DN110 | kus | 4 |  | 0 |  | 0 |  | 0 | 21 | 0 | 0.00026 | 0 | 0 | 0 |  | Vlastní | Indiv | 0 | 0 |  | Specifikace | Běžná |  |  |  | POL3_0
43 | HLE.HL807 | Souprava větrací hlavice DN75 | kus | 2 |  | 0 |  | 0 |  | 0 | 21 | 0 | 0.00014 | 0 | 0 | 0 |  | Vlastní | Indiv | 0 | 0 |  | Specifikace | Běžná |  |  |  | POL3_0
44 | R-721-03 | Montáž čistícího kusu | kus | 10 |  | 0 |  | 0 |  | 0 | 21 | 0 | 0 | 0 | 0 | 0 |  | Vlastní | Indiv | 0 | 0 |  | Práce | Běžná |  |  |  | POL1_7
45 | 28615651 | čistící kus kanalizační PP DN 110 | kus | 10 |  | 0 |  | 0 |  | 0 | 21 | 0 | 0.00121 | 0.01 | 0 | 0 |  | URS | ÚRS 24 01 | 0 | 0 |  | Specifikace | Běžná |  |  |  | POL3_0
46 | R-721-04 | Vložkování a frézování kanalizace z litiny DN 125 | m | 16 |  | 0 |  | 0 |  | 0 | 21 | 0 | 0 | 0 | 0 | 0 |  | Vlastní | Indiv | 0 | 0 |  | Práce | Běžná |  |  |  | POL1_7
47 | R-721-05 | Vysazení odbočky DN 160 na stávající kanalizaci | kus | 1 |  | 0 |  | 0 |  | 0 | 21 | 0 | 0 | 0 | 0 | 0 |  | Vlastní | Indiv | 0 | 0 |  | Práce | Běžná |  |  |  | POL1_7
48 | R-721-06 | Kotvící materiál na nosný systém zdvojené podlahy pro vedení potrubí v dutině podlahy vč. montáže | kg | 65 |  | 0 |  | 0 |  | 0 | 21 | 0 | 0 | 0 | 0 | 0 |  | Vlastní | Indiv | 0 | 0 |  | Práce | Běžná |  |  |  | POL1_7
49 | 998721202 | Přesun hmot procentní pro vnitřní kanalizaci v objektech v přes 6 do 12 m | % | 6014.538 |  | 0 |  | 0 |  | 0 | 21 | 0 | 0 | 0 | 0 | 0 |  | URS | ÚRS 24 02 | 0 | 0 |  | Práce | Běžná |  |  |  | POL1_7
|  | https://podminky.urs.cz/item/CS_URS_2024_02/998721202 | [25 empty] | POP
Díl: | 722 | Zdravotechnika - vnitřní vodovod |  |  |  | 0 |  | 0 |  | 0 |  | 0 |  | 0.76 |  | 0 |  |  |  |  | 0 | [6 empty] | DIL
50 | 722140111.VGA. | Potrubí vodovodní z ušlechtilé oceli spojované lisováním 1.4521 D 15x1 mm | m | 328 |  | 0 |  | 0 |  | 0 | 21 | 0 | 0.00061 | 0.2 | 0 | 0 |  | Vlastní | Indiv | 0 | 0 |  | Práce | Běžná |  |  |  | POL1_7
51 | 722140112.VGA. | Potrubí vodovodní z ušlechtilé oceli spojované lisováním 1.4521 D 18x1 mm | m | 92 |  | 0 |  | 0 |  | 0 | 21 | 0 | 0.0007 | 0.06 | 0 | 0 |  | Vlastní | Indiv | 0 | 0 |  | Práce | Běžná |  |  |  | POL1_7
52 | 722140113.VGA. | Potrubí vodovodní z ušlechtilé oceli spojované lisováním 1.4521 D 22x1,2 mm | m | 148 |  | 0 |  | 0 |  | 0 | 21 | 0 | 0.00094 | 0.14 | 0 | 0 |  | Vlastní | Indiv | 0 | 0 |  | Práce | Běžná |  |  |  | POL1_7
53 | 722140114.VGA | Potrubí vodovodní z ušlechtilé oceli spojované lisováním 1.4521 D 28x1,2 mm | m | 28 |  | 0 |  | 0 |  | 0 | 21 | 0 | 0.00118 | 0.03 | 0 | 0 |  | Vlastní | Indiv | 0 | 0 |  | Práce | Běžná |  |  |  | POL1_7
54 | 722140115.VGA | Potrubí vodovodní z ušlechtilé oceli spojované lisováním 1.4521 D 35x 1,5 mm | m | 64 |  | 0 |  | 0 |  | 0 | 21 | 0 | 0.00149 | 0.1 | 0 | 0 |  | Vlastní | Indiv | 0 | 0 |  | Práce | Běžná |  |  |  | POL1_7
55 | 722173401 | Potrubí vodovodní plastové vícevrstvé PE-Xc/Al/PE-Xc spoj lisováním PN 16 do 70°C D 16x2,0 mm | m | 116 |  | 0 |  | 0 |  | 0 | 21 | 0 | 0.00017 | 0.02 | 0 | 0 |  | URS | ÚRS 24 01 | 0 | 0 |  | Práce | Běžná |  |  |  | POL1_7
|  | https://podminky.urs.cz/item/CS_URS_2024_01/722173401 | [25 empty] | POP
56 | 722290226 | Zkouška těsnosti vodovodního potrubí závitového DN do 50 | m | 776 |  | 0 |  | 0 |  | 0 | 21 | 0 | 0.00019 | 0.15 | 0 | 0 |  | URS | ÚRS 24 02 | 0 | 0 |  | Práce | Běžná |  |  |  | POL1_7
|  | https://podminky.urs.cz/item/CS_URS_2024_02/722290226 | [25 empty] | POP
57 | 722290234 | Proplach a dezinfekce vodovodního potrubí DN do 80 | m | 776 |  | 0 |  | 0 |  | 0 | 21 | 0 | 1e-05 | 0.01 | 0 | 0 |  | URS | ÚRS 24 02 | 0 | 0 |  | Práce | Běžná |  |  |  | POL1_7
|  | https://podminky.urs.cz/item/CS_URS_2024_02/722290234 | [25 empty] | POP
58 | R-722-00 | Přechod nerez 15/16 PE-Xc | kus | 78 |  | 0 |  | 0 |  | 0 | 21 | 0 | 0 | 0 | 0 | 0 |  | Vlastní | Indiv | 0 | 0 |  | Práce | Běžná |  |  |  | POL1_7
59 | R-722-01 | Vysazení nové odbočky DN 32 nerez | kus | 1 |  | 0 |  | 0 |  | 0 | 21 | 0 | 0 | 0 | 0 | 0 |  | Vlastní | Indiv | 0 | 0 |  | Práce | Běžná |  |  |  | POL1_7
60 | R-722-02 | Vysazení odbočky do stávajícího rozdělovače DN 32 | kus | 1 |  | 0 |  | 0 |  | 0 | 21 | 0 | 0 | 0 | 0 | 0 |  | Vlastní | Indiv | 0 | 0 |  | Práce | Běžná |  |  |  | POL1_7
61 | R-722-03 | Vysazení odbočky do stávajícího rozdělovače DN 20 | kus | 1 |  | 0 |  | 0 |  | 0 | 21 | 0 | 0 | 0 | 0 | 0 |  | Vlastní | Indiv | 0 | 0 |  | Práce | Běžná |  |  |  | POL1_7
62 | R-722-04 | Kotvící materiál na nosný systém zdvojené podlahy pro vedení potrubí v dutině podlahy vč. montáže | kg | 124 |  | 0 |  | 0 |  | 0 | 21 | 0 | 0 | 0 | 0 | 0 |  | Vlastní | Indiv | 0 | 0 |  | Práce | Běžná |  |  |  | POL1_7
63 | 722224115 | Kohout plnicí nebo vypouštěcí G 1/2" PN 10 s jedním závitem | kus | 16 |  | 0 |  | 0 |  | 0 | 21 | 0 | 0.00022 | 0 | 0 | 0 |  | URS | ÚRS 24 01 | 0 | 0 |  | Práce | Běžná |  |  |  | POL1_7
|  | https://podminky.urs.cz/item/CS_URS_2024_01/722224115 | [25 empty] | POP
64 | 722232043 | Kohout kulový přímý G 1/2" PN 42 do 185°C vnitřní závit | kus | 8 |  | 0 |  | 0 |  | 0 | 21 | 0 | 0.00021 | 0 | 0 | 0 |  | URS | ÚRS 24 02 | 0 | 0 |  | Práce | Běžná |  |  |  | POL1_7
|  | https://podminky.urs.cz/item/CS_URS_2024_02/722232043 | [25 empty] | POP
65 | 722232044 | Kohout kulový přímý G 3/4" PN 42 do 185°C vnitřní závit | kus | 10 |  | 0 |  | 0 |  | 0 | 21 | 0 | 0.00034 | 0 | 0 | 0 |  | URS | ÚRS 24 01 | 0 | 0 |  | Práce | Běžná |  |  |  | POL1_7
|  | https://podminky.urs.cz/item/CS_URS_2024_01/722232044 | [25 empty] | POP
66 | 722232045 | Kohout kulový přímý G 1" PN 42 do 185°C vnitřní závit | kus | 2 |  | 0 |  | 0 |  | 0 | 21 | 0 | 0.0005 | 0 | 0 | 0 |  | URS | ÚRS 24 02 | 0 | 0 |  | Práce | Běžná |  |  |  | POL1_7
|  | https://podminky.urs.cz/item/CS_URS_2024_02/722232045 | [25 empty] | POP
67 | 722232046 | Kohout kulový přímý G 5/4" PN 42 do 185°C vnitřní závit | kus | 3 |  | 0 |  | 0 |  | 0 | 21 | 0 | 0.0007 | 0 | 0 | 0 |  | URS | ÚRS 24 02 | 0 | 0 |  | Práce | Běžná |  |  |  | POL1_7
|  | https://podminky.urs.cz/item/CS_URS_2024_02/722232046 | [25 empty] | POP
68 | 722234266 | Filtr mosazný G 5/4" PN 20 do 80°C s 2x vnitřním závitem | kus | 1 |  | 0 |  | 0 |  | 0 | 21 | 0 | 0.00043 | 0 | 0 | 0 |  | URS | ÚRS 24 02 | 0 | 0 |  | Práce | Běžná |  |  |  | POL1_7
|  | https://podminky.urs.cz/item/CS_URS_2024_02/722234266 | [25 empty] | POP
69 | 722232503 | Potrubní oddělovač G 1" PN 10 do 65°C vnější závit | kus | 1 |  | 0 |  | 0 |  | 0 | 21 | 0 | 0.00232 | 0 | 0 | 0 |  | URS | ÚRS 24 01 | 0 | 0 |  | Práce | Běžná |  |  |  | POL1_7
|  | https://podminky.urs.cz/item/CS_URS_2024_01/722232503 | [25 empty] | POP
|  | Poznámka k položce: | [25 empty] | POP
|  | Oddělovač systému BA | [25 empty] | POP
70 | 722250143 | Hydrantový systém s tvarově stálou hadicí D 25 x 30 m prosklený | soubor | 1 |  | 0 |  | 0 |  | 0 | 21 | 0 | 0.0302 | 0.03 | 0 | 0 |  | URS | ÚRS 24 01 | 0 | 0 |  | Práce | Běžná |  |  |  | POL1_7
|  | https://podminky.urs.cz/item/CS_URS_2024_01/722250143 | [25 empty] | POP
71 | 19761120 | nástěnka mosaz, lisovací spoj vnitřní závit, d 16 x G1/2" | kus | 16 |  | 0 |  | 0 |  | 0 | 21 | 0 | 9e-05 | 0 | 0 | 0 |  | URS | ÚRS 24 01 | 0 | 0 |  | Specifikace | Běžná |  |  |  | POL3_0
72 | 19761123 | nástěnka dvojitá mosaz, lisovací spoj vnitřní závit, d 16 x G1/2" | kus | 42 |  | 0 |  | 0 |  | 0 | 21 | 0 | 0.00017 | 0.01 | 0 | 0 |  | URS | ÚRS 24 01 | 0 | 0 |  | Specifikace | Běžná |  |  |  | POL3_0
73 | 722239103 | Montáž armatur vodovodních se dvěma závity G 1" | kus | 1 |  | 0 |  | 0 |  | 0 | 21 | 0 | 2e-05 | 0 | 0 | 0 |  | URS | ÚRS 24 02 | 0 | 0 |  | Práce | Běžná |  |  |  | POL1_7
|  | https://podminky.urs.cz/item/CS_URS_2024_02/722239103 | [25 empty] | POP
74 | R-722-05 | Vodoměr DN 25, Qn=10m3/h, L=260mm s impulzním výstupem k=1-10l/min | kus | 1 |  | 0 |  | 0 |  | 0 | 21 | 0 | 0 | 0 | 0 | 0 |  | Vlastní | Indiv | 0 | 0 |  | Práce | Běžná |  |  |  | POL1_7
75 | 722239101 | Montáž armatur vodovodních se dvěma závity G 1/2" | kus | 98 |  | 0 |  | 0 |  | 0 | 21 | 0 | 2e-05 | 0 | 0 | 0 |  | URS | ÚRS 24 02 | 0 | 0 |  | Práce | Běžná |  |  |  | POL1_7
|  | https://podminky.urs.cz/item/CS_URS_2024_02/722239101 | [25 empty] | POP
76 | R-722-06 | Vodoměr DN 15, Qn=2,5m3/h, L=110mm s impulzním výstupem k=1-10l/min | kus | 10 |  | 0 |  | 0 |  | 0 | 21 | 0 | 0 | 0 | 0 | 0 |  | Vlastní | Indiv | 0 | 0 |  | Práce | Běžná |  |  |  | POL1_7
77 | 55141001 | kohout kulový rohový mosazný R 1/2"x3/8" | kus | 84 |  | 0 |  | 0 |  | 0 | 21 | 0 | 0.00015 | 0.01 | 0 | 0 |  | URS | ÚRS 24 02 | 0 | 0 |  | Specifikace | Běžná |  |  |  | POL3_0
78 | R-722-07 | kohout kulový rohový mosazný R 1/2"x3/4" | kus | 4 |  | 0 |  | 0 |  | 0 | 21 | 0 | 0 | 0 | 0 | 0 |  | Vlastní | Indiv | 0 | 0 |  | Práce | Běžná |  |  |  | POL1_7
79 | R-722-08 | Přechodové šroubení lisovací spoj/ závit 22- 3/4" | kus | 10 |  | 0 |  | 0 |  | 0 | 21 | 0 | 0 | 0 | 0 | 0 |  | Vlastní | Indiv | 0 | 0 |  | Práce | Běžná |  |  |  | POL1_7
80 | R-722-09 | Přechodové šroubení lisovací spoj/ závit 22- 1/2" | kus | 10 |  | 0 |  | 0 |  | 0 | 21 | 0 | 0 | 0 | 0 | 0 |  | Vlastní | Indiv | 0 | 0 |  | Práce | Běžná |  |  |  | POL1_7
81 | R-722-10 | Mosazné prodloužení 1/2"-80mm | kus | 10 |  | 0 |  | 0 |  | 0 | 21 | 0 | 0 | 0 | 0 | 0 |  | Vlastní | Indiv | 0 | 0 |  | Práce | Běžná |  |  |  | POL1_7
82 | 998722202 | Přesun hmot procentní pro vnitřní vodovod v objektech v přes 6 do 12 m | % | 11006.417 |  | 0 |  | 0 |  | 0 | 21 | 0 | 0 | 0 | 0 | 0 |  | URS | ÚRS 24 02 | 0 | 0 |  | Práce | Běžná |  |  |  | POL1_7
|  | https://podminky.urs.cz/item/CS_URS_2024_02/998722202 | [25 empty] | POP
Díl: | 725 | Zdravotechnika - zařizovací předměty |  |  |  | 0 |  | 0 |  | 0 |  | 0 |  | 0.53 |  | 0 |  |  |  |  | 0 | [6 empty] | DIL
83 | 725121527 | Pisoárový záchodek automatický s integrovaným napájecím zdrojem | soubor | 1 |  | 0 |  | 0 |  | 0 | 21 | 0 | 0.01908 | 0.02 | 0 | 0 |  | URS | ÚRS 24 02 | 0 | 0 |  | Práce | Běžná |  |  |  | POL1_7
|  | https://podminky.urs.cz/item/CS_URS_2024_02/725121527 | [25 empty] | POP
84 | 725211615 | Umyvadlo keramické bílé šířky 500 mm s krytem na sifon připevněné na stěnu šrouby | soubor | 9 |  | 0 |  | 0 |  | 0 | 21 | 0 | 0.01823 | 0.16 | 0 | 0 |  | URS | ÚRS 24 02 | 0 | 0 |  | Práce | Běžná |  |  |  | POL1_7
|  | https://podminky.urs.cz/item/CS_URS_2024_02/725211615 | [25 empty] | POP
85 | 725211616 | Umyvadlo keramické bílé šířky 550 mm s krytem na sifon připevněné na stěnu šrouby | soubor | 14 |  | 0 |  | 0 |  | 0 | 21 | 0 | 0.02123 | 0.3 | 0 | 0 |  | URS | ÚRS 24 02 | 0 | 0 |  | Práce | Běžná |  |  |  | POL1_7
|  | https://podminky.urs.cz/item/CS_URS_2024_02/725211616 | [25 empty] | POP
86 | 725219102 | Montáž umyvadla připevněného na šrouby do zdiva | soubor | 1 |  | 0 |  | 0 |  | 0 | 21 | 0 | 0 | 0 | 0 | 0 |  | Vlastní | Indiv | 0 | 0 |  | Práce | Běžná |  |  |  | POL1_7
87 | R-725-01 | Umývadlo pro tělesně postižené 640x550 mm | kus | 1 |  | 0 |  | 0 |  | 0 | 21 | 0 | 0 | 0 | 0 | 0 |  | Vlastní | Indiv | 0 | 0 |  | Práce | Běžná |  |  |  | POL1_7
88 | 725821312 | Baterie dřezová nástěnná páková s otáčivým kulatým ústím a délkou ramínka 300 mm | soubor | 3 |  | 0 |  | 0 |  | 0 | 21 | 0 | 0 | 0 | 0 | 0 |  | Vlastní | Indiv | 0 | 0 |  | Práce | Běžná |  |  |  | POL1_7
|  | Poznámka k položce: | [25 empty] | POP
|  | s keramickou katruší | [25 empty] | POP
|  | PRŮTOK BATERIÍ Qmax= 6l/min | [25 empty] | POP
89 | 725821325 | Baterie dřezová stojánková páková s otáčivým kulatým ústím a délkou ramínka 220 mm | soubor | 12 |  | 0 |  | 0 |  | 0 | 21 | 0 | 0.0018 | 0.02 | 0 | 0 |  | URS | ÚRS 24 02 | 0 | 0 |  | Práce | Běžná |  |  |  | POL1_7
|  | https://podminky.urs.cz/item/CS_URS_2024_02/725821325 | [25 empty] | POP
90 | 725829131 | Montáž baterie umyvadlové stojánkové G 1/2" ostatní typ | kus | 24 |  | 0 |  | 0 |  | 0 | 21 | 0 | 0 | 0 | 0 | 0 |  | Vlastní | Indiv | 0 | 0 |  | Práce | Běžná |  |  |  | POL1_7
91 | R-725-02 | Baterie umyvadlové stojánková páková s keramickou kartuší (invalidní) | kus | 1 |  | 0 |  | 0 |  | 0 | 21 | 0 | 0 | 0 | 0 | 0 |  | Vlastní | Indiv | 0 | 0 |  | Specifikace | Běžná |  |  |  | POL3_0
|  | Poznámka k položce: | [25 empty] | POP
|  | PRŮTOK BATERIÍ Qmax= 6l/min | [25 empty] | POP
92 | 725822611 | Baterie umyvadlová stojánková páková bez výpusti | soubor | 23 |  | 0 |  | 0 |  | 0 | 21 | 0 | 0 | 0 | 0 | 0 |  | Vlastní | Indiv | 0 | 0 |  | Specifikace | Běžná |  |  |  | POL3_0
|  | Poznámka k položce: | [25 empty] | POP
|  | s keramickou kartuší | [25 empty] | POP
|  | PRŮTOK BATERIÍ Qmax= 6l/min | [25 empty] | POP
93 | 725839102 | Montáž baterie vanové nástěnné G 3/4" ostatní typ | soubor | 3 |  | 0 |  | 0 |  | 0 | 21 | 0 | 0.0002 | 0 | 0 | 0 |  | URS | ÚRS 24 01 | 0 | 0 |  | Práce | Běžná |  |  |  | POL1_7
|  | https://podminky.urs.cz/item/CS_URS_2024_01/725839102 | [25 empty] | POP
94 | R-725-03 | Paneláková vanová nástěnná baterie s keramickou kartuší vč. sprchového setu | kus | 3 |  | 0 |  | 0 |  | 0 | 21 | 0 | 0 | 0 | 0 | 0 |  | Vlastní | Indiv | 0 | 0 |  | Specifikace | Běžná |  |  |  | POL3_0
95 | 725849412 | Montáž baterie sprchové nástěnné s pevnou výškou sprchy | kus | 3 |  | 0 |  | 0 |  | 0 | 21 | 0 | 0.00012 | 0 | 0 | 0 |  | URS | ÚRS 24 01 | 0 | 0 |  | Práce | Běžná |  |  |  | POL1_7
|  | https://podminky.urs.cz/item/CS_URS_2024_01/725849412 | [25 empty] | POP
96 | R-725-04 | Sprchová baterie s keramickou kartuší vč. sprchového setu (nástěnná tyč, sprchová hlavice, hadice) | kus | 3 |  | 0 |  | 0 |  | 0 | 21 | 0 | 0 | 0 | 0 | 0 |  | Vlastní | Indiv | 0 | 0 |  | Práce | Běžná |  |  |  | POL1_7
|  | Poznámka k položce: | [25 empty] | POP
|  | PRŮTOK BATERIÍ Qmax= 8l/min | [25 empty] | POP
97 | 725291673 | Montáž madla podpěrného do zdi | kus | 3 |  | 0 |  | 0 |  | 0 | 21 | 0 | 0 | 0 | 0 | 0 |  | Vlastní | Indiv | 0 | 0 |  | Práce | Běžná |  |  |  | POL1_7
98 | R-725-05 | Pevné madlo na zeď 60cm | kus | 1 |  | 0 |  | 0 |  | 0 | 21 | 0 | 0 | 0 | 0 | 0 |  | Vlastní | Indiv | 0 | 0 |  | Specifikace | Běžná |  |  |  | POL3_0
99 | R-725-06 | Pevné madlo na zeď 85cm | kus | 1 |  | 0 |  | 0 |  | 0 | 21 | 0 | 0 | 0 | 0 | 0 |  | Vlastní | Indiv | 0 | 0 |  | Specifikace | Běžná |  |  |  | POL3_0
100 | R-725-07 | Sklopné madlo na zeď 85cm | kus | 1 |  | 0 |  | 0 |  | 0 | 21 | 0 | 0 | 0 | 0 | 0 |  | Vlastní | Indiv | 0 | 0 |  | Specifikace | Běžná |  |  |  | POL3_0
101 | R-725-08 | Montáž výklopného zrcadla | kus | 1 |  | 0 |  | 0 |  | 0 | 21 | 0 | 0 | 0 | 0 | 0 |  | Vlastní | Indiv | 0 | 0 |  | Práce | Běžná |  |  |  | POL1_7
102 | R-725-09 | Zrcadlo sklopné 45x60 cm | kus | 1 |  | 0 |  | 0 |  | 0 | 21 | 0 | 0 | 0 | 0 | 0 |  | Vlastní | Indiv | 0 | 0 |  | Specifikace | Běžná |  |  |  | POL3_0
103 | R-725-10 | Montáž oční sprchy | kus | 3 |  | 0 |  | 0 |  | 0 | 21 | 0 | 0 | 0 | 0 | 0 |  | Vlastní | Indiv | 0 | 0 |  | Práce | Běžná |  |  |  | POL1_7
104 | R-725-11 | Oční sprcha, jednoduchá hlavice 45° | kus | 3 |  | 0 |  | 0 |  | 0 | 21 | 0 | 0 | 0 | 0 | 0 |  | Vlastní | Indiv | 0 | 0 |  | Práce | Běžná |  |  |  | POL1_7
105 | R-722-12 | Montáž revizních dvířek | kus | 7 |  | 0 |  | 0 |  | 0 | 21 | 0 | 0 | 0 | 0 | 0 |  | Vlastní | Indiv | 0 | 0 |  | Práce | Běžná |  |  |  | POL1_7
106 | R-725-13 | Revizní dvířka 200 x 200 mm | kus | 4 |  | 0 |  | 0 |  | 0 | 21 | 0 | 0 | 0 | 0 | 0 |  | Vlastní | Indiv | 0 | 0 |  | Práce | Běžná |  |  |  | POL1_7
107 | R-725-14 | Revizní dvířka 400 x 300 mm | kus | 3 |  | 0 |  | 0 |  | 0 | 21 | 0 | 0 | 0 | 0 | 0 |  | Vlastní | Indiv | 0 | 0 |  | Práce | Běžná |  |  |  | POL1_7
108 | 725861102 | Zápachová uzávěrka pro umyvadla DN 40 | kus | 28 |  | 0 |  | 0 |  | 0 | 21 | 0 | 0.00024 | 0.01 | 0 | 0 |  | URS | ÚRS 24 02 | 0 | 0 |  | Práce | Běžná |  |  |  | POL1_7
|  | https://podminky.urs.cz/item/CS_URS_2024_02/725861102 | [25 empty] | POP
109 | 725862103 | Zápachová uzávěrka pro dřezy DN 50 | kus | 14 |  | 0 |  | 0 |  | 0 | 21 | 0 | 0.00028 | 0 | 0 | 0 |  | URS | ÚRS 24 02 | 0 | 0 |  | Práce | Běžná |  |  |  | POL1_7
|  | https://podminky.urs.cz/item/CS_URS_2024_02/725862103 | [25 empty] | POP
|  | Poznámka k položce: | [25 empty] | POP
|  | DN 50 | [25 empty] | POP
110 | R-725-15 | Zápachová uzávěrka pro dřezy DN 50 dvojitá | kus | 2 |  | 0 |  | 0 |  | 0 | 21 | 0 | 0 | 0 | 0 | 0 |  | Vlastní | Indiv | 0 | 0 |  | Práce | Běžná |  |  |  | POL1_7
111 | 725241901 | Montáž vaničky sprchové | soubor | 3 |  | 0 |  | 0 |  | 0 | 21 | 0 | 0.00633 | 0.02 | 0 | 0 |  | URS | ÚRS 24 02 | 0 | 0 |  | Práce | Běžná |  |  |  | POL1_7
|  | https://podminky.urs.cz/item/CS_URS_2024_02/725241901 | [25 empty] | POP
112 | R-725-16 | Sprchová vanička litý mramor 1000 x 1000 mm | kus | 3 |  | 0 |  | 0 |  | 0 | 21 | 0 | 0 | 0 | 0 | 0 |  | Vlastní | Indiv | 0 | 0 |  | Práce | Běžná |  |  |  | POL1_7
113 | 725319111 | Montáž dřezu ostatních typů | soubor | 3 |  | 0 |  | 0 |  | 0 | 21 | 0 | 0.00043 | 0 | 0 | 0 |  | URS | ÚRS 24 01 | 0 | 0 |  | Práce | Běžná |  |  |  | POL1_7
|  | https://podminky.urs.cz/item/CS_URS_2024_01/725319111 | [25 empty] | POP
114 | R-725-17 | Nerezový výlevkový dřez 460x340mm | kus | 3 |  | 0 |  | 0 |  | 0 | 21 | 0 | 0 | 0 | 0 | 0 |  | Vlastní | Indiv | 0 | 0 |  | Práce | Běžná |  |  |  | POL1_7
115 | 725244904 | Montáž sprchových dveří | soubor | 3 |  | 0 |  | 0 |  | 0 | 21 | 0 | 0.00042 | 0 | 0 | 0 |  | URS | ÚRS 24 02 | 0 | 0 |  | Práce | Běžná |  |  |  | POL1_7
|  | https://podminky.urs.cz/item/CS_URS_2024_02/725244904 | [25 empty] | POP
116 | R-725-18 | Sprchové dvojkřídlé dveře, bezrámové, čiré sklo 6 mm | kus | 3 |  | 0 |  | 0 |  | 0 | 21 | 0 | 0 | 0 | 0 | 0 |  | Vlastní | Indiv | 0 | 0 |  | Práce | Běžná |  |  |  | POL1_7
117 | R-725-19 | Montáž zápachových uzávěrek ostatních | kus | 13 |  | 0 |  | 0 |  | 0 | 21 | 0 | 0 | 0 | 0 | 0 |  | Vlastní | Indiv | 0 | 0 |  | Práce | Běžná |  |  |  | POL1_7
118 | R-725-20 | Podomítkový pochromovaný sifon vč. umyvadlového vtoku DN40 (umyvadlo pro invalidy) | kus | 1 |  | 0 |  | 0 |  | 0 | 21 | 0 | 0 | 0 | 0 | 0 |  | Vlastní | Indiv | 0 | 0 |  | Práce | Běžná |  |  |  | POL1_7
119 | R-725-21 | Podomítkový sifon pro odvod kondenzátu s kuličkou DN 32 | kus | 9 |  | 0 |  | 0 |  | 0 | 21 | 0 | 0 | 0 | 0 | 0 |  | Vlastní | Indiv | 0 | 0 |  | Práce | Běžná |  |  |  | POL1_7
120 | R-725-22 | Vaničkový sifon prům.90/DN 50 nerez | kus | 3 |  | 0 |  | 0 |  | 0 | 21 | 0 | 0 | 0 | 0 | 0 |  | Vlastní | Indiv | 0 | 0 |  | Práce | Běžná |  |  |  | POL1_7
121 | 998725202 | Přesun hmot procentní pro zařizovací předměty v objektech v přes 6 do 12 m | % | 4220.93 |  | 0 |  | 0 |  | 0 | 21 | 0 | 0 | 0 | 0 | 0 |  | URS | ÚRS 24 02 | 0 | 0 |  | Práce | Běžná |  |  |  | POL1_7
|  | https://podminky.urs.cz/item/CS_URS_2024_02/998725202 | [25 empty] | POP
Díl: | 726 | Zdravotechnika - předstěnové instalace |  |  |  | 0 |  | 0 |  | 0 |  | 0 |  | 0 |  | 0 |  |  |  |  | 0 | [6 empty] | DIL
122 | 725112022 | Klozet keramický závěsný na nosné stěny s hlubokým splachováním odpad vodorovný | soubor | 7 |  | 0 |  | 0 |  | 0 | 21 | 0 | 0 | 0 | 0 | 0 |  | Vlastní | Indiv | 0 | 0 |  | Práce | Běžná |  |  |  | POL1_7
123 | R-726-01 | Invalidní závěsný klozet 70cm (sedací výška 50cm) hlubokým splachováním vč.klozetové sedátko antibak | kus | 1 |  | 0 |  | 0 |  | 0 | 21 | 0 | 0 | 0 | 0 | 0 |  | Vlastní | Indiv | 0 | 0 |  | Specifikace | Běžná |  |  |  | POL3_0
124 | 726111031 | Instalační předstěna - klozet s ovládáním zepředu v 1080 mm závěsný do masivní zděné kce | soubor | 7 |  | 0 |  | 0 |  | 0 | 21 | 0 | 0 | 0 | 0 | 0 |  | Vlastní | Indiv | 0 | 0 |  | Práce | Běžná |  |  |  | POL1_7
|  | Poznámka k položce: | [25 empty] | POP
|  | Poznámka k položce: v ceně tlačítko pro ovládání WC zepředu plast dvě množství vody 246x164mm v cěně montážní prvek pro závěsné WC do zděných konstrukcí ovládání zepředu cena uvedena vč. montáže | [25 empty] | POP | Poznámka k položce: v ceně tlačítko pro ovládání WC zepředu plast dvě množství vody 246x164mm v cěně montážní prvek pro závěsné WC do zděných konstrukcí ovládání zepředu cena uvedena vč. montáže
125 | 726131043 | Instalační předstěna - klozet závěsný v 1120 mm s ovládáním zepředu pro postižené do stěn s kov kcí | soubor | 1 |  | 0 |  | 0 |  | 0 | 21 | 0 | 0 | 0 | 0 | 0 |  | Vlastní | Indiv | 0 | 0 |  | Práce | Běžná |  |  |  | POL1_7
|  | Poznámka k položce: | [25 empty] | POP
|  | Poznámka k položce: cena uvedena včetně montáže | [25 empty] | POP
|  | v ceně zahrnuto tlačítko pro ovládání WC zepředu dvě vody bílé | [25 empty] | POP
126 | 726111204 | Instalační předstěna - montáž klozetu do masivní zděné kce | soubor | 8 |  | 0 |  | 0 |  | 0 | 21 | 0 | 0 | 0 | 0 | 0 |  | Vlastní | Indiv | 0 | 0 |  | Práce | Běžná |  |  |  | POL1_7
127 | R-726-02 | Klozetové sedátko s poklopem ANTIBAK SOFT CLOSE | kus | 7 |  | 0 |  | 0 |  | 0 | 21 | 0 | 0 | 0 | 0 | 0 |  | Vlastní | Indiv | 0 | 0 |  | Práce | Běžná |  |  |  | POL1_7
128 | R-726-03 | Montáž sedátka | kus | 8 |  | 0 |  | 0 |  | 0 | 21 | 0 | 0 | 0 | 0 | 0 |  | Vlastní | Indiv | 0 | 0 |  | Práce | Běžná |  |  |  | POL1_7
129 | 998726212 | Přesun hmot procentní pro instalační prefabrikáty v objektech v přes 6 do 12 m | % | 1620.783 |  | 0 |  | 0 |  | 0 | 21 | 0 | 0 | 0 | 0 | 0 |  | URS | ÚRS 24 02 | 0 | 0 |  | Práce | Běžná |  |  |  | POL1_7
|  | https://podminky.urs.cz/item/CS_URS_2024_02/998726212 | [25 empty] | POP
Díl: | 707 | Dokumenty pro skutečné provedení |  |  |  | 0 |  | 0 |  | 0 |  | 0 |  | 0 |  | 0 |  |  |  |  | 0 | [6 empty] | DIL
130 | R-707-02 | Projekt skutečného provedení | soubor | 1 |  | 0 |  | 0 |  | 0 | 21 | 0 | 0 | 0 | 0 | 0 |  | Vlastní | Indiv | 0 | 0 |  | Práce | Běžná |  |  |  | POL1_7
[26 empty] | 12 | 21 | DPH
| Celkem |  |  |  |  | 0 | [19 empty] | 0 | 0 | SUM
END
Note on S6: Jedná se o informaci, zda se jedná o položku, která je do rozpočtu zadána z cenové soustavy RTS, nebo vlastní.
Note on T6: Jedná se o název CÚ, která je zadána u položky rozpočtu

## 01 03 Pol
Položkový soupis prací a dodávek | [27 empty] | #TypZaznamu#
S: | 24/38 | Nástavba a přístavba VŠK J.L.Fischera - blok C | [25 empty] | STA
O: | 01 | Objekt | [22 empty] | STA |  |  | OBJ
R: | 03 | Vytápění | [25 empty] | ROZ
P.č. | Číslo položky | Název položky | MJ | Množství | Cena / MJ | Celkem | Dodávka | Dodávka celk. | Montáž | Montáž celk. | DPH | Cena s DPH | Hmotnost / MJ | Hmotnost celk.(t) | Dem. hmotnost / MJ | Dem. hmotnost celk.(t) | Ceník | Cen. soustava / platnost | Cenová úroveň | Nhod / MJ | Nhod celk. | Dodavatel | Typ položky | Stav položky
Díl: | 997 | Přesun sutě |  |  |  | 0 |  | 0 |  | 0 |  | 0 |  | 0 |  | 0 |  |  |  |  | 0 | [6 empty] | DIL
1 | R-997-01 | Přesun demontovaných hmot s omezením mechanizace v objektech v do 6 m | t | 0.344 |  | 0 |  | 0 |  | 0 | 21 | 0 | 0 | 0 | 0 | 0 |  | Vlastní | Indiv | 0 | 0 |  | Práce | Běžná |  |  |  | POL1_1
2 | R-997-02 | Příplatek k přesunu demontovaných hmot pro vytápění za zvětšený přesun do 500 m | t | 0.344 |  | 0 |  | 0 |  | 0 | 21 | 0 | 0 | 0 | 0 | 0 |  | Vlastní | Indiv | 0 | 0 |  | Práce | Běžná |  |  |  | POL1_1
3 | R-997-03 | Odvoz demontovaných hmot do 20 km | t | 6.88 |  | 0 |  | 0 |  | 0 | 21 | 0 | 0 | 0 | 0 | 0 |  | Vlastní | Indiv | 0 | 0 |  | Práce | Běžná |  |  |  | POL1_1
Díl: | 713 | Izolace tepelné |  |  |  | 0 |  | 0 |  | 0 |  | 0 |  | 0.26 |  | 0 |  |  |  |  | 0 | [6 empty] | DIL
4 | 713463131 | Montáž izolace tepelné potrubí potrubními pouzdry bez úpravy slepenými 1x tl izolace do 25 mm | m | 122 |  | 0 |  | 0 |  | 0 | 21 | 0 | 0 | 0 | 0 | 0 |  | Vlastní | Indiv | 0 | 0 |  | Práce | Běžná |  |  |  | POL1_7
5 | 713463211 | Montáž izolace tepelné potrubí potrubními pouzdry s Al fólií staženými Al páskou 1x D do 50 mm | m | 432 |  | 0 |  | 0 |  | 0 | 21 | 0 | 0.00019 | 0.08 | 0 | 0 |  | Vlastní | Indiv | 0 | 0 |  | Práce | Běžná |  |  |  | POL1_7
6 | R-713-00 | Montážní a spojovací materiál | soubor | 1 |  | 0 |  | 0 |  | 0 | 21 | 0 | 0 | 0 | 0 | 0 |  | Vlastní | Indiv | 0 | 0 |  | Práce | Běžná |  |  |  | POL1_7
7 | 63154012 | pouzdro izolační potrubní z minerální vlny s Al fólií max. 250/100°C 15/30mm | m | 136 |  | 0 |  | 0 |  | 0 | 21 | 0 | 0.00023 | 0.03 | 0 | 0 |  | URS | ÚRS 24 01 | 0 | 0 |  | Specifikace | Běžná |  |  |  | POL3_0
8 | 63154013 | pouzdro izolační potrubní z minerální vlny s Al fólií max. 250/100°C 18/30mm | m | 44 |  | 0 |  | 0 |  | 0 | 21 | 0 | 0.00025 | 0.01 | 0 | 0 |  | URS | ÚRS 24 01 | 0 | 0 |  | Specifikace | Běžná |  |  |  | POL3_0
9 | 63154530 | pouzdro izolační potrubní z minerální vlny s Al fólií max. 250/100°C 22/30mm | m | 68 |  | 0 |  | 0 |  | 0 | 21 | 0 | 0.00027 | 0.02 | 0 | 0 |  | URS | ÚRS 24 01 | 0 | 0 |  | Specifikace | Běžná |  |  |  | POL3_0
10 | 63154571 | pouzdro izolační potrubní z minerální vlny s Al fólií max. 250/100°C 28/40mm | m | 84 |  | 0 |  | 0 |  | 0 | 21 | 0 | 0.00059 | 0.05 | 0 | 0 |  | URS | ÚRS 24 02 | 0 | 0 |  | Specifikace | Běžná |  |  |  | POL3_0
11 | 63154572 | pouzdro izolační potrubní z minerální vlny s Al fólií max. 250/100°C 35/40mm | m | 76 |  | 0 |  | 0 |  | 0 | 21 | 0 | 0.00065 | 0.05 | 0 | 0 |  | URS | ÚRS 24 01 | 0 | 0 |  | Specifikace | Běžná |  |  |  | POL3_0
12 | 63154573 | pouzdro izolační potrubní z minerální vlny s Al fólií max. 250/100°C 42/40mm | m | 24 |  | 0 |  | 0 |  | 0 | 21 | 0 | 0.00072 | 0.02 | 0 | 0 |  | URS | ÚRS 24 02 | 0 | 0 |  | Specifikace | Běžná |  |  |  | POL3_0
13 | 28377101 | pouzdro izolační potrubní z pěnového polyetylenu 18/9mm | m | 122 |  | 0 |  | 0 |  | 0 | 21 | 0 | 2e-05 | 0 | 0 | 0 |  | URS | ÚRS 24 01 | 0 | 0 |  | Specifikace | Běžná |  |  |  | POL3_0
Díl: | 727 | Zdravotechnika - požární ochrana |  |  |  | 0 |  | 0 |  | 0 |  | 0 |  | 0 |  | 0 |  |  |  |  | 0 | [6 empty] | DIL
14 | 727213222 | Trubní ucpávka plastového potrubí bez izolace D 40 mm stropem tl 150 mm požární odolnost EI 120 | kus | 2 |  | 0 |  | 0 |  | 0 | 21 | 0 | 4e-05 | 0 | 0 | 0 |  | URS | ÚRS 24 02 | 0 | 0 |  | Práce | Běžná |  |  |  | POL1_7
|  | https://podminky.urs.cz/item/CS_URS_2024_02/727213222 | [25 empty] | POP
Díl: | 732 | Ústřední vytápění - strojovny |  |  |  | 0 |  | 0 |  | 0 |  | 0 |  | 0 |  | 0 |  |  |  |  | 0 | [6 empty] | DIL
15 | 732429212 | Montáž čerpadla oběhového mokroběžného závitového DN 25 | soubor | 1 |  | 0 |  | 0 |  | 0 | 21 | 0 | 0 | 0 | 0 | 0 |  | Vlastní | Indiv | 0 | 0 |  | Práce | Běžná |  |  |  | POL1_7
16 | R-732-01 | Elekronicky regulované oběhové čerpadlo s autoadaptem DN 25, H=3,6m, Q=2,25m3/h, 1x230V, 50Hz, P=50w, , In=0,44A vč. čerpadlového šroubení DN 25 | kus | 1 |  | 0 |  | 0 |  | 0 | 21 | 0 | 0 | 0 | 0 | 0 |  | Vlastní | Indiv | 0 | 0 |  | Práce | Běžná |  |  |  | POL1_7
17 | 734209126 | Montáž armatury závitové s třemi závity G 5/4 | kus | 1 |  | 0 |  | 0 |  | 0 | 21 | 0 | 0.00031 | 0 | 0 | 0 |  | URS | ÚRS 24 02 | 0 | 0 |  | Práce | Běžná |  |  |  | POL1_7
|  | https://podminky.urs.cz/item/CS_URS_2024_02/734209126 | [25 empty] | POP
18 | R-732-02 | Třícestný směšovací ventl sedlový závitový DN32 se servopohonem s ovládánám 0-10V, kvs= 16m3/h | kus | 1 |  | 0 |  | 0 |  | 0 | 21 | 0 | 0 | 0 | 0 | 0 |  | Vlastní | Indiv | 0 | 0 |  | Práce | Běžná |  |  |  | POL1_7
19 | 734209115 | Montáž armatury závitové s dvěma závity G 1 | kus | 1 |  | 0 |  | 0 |  | 0 | 21 | 0 | 0.00014 | 0 | 0 | 0 |  | URS | ÚRS 24 02 | 0 | 0 |  | Práce | Běžná |  |  |  | POL1_7
|  | https://podminky.urs.cz/item/CS_URS_2024_02/734209115 | [25 empty] | POP
20 | R-732-03 | Ultrazvukový měřič tepla závitový DN25 qp=3,5m3/h, L=260mm vč. teplotních čidel a návarků DN15 | kus | 1 |  | 0 |  | 0 |  | 0 | 21 | 0 | 0 | 0 | 0 | 0 |  | Vlastní | Indiv | 0 | 0 |  | Práce | Běžná |  |  |  | POL1_7
21 | 734209114 | Montáž armatury závitové s dvěma závity G 3/4 | kus | 1 |  | 0 |  | 0 |  | 0 | 21 | 0 | 0.0001 | 0 | 0 | 0 |  | URS | ÚRS 24 02 | 0 | 0 |  | Práce | Běžná |  |  |  | POL1_7
|  | https://podminky.urs.cz/item/CS_URS_2024_02/734209114 | [25 empty] | POP
22 | R-732-04 | Diferenční přepouštěcí ventil DN20, nastavení na ot. 3 | kus | 1 |  | 0 |  | 0 |  | 0 | 21 | 0 | 0 | 0 | 0 | 0 |  | Vlastní | Indiv | 0 | 0 |  | Práce | Běžná |  |  |  | POL1_7
23 | R-732-05 | Rámová otevřená konstrukce vzájemně propojenými systémovými spojkami s nosníkovými maticemi a šrouby, vč. montáže | kg | 45 |  | 0 |  | 0 |  | 0 | 21 | 0 | 0 | 0 | 0 | 0 |  | Vlastní | Indiv | 0 | 0 |  | Práce | Běžná |  |  |  | POL1_7
24 | 998732201 | Přesun hmot procentní pro strojovny v objektech v do 6 m | % | 969.69 |  | 0 |  | 0 |  | 0 | 21 | 0 | 0 | 0 | 0 | 0 |  | URS | ÚRS 24 02 | 0 | 0 |  | Práce | Běžná |  |  |  | POL1_7
|  | https://podminky.urs.cz/item/CS_URS_2024_02/998732201 | [25 empty] | POP
Díl: | 733 | Ústřední vytápění - rozvodné potrubí |  |  |  | 0 |  | 0 |  | 0 |  | 0 |  | 0.44 |  | 0.05 |  |  |  |  | 0 | [6 empty] | DIL
25 | 733110803 | Demontáž potrubí ocelového závitového DN do 15 | m | 4 |  | 0 |  | 0 |  | 0 | 21 | 0 | 2e-05 | 0 | 0.001 | 0 |  | URS | ÚRS 24 01 | 0 | 0 |  | Práce | Běžná |  |  |  | POL1_7
|  | https://podminky.urs.cz/item/CS_URS_2024_01/733110803 | [25 empty] | POP
26 | 733110808 | Demontáž potrubí ocelového závitového DN přes 32 do 50 | m | 10 |  | 0 |  | 0 |  | 0 | 21 | 0 | 5e-05 | 0 | 0.00532 | 0.05 |  | URS | ÚRS 24 01 | 0 | 0 |  | Práce | Běžná |  |  |  | POL1_7
|  | https://podminky.urs.cz/item/CS_URS_2024_01/733110808 | [25 empty] | POP
27 | 733122202 | Potrubí z uhlíkové oceli tenkostěnné vnější PP opláštění spojované lisováním D 15x1,2 mm | m | 136 |  | 0 |  | 0 |  | 0 | 21 | 0 | 0.00051 | 0.07 | 0 | 0 |  | URS | ÚRS 24 01 | 0 | 0 |  | Práce | Běžná |  |  |  | POL1_7
|  | https://podminky.urs.cz/item/CS_URS_2024_01/733122202 | [25 empty] | POP
28 | 733122203 | Potrubí z uhlíkové oceli tenkostěnné vnější PP opláštění spojované lisováním D 18x1,2 mm | m | 44 |  | 0 |  | 0 |  | 0 | 21 | 0 | 0.00062 | 0.03 | 0 | 0 |  | URS | ÚRS 24 01 | 0 | 0 |  | Práce | Běžná |  |  |  | POL1_7
|  | https://podminky.urs.cz/item/CS_URS_2024_01/733122203 | [25 empty] | POP
29 | 733122204 | Potrubí z uhlíkové oceli tenkostěnné vnější PP opláštění spojované lisováním D 22x1,5 mm | m | 68 |  | 0 |  | 0 |  | 0 | 21 | 0 | 0.00095 | 0.06 | 0 | 0 |  | URS | ÚRS 24 01 | 0 | 0 |  | Práce | Běžná |  |  |  | POL1_7
|  | https://podminky.urs.cz/item/CS_URS_2024_01/733122204 | [25 empty] | POP
30 | 733122205 | Potrubí z uhlíkové oceli tenkostěnné vnější PP opláštění spojované lisováním D 28x1,5 mm | m | 84 |  | 0 |  | 0 |  | 0 | 21 | 0 | 0.00119 | 0.1 | 0 | 0 |  | URS | ÚRS 24 01 | 0 | 0 |  | Práce | Běžná |  |  |  | POL1_7
|  | https://podminky.urs.cz/item/CS_URS_2024_01/733122205 | [25 empty] | POP
31 | 733122206 | Potrubí z uhlíkové oceli tenkostěnné vnější PP opláštění spojované lisováním D 35x1,5 mm | m | 76 |  | 0 |  | 0 |  | 0 | 21 | 0 | 0.00149 | 0.11 | 0 | 0 |  | URS | ÚRS 24 02 | 0 | 0 |  | Práce | Běžná |  |  |  | POL1_7
|  | https://podminky.urs.cz/item/CS_URS_2024_02/733122206 | [25 empty] | POP
32 | 733122207 | Potrubí z uhlíkové oceli tenkostěnné vnější PP opláštění spojované lisováním D 42x1,5 mm | m | 24 |  | 0 |  | 0 |  | 0 | 21 | 0 | 0.00194 | 0.05 | 0 | 0 |  | URS | ÚRS 24 01 | 0 | 0 |  | Práce | Běžná |  |  |  | POL1_7
|  | https://podminky.urs.cz/item/CS_URS_2024_01/733122207 | [25 empty] | POP
33 | 733190217 | Zkouška těsnosti potrubí ocelové hladké D do 51x2,6 | m | 432 |  | 0 |  | 0 |  | 0 | 21 | 0 | 0 | 0 | 0 | 0 |  | URS | ÚRS 24 01 | 0 | 0 |  | Práce | Běžná |  |  |  | POL1_7
|  | https://podminky.urs.cz/item/CS_URS_2024_01/733190217 | [25 empty] | POP
34 | 733191913 | Zaslepení potrubí ocelového závitového zavařením a skováním DN 15 | kus | 2 |  | 0 |  | 0 |  | 0 | 21 | 0 | 0.0003 | 0 | 0 | 0 |  | URS | ÚRS 24 02 | 0 | 0 |  | Práce | Běžná |  |  |  | POL1_7
|  | https://podminky.urs.cz/item/CS_URS_2024_02/733191913 | [25 empty] | POP
|  | Poznámka k položce: | [25 empty] | POP
|  | zavaření odbočky DN 15 | [25 empty] | POP
35 | 733191927 | Navaření odbočky na potrubí ocelové závitové DN 40 | kus | 2 |  | 0 |  | 0 |  | 0 | 21 | 0 | 0.00092 | 0 | 0 | 0 |  | URS | ÚRS 24 02 | 0 | 0 |  | Práce | Běžná |  |  |  | POL1_7
|  | https://podminky.urs.cz/item/CS_URS_2024_02/733191927 | [25 empty] | POP
|  | Poznámka k položce: | [25 empty] | POP
|  | Napojení na stávající potrubí DN 40 | [25 empty] | POP
36 | 733322301 | Potrubí plastové vícevrstvé PE-Xc/Al/PE-Xc spojované lisováním PN 16 do 80°C D 16x2,0 mm | m | 122 |  | 0 |  | 0 |  | 0 | 21 | 0 | 0.00017 | 0.02 | 0 | 0 |  | URS | ÚRS 24 01 | 0 | 0 |  | Práce | Běžná |  |  |  | POL1_7
|  | https://podminky.urs.cz/item/CS_URS_2024_01/733322301 | [25 empty] | POP
37 | 733391101 | Zkouška těsnosti potrubí plastové D do 32x3,0 | m | 122 |  | 0 |  | 0 |  | 0 | 21 | 0 | 0 | 0 | 0 | 0 |  | URS | ÚRS 24 01 | 0 | 0 |  | Práce | Běžná |  |  |  | POL1_7
|  | https://podminky.urs.cz/item/CS_URS_2024_01/733391101 | [25 empty] | POP
38 | R-733-00. | Příplatek za zhotovení přípojky k otopnému tělesu Pex 16x2 | kus | 41 |  | 0 |  | 0 |  | 0 | 21 | 0 | 0 | 0 | 0 | 0 |  | Vlastní | Indiv | 0 | 0 |  | Práce | Běžná |  |  |  | POL1_7
39 | R-733-03 | Napuštění otopné soustavy upravenou vodou + odvzdušnění | hod | 48 |  | 0 |  | 0 |  | 0 | 21 | 0 | 0 | 0 | 0 | 0 |  | Vlastní | Indiv | 0 | 0 |  | Práce | Běžná |  |  |  | POL1_7
40 | R-733-05 | Proplach systému - dvojnásobný | hod | 48 |  | 0 |  | 0 |  | 0 | 21 | 0 | 0 | 0 | 0 | 0 |  | Vlastní | Indiv | 0 | 0 |  | Práce | Běžná |  |  |  | POL1_7
41 | R-733-06 | Topná zkouška | hod | 72 |  | 0 |  | 0 |  | 0 | 21 | 0 | 0 | 0 | 0 | 0 |  | Vlastní | Indiv | 0 | 0 |  | Práce | Běžná |  |  |  | POL1_7
42 | 998733202 | Přesun hmot procentní pro rozvody potrubí v objektech v přes 6 do 12 m | % | 3749.122 |  | 0 |  | 0 |  | 0 | 21 | 0 | 0 | 0 | 0 | 0 |  | URS | ÚRS 24 02 | 0 | 0 |  | Práce | Běžná |  |  |  | POL1_7
|  | https://podminky.urs.cz/item/CS_URS_2024_02/998733202 | [25 empty] | POP
Díl: | 734 | Ústřední vytápění - armatury |  |  |  | 0 |  | 0 |  | 0 |  | 0 |  | 0 |  | 0 |  |  |  |  | 0 | [6 empty] | DIL
43 | 734200821 | Demontáž armatury závitové se dvěma závity přes G 1/2 do G 1/2 | kus | 2 |  | 0 |  | 0 |  | 0 | 21 | 0 | 9e-05 | 0 | 0.00045 | 0 |  | URS | ÚRS 24 02 | 0 | 0 |  | Práce | Běžná |  |  |  | POL1_7
|  | https://podminky.urs.cz/item/CS_URS_2024_02/734200821 | [25 empty] | POP
44 | 734291123 | Kohout plnící a vypouštěcí G 1/2 PN 10 do 90°C závitový | kus | 4 |  | 0 |  | 0 |  | 0 | 21 | 0 | 0 | 0 | 0 | 0 |  | Vlastní | Indiv | 0 | 0 |  | Práce | Běžná |  |  |  | POL1_7
45 | 734291266 | Filtr závitový pro topné a chladicí systémy přímý G 1 1/2 PN 30 do 110°C s vnitřními závity | kus | 1 |  | 0 |  | 0 |  | 0 | 21 | 0 | 0.00124 | 0 | 0 | 0 |  | URS | ÚRS 24 02 | 0 | 0 |  | Práce | Běžná |  |  |  | POL1_7
|  | https://podminky.urs.cz/item/CS_URS_2024_02/734291266 | [25 empty] | POP
46 | 734292717 | Kohout kulový přímý G 1 1/2 PN 42 do 185°C vnitřní závit | kus | 1 |  | 0 |  | 0 |  | 0 | 21 | 0 | 0.00107 | 0 | 0 | 0 |  | URS | ÚRS 24 02 | 0 | 0 |  | Práce | Běžná |  |  |  | POL1_7
|  | https://podminky.urs.cz/item/CS_URS_2024_02/734292717 | [25 empty] | POP
47 | 734411117 | Teploměr technický s pevným stonkem a jímkou zadní připojení průměr 80 mm délky 100 mm | kus | 2 |  | 0 |  | 0 |  | 0 | 21 | 0 | 0 | 0 | 0 | 0 |  | Vlastní | Indiv | 0 | 0 |  | Práce | Běžná |  |  |  | POL1_7
48 | 734419111 | Montáž teploměrů s ochranným pouzdrem nebo pevným stonkem a jímkou | kus | 2 |  | 0 |  | 0 |  | 0 | 21 | 0 | 0 | 0 | 0 | 0 |  | Vlastní | Indiv | 0 | 0 |  | Práce | Běžná |  |  |  | POL1_7
49 | R-734-01 | Tlakoměr s pevným stonkem a zpětnou klapkou tlak 0-10 bar průměr 63 mm spodní připojení | kus | 2 |  | 0 |  | 0 |  | 0 | 21 | 0 | 0 | 0 | 0 | 0 |  | Vlastní | Indiv | 0 | 0 |  | Práce | Běžná |  |  |  | POL1_7
50 | 734494213 | Návarek s trubkovým závitem G 1/2 | kus | 10 |  | 0 |  | 0 |  | 0 | 21 | 0 | 0 | 0 | 0 | 0 |  | Vlastní | Indiv | 0 | 0 |  | Práce | Běžná |  |  |  | POL1_7
51 | 734209113 | Montáž armatury závitové s dvěma závity G 1/2 | kus | 58 |  | 0 |  | 0 |  | 0 | 21 | 0 | 0 | 0 | 0 | 0 |  | Vlastní | Indiv | 0 | 0 |  | Práce | Běžná |  |  |  | POL1_7
52 | R-734-02 | Armatura HM rohová DN 15 vč. krytky (bílé provedení) | kus | 12 |  | 0 |  | 0 |  | 0 | 21 | 0 | 0 | 0 | 0 | 0 |  | Vlastní | Indiv | 0 | 0 |  | Práce | Běžná |  |  |  | POL1_7
53 | R-734-04 | Rohové radiátorové šoubení (háčko) DN15 | kus | 29 |  | 0 |  | 0 |  | 0 | 21 | 0 | 0 | 0 | 0 | 0 |  | Vlastní | Indiv | 0 | 0 |  | Práce | Běžná |  |  |  | POL1_7
54 | 734209106 | Montáž armatury závitové s jedním závitem G 5/4 | kus | 41 |  | 0 |  | 0 |  | 0 | 21 | 0 | 0 | 0 | 0 | 0 |  | Vlastní | Indiv | 0 | 0 |  | Práce | Běžná |  |  |  | POL1_7
55 | R-734-07 | Termostatická hlavice v provedení antivandal - nastavení teploty speciálním klíčem bez nutnosti DMTZ, hlavice | kus | 29 |  | 0 |  | 0 |  | 0 | 21 | 0 | 0 | 0 | 0 | 0 |  | Vlastní | Indiv | 0 | 0 |  | Práce | Běžná |  |  |  | POL1_7
|  | Poznámka k položce: | [25 empty] | POP
|  | - připojení M30x1,5 | [25 empty] | POP
|  | - rozsah nastavení 8 -26°C | [25 empty] | POP
56 | 734209117 | Montáž armatury závitové s dvěma závity G 6/4 | kus | 2 |  | 0 |  | 0 |  | 0 | 21 | 0 | 0.00024 | 0 | 0 | 0 |  | URS | ÚRS 24 01 | 0 | 0 |  | Práce | Běžná |  |  |  | POL1_7
|  | https://podminky.urs.cz/item/CS_URS_2024_01/734209117 | [25 empty] | POP
57 | R-734-05 | Zpětná klapka G 1 1/2 | kus | 1 |  | 0 |  | 0 |  | 0 | 21 | 0 | 0 | 0 | 0 | 0 |  | Vlastní | Indiv | 0 | 0 |  | Práce | Běžná |  |  |  | POL1_7
58 | R-734-06 | Uzavírací a vyvažovací ventil s vypouštěním DN 40 s vnitřními závity | kus | 1 |  | 0 |  | 0 |  | 0 | 21 | 0 | 0 | 0 | 0 | 0 |  | Vlastní | Indiv | 0 | 0 |  | Práce | Běžná |  |  |  | POL1_7
59 | R-734-08 | Svěrné spojky Pe 16x2 | kus | 82 |  | 0 |  | 0 |  | 0 | 21 | 0 | 0 | 0 | 0 | 0 |  | Vlastní | Indiv | 0 | 0 |  | Specifikace | Běžná |  |  |  | POL3_0
60 | R-734-10 | Vyregulování otopného systému ručními regulačními ventily | kus | 1 |  | 0 |  | 0 |  | 0 | 21 | 0 | 0 | 0 | 0 | 0 |  | Vlastní | Indiv | 0 | 0 |  | Práce | Běžná |  |  |  | POL1_7
61 | 998734202 | Přesun hmot procentní pro armatury v objektech v přes 6 do 12 m | % | 1238.578 |  | 0 |  | 0 |  | 0 | 21 | 0 | 0 | 0 | 0 | 0 |  | URS | ÚRS 24 02 | 0 | 0 |  | Práce | Běžná |  |  |  | POL1_7
|  | https://podminky.urs.cz/item/CS_URS_2024_02/998734202 | [25 empty] | POP
Díl: | 735 | Ústřední vytápění - otopná tělesa |  |  |  | 0 |  | 0 |  | 0 |  | 0 |  | 0.9 |  | 0.29 |  |  |  |  | 0 | [6 empty] | DIL
62 | 735111810 | Demontáž otopného tělesa litinového článkového | m2 | 12 |  | 0 |  | 0 |  | 0 | 21 | 0 | 0 | 0 | 0.0238 | 0.29 |  | URS | ÚRS 24 01 | 0 | 0 |  | Práce | Běžná |  |  |  | POL1_7
|  | https://podminky.urs.cz/item/CS_URS_2024_01/735111810 | [25 empty] | POP
63 | 735152271 | Otopné těleso panelové VK jednodeskové 1 přídavná přestupní plocha výška/délka 600/400 mm výkon 401, W | kus | 7 |  | 0 |  | 0 |  | 0 | 21 | 0 | 0.01035 | 0.07 | 0 | 0 |  | URS | ÚRS 24 02 | 0 | 0 |  | Práce | Běžná |  |  |  | POL1_7
|  | https://podminky.urs.cz/item/CS_URS_2024_02/735152271 | [25 empty] | POP
|  | Poznámka k položce: | [25 empty] | POP
|  | 11-060040-60-10 | [25 empty] | POP
64 | 735152297 | Otopné těleso panel VK jednodeskové 1 přídavná přestupní plocha výška/délka 900/1000 mm výkon 1394 W | kus | 1 |  | 0 |  | 0 |  | 0 | 21 | 0 | 0.0193 | 0.02 | 0 | 0 |  | URS | ÚRS 24 02 | 0 | 0 |  | Práce | Běžná |  |  |  | POL1_7
|  | https://podminky.urs.cz/item/CS_URS_2024_02/735152297 | [25 empty] | POP
|  | Poznámka k položce: | [25 empty] | POP
|  | 11-090100-60-10 | [25 empty] | POP
65 | 735152472 | Otopné těleso panelové VK dvoudeskové 1 přídavná přestupní plocha výška/délka 600/500 mm výkon 644 W | kus | 2 |  | 0 |  | 0 |  | 0 | 21 | 0 | 0.01655 | 0.03 | 0 | 0 |  | URS | ÚRS 24 02 | 0 | 0 |  | Práce | Běžná |  |  |  | POL1_7
|  | https://podminky.urs.cz/item/CS_URS_2024_02/735152472 | [25 empty] | POP
|  | Poznámka k položce: | [25 empty] | POP
|  | 21-060050-60-10 | [25 empty] | POP
66 | 735152479 | Otopné těleso panelové VK dvoudeskové 1 přídavná přestupní plocha výška/délka 600/1200 mm výkon 1546, W | kus | 4 |  | 0 |  | 0 |  | 0 | 21 | 0 | 0.03664 | 0.15 | 0 | 0 |  | URS | ÚRS 24 02 | 0 | 0 |  | Práce | Běžná |  |  |  | POL1_7
|  | https://podminky.urs.cz/item/CS_URS_2024_02/735152479 | [25 empty] | POP
|  | Poznámka k položce: | [25 empty] | POP
|  | 21-060120-60-10 | [25 empty] | POP
67 | 735152481 | Otopné těleso panelové VK dvoudeskové 1 přídavná přestupní plocha výška/délka 600/1600 mm výkon 2061, W | kus | 5 |  | 0 |  | 0 |  | 0 | 21 | 0 | 0.04812 | 0.24 | 0 | 0 |  | URS | ÚRS 24 02 | 0 | 0 |  | Práce | Běžná |  |  |  | POL1_7
|  | https://podminky.urs.cz/item/CS_URS_2024_02/735152481 | [25 empty] | POP
|  | Poznámka k položce: | [25 empty] | POP
|  | 21-060160-60-10 | [25 empty] | POP
68 | 735152579 | Otopné těleso panelové VK dvoudeskové 2 přídavné přestupní plochy výška/délka 600/1200 mm výkon 2015, W | kus | 1 |  | 0 |  | 0 |  | 0 | 21 | 0 | 0.04132 | 0.04 | 0 | 0 |  | URS | ÚRS 24 02 | 0 | 0 |  | Práce | Běžná |  |  |  | POL1_7
|  | https://podminky.urs.cz/item/CS_URS_2024_02/735152579 | [25 empty] | POP
|  | Poznámka k položce: | [25 empty] | POP
|  | 22-060120-60-10 | [25 empty] | POP
69 | 735152581 | Otopné těleso panelové VK dvoudeskové 2 přídavné přestupní plochy výška/délka 600/1600 mm výkon 2686, W | kus | 3 |  | 0 |  | 0 |  | 0 | 21 | 0 | 0.05436 | 0.16 | 0 | 0 |  | URS | ÚRS 24 02 | 0 | 0 |  | Práce | Běžná |  |  |  | POL1_7
|  | https://podminky.urs.cz/item/CS_URS_2024_02/735152581 | [25 empty] | POP
|  | Poznámka k položce: | [25 empty] | POP
|  | 22-060160-60-10 | [25 empty] | POP
70 | 735152582 | Otopné těleso panelové VK dvoudeskové 2 přídavné přestupní plochy výška/délka 600/1800 mm výkon 3022, W | kus | 3 |  | 0 |  | 0 |  | 0 | 21 | 0 | 0.06198 | 0.19 | 0 | 0 |  | URS | ÚRS 24 02 | 0 | 0 |  | Práce | Běžná |  |  |  | POL1_7
|  | https://podminky.urs.cz/item/CS_URS_2024_02/735152582 | [25 empty] | POP
|  | Poznámka k položce: | [25 empty] | POP
|  | 22-60-180-60-10 | [25 empty] | POP
71 | 735164511 | Montáž otopného tělesa trubkového na stěnu výšky tělesa do 1500 mm | kus | 6 |  | 0 |  | 0 |  | 0 | 21 | 0 | 0 | 0 | 0 | 0 |  | Vlastní | Indiv | 0 | 0 |  | Práce | Běžná |  |  |  | POL1_7
72 | R-735-0 | Trubkové otopné těleso se spodním středovým připojením 900x600mm | kus | 6 |  | 0 |  | 0 |  | 0 | 21 | 0 | 0 | 0 | 0 | 0 |  | Vlastní | Indiv | 0 | 0 |  | Práce | Běžná |  |  |  | POL1_7
73 | 735164512 | Montáž otopného tělesa trubkového na stěnu výšky tělesa přes 1500 mm | kus | 4 |  | 0 |  | 0 |  | 0 | 21 | 0 | 0 | 0 | 0 | 0 |  | URS | ÚRS 24 02 | 0 | 0 |  | Práce | Běžná |  |  |  | POL1_7
|  | https://podminky.urs.cz/item/CS_URS_2024_02/735164512 | [25 empty] | POP
74 | R-735-01 | Trubkové otopné těleso se spodním středovým připojením 1500x500mm | kus | 1 |  | 0 |  | 0 |  | 0 | 21 | 0 | 0 | 0 | 0 | 0 |  | Vlastní | Indiv | 0 | 0 |  | Práce | Běžná |  |  |  | POL1_7
75 | R-735-02 | Trubkové otopné těleso se spodním středovým připojením 1820x600mm | kus | 3 |  | 0 |  | 0 |  | 0 | 21 | 0 | 0 | 0 | 0 | 0 |  | Vlastní | Indiv | 0 | 0 |  | Práce | Běžná |  |  |  | POL1_7
76 | 735159230 | Montáž otopných těles panelových dvouřadých dl přes 1500 do 1980 mm | kus | 2 |  | 0 |  | 0 |  | 0 | 21 | 0 | 0 | 0 | 0 | 0 |  | URS | ÚRS 24 02 | 0 | 0 |  | Práce | Běžná |  |  |  | POL1_7
|  | https://podminky.urs.cz/item/CS_URS_2024_02/735159230 | [25 empty] | POP
77 | R-735-02. | Svisle orientovvané deskov otopné těleso s prolisovanou čelní deskou typ 21, výška 1800 mm, šířka, 600 mm | kus | 2 |  | 0 |  | 0 |  | 0 | 21 | 0 | 0 | 0 | 0 | 0 |  | Vlastní | Indiv | 0 | 0 |  | Práce | Běžná |  |  |  | POL1_7
|  | Poznámka k položce: | [25 empty] | POP
|  | vč. upevňovacího setu | [25 empty] | POP
|  | 21-180060-RLP-M | [25 empty] | POP
78 | R-735-05 | Tlaková zkouška otopných těles | kus | 44 |  | 0 |  | 0 |  | 0 | 21 | 0 | 0 | 0 | 0 | 0 |  | Vlastní | Indiv | 0 | 0 |  | Práce | Běžná |  |  |  | POL1_7
79 | 998735202 | Přesun hmot procentní pro otopná tělesa v objektech v přes 6 do 12 m | % | 2299.346 |  | 0 |  | 0 |  | 0 | 21 | 0 | 0 | 0 | 0 | 0 |  | URS | ÚRS 24 02 | 0 | 0 |  | Práce | Běžná |  |  |  | POL1_7
|  | https://podminky.urs.cz/item/CS_URS_2024_02/998735202 | [25 empty] | POP
Díl: | 707 | Dokumenty pro skutečné provedení |  |  |  | 0 |  | 0 |  | 0 |  | 0 |  | 0 |  | 0 |  |  |  |  | 0 | [6 empty] | DIL
80 | R-707-02 | Projekt skutečného provedení | soubor | 1 |  | 0 |  | 0 |  | 0 | 21 | 0 | 0 | 0 | 0 | 0 |  | Vlastní | Indiv | 0 | 0 |  | Práce | Běžná |  |  |  | POL1_7
[26 empty] | 12 | 21 | DPH
| Celkem |  |  |  |  | 0 | [19 empty] | 0 | 0 | SUM
END
Note on S6: Jedná se o informaci, zda se jedná o položku, která je do rozpočtu zadána z cenové soustavy RTS, nebo vlastní.
Note on T6: Jedná se o název CÚ, která je zadána u položky rozpočtu

## 01 04 Pol
Položkový soupis prací a dodávek | [27 empty] | #TypZaznamu#
S: | 24/38 | Nástavba a přístavba VŠK J.L.Fischera - blok C | [25 empty] | STA
O: | 01 | Objekt | [22 empty] | STA |  |  | OBJ
R: | 04 | Vzduchotechnika | [25 empty] | ROZ
P.č. | Číslo položky | Název položky | MJ | Množství | Cena / MJ | Celkem | Dodávka | Dodávka celk. | Montáž | Montáž celk. | DPH | Cena s DPH | Hmotnost / MJ | Hmotnost celk.(t) | Dem. hmotnost / MJ | Dem. hmotnost celk.(t) | Ceník | Cen. soustava / platnost | Cenová úroveň | Nhod / MJ | Nhod celk. | Dodavatel | Typ položky | Stav položky
Díl: | _1 | Zařízení č. 1 |  |  |  | 0 |  | 0 |  | 0 |  | 0 |  | 0 |  | 0 |  |  |  |  | 0 | [6 empty] | DIL
1 | 1.1. | REKUPERAČNÍ VZT JEDNOTKA VE VENKOVNÍM PROVEDENÍ S ZZT POMOCÍ PROTIPROUDÉHO VÝMĚNÍKU S HOUŽEVNATÉHO, POLYSTYRENU - TŘÍDA H1 podle DIN 13779 - JEDNOTKA BUDE DODÁNA VČETNĚ KOMPLETNÍHO SYSTÉMU MaR S | ks | 1 |  | 0 |  | 0 |  | 0 | 21 | 0 | 0 | 0 | 0 | 0 |  | Vlastní | Indiv | 0 | 0 |  | Práce | Běžná |  |  |  | POL1_1
|  | FUNKCÍ REGULACE VÝKONU VZT JEDNOTKY DLE POLOH Y SMART BOXŮ - JEDNOTKA BUDE OVLÁDÁNA POMOCÍ KONSTANTNÍHO TLAKU VZT JEDNOTKA - Bližší informace jsou uvedeny na konci TZ v tabulce energií a v technickém listu od jednotky. | [25 empty] | POP | FUNKCÍ REGULACE VÝKONU VZT JEDNOTKY DLE POLOH Y SMART BOXŮ - JEDNOTKA BUDE OVLÁDÁNA POMOCÍ KONSTANTNÍHO TLAKU VZT JEDNOTKA - Bližší informace jsou uvedeny na konci TZ v tabulce energií a v technickém listu od jednotky.
|  | REKUPERAČNÍ VZT JEDNOTKA VE VENKOVNÍM PROVEDENÍ S ZZT POMOCÍ PROTIPROUDÉHO VÝMĚNÍKU S HOUŽEVNATÉHO POLYSTYRENU - TŘÍDA H1 podle DIN 13779 - JEDNOTKA BUDE DODÁNA VČETNĚ KOMPLETNÍHO SYSTÉMU MaR S FUNKCÍ REGULACE VÝKONU VZT JEDNOTKY DLE POLOH Y SMART BOXŮ - JEDNOTKA BUDE OVLÁDÁNA POMOCÍ KONSTANTNÍHO TLAKU | [25 empty] | POP | REKUPERAČNÍ VZT JEDNOTKA VE VENKOVNÍM PROVEDENÍ S ZZT POMOCÍ PROTIPROUDÉHO VÝMĚNÍKU S HOUŽEVNATÉHO POLYSTYRENU - TŘÍDA H1 podle DIN 13779 - JEDNOTKA BUDE DODÁNA VČETNĚ KOMPLETNÍHO SYSTÉMU MaR S FUNKCÍ REGULACE VÝKONU VZT JEDNOTKY DLE POLOH Y SMART BOXŮ - JEDNOTKA BUDE OVLÁDÁNA POMOCÍ KONSTANTNÍHO TLAKU
2 | 1.2 | KONDENZAČNÍ JEDNOTKA S FUNKCÍ TEPELNÉHO ČERPADLA - ZDROJ TEPLA A CHLADU PRO VZT JEDNOTKU KONDENZAČNÍ, JEDNOTKA - Bližší informace jsou uvedeny ny konci TZ v tabulce energií a v technickém listu | ks | 1 |  | 0 |  | 0 |  | 0 | 21 | 0 | 0 | 0 | 0 | 0 |  | Vlastní | Indiv | 0 | 0 |  | Práce | Běžná |  |  |  | POL1_1
|  | (schéma rozvodů), VÝKON JEDNOTKY BUDE UPRAVENÝ DLE POŽADAVKŮ VZT JEDNOTKY | [25 empty] | POP
|  | KONDENZAČNÍ JEDNOTKA S FUNKCÍ TEPELNÉHO ČERPADLA - ZDROJ TEPLA A CHLADU PRO VZT JEDNOTKU | [25 empty] | POP
3 | 1.2a | PŘÍSLUŠENSTVÍ PRO KONDENZAČNÍ JEDNOTKU ROZNÁŠECÍ RÁM POD KONDENZAČNÍ JEDNOTKU | ks | 1 |  | 0 |  | 0 |  | 0 | 21 | 0 | 0 | 0 | 0 | 0 |  | Vlastní | Indiv | 0 | 0 |  | Práce | Běžná |  |  |  | POL1_1
4 | 1.2b | PŘÍSLUŠENSTVÍ PRO KONDENZAČNÍ JEDNOTKU SADA S EXPANZNÍM VENTILEM | ks | 1 |  | 0 |  | 0 |  | 0 | 21 | 0 | 0 | 0 | 0 | 0 |  | Vlastní | Indiv | 0 | 0 |  | Práce | Běžná |  |  |  | POL1_1
5 | 1.2c | PŘÍSLUŠENSTVÍ PRO KONDENZAČNÍ JEDNOTKU KABELOVÝ OVLADAČ včetně komunikačních kabelů | ks | 1 |  | 0 |  | 0 |  | 0 | 21 | 0 | 0 | 0 | 0 | 0 |  | Vlastní | Indiv | 0 | 0 |  | Práce | Běžná |  |  |  | POL1_1
6 | 1.2d | PŘÍSLUŠENSTVÍ PRO KONDENZAČNÍ JEDNOTKU ŘÍDÍCÍ SKŘÍŇKA 0-10V | ks | 1 |  | 0 |  | 0 |  | 0 | 21 | 0 | 0 | 0 | 0 | 0 |  | Vlastní | Indiv | 0 | 0 |  | Práce | Běžná |  |  |  | POL1_1
7 | 1.2e | AKUSTICKÝ ZÁKRYT VČETNĚ NOSNÉHO RÁMU VŠESMĚROVÉ TLUMENÍ HLUKU Z PROVOZU JEDNOTKY | ks | 1 |  | 0 |  | 0 |  | 0 | 21 | 0 | 0 | 0 | 0 | 0 |  | Vlastní | Indiv | 0 | 0 |  | Práce | Běžná |  |  |  | POL1_1
|  | Přesné provedení bude upřesněno během dodavatelské dokumentace | [25 empty] | POP
8 | 1.3 | PROTIDEŠŤOVÁ ŽALUZIE HLINÍKOVÁ 1000x500mm TPJ 38-12-98 | ks | 1 |  | 0 |  | 0 |  | 0 | 21 | 0 | 0 | 0 | 0 | 0 |  | Vlastní | Indiv | 0 | 0 |  | Práce | Běžná |  |  |  | POL1_1
9 | 1.4 | PROTIDEŠŤOVÁ ŽALUZIE HLINÍKOVÁ 800x500mm TPJ 38-12-98 | ks | 1 |  | 0 |  | 0 |  | 0 | 21 | 0 | 0 | 0 | 0 | 0 |  | Vlastní | Indiv | 0 | 0 |  | Práce | Běžná |  |  |  | POL1_1
10 | 1.5 | BUŇKOVÝ TLUMIČ HLUKU s děrovaným plechem G 400x500x2000 . 1 náběhy na obou koncích tlumiče | ks | 8 |  | 0 |  | 0 |  | 0 | 21 | 0 | 0 | 0 | 0 | 0 |  | Vlastní | Indiv | 0 | 0 |  | Práce | Běžná |  |  |  | POL1_1
11 | 1.6 | BUŇKOVÝ TLUMIČ HLUKU s děrovaným plechem G 500x250x1000 . 1 náběhy na obou koncích tlumiče | ks | 2 |  | 0 |  | 0 |  | 0 | 21 | 0 | 0 | 0 | 0 | 0 |  | Vlastní | Indiv | 0 | 0 |  | Práce | Běžná |  |  |  | POL1_1
12 | 1.7 | BUŇKOVÝ TLUMIČ HLUKU s děrovaným plechem G 400x200x1000 . 1 náběhy na obou koncích tlumiče | ks | 4 |  | 0 |  | 0 |  | 0 | 21 | 0 | 0 | 0 | 0 | 0 |  | Vlastní | Indiv | 0 | 0 |  | Práce | Běžná |  |  |  | POL1_1
13 | 1.8 | TLUMIČ HLUKU NA KRUHOVÉ POTRUBÍ LDC 200-900 | ks | 2 |  | 0 |  | 0 |  | 0 | 21 | 0 | 0 | 0 | 0 | 0 |  | Vlastní | Indiv | 0 | 0 |  | Práce | Běžná |  |  |  | POL1_1
14 | 1.9 | TLUMIČ HLUKU NA KRUHOVÉ POTRUBÍ LDC 250-900 | ks | 2 |  | 0 |  | 0 |  | 0 | 21 | 0 | 0 | 0 | 0 | 0 |  | Vlastní | Indiv | 0 | 0 |  | Práce | Běžná |  |  |  | POL1_1
15 | 1.10 | VÍŘIVÁ VYÚSŤ ČTYŘHRANNÁ VVM TPM 001/96 C/V/P/8/R- 300 | ks | 6 |  | 0 |  | 0 |  | 0 | 21 | 0 | 0 | 0 | 0 | 0 |  | Vlastní | Indiv | 0 | 0 |  | Práce | Běžná |  |  |  | POL1_1
16 | 1.11 | VÍŘIVÁ VYÚSŤ ČTYŘHRANNÁ VVM TPM 001/96 C/V/P/16/R-400 | ks | 18 |  | 0 |  | 0 |  | 0 | 21 | 0 | 0 | 0 | 0 | 0 |  | Vlastní | Indiv | 0 | 0 |  | Práce | Běžná |  |  |  | POL1_1
17 | 1.12 | VÍŘIVÁ VYÚSŤ ČTYŘHRANNÁ VVM TPM 001/96 C/V/P/16/R-500 | ks | 2 |  | 0 |  | 0 |  | 0 | 21 | 0 | 0 | 0 | 0 | 0 |  | Vlastní | Indiv | 0 | 0 |  | Práce | Běžná |  |  |  | POL1_1
18 | 1.15 | VÍŘIVÁ VYÚSŤ ČTYŘHRANNÁ VVM TPM 001/96 C/V/O/8/R- 300 | ks | 4 |  | 0 |  | 0 |  | 0 | 21 | 0 | 0 | 0 | 0 | 0 |  | Vlastní | Indiv | 0 | 0 |  | Práce | Běžná |  |  |  | POL1_1
19 | 1.16 | VÍŘIVÁ VYÚSŤ ČTYŘHRANNÁ VVM TPM 001/96 C/V/O/16/R-400 | ks | 17 |  | 0 |  | 0 |  | 0 | 21 | 0 | 0 | 0 | 0 | 0 |  | Vlastní | Indiv | 0 | 0 |  | Práce | Běžná |  |  |  | POL1_1
20 | 1.17 | LAKOVANÝ TALÍŘOVÝ VENTIL PŘÍVODNÍ KE 100 tal.ventil kov.přívod | ks | 1 |  | 0 |  | 0 |  | 0 | 21 | 0 | 0 | 0 | 0 | 0 |  | Vlastní | Indiv | 0 | 0 |  | Práce | Běžná |  |  |  | POL1_1
21 | 1.18 | LAKOVANÝ TALÍŘOVÝ VENTIL ODVODNÍ KK 080 tal.ventil kov.odvod | ks | 8 |  | 0 |  | 0 |  | 0 | 21 | 0 | 0 | 0 | 0 | 0 |  | Vlastní | Indiv | 0 | 0 |  | Práce | Běžná |  |  |  | POL1_1
22 | 1.19 | LAKOVANÝ TALÍŘOVÝ VENTIL ODVODNÍ KK 100 tal.ventil kov.odvod | ks | 11 |  | 0 |  | 0 |  | 0 | 21 | 0 | 0 | 0 | 0 | 0 |  | Vlastní | Indiv | 0 | 0 |  | Práce | Běžná |  |  |  | POL1_1
23 | 1.20 | LAKOVANÝ TALÍŘOVÝ VENTIL ODVODNÍ KK 160 tal.ventil kov.odvod | ks | 3 |  | 0 |  | 0 |  | 0 | 21 | 0 | 0 | 0 | 0 | 0 |  | Vlastní | Indiv | 0 | 0 |  | Práce | Běžná |  |  |  | POL1_1
24 | 1.21 | OHEBNÁ HLINÍKOVÁ HADICE HLUKOVĚ IZOLOVANÁ SONOFLEX MI 203 zvukově izol.hadice | bm | 34 |  | 0 |  | 0 |  | 0 | 21 | 0 | 0 | 0 | 0 | 0 |  | Vlastní | Indiv | 0 | 0 |  | Práce | Běžná |  |  |  | POL1_1
25 | 1.22 | OHEBNÁ HLINÍKOVÁ HADICE HLUKOVĚ IZOLOVANÁ SONOFLEX MI 160 zvukově izol.hadice | bm | 14 |  | 0 |  | 0 |  | 0 | 21 | 0 | 0 | 0 | 0 | 0 |  | Vlastní | Indiv | 0 | 0 |  | Práce | Běžná |  |  |  | POL1_1
26 | 1.23 | OHEBNÁ HLINÍKOVÁ HADICE HLUKOVĚ IZOLOVANÁ SONOFLEX MI 102 zvukově izol.hadice | bm | 16 |  | 0 |  | 0 |  | 0 | 21 | 0 | 0 | 0 | 0 | 0 |  | Vlastní | Indiv | 0 | 0 |  | Práce | Běžná |  |  |  | POL1_1
27 | 1.24 | OHEBNÁ HLINÍKOVÁ HADICE HLUKOVĚ IZOLOVANÁ SONOFLEX MI 082 zvukově izol.hadice | bm | 10 |  | 0 |  | 0 |  | 0 | 21 | 0 | 0 | 0 | 0 | 0 |  | Vlastní | Indiv | 0 | 0 |  | Práce | Běžná |  |  |  | POL1_1
28 | 1.25 | REGULÁTOR VARIABILNÍHO PRŮTOKU VZDUCHU SMARTBOX, KTERÝ JE TVOŘENÝ DVOJICÍ REGULÁTORŮ PRO PŘÍVOD A, ODVOD VZDUCHU VČETNĚ EL PŘÍSLUŠENSTVÍ PRŮMĚR 200mm - VČETNĚ KOMUNIKAČNÍCH KABELŮ | ks | 1 |  | 0 |  | 0 |  | 0 | 21 | 0 | 0 | 0 | 0 | 0 |  | Vlastní | Indiv | 0 | 0 |  | Práce | Běžná |  |  |  | POL1_1
29 | 1.26 | REGULÁTOR VARIABILNÍHO PRŮTOKU VZDUCHU SMARTBOX, KTERÝ JE TVOŘENÝ DVOJICÍ REGULÁTORŮ PRO PŘÍVOD A, ODVOD VZDUCHU VČETNĚ EL PŘÍSLUŠENSTVÍ PRŮMĚR 250mm - VČETNĚ KOMUNIKAČNCÍH KABELŮ | ks | 1 |  | 0 |  | 0 |  | 0 | 21 | 0 | 0 | 0 | 0 | 0 |  | Vlastní | Indiv | 0 | 0 |  | Práce | Běžná |  |  |  | POL1_1
30 | 1.27 | REGULÁTOR VARIABILNÍHO PRŮTOKU VZDUCHU SMARTBOX, KTERÝ JE TVOŘENÝ DVOJICÍ REGULÁTORŮ PRO PŘÍVOD A, ODVOD VZDUCHU VČETNĚ EL PŘÍSLUŠENSTVÍ PRŮMĚR 315mm - VČETNĚ KOMUNIKAČNÍCH KABELŮ | ks | 1 |  | 0 |  | 0 |  | 0 | 21 | 0 | 0 | 0 | 0 | 0 |  | Vlastní | Indiv | 0 | 0 |  | Práce | Běžná |  |  |  | POL1_1
31 | 1.28 | REGULÁTOR VARIABILNÍHO PRŮTOKU VZDUCHU SMARTBOX, KTERÝ JE TVOŘENÝ DVOJICÍ REGULÁTORŮ PRO PŘÍVOD A, ODVOD VZDUCHU VČETNĚ EL PŘÍSLUŠENSTVÍ PRŮMĚR 315mm - VČETNĚ KOMUNIKAČNÍCH KABELŮ | ks | 1 |  | 0 |  | 0 |  | 0 | 21 | 0 | 0 | 0 | 0 | 0 |  | Vlastní | Indiv | 0 | 0 |  | Práce | Běžná |  |  |  | POL1_1
32 | 1.29 | REGULÁTOR VARIABILNÍHO PRŮTOKU VZDUCHU SMARTBOX, KTERÝ JE TVOŘENÝ DVOJICÍ REGULÁTORŮ PRO PŘÍVOD A, ODVOD VZDUCHU VČETNĚ EL PŘÍSLUŠENSTVÍ PRŮMĚR 400mm - VČETNĚ KOMUNIKAČNÍCH KABELŮ | ks | 1 |  | 0 |  | 0 |  | 0 | 21 | 0 | 0 | 0 | 0 | 0 |  | Vlastní | Indiv | 0 | 0 |  | Práce | Běžná |  |  |  | POL1_1
33 | 1.30 | RUČNÍ OVLADAČ NA REGULÁTOR PRŮTOKU VZDUCHU OVLADAČ VČETNĚ KOMUNIKAČNÍCH KABELŮ | ks | 5 |  | 0 |  | 0 |  | 0 | 21 | 0 | 0 | 0 | 0 | 0 |  | Vlastní | Indiv | 0 | 0 |  | Práce | Běžná |  |  |  | POL1_1
34 | i.K | SAMOLEPÍCÍ KAUČUKOVÁ IZOLACE tl 20mm | m2 | 190 |  | 0 |  | 0 |  | 0 | 21 | 0 | 0 | 0 | 0 | 0 |  | Vlastní | Indiv | 0 | 0 |  | Práce | Běžná |  |  |  | POL1_1
35 | i.T | TEPELNÉ IZOLACE POTRUBÍ DLE OZNAČENÍ NA VÝKRESU:IZOLACE POTRUBÍ DESKOU Z MIN. PLSTI KONSTRUKCE Z AL, PLECHU tl 40mm | m2 | 33 |  | 0 |  | 0 |  | 0 | 21 | 0 | 0 | 0 | 0 | 0 |  | Vlastní | Indiv | 0 | 0 |  | Práce | Běžná |  |  |  | POL1_1
|  | Oplechované budou i rozvody potrubí chladu nad střechou objektu | [25 empty] | POP
36 | Pol__0036 | ROZVODY POTRUBÍ CHLADIVA VČETNĚ KOMUNIKAČNÍCH KABELŮ A KAUČUKOVÉ IZOLACE POTRUBÍ CHLADIVA 9,5 mm | bm | 14 |  | 0 |  | 0 |  | 0 | 21 | 0 | 0 | 0 | 0 | 0 |  | Vlastní | Indiv | 0 | 0 |  | Práce | Běžná |  |  |  | POL1_1
37 | Pol__0037 | ROZVODY POTRUBÍ CHLADIVA VČETNĚ KOMUNIKAČNÍCH KABELŮ A KAUČUKOVÉ IZOLACE POTRUBÍ CHLADIVA 19,1 mm | bm | 14 |  | 0 |  | 0 |  | 0 | 21 | 0 | 0 | 0 | 0 | 0 |  | Vlastní | Indiv | 0 | 0 |  | Práce | Běžná |  |  |  | POL1_1
38 | Pol__0038 | DOPLNĚNÍ CHLADIVA Základní náplň chladiva R410A | kg | 5.5 |  | 0 |  | 0 |  | 0 | 21 | 0 | 0 | 0 | 0 | 0 |  | Vlastní | Indiv | 0 | 0 |  | Práce | Běžná |  |  |  | POL1_1
39 | Pol__0039 | DOPLNĚNÍ CHLADIVA Doplnění množství chladiva R410A | kg | 0.59 |  | 0 |  | 0 |  | 0 | 21 | 0 | 0 | 0 | 0 | 0 |  | Vlastní | Indiv | 0 | 0 |  | Práce | Běžná |  |  |  | POL1_1
40 | Pol__0040 | ČTYŘHRANNÉ POTRUBÍ SKUPINY I.MATERIÁL POZINKOVANÝ PLECH do obvodu 650 30% tvarovek | bm | 50 |  | 0 |  | 0 |  | 0 | 21 | 0 | 0 | 0 | 0 | 0 |  | Vlastní | Indiv | 0 | 0 |  | Práce | Běžná |  |  |  | POL1_1
41 | Pol__0041 | ČTYŘHRANNÉ POTRUBÍ SKUPINY I.MATERIÁL POZINKOVANÝ PLECH do obvodu 1050 20% tvarovek | bm | 145 |  | 0 |  | 0 |  | 0 | 21 | 0 | 0 | 0 | 0 | 0 |  | Vlastní | Indiv | 0 | 0 |  | Práce | Běžná |  |  |  | POL1_1
42 | Pol__0042 | ČTYŘHRANNÉ POTRUBÍ SKUPINY I.MATERIÁL POZINKOVANÝ PLECH do obvodu 1500 40% tvarovek | bm | 48 |  | 0 |  | 0 |  | 0 | 21 | 0 | 0 | 0 | 0 | 0 |  | Vlastní | Indiv | 0 | 0 |  | Práce | Běžná |  |  |  | POL1_1
43 | Pol__0043 | ČTYŘHRANNÉ POTRUBÍ SKUPINY I.MATERIÁL POZINKOVANÝ PLECH do obvodu 1890 40% tvarovek | bm | 3 |  | 0 |  | 0 |  | 0 | 21 | 0 | 0 | 0 | 0 | 0 |  | Vlastní | Indiv | 0 | 0 |  | Práce | Běžná |  |  |  | POL1_1
44 | Pol__0044 | ČTYŘHRANNÉ POTRUBÍ SKUPINY I.MATERIÁL POZINKOVANÝ PLECH do obvodu 2630 40% tvarovek | bm | 32 |  | 0 |  | 0 |  | 0 | 21 | 0 | 0 | 0 | 0 | 0 |  | Vlastní | Indiv | 0 | 0 |  | Práce | Běžná |  |  |  | POL1_1
45 | Pol__0045 | ČTYŘHRANNÉ POTRUBÍ SKUPINY I.MATERIÁL POZINKOVANÝ PLECH do obvodu 3500 90% tvarovek | bm | 2 |  | 0 |  | 0 |  | 0 | 21 | 0 | 0 | 0 | 0 | 0 |  | Vlastní | Indiv | 0 | 0 |  | Práce | Běžná |  |  |  | POL1_1
46 | Pol__0046 | ZASLEPENÍ ČTYŘHRANNÉ TROUBYSKUPINY I. Z POZINKOVANÉHO PLECHU do obvodu 1050 | ks | 1 |  | 0 |  | 0 |  | 0 | 21 | 0 | 0 | 0 | 0 | 0 |  | Vlastní | Indiv | 0 | 0 |  | Práce | Běžná |  |  |  | POL1_1
47 | Pol__0047 | KRUHOVÉ POTRUBÍ SPIRO do průměru200 20% tvarovek | bm | 54 |  | 0 |  | 0 |  | 0 | 21 | 0 | 0 | 0 | 0 | 0 |  | Vlastní | Indiv | 0 | 0 |  | Práce | Běžná |  |  |  | POL1_1
48 | Pol__0048 | KRUHOVÉ POTRUBÍ SPIRO do průměru280 30% tvarovek | bm | 11 |  | 0 |  | 0 |  | 0 | 21 | 0 | 0 | 0 | 0 | 0 |  | Vlastní | Indiv | 0 | 0 |  | Práce | Běžná |  |  |  | POL1_1
49 | Pol__0049 | KRUHOVÉ POTRUBÍ SPIRO do průměru400 20% tvarovek | bm | 24 |  | 0 |  | 0 |  | 0 | 21 | 0 | 0 | 0 | 0 | 0 |  | Vlastní | Indiv | 0 | 0 |  | Práce | Běžná |  |  |  | POL1_1
Díl: | _2 | Zařízení č. 2 |  |  |  | 0 |  | 0 |  | 0 |  | 0 |  | 0 |  | 0 |  |  |  |  | 0 | [6 empty] | DIL
50 | 2.1 | KONDENZAČNÍ JEDNOTKA - CHLADIVO R410A / VRV Bližší informace jsou uvedeny na konci TZ v tabulce, energií a ve schématu | ks | 1 |  | 0 |  | 0 |  | 0 | 21 | 0 | 0 | 0 | 0 | 0 |  | Vlastní | Indiv | 0 | 0 |  | Práce | Běžná |  |  |  | POL1_1
51 | 2.1a | ROZNÁŠCÍ RÁM POD KONDENZAČNÍ JEDNOTKU ROZNÁŠECÍ RÁM VČETNĚ SILENTBLOKŮ | ks | 1 |  | 0 |  | 0 |  | 0 | 21 | 0 | 0 | 0 | 0 | 0 |  | Vlastní | Indiv | 0 | 0 |  | Práce | Běžná |  |  |  | POL1_1
52 | 2.1b | PŘEPÍNAČ CHLAZENÍ/TOPENÍ PRO VENKOVNÍ KONDENZAČNÍ JEDNOTKU PŘEPÍNAČ | ks | 1 |  | 0 |  | 0 |  | 0 | 21 | 0 | 0 | 0 | 0 | 0 |  | Vlastní | Indiv | 0 | 0 |  | Práce | Běžná |  |  |  | POL1_1
53 | 2.1c | AKUSTICKÝ ZÁKRYT VČETNĚ NOSNÉHO RÁMU VŠESMĚROVÉ TLUMENÍ HLUKU Z PROVOZU JEDNOTKY | ks | 1 |  | 0 |  | 0 |  | 0 | 21 | 0 | 0 | 0 | 0 | 0 |  | Vlastní | Indiv | 0 | 0 |  | Práce | Běžná |  |  |  | POL1_1
|  | Přesné provedení bude upřesněno během dodavatelské dokumentace | [25 empty] | POP
54 | 2.2 | KAZETOVÁ JEDNOTKA VČETNĚ VÝTLAČNÉHO ČERPADLA CHLADÍCÍ VÝKON - 1,7kW | ks | 9 |  | 0 |  | 0 |  | 0 | 21 | 0 | 0 | 0 | 0 | 0 |  | Vlastní | Indiv | 0 | 0 |  | Práce | Běžná |  |  |  | POL1_1
55 | 2.3 | KAZETOVÁ JEDNOTKA VČETNĚ VÝTLAČNÉHO ČERPADLA CHLADÍCÍ VÝKON - 2,2kW | ks | 12 |  | 0 |  | 0 |  | 0 | 21 | 0 | 0 | 0 | 0 | 0 |  | Vlastní | Indiv | 0 | 0 |  | Práce | Běžná |  |  |  | POL1_1
56 | 2.4 | KAZETOVÁ JEDNOTKA VČETNĚ VÝTLAČNÉHO ČERPADLA CHLADÍCÍ VÝKON - 2,8kW | ks | 1 |  | 0 |  | 0 |  | 0 | 21 | 0 | 0 | 0 | 0 | 0 |  | Vlastní | Indiv | 0 | 0 |  | Práce | Běžná |  |  |  | POL1_1
57 | 2.5 | KRYCÍ PANEL PRO KAZETOVOU JEDNOTKU PANEL | ks | 22 |  | 0 |  | 0 |  | 0 | 21 | 0 | 0 | 0 | 0 | 0 |  | Vlastní | Indiv | 0 | 0 |  | Práce | Běžná |  |  |  | POL1_1
58 | 2.6 | REFNET VÝKONOVÝ INDEX až do 200 | ks | 19 |  | 0 |  | 0 |  | 0 | 21 | 0 | 0 | 0 | 0 | 0 |  | Vlastní | Indiv | 0 | 0 |  | Práce | Běžná |  |  |  | POL1_1
59 | 2.7 | REFNET VÝKONOVÝ INDEX 201-290 | ks | 1 |  | 0 |  | 0 |  | 0 | 21 | 0 | 0 | 0 | 0 | 0 |  | Vlastní | Indiv | 0 | 0 |  | Práce | Běžná |  |  |  | POL1_1
60 | 2.8 | REFNET VÝKONOVÝ INDEX 291-640 | ks | 1 |  | 0 |  | 0 |  | 0 | 21 | 0 | 0 | 0 | 0 | 0 |  | Vlastní | Indiv | 0 | 0 |  | Práce | Běžná |  |  |  | POL1_1
61 | 2.9 | DÁLKOVÉ OVLÁDÁNÍ POMOCÍ NÁSTĚNNÉHO OVLADAČE K VNITŘNÍ JEDNOTCE VČETNĚ KOMUNIKAČNÍCH KABELŮ BÍLÝ, OVLADAČ | ks | 22 |  | 0 |  | 0 |  | 0 | 21 | 0 | 0 | 0 | 0 | 0 |  | Vlastní | Indiv | 0 | 0 |  | Práce | Běžná |  |  |  | POL1_1
62 | Pol__0062 | ROZVODY POTRUBÍ CHLADIVA VČETNĚ KOMUNIKAČNÍCH KABELŮ A KAUČUKOVÉ IZOLACE POTRUBÍ CHLADIVA 6,4 mm | bm | 84 |  | 0 |  | 0 |  | 0 | 21 | 0 | 0 | 0 | 0 | 0 |  | Vlastní | Indiv | 0 | 0 |  | Práce | Běžná |  |  |  | POL1_1
63 | Pol__0063 | ROZVODY POTRUBÍ CHLADIVA VČETNĚ KOMUNIKAČNÍCH KABELŮ A KAUČUKOVÉ IZOLACE POTRUBÍ CHLADIVA 9,5 mm | bm | 68 |  | 0 |  | 0 |  | 0 | 21 | 0 | 0 | 0 | 0 | 0 |  | Vlastní | Indiv | 0 | 0 |  | Práce | Běžná |  |  |  | POL1_1
64 | Pol__0064 | ROZVODY POTRUBÍ CHLADIVA VČETNĚ KOMUNIKAČNÍCH KABELŮ A KAUČUKOVÉ IZOLACE POTRUBÍ CHLADIVA 12,7 mm | bm | 100 |  | 0 |  | 0 |  | 0 | 21 | 0 | 0 | 0 | 0 | 0 |  | Vlastní | Indiv | 0 | 0 |  | Práce | Běžná |  |  |  | POL1_1
65 | Pol__0065 | ROZVODY POTRUBÍ CHLADIVA VČETNĚ KOMUNIKAČNÍCH KABELŮ A KAUČUKOVÉ IZOLACE POTRUBÍ CHLADIVA 15,9 mm | bm | 36 |  | 0 |  | 0 |  | 0 | 21 | 0 | 0 | 0 | 0 | 0 |  | Vlastní | Indiv | 0 | 0 |  | Práce | Běžná |  |  |  | POL1_1
66 | Pol__0066 | ROZVODY POTRUBÍ CHLADIVA VČETNĚ KOMUNIKAČNÍCH KABELŮ A KAUČUKOVÉ IZOLACE POTRUBÍ CHLADIVA 19,1 mm | bm | 36 |  | 0 |  | 0 |  | 0 | 21 | 0 | 0 | 0 | 0 | 0 |  | Vlastní | Indiv | 0 | 0 |  | Práce | Běžná |  |  |  | POL1_1
67 | Pol__0067 | ROZVODY POTRUBÍ CHLADIVA VČETNĚ KOMUNIKAČNÍCH KABELŮ A KAUČUKOVÉ IZOLACE POTRUBÍ CHLADIVA 22,2 mm | bm | 2 |  | 0 |  | 0 |  | 0 | 21 | 0 | 0 | 0 | 0 | 0 |  | Vlastní | Indiv | 0 | 0 |  | Práce | Běžná |  |  |  | POL1_1
68 | Pol__0068 | ROZVODY POTRUBÍ CHLADIVA VČETNĚ KOMUNIKAČNÍCH KABELŮ A KAUČUKOVÉ IZOLACE POTRUBÍ CHLADIVA 28,6 mm | bm | 18 |  | 0 |  | 0 |  | 0 | 21 | 0 | 0 | 0 | 0 | 0 |  | Vlastní | Indiv | 0 | 0 |  | Práce | Běžná |  |  |  | POL1_1
69 | Pol__0069 | ROZVODY POTRUBÍ CHLADIVA VČETNĚ KOMUNIKAČNÍCH KABELŮ A KAUČUKOVÉ IZOLACE OPLECHOVÁNÍ | bm | 20 |  | 0 |  | 0 |  | 0 | 21 | 0 | 0 | 0 | 0 | 0 |  | Vlastní | Indiv | 0 | 0 |  | Práce | Běžná |  |  |  | POL1_1
70 | Pol__0070 | DOPLNĚNÍ CHLADIVA Základní náplň chladiva R410A | kg | 10.3 |  | 0 |  | 0 |  | 0 | 21 | 0 | 0 | 0 | 0 | 0 |  | Vlastní | Indiv | 0 | 0 |  | Práce | Běžná |  |  |  | POL1_1
71 | Pol__0071 | Doplnění množství chladiva R410A | kg | 9.87 |  | 0 |  | 0 |  | 0 | 21 | 0 | 0 | 0 | 0 | 0 |  | Vlastní | Indiv | 0 | 0 |  | Práce | Běžná |  |  |  | POL1_1
Díl: | _3 | Zařízení č. 3 |  |  |  | 0 |  | 0 |  | 0 |  | 0 |  | 0 |  | 0 |  |  |  |  | 0 | [6 empty] | DIL
72 | 3.1 | KONDENZAČNÍ JEDNOTKA - CHLADIVO R32 Bližší informace jsou uvedeny na konci TZ v tabulce energií | ks | 1 |  | 0 |  | 0 |  | 0 | 21 | 0 | 0 | 0 | 0 | 0 |  | Vlastní | Indiv | 0 | 0 |  | Práce | Běžná |  |  |  | POL1_1
73 | 3.1a | ROZNÁŠCÍ RÁM POD KONDENZAČNÍ JEDNOTKU ROZNÁŠECÍ RÁM VČETNĚ SILENTBLOKŮ | ks | 1 |  | 0 |  | 0 |  | 0 | 21 | 0 | 0 | 0 | 0 | 0 |  | Vlastní | Indiv | 0 | 0 |  | Práce | Běžná |  |  |  | POL1_1
74 | 3.2 | NÁSTĚNNÁ JEDNOTKA CHLADÍCÍ VÝKON 2,5kW | ks | 1 |  | 0 |  | 0 |  | 0 | 21 | 0 | 0 | 0 | 0 | 0 |  | Vlastní | Indiv | 0 | 0 |  | Práce | Běžná |  |  |  | POL1_1
75 | 3.3 | ČERPADLO KONDENZÁTU - VÝTLAČNÉ A SACÍ ČERPADLO VČETNĚ KOMUNIKAČNÍCH KABELŮ | ks | 1 |  | 0 |  | 0 |  | 0 | 21 | 0 | 0 | 0 | 0 | 0 |  | Vlastní | Indiv | 0 | 0 |  | Práce | Běžná |  |  |  | POL1_1
76 | 3.4 | DÁLKOVÉ OVLÁDÁNÍ POMOCÍ NÁSTĚNNÉHO OVLADAČE K VNITŘNÍ JEDNOTCE VČETNĚ KOMUNIKAČNÍCH KABELŮ OVLADAČ | ks | 1 |  | 0 |  | 0 |  | 0 | 21 | 0 | 0 | 0 | 0 | 0 |  | Vlastní | Indiv | 0 | 0 |  | Práce | Běžná |  |  |  | POL1_1
77 | 3.5 | GUMOVÁ HADIČKA PRO NAPOJENÍ NA ROZVODY ZTI 9mm | bm | 5 |  | 0 |  | 0 |  | 0 | 21 | 0 | 0 | 0 | 0 | 0 |  | Vlastní | Indiv | 0 | 0 |  | Práce | Běžná |  |  |  | POL1_1
78 | Pol__0078 | ROZVODY POTRUBÍ CHLADIVA VČETNĚ KOMUNIKAČNÍCH KABELŮ A KAUČUKOVÉ IZOLACE Potrubí chladiva | bm | 15 |  | 0 |  | 0 |  | 0 | 21 | 0 | 0 | 0 | 0 | 0 |  | Vlastní | Indiv | 0 | 0 |  | Práce | Běžná |  |  |  | POL1_1
Díl: | _4 | Zařízení společné |  |  |  | 0 |  | 0 |  | 0 |  | 0 |  | 0 |  | 0 |  |  |  |  | 0 | [6 empty] | DIL
79 | Pol__0079 | Montážní a pomocný materiál | kpl | 1 |  | 0 |  | 0 |  | 0 | 21 | 0 | 0 | 0 | 0 | 0 |  | Vlastní | Indiv | 0 | 0 |  | Práce | Běžná |  |  |  | POL1_1
80 | Pol__0080 | Výšková montáž a použití mechanizmů | kpl | 1 |  | 0 |  | 0 |  | 0 | 21 | 0 | 0 | 0 | 0 | 0 |  | Vlastní | Indiv | 0 | 0 |  | Práce | Běžná |  |  |  | POL1_1
81 | Pol__0081 | Doprava (odhad) | kpl | 1 |  | 0 |  | 0 |  | 0 | 21 | 0 | 0 | 0 | 0 | 0 |  | Vlastní | Indiv | 0 | 0 |  | Práce | Běžná |  |  |  | POL1_1
82 | Pol__0082 | Zaškolení obsluhy | kpl | 1 |  | 0 |  | 0 |  | 0 | 21 | 0 | 0 | 0 | 0 | 0 |  | Vlastní | Indiv | 0 | 0 |  | Práce | Běžná |  |  |  | POL1_1
83 | Pol__0083 | Jeřáb | kpl | 1 |  | 0 |  | 0 |  | 0 | 21 | 0 | 0 | 0 | 0 | 0 |  | Vlastní | Indiv | 0 | 0 |  | Práce | Běžná |  |  |  | POL1_1
|  | Hodinové zúčtovací sazby | [25 empty] | POP
84 | Pol__0084 | VYZKOUŠENÍ A OŽIVENÍ | H | 8 |  | 0 |  | 0 |  | 0 | 21 | 0 | 0 | 0 | 0 | 0 |  | Vlastní | Indiv | 0 | 0 |  | Práce | Běžná |  |  |  | POL1_1
|  | PŘÍPRAVA KE KOMPLEXNÍMU | [25 empty] | POP
85 | Pol__0085 | VYREGULOVÁNÍ ZAŘÍZENÍ | H | 4 |  | 0 |  | 0 |  | 0 | 21 | 0 | 0 | 0 | 0 | 0 |  | Vlastní | Indiv | 0 | 0 |  | Práce | Běžná |  |  |  | POL1_1
|  | PŘÍPRAVA KE KOMPLEXNÍMU | [25 empty] | POP
86 | Pol__0086 | VYPRACOVÁNÍ PROTOKOLU | H | 3 |  | 0 |  | 0 |  | 0 | 21 | 0 | 0 | 0 | 0 | 0 |  | Vlastní | Indiv | 0 | 0 |  | Práce | Běžná |  |  |  | POL1_1
|  | PŘÍPRAVA KE KOMPLEXNÍMU | [25 empty] | POP
87 | Pol__0087 | MEŘENÍ HLUČNOSTI | H | 3 |  | 0 |  | 0 |  | 0 | 21 | 0 | 0 | 0 | 0 | 0 |  | Vlastní | Indiv | 0 | 0 |  | Práce | Běžná |  |  |  | POL1_1
|  | PŘÍPRAVA KE KOMPLEXNÍMU | [25 empty] | POP
88 | Pol__0088 | VYPRACOVÁNÍ PROTOKOLU | H | 3 |  | 0 |  | 0 |  | 0 | 21 | 0 | 0 | 0 | 0 | 0 |  | Vlastní | Indiv | 0 | 0 |  | Práce | Běžná |  |  |  | POL1_1
|  | PŘÍPRAVA KE KOMPLEXNÍMU | [25 empty] | POP
89 | Pol__0089 | PŘÍPRAVA NA KOMPLEXNÍ VYZKOUŠENÍ ZAŘÍZENÍ | H | 12 |  | 0 |  | 0 |  | 0 | 21 | 0 | 0 | 0 | 0 | 0 |  | Vlastní | Indiv | 0 | 0 |  | Práce | Běžná |  |  |  | POL1_1
|  | PŘÍPRAVA KE KOMPLEXNÍMU | [25 empty] | POP
90 | Pol__0090 | KOMPLEXNÍ VYZKOUŠENÍ ZAŘÍZENÍ | H | 24 |  | 0 |  | 0 |  | 0 | 21 | 0 | 0 | 0 | 0 | 0 |  | Vlastní | Indiv | 0 | 0 |  | Práce | Běžná |  |  |  | POL1_1
|  | PŘÍPRAVA KE KOMPLEXNÍMU | [25 empty] | POP
91 | Pol__0091 | VYPRACOVÁNÍ PROTOKOLU | H | 6 |  | 0 |  | 0 |  | 0 | 21 | 0 | 0 | 0 | 0 | 0 |  | Vlastní | Indiv | 0 | 0 |  | Práce | Běžná |  |  |  | POL1_1
|  | PŘÍPRAVA KE KOMPLEXNÍMU | [25 empty] | POP
92 | Pol__0092 | ZPRACOVÁNÍ DODAVATELSKÉ A MONTÁŽNÍ DOKUMENTACE | KS | 1 |  | 0 |  | 0 |  | 0 | 21 | 0 | 0 | 0 | 0 | 0 |  | Vlastní | Indiv | 0 | 0 |  | Práce | Běžná |  |  |  | POL1_1
|  | PŘÍPRAVA KE KOMPLEXNÍMU | [25 empty] | POP
93 | Pol__0093 | PROJEKT SKUTEČNÉHO PROVEDENÍ | KS | 1 |  | 0 |  | 0 |  | 0 | 21 | 0 | 0 | 0 | 0 | 0 |  | Vlastní | Indiv | 0 | 0 |  | Práce | Běžná |  |  |  | POL1_1
|  | PŘÍPRAVA KE KOMPLEXNÍMU | [25 empty] | POP
|  | (cena dle nabídky dodavatele) | [25 empty] | POP
Díl: | VN | Vedlejší náklady |  |  |  | 0 |  | 0 |  | 0 |  | 0 |  | 0 |  | 0 |  |  |  |  | 0 | [6 empty] | DIL
94 | 10001 | Přesun hmot | soubor | 1 |  | 0 |  | 0 |  | 0 | 21 | 0 | 0 | 0 | 0 | 0 |  | Vlastní | Indiv | 0 | 0 |  | Práce | Běžná |  |  |  | POL1_
95 | 10002 | Doprava | soubor | 1 |  | 0 |  | 0 |  | 0 | 21 | 0 | 0 | 0 | 0 | 0 |  | Vlastní | Indiv | 0 | 0 |  | Práce | Běžná |  |  |  | POL1_
96 | 10003 | PPV | soubor | 1 |  | 0 |  | 0 |  | 0 | 21 | 0 | 0 | 0 | 0 | 0 |  | Vlastní | Indiv | 0 | 0 |  | Práce | Běžná |  |  |  | POL1_
97 | 10004 | Zednické výpomoci | soubor | 1 |  | 0 |  | 0 |  | 0 | 21 | 0 | 0 | 0 | 0 | 0 |  | Vlastní | Indiv | 0 | 0 |  | Práce | Běžná |  |  |  | POL1_
[26 empty] | 12 | 21 | DPH
| Celkem |  |  |  |  | 0 | [19 empty] | 0 | 0 | SUM
END
Note on S6: Jedná se o informaci, zda se jedná o položku, která je do rozpočtu zadána z cenové soustavy RTS, nebo vlastní.
Note on T6: Jedná se o název CÚ, která je zadána u položky rozpočtu

## 01 05 Pol
Položkový soupis prací a dodávek | [27 empty] | #TypZaznamu#
S: | 24/38 | Nástavba a přístavba VŠK J.L.Fischera - blok C | [25 empty] | STA
O: | 01 | Objekt | [22 empty] | STA |  |  | OBJ
R: | 05 | Elektroinstalace | [25 empty] | ROZ
P.č. | Číslo položky | Název položky | MJ | Množství | Cena / MJ | Celkem | Dodávka | Dodávka celk. | Montáž | Montáž celk. | DPH | Cena s DPH | Hmotnost / MJ | Hmotnost celk.(t) | Dem. hmotnost / MJ | Dem. hmotnost celk.(t) | Ceník | Cen. soustava / platnost | Cenová úroveň | Nhod / MJ | Nhod celk. | Dodavatel | Typ položky | Stav položky
Díl: | 741-A | Elektromontáže - rozváděče |  |  |  | 0 |  | 0 |  | 0 |  | 0 |  | 0.08 |  | 0 |  |  |  |  | 0 | [6 empty] | DIL
1 | R-741-A-RX1 | Zapojení rozvaděče RX1 | kus | 1 |  | 0 |  | 0 |  | 0 | 21 | 0 | 0 | 0 | 0 | 0 |  | Vlastní | Indiv | 0 | 0 |  | Práce | Běžná |  |  |  | POL1_7
2 | R-741-A-R96 | rozvodnice pod omítku, oceloplechová, BF-U-4/96-C, bílé dveře 96M (4x24TE), IP30 | kus | 1 |  | 0 |  | 0 |  | 0 | 21 | 0 | 0.00587 | 0.01 | 0 | 0 |  | Vlastní | Indiv | 0 | 0 |  | Specifikace | Běžná |  |  |  | POL3_0
3 | R-741-A-SPD4 | svodič přepětí SPDT12-280/4 | kus | 1 |  | 0 |  | 0 |  | 0 | 21 | 0 | 0.00047 | 0 | 0 | 0 |  | Vlastní | Indiv | 0 | 0 |  | Specifikace | Běžná |  |  |  | POL3_0
4 | R-741-A-63 | hlavní vypínač IS 63A/3 | kus | 1 |  | 0 |  | 0 |  | 0 | 21 | 0 | 0.00047 | 0 | 0 | 0 |  | Vlastní | Indiv | 0 | 0 |  | Specifikace | Běžná |  |  |  | POL3_0
5 | 35822111 | jistič 1-pólový 16 A vypínací charakteristika B vypínací schopnost 10 kA | kus | 2 |  | 0 |  | 0 |  | 0 | 21 | 0 | 0.0004 | 0 | 0 | 0 |  | Vlastní | Indiv | 0 | 0 |  | Specifikace | Běžná |  |  |  | POL3_0
6 | 35822125 | jistič 1-pólový 16 A vypínací charakteristika D vypínací schopnost 10 kA | kus | 1 |  | 0 |  | 0 |  | 0 | 21 | 0 | 0.0004 | 0 | 0 | 0 |  | Vlastní | Indiv | 0 | 0 |  | Specifikace | Běžná |  |  |  | POL3_0
7 | R-741-A-CH10B | chránič proudový PF7 2pólový 1+N 10A charakteristiky B pracovního proudu 0,03A | kus | 4 |  | 0 |  | 0 |  | 0 | 21 | 0 | 0.00047 | 0 | 0 | 0 |  | Vlastní | Indiv | 0 | 0 |  | Specifikace | Běžná |  |  |  | POL3_0
8 | R-741-A-CH16B | chránič proudový PF7 2pólový 1+N 16A charakteristiky B pracovního proudu 0,03A | kus | 2 |  | 0 |  | 0 |  | 0 | 21 | 0 | 0.00047 | 0 | 0 | 0 |  | Vlastní | Indiv | 0 | 0 |  | Specifikace | Běžná |  |  |  | POL3_0
9 | R-741-A-CH16C | chránič proudový PF7 2pólový 1+N 16A charakteristiky C pracovního proudu 0,03A | kus | 17 |  | 0 |  | 0 |  | 0 | 21 | 0 | 0.00047 | 0.01 | 0 | 0 |  | Vlastní | Indiv | 0 | 0 |  | Specifikace | Běžná |  |  |  | POL3_0
10 | R-741-A-CH40 | chránič proudový PF7 4pólový 40A pracovního proudu 0,03A | kus | 1 |  | 0 |  | 0 |  | 0 | 21 | 0 | 0.00047 | 0 | 0 | 0 |  | Vlastní | Indiv | 0 | 0 |  | Specifikace | Běžná |  |  |  | POL3_0
11 | R-741-A-IPR | impulsní pamětové relé Z-S230/S | kus | 2 |  | 0 |  | 0 |  | 0 | 21 | 0 | 0.00047 | 0 | 0 | 0 |  | Vlastní | Indiv | 0 | 0 |  | Specifikace | Běžná |  |  |  | POL3_0
12 | R-741-A-RX2 | Zapojení rozvaděče RX2 | kus | 1 |  | 0 |  | 0 |  | 0 | 21 | 0 | 0 | 0 | 0 | 0 |  | Vlastní | Indiv | 0 | 0 |  | Práce | Běžná |  |  |  | POL1_7
13 | R-741-A-R144 | rozvodnice pod omítku, oceloplechová, BF-U-6/144-C, bílé dveře 144M (6x24TE), IP30 | kus | 1 |  | 0 |  | 0 |  | 0 | 21 | 0 | 0.00587 | 0.01 | 0 | 0 |  | Vlastní | Indiv | 0 | 0 |  | Specifikace | Běžná |  |  |  | POL3_0
14 | R-741-A-SPD4 | svodič přepětí SPDT12-280/4 | kus | 1 |  | 0 |  | 0 |  | 0 | 21 | 0 | 0.00047 | 0 | 0 | 0 |  | Vlastní | Indiv | 0 | 0 |  | Specifikace | Běžná |  |  |  | POL3_0
15 | R-741-A-80 | hlavní vypínač IS 80A/3 | kus | 1 |  | 0 |  | 0 |  | 0 | 21 | 0 | 0.00047 | 0 | 0 | 0 |  | Vlastní | Indiv | 0 | 0 |  | Specifikace | Běžná |  |  |  | POL3_0
16 | 35822120 | jistič 1-pólový 10 A vypínací charakteristika B vypínací schopnost 10 kA | kus | 1 |  | 0 |  | 0 |  | 0 | 21 | 0 | 0.0004 | 0 | 0 | 0 |  | Vlastní | Indiv | 0 | 0 |  | Specifikace | Běžná |  |  |  | POL3_0
17 | 35822111 | jistič 1-pólový 16 A vypínací charakteristika B vypínací schopnost 10 kA | kus | 6 |  | 0 |  | 0 |  | 0 | 21 | 0 | 0.0004 | 0 | 0 | 0 |  | Vlastní | Indiv | 0 | 0 |  | Specifikace | Běžná |  |  |  | POL3_0
18 | 35822125 | jistič 1-pólový 16 A vypínací charakteristika D vypínací schopnost 10 kA | kus | 3 |  | 0 |  | 0 |  | 0 | 21 | 0 | 0.0004 | 0 | 0 | 0 |  | Vlastní | Indiv | 0 | 0 |  | Specifikace | Běžná |  |  |  | POL3_0
19 | 35822158 | jistič 3-pólový 10 A vypínací charakteristika B vypínací schopnost 10 kA | kus | 1 |  | 0 |  | 0 |  | 0 | 21 | 0 | 0.00105 | 0 | 0 | 0 |  | Vlastní | Indiv | 0 | 0 |  | Specifikace | Běžná |  |  |  | POL3_0
20 | 35822167 | jistič 3-pólový 16 A vypínací charakteristika D vypínací schopnost 10 kA | kus | 6 |  | 0 |  | 0 |  | 0 | 21 | 0 | 0.00105 | 0.01 | 0 | 0 |  | Vlastní | Indiv | 0 | 0 |  | Specifikace | Běžná |  |  |  | POL3_0
21 | 35822170 | jistič 3-pólový 20 A vypínací charakteristika C vypínací schopnost 10 kA | kus | 1 |  | 0 |  | 0 |  | 0 | 21 | 0 | 0.00105 | 0 | 0 | 0 |  | Vlastní | Indiv | 0 | 0 |  | Specifikace | Běžná |  |  |  | POL3_0
22 | 35822173 | jistič 3-pólový 25 A vypínací charakteristika D vypínací schopnost 10 kA | kus | 2 |  | 0 |  | 0 |  | 0 | 21 | 0 | 0.00105 | 0 | 0 | 0 |  | Vlastní | Indiv | 0 | 0 |  | Specifikace | Běžná |  |  |  | POL3_0
23 | 35822176 | jistič 3-pólový 32 A vypínací charakteristika D vypínací schopnost 10 kA | kus | 1 |  | 0 |  | 0 |  | 0 | 21 | 0 | 0.00105 | 0 | 0 | 0 |  | Vlastní | Indiv | 0 | 0 |  | Specifikace | Běžná |  |  |  | POL3_0
24 | R-741-A-CH10B | chránič proudový PF7 2pólový 1+N 10A charakteristiky B pracovního proudu 0,03A | kus | 7 |  | 0 |  | 0 |  | 0 | 21 | 0 | 0.00047 | 0 | 0 | 0 |  | Vlastní | Indiv | 0 | 0 |  | Specifikace | Běžná |  |  |  | POL3_0
25 | R-741-A-CH16B | chránič proudový PF7 2pólový 1+N 16A charakteristiky B pracovního proudu 0,03A | kus | 3 |  | 0 |  | 0 |  | 0 | 21 | 0 | 0.00047 | 0 | 0 | 0 |  | Vlastní | Indiv | 0 | 0 |  | Specifikace | Běžná |  |  |  | POL3_0
26 | R-741-A-CH16C | chránič proudový PF7 2pólový 1+N 16A charakteristiky C pracovního proudu 0,03A | kus | 14 |  | 0 |  | 0 |  | 0 | 21 | 0 | 0.00047 | 0.01 | 0 | 0 |  | Vlastní | Indiv | 0 | 0 |  | Specifikace | Běžná |  |  |  | POL3_0
27 | R-741-A-CH63 | chránič proudový PF7 4pólový 63A pracovního proudu 0,03A | kus | 2 |  | 0 |  | 0 |  | 0 | 21 | 0 | 0.00047 | 0 | 0 | 0 |  | Vlastní | Indiv | 0 | 0 |  | Specifikace | Běžná |  |  |  | POL3_0
28 | R-741-A-IPR | impulsní pamětové relé Z-S230/S | kus | 2 |  | 0 |  | 0 |  | 0 | 21 | 0 | 0.00047 | 0 | 0 | 0 |  | Vlastní | Indiv | 0 | 0 |  | Specifikace | Běžná |  |  |  | POL3_0
29 | R-741-A-ST | stykač R25-40 400V/25A | kus | 1 |  | 0 |  | 0 |  | 0 | 21 | 0 | 0.00047 | 0 | 0 | 0 |  | Vlastní | Indiv | 0 | 0 |  | Specifikace | Běžná |  |  |  | POL3_0
30 | R-741-A-REG EB | regulátor EM 52489 včetně sady teplotních senzorů pro vyhřívání střešních vpůstí | kus | 1 |  | 0 |  | 0 |  | 0 | 21 | 0 | 0.00047 | 0 | 0 | 0 |  | Vlastní | Indiv | 0 | 0 |  | Specifikace | Běžná |  |  |  | POL3_0
31 | R-741-A-RX3 | Zapojení rozvaděče RX3 | kus | 1 |  | 0 |  | 0 |  | 0 | 21 | 0 | 0 | 0 | 0 | 0 |  | Vlastní | Indiv | 0 | 0 |  | Práce | Běžná |  |  |  | POL1_7
32 | R-741-A-R144 | rozvodnice pod omítku, oceloplechová, BF-U-6/144-C, bílé dveře 144M (6x24TE), IP30 | kus | 1 |  | 0 |  | 0 |  | 0 | 21 | 0 | 0.00587 | 0.01 | 0 | 0 |  | Vlastní | Indiv | 0 | 0 |  | Specifikace | Běžná |  |  |  | POL3_0
33 | R-741-A-SPD4 | svodič přepětí SPDT12-280/4 | kus | 1 |  | 0 |  | 0 |  | 0 | 21 | 0 | 0.00047 | 0 | 0 | 0 |  | Vlastní | Indiv | 0 | 0 |  | Specifikace | Běžná |  |  |  | POL3_0
34 | R-741-A-80 | hlavní vypínač IS 80A/3 | kus | 1 |  | 0 |  | 0 |  | 0 | 21 | 0 | 0.00047 | 0 | 0 | 0 |  | Vlastní | Indiv | 0 | 0 |  | Specifikace | Běžná |  |  |  | POL3_0
35 | 35822111 | jistič 1-pólový 16 A vypínací charakteristika B vypínací schopnost 10 kA | kus | 5 |  | 0 |  | 0 |  | 0 | 21 | 0 | 0.0004 | 0 | 0 | 0 |  | Vlastní | Indiv | 0 | 0 |  | Specifikace | Běžná |  |  |  | POL3_0
36 | 35822125 | jistič 1-pólový 16 A vypínací charakteristika D vypínací schopnost 10 kA | kus | 2 |  | 0 |  | 0 |  | 0 | 21 | 0 | 0.0004 | 0 | 0 | 0 |  | Vlastní | Indiv | 0 | 0 |  | Specifikace | Běžná |  |  |  | POL3_0
37 | 35822401 | jistič 3-pólový 16 A vypínací charakteristika B vypínací schopnost 10 kA | kus | 1 |  | 0 |  | 0 |  | 0 | 21 | 0 | 0.00105 | 0 | 0 | 0 |  | Vlastní | Indiv | 0 | 0 |  | Specifikace | Běžná |  |  |  | POL3_0
38 | R-741-A-CH10B | chránič proudový PF7 2pólový 1+N 10A charakteristiky B pracovního proudu 0,03A | kus | 6 |  | 0 |  | 0 |  | 0 | 21 | 0 | 0.00047 | 0 | 0 | 0 |  | Vlastní | Indiv | 0 | 0 |  | Specifikace | Běžná |  |  |  | POL3_0
39 | R-741-A-CH16B | chránič proudový PF7 2pólový 1+N 16A charakteristiky B pracovního proudu 0,03A | kus | 2 |  | 0 |  | 0 |  | 0 | 21 | 0 | 0.00047 | 0 | 0 | 0 |  | Vlastní | Indiv | 0 | 0 |  | Specifikace | Běžná |  |  |  | POL3_0
40 | R-741-A-CH16C | chránič proudový PF7 2pólový 1+N 16A charakteristiky C pracovního proudu 0,03A | kus | 32 |  | 0 |  | 0 |  | 0 | 21 | 0 | 0.00047 | 0.02 | 0 | 0 |  | Vlastní | Indiv | 0 | 0 |  | Specifikace | Běžná |  |  |  | POL3_0
41 | R-741-A-CH63 | chránič proudový PF7 4pólový 63A pracovního proudu 0,03A | kus | 1 |  | 0 |  | 0 |  | 0 | 21 | 0 | 0.00047 | 0 | 0 | 0 |  | Vlastní | Indiv | 0 | 0 |  | Specifikace | Běžná |  |  |  | POL3_0
42 | R-741-A-IPR | impulsní pamětové relé Z-S230/S | kus | 1 |  | 0 |  | 0 |  | 0 | 21 | 0 | 0.00047 | 0 | 0 | 0 |  | Vlastní | Indiv | 0 | 0 |  | Specifikace | Běžná |  |  |  | POL3_0
43 | R-741-A-ÚR | Zapojení přívodních kabelů do stávající rozvodny, včetně doplnění jistících prvků a úpryvy krytu | kus | 1 |  | 0 |  | 0 |  | 0 | 21 | 0 | 0 | 0 | 0 | 0 |  | Vlastní | Indiv | 0 | 0 |  | Práce | Běžná |  |  |  | POL1_7
44 | 35822181 | jistič 3-pólový 50 A vypínací charakteristika B vypínací schopnost 10 kA | kus | 1 |  | 0 |  | 0 |  | 0 | 21 | 0 | 0.00105 | 0 | 0 | 0 |  | Vlastní | Indiv | 0 | 0 |  | Specifikace | Běžná |  |  |  | POL3_0
45 | 35822186 | jistič 3-pólový 63 A vypínací charakteristika B vypínací schopnost 10 kA | kus | 2 |  | 0 |  | 0 |  | 0 | 21 | 0 | 0.00105 | 0 | 0 | 0 |  | Vlastní | Indiv | 0 | 0 |  | Specifikace | Běžná |  |  |  | POL3_0
46 | R-741-A-04 | přidružený materiál | kus | 1 |  | 0 |  | 0 |  | 0 | 21 | 0 | 0 | 0 | 0 | 0 |  | Vlastní | Indiv | 0 | 0 |  | Práce | Běžná |  |  |  | POL1_7
|  | Poznámka k položce: | [25 empty] | POP
|  | propojovací 3f lišty do 63A, popisovací bužírky, vodič CYA6-10, nulové můstky atd... | [25 empty] | POP
Díl: | 741-B | Elektromontáže - kabely a vodiče |  |  |  | 0 |  | 0 |  | 0 |  | 0 |  | 1.04 |  | 0 |  |  |  |  | 0 | [6 empty] | DIL
47 | 741120001 | Montáž vodič Cu izolovaný plný a laněný žíla 0,35-6 mm2 pod omítku (např. CY) | m | 280 |  | 0 |  | 0 |  | 0 | 21 | 0 | 0 | 0 | 0 | 0 |  | Vlastní | Indiv | 0 | 0 |  | Práce | Běžná |  |  |  | POL1_7
48 | 34140844 | vodič propojovací jádro Cu lanované izolace PVC 450/750V (H07V-R) 1x6mm2 | m | 280 |  | 0 |  | 0 |  | 0 | 21 | 0 | 9e-05 | 0.03 | 0 | 0 |  | Vlastní | Indiv | 0 | 0 |  | Specifikace | Běžná |  |  |  | POL3_0
49 | 741120003 | Montáž vodič Cu izolovaný plný a laněný žíla 10-16 mm2 pod omítku (např. CY) | m | 85 |  | 0 |  | 0 |  | 0 | 21 | 0 | 0 | 0 | 0 | 0 |  | Vlastní | Indiv | 0 | 0 |  | Práce | Běžná |  |  |  | POL1_7
50 | 34140846 | vodič propojovací jádro Cu lanované izolace PVC 450/750V (H07V-R) 1x10mm2 | m | 60 |  | 0 |  | 0 |  | 0 | 21 | 0 | 0.00015 | 0.01 | 0 | 0 |  | Vlastní | Indiv | 0 | 0 |  | Specifikace | Běžná |  |  |  | POL3_0
51 | 34141142 | vodič propojovací jádro Cu lanované izolace PVC 450/750V (H07V-R) 1x16mm2 | m | 25 |  | 0 |  | 0 |  | 0 | 21 | 0 | 0.00022 | 0.01 | 0 | 0 |  | Vlastní | Indiv | 0 | 0 |  | Specifikace | Běžná |  |  |  | POL3_0
52 | 741120005 | Montáž vodič Cu izolovaný plný a laněný žíla 25-35 mm2 pod omítku (např. CY) | m | 90 |  | 0 |  | 0 |  | 0 | 21 | 0 | 0 | 0 | 0 | 0 |  | Vlastní | Indiv | 0 | 0 |  | Práce | Běžná |  |  |  | POL1_7
53 | 34141030 | vodič propojovací flexibilní jádro Cu lanované izolace PVC 450/750V (H07V-K) 1x25mm2 | m | 90 |  | 0 |  | 0 |  | 0 | 21 | 0 | 0.00025 | 0.02 | 0 | 0 |  | Vlastní | Indiv | 0 | 0 |  | Specifikace | Běžná |  |  |  | POL3_0
54 | 741120552 | Montáž šňůra Cu těžká přes 2,5 mm2 žíla do 16 mm2 uložená volně (např. CGTG) | m | 30 |  | 0 |  | 0 |  | 0 | 21 | 0 | 0 | 0 | 0 | 0 |  | Vlastní | Indiv | 0 | 0 |  | Práce | Běžná |  |  |  | POL1_7
55 | 34113282 | kabel Instalační flexibilní jádro Cu lanované izolace pryž plášť pryž chloroprenová 450/750V, (H07RN-F) 3x2,5mm2 | m | 30 |  | 0 |  | 0 |  | 0 | 21 | 0 | 0.00099 | 0.03 | 0 | 0 |  | Vlastní | Indiv | 0 | 0 |  | Specifikace | Běžná |  |  |  | POL3_0
|  | Poznámka k položce: | [25 empty] | POP
|  | pro připojení ZUBNÍ SOUPRAVY | [25 empty] | POP
56 | 741122015 | Montáž kabel Cu bez ukončení uložený pod omítku plný kulatý 3x1,5 mm2 (např. CYKY) | m | 2250 |  | 0 |  | 0 |  | 0 | 21 | 0 | 0 | 0 | 0 | 0 |  | Vlastní | Indiv | 0 | 0 |  | Práce | Běžná |  |  |  | POL1_7
57 | 34111030 | kabel instalační jádro Cu plné izolace PVC plášť PVC 450/750V (CYKY) 3x1,5mm2 | m | 2250 |  | 0 |  | 0 |  | 0 | 21 | 0 | 0.00012 | 0.27 | 0 | 0 |  | Vlastní | Indiv | 0 | 0 |  | Specifikace | Běžná |  |  |  | POL3_0
|  | Poznámka k položce: | [25 empty] | POP
|  | CYKY-O 3x1,5 - 200m | [25 empty] | POP
|  | CYKY-J 3x1,5 - 1780m | [25 empty] | POP
58 | 741122016 | Montáž kabel Cu bez ukončení uložený pod omítku plný kulatý 3x2,5 až 6 mm2 (např. CYKY) | m | 2860 |  | 0 |  | 0 |  | 0 | 21 | 0 | 0 | 0 | 0 | 0 |  | Vlastní | Indiv | 0 | 0 |  | Práce | Běžná |  |  |  | POL1_7
59 | 34111036 | kabel instalační jádro Cu plné izolace PVC plášť PVC 450/750V (CYKY) 3x2,5mm2 | m | 2860 |  | 0 |  | 0 |  | 0 | 21 | 0 | 0.00017 | 0.49 | 0 | 0 |  | Vlastní | Indiv | 0 | 0 |  | Specifikace | Běžná |  |  |  | POL3_0
60 | 741122031 | Montáž kabel Cu bez ukončení uložený pod omítku plný kulatý 5x1,5 až 2,5 mm2 (např. CYKY) | m | 40 |  | 0 |  | 0 |  | 0 | 21 | 0 | 0 | 0 | 0 | 0 |  | Vlastní | Indiv | 0 | 0 |  | Práce | Běžná |  |  |  | POL1_7
61 | 34111090 | kabel instalační jádro Cu plné izolace PVC plášť PVC 450/750V (CYKY) 5x1,5mm2 | m | 40 |  | 0 |  | 0 |  | 0 | 21 | 0 | 0.00016 | 0.01 | 0 | 0 |  | Vlastní | Indiv | 0 | 0 |  | Specifikace | Běžná |  |  |  | POL3_0
62 | 741122032 | Montáž kabel Cu bez ukončení uložený pod omítku plný kulatý 5x4 až 6 mm2 (např. CYKY) | m | 120 |  | 0 |  | 0 |  | 0 | 21 | 0 | 0 | 0 | 0 | 0 |  | Vlastní | Indiv | 0 | 0 |  | Práce | Běžná |  |  |  | POL1_7
63 | 34111098 | kabel instalační jádro Cu plné izolace PVC plášť PVC 450/750V (CYKY) 5x4mm2 | m | 90 |  | 0 |  | 0 |  | 0 | 21 | 0 | 0.00034 | 0.03 | 0 | 0 |  | Vlastní | Indiv | 0 | 0 |  | Specifikace | Běžná |  |  |  | POL3_0
64 | 34111100 | kabel instalační jádro Cu plné izolace PVC plášť PVC 450/750V (CYKY) 5x6mm2 | m | 30 |  | 0 |  | 0 |  | 0 | 21 | 0 | 0.00053 | 0.02 | 0 | 0 |  | Vlastní | Indiv | 0 | 0 |  | Specifikace | Běžná |  |  |  | POL3_0
65 | 741122033 | Montáž kabel Cu bez ukončení uložený pod omítku plný kulatý 5x10 mm2 (např. CYKY) | m | 25 |  | 0 |  | 0 |  | 0 | 21 | 0 | 0 | 0 | 0 | 0 |  | Vlastní | Indiv | 0 | 0 |  | Práce | Běžná |  |  |  | POL1_7
66 | 34113034 | kabel instalační jádro Cu plné izolace PVC plášť PVC 450/750V (CYKY) 5x10mm2 | m | 25 |  | 0 |  | 0 |  | 0 | 21 | 0 | 0.00077 | 0.02 | 0 | 0 |  | Vlastní | Indiv | 0 | 0 |  | Specifikace | Běžná |  |  |  | POL3_0
67 | 741122145 | Montáž kabel Cu ez ukončení uložený pod omítku plný kulatý 5x16 mm2 (např. CYKY) | m | 90 |  | 0 |  | 0 |  | 0 | 21 | 0 | 0 | 0 | 0 | 0 |  | Vlastní | Indiv | 0 | 0 |  | Práce | Běžná |  |  |  | POL1_7
68 | 34113035 | kabel instalační jádro Cu plné izolace PVC plášť PVC 450/750V (CYKY) 5x16mm2 | m | 90 |  | 0 |  | 0 |  | 0 | 21 | 0 | 0.0011 | 0.1 | 0 | 0 |  | Vlastní | Indiv | 0 | 0 |  | Specifikace | Běžná |  |  |  | POL3_0
Díl: | 741-C | Elektromontáže - hrubá montáž |  |  |  | 0 |  | 0 |  | 0 |  | 0 |  | 0.02 |  | 0 |  |  |  |  | 0 | [6 empty] | DIL
69 | 741110043 | Montáž trubka plastová ohebná D přes 35 mm uložená pevně | m | 40 |  | 0 |  | 0 |  | 0 | 21 | 0 | 0 | 0 | 0 | 0 |  | Vlastní | Indiv | 0 | 0 |  | Práce | Běžná |  |  |  | POL1_7
70 | 34571361 | trubka elektroinstalační HDPE tuhá dvouplášťová korugovaná D 41/50mm | m | 40 |  | 0 |  | 0 |  | 0 | 21 | 0 | 0.00027 | 0.01 | 0 | 0 |  | Vlastní | Indiv | 0 | 0 |  | Specifikace | Běžná |  |  |  | POL3_0
|  | Poznámka k položce: | [25 empty] | POP
|  | pro propojení lékářské technologie (ovl.rentgenu, zubní soupravy atd..) | [25 empty] | POP
71 | 741112061 | Montáž krabice přístrojová zapuštěná plastová kruhová | kus | 329 |  | 0 |  | 0 |  | 0 | 21 | 0 | 0 | 0 | 0 | 0 |  | Vlastní | Indiv | 0 | 0 |  | Práce | Běžná |  |  |  | POL1_7
72 | 34571450 | krabice pod omítku PVC přístrojová kruhová D 70mm | kus | 310 |  | 0 |  | 0 |  | 0 | 21 | 0 | 4e-05 | 0.01 | 0 | 0 |  | Vlastní | Indiv | 0 | 0 |  | Specifikace | Běžná |  |  |  | POL3_0
73 | 34571451 | krabice pod omítku PVC přístrojová kruhová D 70mm hluboká | kus | 19 |  | 0 |  | 0 |  | 0 | 21 | 0 | 5e-05 | 0 | 0 | 0 |  | Vlastní | Indiv | 0 | 0 |  | Specifikace | Běžná |  |  |  | POL3_0
74 | 742110505 | Montáž krabic zapuštěných plastových odbočných čtyřhranných s víčkem | kus | 3 |  | 0 |  | 0 |  | 0 | 21 | 0 | 0 | 0 | 0 | 0 |  | Vlastní | Indiv | 0 | 0 |  | Práce | Běžná |  |  |  | POL1_7
75 | 34571524 | krabice pod omítku PVC odbočná čtvercová KT250 s víčkem | kus | 3 |  | 0 |  | 0 |  | 0 | 21 | 0 | 0.00023 | 0 | 0 | 0 |  | Vlastní | Indiv | 0 | 0 |  | Specifikace | Běžná |  |  |  | POL3_0
76 | 345627001 | svorkovnice EPS 2 s krytem, ekvipotenciální | kus | 3 |  | 0 |  | 0 |  | 0 | 21 | 0 | 0 | 0 | 0 | 0 |  | Vlastní | Indiv | 0 | 0 |  | Specifikace | Běžná |  |  |  | POL3_0
77 | R-741-C-01 | přidružený materiál | kpl | 1 |  | 0 |  | 0 |  | 0 | 21 | 0 | 0.00107 | 0 | 0 | 0 |  | Vlastní | Indiv | 0 | 0 |  | Specifikace | Běžná |  |  |  | POL3_0
|  | Poznámka k položce: | [25 empty] | POP
|  | sádra, stahovací pásky, hmoždinky, vruty, kabelové svorky, atd... | [25 empty] | POP
Díl: | 741-D | Elektromontáže - silnoproud - soubory pro kabely a vodiče |  |  |  | 0 |  | 0 |  | 0 |  | 0 |  | 0 |  | 0 |  |  |  |  | 0 | [6 empty] | DIL
78 | 741130001 | Ukončení vodič izolovaný do 2,5 mm2 v rozváděči nebo na přístroji | kus | 565 |  | 0 |  | 0 |  | 0 | 21 | 0 | 0 | 0 | 0 | 0 |  | Vlastní | Indiv | 0 | 0 |  | Práce | Běžná |  |  |  | POL1_7
79 | 741130003 | Ukončení vodič izolovaný do 4 mm2 v rozváděči nebo na přístroji | kus | 30 |  | 0 |  | 0 |  | 0 | 21 | 0 | 0 | 0 | 0 | 0 |  | Vlastní | Indiv | 0 | 0 |  | Práce | Běžná |  |  |  | POL1_7
80 | 741130004 | Ukončení vodič izolovaný do 6 mm2 v rozváděči nebo na přístroji | kus | 10 |  | 0 |  | 0 |  | 0 | 21 | 0 | 0 | 0 | 0 | 0 |  | Vlastní | Indiv | 0 | 0 |  | Práce | Běžná |  |  |  | POL1_7
81 | 741130005 | Ukončení vodič izolovaný do 10 mm2 v rozváděči nebo na přístroji | kus | 10 |  | 0 |  | 0 |  | 0 | 21 | 0 | 0 | 0 | 0 | 0 |  | Vlastní | Indiv | 0 | 0 |  | Práce | Běžná |  |  |  | POL1_7
82 | 741130006 | Ukončení vodič izolovaný do 16 mm2 v rozváděči nebo na přístroji | kus | 20 |  | 0 |  | 0 |  | 0 | 21 | 0 | 0 | 0 | 0 | 0 |  | Vlastní | Indiv | 0 | 0 |  | Práce | Běžná |  |  |  | POL1_7
Díl: | 741-E | Elektromontáže - kompletace - přístroje |  |  |  | 0 |  | 0 |  | 0 |  | 0 |  | 0.01 |  | 0 |  |  |  |  | 0 | [6 empty] | DIL
83 | 741310101 | Montáž spínač (polo)zapuštěný bezšroubové připojení 1-jednopólový se zapojením vodičů | kus | 32 |  | 0 |  | 0 |  | 0 | 21 | 0 | 0 | 0 | 0 | 0 |  | Vlastní | Indiv | 0 | 0 |  | Práce | Běžná |  |  |  | POL1_7
84 | R-741-E-01 | přístroj spínače jednopólového (č.1) 10A komplet - (strojek, klapka, rámeček) | kus | 32 |  | 0 |  | 0 |  | 0 | 21 | 0 | 2e-05 | 0 | 0 | 0 |  | Vlastní | Indiv | 0 | 0 |  | Specifikace | Běžná |  |  |  | POL3_0
85 | 741310112 | Montáž ovladač (polo)zapuštěný bezšroubové připojení 1/0-tlačítkový zapínací se zapojením vodičů | kus | 17 |  | 0 |  | 0 |  | 0 | 21 | 0 | 0 | 0 | 0 | 0 |  | Vlastní | Indiv | 0 | 0 |  | Práce | Běžná |  |  |  | POL1_7
86 | R-741-E-02 | přístroj tlačítkového ovládače zapínacího 10A komplet - (strojek, klapka, rámeček) | kus | 6 |  | 0 |  | 0 |  | 0 | 21 | 0 | 7e-05 | 0 | 0 | 0 |  | Vlastní | Indiv | 0 | 0 |  | Specifikace | Běžná |  |  |  | POL3_0
87 | R-741-E-22 | přístroj tlačítkového ovládače dvojitého zapínacího 10A komplet - (strojek, klapka, rámeček) | kus | 11 |  | 0 |  | 0 |  | 0 | 21 | 0 | 7e-05 | 0 | 0 | 0 |  | Vlastní | Indiv | 0 | 0 |  | Specifikace | Běžná |  |  |  | POL3_0
88 | 741310121 | Montáž přepínač (polo)zapuštěný bezšroubové připojení 5-seriový se zapojením vodičů | kus | 7 |  | 0 |  | 0 |  | 0 | 21 | 0 | 0 | 0 | 0 | 0 |  | Vlastní | Indiv | 0 | 0 |  | Práce | Běžná |  |  |  | POL1_7
89 | R-741-E-03 | přístroj přepínače sériovéhového (č.5) 10A komplet - (strojek, klapka, rámeček) | kus | 7 |  | 0 |  | 0 |  | 0 | 21 | 0 | 6e-05 | 0 | 0 | 0 |  | Vlastní | Indiv | 0 | 0 |  | Specifikace | Běžná |  |  |  | POL3_0
90 | 741310122 | Montáž přepínač (polo)zapuštěný bezšroubové připojení 6-střídavý se zapojením vodičů | kus | 12 |  | 0 |  | 0 |  | 0 | 21 | 0 | 0 | 0 | 0 | 0 |  | Vlastní | Indiv | 0 | 0 |  | Práce | Běžná |  |  |  | POL1_7
91 | R-741-E-04 | přístroj přepínače střídavého (č.6) 10A komplet - (strojek, klapka, rámeček) | kus | 12 |  | 0 |  | 0 |  | 0 | 21 | 0 | 6e-05 | 0 | 0 | 0 |  | Vlastní | Indiv | 0 | 0 |  | Specifikace | Běžná |  |  |  | POL3_0
92 | 741310125 | Montáž přepínač (polo)zapuštěný bezšroubové připojení 6+6-dvojitý střídavý se zapojením vodičů | kus | 12 |  | 0 |  | 0 |  | 0 | 21 | 0 | 0 | 0 | 0 | 0 |  | Vlastní | Indiv | 0 | 0 |  | Práce | Běžná |  |  |  | POL1_7
93 | R-741-E-07 | přístroj přepínače dvojitého střídavého (č.6+6) 10A komplet - (strojek, klapka, rámeček) | kus | 12 |  | 0 |  | 0 |  | 0 | 21 | 0 | 5e-05 | 0 | 0 | 0 |  | Vlastní | Indiv | 0 | 0 |  | Specifikace | Běžná |  |  |  | POL3_0
94 | 741310126 | Montáž přepínač (polo)zapuštěný bezšroubové připojení 7-křížový se zapojením vodičů | kus | 4 |  | 0 |  | 0 |  | 0 | 21 | 0 | 0 | 0 | 0 | 0 |  | Vlastní | Indiv | 0 | 0 |  | Práce | Běžná |  |  |  | POL1_7
95 | R-741-E-05 | spínač přepínače křížového (č.7) 10A komplet - (strojek, klapka, rámeček) | kus | 4 |  | 0 |  | 0 |  | 0 | 21 | 0 | 5e-05 | 0 | 0 | 0 |  | Vlastní | Indiv | 0 | 0 |  | Specifikace | Běžná |  |  |  | POL3_0
96 | 741310206 | Montáž spínač (polo)zapuštěný šroubové připojení 2-dvoupólový se zapojením vodičů | kus | 3 |  | 0 |  | 0 |  | 0 | 21 | 0 | 0 | 0 | 0 | 0 |  | Vlastní | Indiv | 0 | 0 |  | Práce | Běžná |  |  |  | POL1_7
97 | R-741-E20 | Spínač dvojpólový 1+N 16A | kus | 3 |  | 0 |  | 0 |  | 0 | 21 | 0 | 5e-05 | 0 | 0 | 0 |  | Vlastní | Indiv | 0 | 0 |  | Specifikace | Běžná |  |  |  | POL3_0
|  | Poznámka k položce: | [25 empty] | POP
|  | pro odpojení ZUBNÍ SOUPRAVY | [25 empty] | POP
98 | 741313001 | Montáž zásuvka (polo)zapuštěná bezšroubové připojení 2P+PE se zapojením vodičů | kus | 241 |  | 0 |  | 0 |  | 0 | 21 | 0 | 0 | 0 | 0 | 0 |  | Vlastní | Indiv | 0 | 0 |  | Práce | Běžná |  |  |  | POL1_7
99 | R-741-E-10 | zásuvka 1násobná 16A komplet - (strojek, krytka, rámeček) - barva bílá | kus | 223 |  | 0 |  | 0 |  | 0 | 21 | 0 | 6e-05 | 0.01 | 0 | 0 |  | Vlastní | Indiv | 0 | 0 |  | Specifikace | Běžná |  |  |  | POL3_0
100 | R-741-E-11 | zásuvka 1násobná 16A s ochrannou proti přepětí (3.stupeň) komplet - (strojek, krytka, rámeček) -, barva bordó | kus | 19 |  | 0 |  | 0 |  | 0 | 21 | 0 | 6e-05 | 0 | 0 | 0 |  | Vlastní | Indiv | 0 | 0 |  | Specifikace | Běžná |  |  |  | POL3_0
101 | R-747-10 | Montáž včetně zapojení signalizačního systému - setra/pacient | kus | 1 |  | 0 |  | 0 |  | 0 | 21 | 0 | 0 | 0 | 0 | 0 |  | Vlastní | Indiv | 0 | 0 |  | Práce | Běžná |  |  |  | POL1_7
102 | R741-E-11 | signalizační systém sestra pacinet - sada pro nouzovou signalizaci 3280B-C10001 B | kus | 1 |  | 0 |  | 0 |  | 0 | 21 | 0 | 7e-05 | 0 | 0 | 0 |  | Vlastní | Indiv | 0 | 0 |  | Specifikace | Běžná |  |  |  | POL3_0
Díl: | 741-F | Elektromontáže - osvětlení |  |  |  | 0 |  | 0 |  | 0 |  | 0 |  | 0 |  | 0 |  |  |  |  | 0 | [6 empty] | DIL
103 | 741372061 | Montáž svítidlo LED interiérové přisazené/vestavné hranaté nebo kruhové do 0,09 m2 se zapojením, vodičů | kus | 136 |  | 0 |  | 0 |  | 0 | 21 | 0 | 0 | 0 | 0 | 0 |  | Vlastní | Indiv | 0 | 0 |  | Práce | Běžná |  |  |  | POL1_7
104 | R-741-F-A | Svítidlo A - LED panelové svítidlo UGR<19 (4H/8H), 24-36W, vestavné, IP20, 600/600, 4000K-NW,, nastavení 4 výkonů, vyzařovací úhel 120°, Ra>80 | kus | 56 |  | 0 |  | 0 |  | 0 | 21 | 0 | 0 | 0 | 0 | 0 |  | Vlastní | Indiv | 0 | 0 |  | Specifikace | Běžná |  |  |  | POL3_0
105 | R-741-F-B | Svítidlo B - LED LED UGR19 Ra90 IP43 RAM, vestavné svítidlo do SDK ve zdravotnictví 4000K-NW, CRI90,, 47W, | kus | 30 |  | 0 |  | 0 |  | 0 | 21 | 0 | 0 | 0 | 0 | 0 |  | Vlastní | Indiv | 0 | 0 |  | Specifikace | Běžná |  |  |  | POL3_0
106 | R-741-F-C | Svítidlo C - kulaté stropní svítidlo LED, 16W, IP44 | kus | 11 |  | 0 |  | 0 |  | 0 | 21 | 0 | 0 | 0 | 0 | 0 |  | Vlastní | Indiv | 0 | 0 |  | Specifikace | Běžná |  |  |  | POL3_0
107 | R-741-F-D | Svítidlo D - kulaté stropní svítidlo LED, 20W, IP44 | kus | 24 |  | 0 |  | 0 |  | 0 | 21 | 0 | 0 | 0 | 0 | 0 |  | Vlastní | Indiv | 0 | 0 |  | Specifikace | Běžná |  |  |  | POL3_0
108 | R-741-F-E | Svítidlo E - nástěnné reflektorové svítidlo LED 30W, IP65 | kus | 1 |  | 0 |  | 0 |  | 0 | 21 | 0 | 0 | 0 | 0 | 0 |  | Vlastní | Indiv | 0 | 0 |  | Specifikace | Běžná |  |  |  | POL3_0
109 | R-741-F-N | Svítidlo N - LED nástěnné nouzové svítidlo, 1W, IP20, 6000K, 3h | kus | 7 |  | 0 |  | 0 |  | 0 | 21 | 0 | 0 | 0 | 0 | 0 |  | Vlastní | Indiv | 0 | 0 |  | Specifikace | Běžná |  |  |  | POL3_0
110 | R-741-F-N1 | Svítidlo N1 - LED přisazené nouzové svítidlo 4W, IP54, 6000K, 3h, antipanické | kus | 7 |  | 0 |  | 0 |  | 0 | 21 | 0 | 0 | 0 | 0 | 0 |  | Vlastní | Indiv | 0 | 0 |  | Specifikace | Běžná |  |  |  | POL3_0
111 | 348100000 | příspěvek na recyklaci zářivka-svítidlo | kpl | 1 |  | 0 |  | 0 |  | 0 | 21 | 0 | 0 | 0 | 0 | 0 |  | Vlastní | Indiv | 0 | 0 |  | Specifikace | Běžná |  |  |  | POL3_0
112 | 348100001 | příspěvek na recyklaci zářivka-zdroj | kpl | 1 |  | 0 |  | 0 |  | 0 | 21 | 0 | 0 | 0 | 0 | 0 |  | Vlastní | Indiv | 0 | 0 |  | Specifikace | Běžná |  |  |  | POL3_0
Díl: | 741-G | Elektromontáže - ostatní - demontáže, měření |  |  |  | 0 |  | 0 |  | 0 |  | 0 |  | 0 |  | 0.01 |  |  |  |  | 0 | [6 empty] | DIL
113 | 741810003 | Celková prohlídka elektrického rozvodu a zařízení přes 0,5 do 1 milionu Kč | kus | 1 |  | 0 |  | 0 |  | 0 | 21 | 0 | 0 | 0 | 0 | 0 |  | Vlastní | Indiv | 0 | 0 |  | Práce | Běžná |  |  |  | POL1_7
114 | 741810011 | Příplatek k celkové prohlídce za každých dalších 500 000,- Kč | kus | 2 |  | 0 |  | 0 |  | 0 | 21 | 0 | 0 | 0 | 0 | 0 |  | Vlastní | Indiv | 0 | 0 |  | Práce | Běžná |  |  |  | POL1_7
115 | 741-G-100 | Demontáž stávající elektroinstalce - kabely, přístroje, svítidla atd.. | hod | 64 |  | 0 |  | 0 |  | 0 | 21 | 0 | 0 | 0 | 0.00017 | 0.01 |  | Vlastní | Indiv | 0 | 0 |  | Práce | Běžná |  |  |  | POL1_7
116 | 741-G-200 | Úprav stávající elektroinstalce - připojení nové rozvodnice, úprava osvětlení atd.. | hod | 24 |  | 0 |  | 0 |  | 0 | 21 | 0 | 0 | 0 | 0.00017 | 0 |  | Vlastní | Indiv | 0 | 0 |  | Práce | Běžná |  |  |  | POL1_7
Díl: | 741-H | Elektromontáže - hromosvod |  |  |  | 0 |  | 0 |  | 0 |  | 0 |  | 1.21 |  | 0 |  |  |  |  | 0 | [6 empty] | DIL
117 | 741420001 | Montáž drát nebo lano hromosvodné svodové D do 10 mm s podpěrou | m | 207 |  | 0 |  | 0 |  | 0 | 21 | 0 | 0 | 0 | 0 | 0 |  | Vlastní | Indiv | 0 | 0 |  | Práce | Běžná |  |  |  | POL1_7
118 | 35441077 | drát D 8mm AlMgSi | m | 186 |  | 0 |  | 0 |  | 0 | 21 | 0 | 0.001 | 0.19 | 0 | 0 |  | Vlastní | Indiv | 0 | 0 |  | Specifikace | Běžná |  |  |  | POL3_0
119 | 35441073 | drát D 10mm FeZn | m | 21 |  | 0 |  | 0 |  | 0 | 21 | 0 | 0.001 | 0.02 | 0 | 0 |  | Vlastní | Indiv | 0 | 0 |  | Specifikace | Běžná |  |  |  | POL3_0
120 | 35442271 | podpěra vedení na ploché střechy - plast s betonem, 1 kg (pv21) | kus | 186 |  | 0 |  | 0 |  | 0 | 21 | 0 | 0.001 | 0.19 | 0 | 0 |  | Vlastní | Indiv | 0 | 0 |  | Specifikace | Běžná |  |  |  | POL3_0
121 | 741420021 | Montáž svorka hromosvodná se 2 šrouby | kus | 36 |  | 0 |  | 0 |  | 0 | 21 | 0 | 0 | 0 | 0 | 0 |  | Vlastní | Indiv | 0 | 0 |  | Práce | Běžná |  |  |  | POL1_7
122 | 35441885 | svorka spojovací pro lano D 8-10mm SS | kus | 36 |  | 0 |  | 0 |  | 0 | 21 | 0 | 0.00023 | 0.01 | 0 | 0 |  | Vlastní | Indiv | 0 | 0 |  | Specifikace | Běžná |  |  |  | POL3_0
123 | 741420022 | Montáž svorka hromosvodná se 3 a více šrouby | kus | 34 |  | 0 |  | 0 |  | 0 | 21 | 0 | 0 | 0 | 0 | 0 |  | Vlastní | Indiv | 0 | 0 |  | Práce | Běžná |  |  |  | POL1_7
124 | 35441860 | svorka FeZn k jímací tyči - 4 šrouby SJ | kus | 6 |  | 0 |  | 0 |  | 0 | 21 | 0 | 0.00043 | 0 | 0 | 0 |  | Vlastní | Indiv | 0 | 0 |  | Specifikace | Běžná |  |  |  | POL3_0
125 | 35441986 | svorka odbočovací a spojovací pro pásek 30x4mm, FeZn SR2 | kus | 14 |  | 0 |  | 0 |  | 0 | 21 | 0 | 0.00026 | 0 | 0 | 0 |  | Vlastní | Indiv | 0 | 0 |  | Specifikace | Běžná |  |  |  | POL3_0
126 | 35441996 | svorka odbočovací a spojovací pro spojování kruhových a páskových vodičů, FeZn SR3 | kus | 7 |  | 0 |  | 0 |  | 0 | 21 | 0 | 0.0007 | 0 | 0 | 0 |  | Vlastní | Indiv | 0 | 0 |  | Specifikace | Běžná |  |  |  | POL3_0
127 | 35431015 | svorka uzemnění FeZn zkušební, spoj hromosvod/uzemnění | kus | 7 |  | 0 |  | 0 |  | 0 | 21 | 0 | 0.00018 | 0 | 0 | 0 |  | Vlastní | Indiv | 0 | 0 |  | Specifikace | Běžná |  |  |  | POL3_0
128 | 741420083 | Montáž vedení hromosvodné-štítek k označení svodu | kus | 7 |  | 0 |  | 0 |  | 0 | 21 | 0 | 0 | 0 | 0 | 0 |  | Vlastní | Indiv | 0 | 0 |  | Práce | Běžná |  |  |  | POL1_7
129 | R-741-H-01 | štítek označení svodu č.1-9 | kus | 7 |  | 0 |  | 0 |  | 0 | 21 | 0 | 0.0009 | 0.01 | 0 | 0 |  | Vlastní | Indiv | 0 | 0 |  | Specifikace | Běžná |  |  |  | POL3_0
130 | 741430012 | Montáž tyč jímací délky přes 3 m na stojan | kus | 6 |  | 0 |  | 0 |  | 0 | 21 | 0 | 0 | 0 | 0 | 0 |  | Vlastní | Indiv | 0 | 0 |  | Práce | Běžná |  |  |  | POL1_7
131 | 35442176 | objímka jímací tyče FeZn | kus | 6 |  | 0 |  | 0 |  | 0 | 21 | 0 | 0.00019 | 0 | 0 | 0 |  | Vlastní | Indiv | 0 | 0 |  | Specifikace | Běžná |  |  |  | POL3_0
132 | 35442144 | tyč jímací s rovným koncem 3000mm FeZn | kus | 6 |  | 0 |  | 0 |  | 0 | 21 | 0 | 0.0082 | 0.05 | 0 | 0 |  | Vlastní | Indiv | 0 | 0 |  | Specifikace | Běžná |  |  |  | POL3_0
133 | 35442174 | podstavec betonový 19 kg | kus | 18 |  | 0 |  | 0 |  | 0 | 21 | 0 | 0.019 | 0.34 | 0 | 0 |  | Vlastní | Indiv | 0 | 0 |  | Specifikace | Běžná |  |  |  | POL3_0
134 | 35442175 | podložka pod betonový podstavec 19 kg | kus | 18 |  | 0 |  | 0 |  | 0 | 21 | 0 | 0.019 | 0.34 | 0 | 0 |  | Vlastní | Indiv | 0 | 0 |  | Specifikace | Běžná |  |  |  | POL3_0
135 | 35442182 | stojan pro jímací tyč s rovným koncem, FeZn, s plastbetonovými podpěrami, pro jímač do 4000mm -, rozpětí podpěr 700mm | kus | 6 |  | 0 |  | 0 |  | 0 | 21 | 0 | 0.0042 | 0.03 | 0 | 0 |  | Vlastní | Indiv | 0 | 0 |  | Specifikace | Běžná |  |  |  | POL3_0
136 | 741440031 | Montáž tyč zemnicí dl do 2 m | kus | 7 |  | 0 |  | 0 |  | 0 | 21 | 0 | 0 | 0 | 0 | 0 |  | Vlastní | Indiv | 0 | 0 |  | Práce | Běžná |  |  |  | POL1_7
137 | 35442131 | tyč zemnící T profilu 2 m FeZn se svorkou | kus | 7 |  | 0 |  | 0 |  | 0 | 21 | 0 | 0.00392 | 0.03 | 0 | 0 |  | Vlastní | Indiv | 0 | 0 |  | Specifikace | Běžná |  |  |  | POL3_0
138 | R-741-H-10 | Měření zemního odporu včetně vypracování revizní zprávy | kpl | 1 |  | 0 |  | 0 |  | 0 | 21 | 0 | 0 | 0 | 0 | 0 |  | Vlastní | Indiv | 0 | 0 |  | Práce | Běžná |  |  |  | POL1_7
139 | R-741-H-02 | přidružený materiál | kpl | 1 |  | 0 |  | 0 |  | 0 | 21 | 0 | 0.0009 | 0 | 0 | 0 |  | Vlastní | Indiv | 0 | 0 |  | Specifikace | Běžná |  |  |  | POL3_0
140 | 35442235 | antikorozní nátěr - asfaltový lak | kg | 1 |  | 0 |  | 0 |  | 0 | 21 | 0 | 0.0003 | 0 | 0 | 0 |  | Vlastní | Indiv | 0 | 0 |  | Specifikace | Běžná |  |  |  | POL3_0
Díl: | 742 | Elektroinstalace - slaboproud |  |  |  | 0 |  | 0 |  | 0 |  | 0 |  | 0.13 |  | 0 |  |  |  |  | 0 | [6 empty] | DIL
141 | 742110002 | Montáž trubek pro slaboproud plastových ohebných uložených pod omítku | m | 680 |  | 0 |  | 0 |  | 0 | 21 | 0 | 0 | 0 | 0 | 0 |  | Vlastní | Indiv | 0 | 0 |  | Práce | Běžná |  |  |  | POL1_7
142 | 34571050 | trubka elektroinstalační ohebná EN 500 86-1141 (chránička) D 16/21,2mm | m | 520 |  | 0 |  | 0 |  | 0 | 21 | 0 | 6e-05 | 0.03 | 0 | 0 |  | Vlastní | Indiv | 0 | 0 |  | Specifikace | Běžná |  |  |  | POL3_0
143 | 34571052 | trubka elektroinstalační ohebná EN 500 86-1141 (chránička) D 28,4 /34,5mm | m | 160 |  | 0 |  | 0 |  | 0 | 21 | 0 | 7e-05 | 0.01 | 0 | 0 |  | Vlastní | Indiv | 0 | 0 |  | Specifikace | Běžná |  |  |  | POL3_0
144 | 742110504 | Montáž krabic pro slaboproud zapuštěných plastových přístrojových kruhových | kus | 22 |  | 0 |  | 0 |  | 0 | 21 | 0 | 0 | 0 | 0 | 0 |  | Vlastní | Indiv | 0 | 0 |  | Práce | Běžná |  |  |  | POL1_7
145 | 34571451 | krabice pod omítku PVC přístrojová kruhová D 70mm hluboká | kus | 22 |  | 0 |  | 0 |  | 0 | 21 | 0 | 5e-05 | 0 | 0 | 0 |  | Vlastní | Indiv | 0 | 0 |  | Specifikace | Běžná |  |  |  | POL3_0
146 | 742124002 | Montáž kabelů datových FTP, UTP, STP pro vnitřní rozvody do trubky | m | 2135 |  | 0 |  | 0 |  | 0 | 21 | 0 | 0 | 0 | 0 | 0 |  | Vlastní | Indiv | 0 | 0 |  | Práce | Běžná |  |  |  | POL1_7
147 | 34121263 | kabel datový jádro Cu plné plášť PVC (U/UTP) kategorie 6 | m | 2135 |  | 0 |  | 0 |  | 0 | 21 | 0 | 4e-05 | 0.09 | 0 | 0 |  | Vlastní | Indiv | 0 | 0 |  | Specifikace | Běžná |  |  |  | POL3_0
|  | Poznámka k položce: | [25 empty] | POP
|  | datové zásuvky, internet pro VZT zařízení | [25 empty] | POP
148 | 742330023 | Montáž vyvazovacího panelu 1U | kus | 2 |  | 0 |  | 0 |  | 0 | 21 | 0 | 0 | 0 | 0 | 0 |  | Vlastní | Indiv | 0 | 0 |  | Práce | Běžná |  |  |  | POL1_7
149 | R-742-VP | vyvazovací panel 1U 19" | kus | 2 |  | 0 |  | 0 |  | 0 | 21 | 0 | 0.0001 | 0 | 0 | 0 |  | Vlastní | Indiv | 0 | 0 |  | Specifikace | Běžná |  |  |  | POL3_0
150 | 742330024 | Montáž patch panelu 24 portů | kus | 2 |  | 0 |  | 0 |  | 0 | 21 | 0 | 0 | 0 | 0 | 0 |  | Vlastní | Indiv | 0 | 0 |  | Práce | Běžná |  |  |  | POL1_7
151 | 37451110 | patch panel Cat6 1U 24 portů 19" UTP | kus | 2 |  | 0 |  | 0 |  | 0 | 21 | 0 | 0.0001 | 0 | 0 | 0 |  | Vlastní | Indiv | 0 | 0 |  | Specifikace | Běžná |  |  |  | POL3_0
152 | 742330042 | Montáž datové dvouzásuvky | kus | 22 |  | 0 |  | 0 |  | 0 | 21 | 0 | 0 | 0 | 0 | 0 |  | Vlastní | Indiv | 0 | 0 |  | Práce | Běžná |  |  |  | POL1_7
153 | 37451245 | zásuvka data 2xRJ45 bílá | kus | 22 |  | 0 |  | 0 |  | 0 | 21 | 0 | 6e-05 | 0 | 0 | 0 |  | Vlastní | Indiv | 0 | 0 |  | Specifikace | Běžná |  |  |  | POL3_0
154 | R-742-PM | přidružený materiál | kus | 1 |  | 0 |  | 0 |  | 0 | 21 | 0 | 0 | 0 | 0 | 0 |  | Vlastní | Indiv | 0 | 0 |  | Práce | Běžná |  |  |  | POL1_7
|  | Poznámka k položce: | [25 empty] | POP
|  | RJ konektory, patch kabely, pigtaily, ochrana svárů atd... | [25 empty] | POP
Díl: | 46-M | Zemní práce při extr.mont.pracích |  |  |  | 0 |  | 0 |  | 0 |  | 0 |  | 0 |  | 2.75 |  |  |  |  | 0 | [6 empty] | DIL
155 | 460680564 | Vysekání rýh pro montáž trubek a kabelů v betonových podlahách a mazaninách hl do 5 cm a š do 10 cm | m | 15 |  | 0 |  | 0 |  | 0 | 21 | 0 | 0 | 0 | 0 | 0 |  | Vlastní | Indiv | 0 | 0 |  | Práce | Běžná |  |  |  | POL1_1
|  | Poznámka k položce: | [25 empty] | POP
|  | rýha v podlaze pro PVC KOPOFLEX přívodní kabely k ZUBNÍ SOUPRAVĚ | [25 empty] | POP
156 | 468081313 | Vybourání otvorů pro elektroinstalace ve zdivu cihelném pl do 0,0225 m2 tl přes 30 do 45 cm | kus | 15 |  | 0 |  | 0 |  | 0 | 21 | 0 | 0 | 0 | 0.012 | 0.18 |  | Vlastní | Indiv | 0 | 0 |  | Práce | Běžná |  |  |  | POL1_1
157 | 468081314 | Vybourání otvorů pro elektroinstalace ve zdivu cihelném pl do 0,0225 m2 tl přes 45 do 60 cm | kus | 4 |  | 0 |  | 0 |  | 0 | 21 | 0 | 0 | 0 | 0.016 | 0.06 |  | Vlastní | Indiv | 0 | 0 |  | Práce | Běžná |  |  |  | POL1_1
158 | 468081332 | Vybourání otvorů pro elektroinstalace ve zdivu cihelném pl přes 0,09 do 0,25 m2 tl přes 15 do 30 cm, - pro rozvodnice | kus | 3 |  | 0 |  | 0 |  | 0 | 21 | 0 | 0 | 0 | 0.138 | 0.41 |  | Vlastní | Indiv | 0 | 0 |  | Práce | Běžná |  |  |  | POL1_1
159 | 468082222 | Vybourání otvorů pro elektroinstalace stropech a klenbách železobetonových pl přes 0,09 do 0,25 m2, tl přes 10 do 20 cm | kus | 3 |  | 0 |  | 0 |  | 0 | 21 | 0 | 0 | 0 | 0.12 | 0.36 |  | Vlastní | Indiv | 0 | 0 |  | Práce | Běžná |  |  |  | POL1_1
|  | Poznámka k položce: | [25 empty] | POP
|  | prostupy na střechu a do rozvodny v 1.NP | [25 empty] | POP
160 | 468094112 | Vyvrtání otvorů pro elektroinstalační krabice ve stěnách z cihel hloubky přes 6 do 9 cm | kus | 351 |  | 0 |  | 0 |  | 0 | 21 | 0 | 0 | 0 | 0.00086 | 0.3 |  | Vlastní | Indiv | 0 | 0 |  | Práce | Běžná |  |  |  | POL1_1
161 | 468101412 | Vysekání rýh pro montáž trubek a kabelů v cihelných zdech hl do 3 cm a š přes 3 do 5 cm | m | 228 |  | 0 |  | 0 |  | 0 | 21 | 0 | 0 | 0 | 0.003 | 0.68 |  | Vlastní | Indiv | 0 | 0 |  | Práce | Běžná |  |  |  | POL1_1
162 | 468101422 | Vysekání rýh pro montáž trubek a kabelů v cihelných zdech hl přes 3 do 5 cm a š přes 5 do 7 cm | m | 126 |  | 0 |  | 0 |  | 0 | 21 | 0 | 0 | 0 | 0.006 | 0.76 |  | Vlastní | Indiv | 0 | 0 |  | Práce | Běžná |  |  |  | POL1_1
163 | 469971111 | Svislá doprava suti a vybouraných hmot při elektromontážích za první podlaží | t | 2.76 |  | 0 |  | 0 |  | 0 | 21 | 0 | 0 | 0 | 0 | 0 |  | Vlastní | Indiv | 0 | 0 |  | Práce | Běžná |  |  |  | POL1_1
164 | 469971121 | Příplatek ke svislé dopravě suti a vybouraných hmot při elektromontážích za každé další podlaží | t | 2.76 |  | 0 |  | 0 |  | 0 | 21 | 0 | 0 | 0 | 0 | 0 |  | Vlastní | Indiv | 0 | 0 |  | Práce | Běžná |  |  |  | POL1_1
165 | 469972111 | Odvoz suti a vybouraných hmot při elektromontážích do 1 km | t | 2.76 |  | 0 |  | 0 |  | 0 | 21 | 0 | 0 | 0 | 0 | 0 |  | Vlastní | Indiv | 0 | 0 |  | Práce | Běžná |  |  |  | POL1_1
166 | 469972121 | Příplatek k odvozu suti a vybouraných hmot při elektromontážích za každý další 1 km | t | 2.76 |  | 0 |  | 0 |  | 0 | 21 | 0 | 0 | 0 | 0 | 0 |  | Vlastní | Indiv | 0 | 0 |  | Práce | Běžná |  |  |  | POL1_1
167 | 469973116 | Poplatek za uložení na skládce (skládkovné) stavebního odpadu směsného kód odpadu 17 09 04 | t | 2.76 |  | 0 |  | 0 |  | 0 | 21 | 0 | 0 | 0 | 0 | 0 |  | Vlastní | Indiv | 0 | 0 |  | Práce | Běžná |  |  |  | POL1_1
Díl: | HZS | Hodinové zúčtovací sazby |  |  |  | 0 |  | 0 |  | 0 |  | 0 |  | 0 |  | 0 |  |  |  |  | 0 | [6 empty] | DIL
168 | HZS2231 | Hodinová zúčtovací sazba elektrikář | hod | 64 |  | 0 |  | 0 |  | 0 | 21 | 0 | 0 | 0 | 0 | 0 |  | Vlastní | Indiv | 0 | 0 |  | Práce | Běžná |  |  |  | POL1_1
|  | Poznámka k položce: | [25 empty] | POP
|  | přepojení stávajících elektrických obvodů, které zůstanou zachovány | [25 empty] | POP
|  | úprava stávajících SLP rozvodů, zapojení zařízení VZT a ZTI | [25 empty] | POP
169 | HZS4212 | Hodinová zúčtovací sazba revizní technik specialista | hod | 24 |  | 0 |  | 0 |  | 0 | 21 | 0 | 0 | 0 | 0 | 0 |  | Vlastní | Indiv | 0 | 0 |  | Práce | Běžná |  |  |  | POL1_1
Díl: | VRN1 | Průzkumné, geodetické a projektové práce |  |  |  | 0 |  | 0 |  | 0 |  | 0 |  | 0 |  | 0 |  |  |  |  | 0 | [6 empty] | DIL
170 | 013254000 | Dokumentace skutečného provedení stavby | kpl | 1 |  | 0 |  | 0 |  | 0 | 21 | 0 | 0 | 0 | 0 | 0 |  | Vlastní | Indiv | 0 | 0 |  | Práce | Běžná |  |  |  | POL1_1
Díl: | VRN2 | Příprava staveniště |  |  |  | 0 |  | 0 |  | 0 |  | 0 |  | 0 |  | 0 |  |  |  |  | 0 | [6 empty] | DIL
171 | 023002000 | Odstranění materiálů a konstrukcí včetně ekologické likvidace odpadu, uložení na skládku | kpl | 1 |  | 0 |  | 0 |  | 0 | 21 | 0 | 0 | 0 | 0 | 0 |  | Vlastní | Indiv | 0 | 0 |  | Práce | Běžná |  |  |  | POL1_1
Díl: | VRN3 | Zařízení staveniště |  |  |  | 0 |  | 0 |  | 0 |  | 0 |  | 0 |  | 0 |  |  |  |  | 0 | [6 empty] | DIL
172 | 030001000 | Zařízení staveniště | kpl | 1 |  | 0 |  | 0 |  | 0 | 21 | 0 | 0 | 0 | 0 | 0 |  | Vlastní | Indiv | 0 | 0 |  | Práce | Běžná |  |  |  | POL1_1
173 | 032803000 | Ostatní vybavení staveniště - lešení pro montáž svítidel | kpl | 1 |  | 0 |  | 0 |  | 0 | 21 | 0 | 0 | 0 | 0 | 0 |  | Vlastní | Indiv | 0 | 0 |  | Práce | Běžná |  |  |  | POL1_1
174 | 032804000 | Ostatní vybavení staveniště - zapůjčení plošiny pro montáž svodů hromosvodu | kpl | 1 |  | 0 |  | 0 |  | 0 | 21 | 0 | 0 | 0 | 0 | 0 |  | Vlastní | Indiv | 0 | 0 |  | Práce | Běžná |  |  |  | POL1_1
Díl: | VRN4 | Inženýrská činnost |  |  |  | 0 |  | 0 |  | 0 |  | 0 |  | 0 |  | 0 |  |  |  |  | 0 | [6 empty] | DIL
175 | 040001000 | Inženýrská činnost | kpl | 1 |  | 0 |  | 0 |  | 0 | 21 | 0 | 0 | 0 | 0 | 0 |  | Vlastní | Indiv | 0 | 0 |  | Práce | Běžná |  |  |  | POL1_1
176 | 045002000 | Kompletační a koordinační činnost | kpl | 1 |  | 0 |  | 0 |  | 0 | 21 | 0 | 0 | 0 | 0 | 0 |  | Vlastní | Indiv | 0 | 0 |  | Práce | Běžná |  |  |  | POL1_1
Díl: | VRN8 | Přesun stavebních kapacit |  |  |  | 0 |  | 0 |  | 0 |  | 0 |  | 0 |  | 0 |  |  |  |  | 0 | [6 empty] | DIL
177 | 081103000 | Denní doprava pracovníků na pracoviště | kpl | 1 |  | 0 |  | 0 |  | 0 | 21 | 0 | 0 | 0 | 0 | 0 |  | Vlastní | Indiv | 0 | 0 |  | Práce | Běžná |  |  |  | POL1_1
[26 empty] | 12 | 21 | DPH
| Celkem |  |  |  |  | 0 | [19 empty] | 0 | 0 | SUM
END
Note on S6: Jedná se o informaci, zda se jedná o položku, která je do rozpočtu zadána z cenové soustavy RTS, nebo vlastní.
Note on T6: Jedná se o název CÚ, která je zadána u položky rozpočtu

## 01 06 Pol
Položkový soupis prací a dodávek | [27 empty] | #TypZaznamu#
S: | 24/38 | Nástavba a přístavba VŠK J.L.Fischera - blok C | [25 empty] | STA
O: | 01 | Objekt | [22 empty] | STA |  |  | OBJ
R: | 06 | Vsakovací jímka | [25 empty] | ROZ
P.č. | Číslo položky | Název položky | MJ | Množství | Cena / MJ | Celkem | Dodávka | Dodávka celk. | Montáž | Montáž celk. | DPH | Cena s DPH | Hmotnost / MJ | Hmotnost celk.(t) | Dem. hmotnost / MJ | Dem. hmotnost celk.(t) | Ceník | Cen. soustava / platnost | Cenová úroveň | Nhod / MJ | Nhod celk. | Dodavatel | Typ položky | Stav položky
Díl: | 1 | Zemní práce |  |  |  | 0 |  | 0 |  | 0 |  | 0 |  | 0 |  | 0 |  |  |  |  | 22.36 | [6 empty] | DIL
1 | 131201111R00 | Hloubení nezapažených jam a zářezů do 100 m3, v hornině 3, hloubení strojně | m3 | 37.359 |  | 0 |  | 0 |  | 0 | 21 | 0 | 0 | 0 | 0 | 0 | 800-1 | RTS 25/ I | RTS 24/ II | 0.12 | 4.48 |  | Práce | Běžná |  |  |  | POL1_
|  | kromě zářezů se šikmými stěnami pro podzemní vedení, s urovnáním dna do předepsaného profilu a spádu, s případným nutným přemístěním ve výkopišti a dále buď s přemístěním výkopku na přilehlém terénu na vzdálenost do 3 m od okraje jámy nebo s naložením na dopravní prostředek, | [25 empty] | SPI | kromě zářezů se šikmými stěnami pro podzemní vedení, s urovnáním dna do předepsaného profilu a spádu, s případným nutným přemístěním ve výkopišti a dále buď s přemístěním výkopku na přilehlém terénu na vzdálenost do 3 m od okraje jámy nebo s naložením na dopravní prostředek,
2 | 131201119R00 | Hloubení nezapažených jam a zářezů příplatek za lepivost, v hornině 3, | m3 | 12.453 |  | 0 |  | 0 |  | 0 | 21 | 0 | 0 | 0 | 0 | 0 | 800-1 | RTS 25/ I | RTS 24/ II | 0.0431 | 0.54 |  | Práce | Běžná |  |  |  | POL1_
|  | kromě zářezů se šikmými stěnami pro podzemní vedení, s urovnáním dna do předepsaného profilu a spádu, s případným nutným přemístěním ve výkopišti a dále buď s přemístěním výkopku na přilehlém terénu na vzdálenost do 3 m od okraje jámy nebo s naložením na dopravní prostředek, | [25 empty] | SPI | kromě zářezů se šikmými stěnami pro podzemní vedení, s urovnáním dna do předepsaného profilu a spádu, s případným nutným přemístěním ve výkopišti a dále buď s přemístěním výkopku na přilehlém terénu na vzdálenost do 3 m od okraje jámy nebo s naložením na dopravní prostředek,
3 | 161101101R00 | Svislé přemístění výkopku z horniny 1 až 4, při hloubce výkopu přes 1 do 2,5 m | m3 | 37.359 |  | 0 |  | 0 |  | 0 | 21 | 0 | 0 | 0 | 0 | 0 | 800-1 | RTS 25/ I | RTS 24/ II | 0.345 | 12.89 |  | Práce | Běžná |  |  |  | POL1_
|  | bez naložení do dopravní nádoby, ale s vyprázdněním dopravní nádoby na hromadu nebo na dopravní prostředek, | [25 empty] | SPI | bez naložení do dopravní nádoby, ale s vyprázdněním dopravní nádoby na hromadu nebo na dopravní prostředek,
4 | 162701101R00 | Vodorovné přemístění výkopku z horniny 1 až 4, na vzdálenost přes 5 000 do 6 000 m | m3 | 16.243 |  | 0 |  | 0 |  | 0 | 21 | 0 | 0 | 0 | 0 | 0 | 800-1 | RTS 25/ I | RTS 24/ II | 0.011 | 0.18 |  | Práce | Běžná |  |  |  | POL1_
|  | po suchu, bez naložení výkopku, avšak se složením bez rozhrnutí, zpáteční cesta vozidla. | [25 empty] | SPI
5 | 174101101R00 | Zásyp sypaninou se zhutněním jam, šachet, rýh nebo kolem objektů v těchto vykopávkách | m3 | 21.116 |  | 0 |  | 0 |  | 0 | 21 | 0 | 0 | 0 | 0 | 0 | 800-1 | RTS 25/ I | RTS 24/ II | 0.202 | 4.27 |  | Práce | Běžná |  |  |  | POL1_
|  | z jakékoliv horniny s uložením výkopku po vrstvách, | [25 empty] | SPI
Díl: | 2 | Základy a zvláštní zakládání |  |  |  | 0 |  | 0 |  | 0 |  | 0 |  | 6.92 |  | 0 |  |  |  |  | 20.6 | [6 empty] | DIL
6 | 213151111R00 | Montáž vsakovacích nádrží blok nebo tunel do V 450 l | kus | 48 |  | 0 |  | 0 |  | 0 | 21 | 0 | 0 | 0 | 0 | 0 | 827-1 | RTS 25/ I | RTS 24/ II | 0.27 | 12.96 |  | Práce | Běžná |  |  |  | POL1_
7 | 213151121R00 | Montáž vsakovacích nádrží položení geotextílie | m2 | 77 |  | 0 |  | 0 |  | 0 | 21 | 0 | 4e-05 | 0 | 0 | 0 | 827-1 | RTS 25/ I | RTS 24/ II | 0.06 | 4.62 |  | Práce | Běžná |  |  |  | POL1_
8 | 271531111R00 | Polštáře zhutněné pod základy kamenivo hrubé, drcené, frakce 16 - 63 mm | m3 | 2.788 |  | 0 |  | 0 |  | 0 | 21 | 0 | 2.16 | 6.02 | 0 | 0 | 800-2 | RTS 25/ I | RTS 24/ II | 1.085 | 3.02 |  | Práce | Běžná |  |  |  | POL1_
9 | 28697908R | Modul zasakovací materiál: PP; retenční objem = 285 l; dl = 1 200 mm; š = 600 mm; v = 420 mm | kus | 48 |  | 0 |  | 0 |  | 0 | 21 | 0 | 0.017 | 0.82 | 0 | 0 | SPCM | RTS 25/ I | RTS 24/ II | 0 | 0 |  | Specifikace | Běžná |  |  |  | POL3_
10 | 28697915R | Příslušenství zasakovacího modulu | sada | 19.2 |  | 0 |  | 0 |  | 0 | 21 | 0 | 0.001 | 0.02 | 0 | 0 | SPCM | RTS 25/ I | Kalkul | 0 | 0 |  | Specifikace | Běžná |  |  |  | POL3_
11 | 28697916R | Příslušenství zasakovacího modulu - odvětrávací hlavice; materiál: plast; DN = 100 | kus | 1 |  | 0 |  | 0 |  | 0 | 21 | 0 | 0.003 | 0 | 0 | 0 | SPCM | RTS 25/ I | Kalkul | 0 | 0 |  | Specifikace | Běžná |  |  |  | POL3_
12 | 28697938R | Díl plastový šachtový - kompletní filtrační šachta, připojení DN 150/200; tvar: kruhový; DN = 600; v 703 až 1 270 mm; příslušenství: pojezdový teleskopický poklop, filtrační koš | kus | 1 |  | 0 |  | 0 |  | 0 | 21 | 0 | 0.044 | 0.04 | 0 | 0 | SPCM | RTS 25/ I | Kalkul | 0 | 0 |  | Specifikace | Běžná |  |  |  | POL3_
13 | 67390503R | Geosyntetika typ: geotextilie; netkaná; materiál: PP; tl (2 kPa) = 3,2 mm; plošná hmotnost = 300 g/m2; Pevnost v tahu podélně = 7,0 kN/m; Pevnost v tahu příčně = 8,0 kN/m | m2 | 77 |  | 0 |  | 0 |  | 0 | 21 | 0 | 0.0003 | 0.02 | 0 | 0 | SPCM | RTS 25/ I | Kalkul | 0 | 0 |  | Specifikace | Běžná |  |  |  | POL3_
Díl: | 8 | Trubní vedení |  |  |  | 0 |  | 0 |  | 0 |  | 0 |  | 0 |  | 0 |  |  |  |  | 1.4 | [6 empty] | DIL
14 | 894431112R00 | Osazení plastových šachet z dílců 600 mm | kus | 1 |  | 0 |  | 0 |  | 0 | 21 | 0 | 0 | 0 | 0 | 0 | 827-1 | RTS 25/ I | RTS 24/ II | 1.4 | 1.4 |  | Práce | Běžná |  |  |  | POL1_
Díl: | 99 | Staveništní přesun hmot |  |  |  | 0 |  | 0 |  | 0 |  | 0 |  | 0 |  | 0 |  |  |  |  | 1.47 | [6 empty] | DIL
15 | 998276201R00 | Přesun hmot pro trubní vedení z trub plastových nebo sklolaminátových obsypaných kamenivem | t | 6.9305 |  | 0 |  | 0 |  | 0 | 21 | 0 | 0 | 0 | 0 | 0 | 827-1 | RTS 25/ I | RTS 24/ II | 0.2115 | 1.47 |  | Přesun hmot | Běžná |  |  |  | POL7_
|  | vodovodu nebo kanalizace ražené nebo hloubené (827 1.1, 827 1.9, 827 2.1, 827 2.9), drobných objektů | [25 empty] | SPI
[26 empty] | 12 | 21 | DPH
| Celkem |  |  |  |  | 0 | [19 empty] | 0 | 0 | SUM
END
Note on S6: Jedná se o informaci, zda se jedná o položku, která je do rozpočtu zadána z cenové soustavy RTS, nebo vlastní.
Note on T6: Jedná se o název CÚ, která je zadána u položky rozpočtu

## 01 07 Pol
Položkový soupis prací a dodávek | [27 empty] | #TypZaznamu#
S: | 24/38 | Nástavba a přístavba VŠK J.L.Fischera - blok C | [25 empty] | STA
O: | 01 | Objekt | [22 empty] | STA |  |  | OBJ
R: | 07 | Vedlejší rozpočtové náklady | [25 empty] | ROZ
P.č. | Číslo položky | Název položky | MJ | Množství | Cena / MJ | Celkem | Dodávka | Dodávka celk. | Montáž | Montáž celk. | DPH | Cena s DPH | Hmotnost / MJ | Hmotnost celk.(t) | Dem. hmotnost / MJ | Dem. hmotnost celk.(t) | Ceník | Cen. soustava / platnost | Cenová úroveň | Nhod / MJ | Nhod celk. | Dodavatel | Typ položky | Stav položky
Díl: | VN | Vedlejší náklady |  |  |  | 0 |  | 0 |  | 0 |  | 0 |  | 0 |  | 0 |  |  |  |  | 0 | [6 empty] | DIL
1 | 005121 R | Zařízení staveniště | Soubor | 1 |  | 0 |  | 0 |  | 0 | 21 | 0 | 0 | 0 | 0 | 0 |  | RTS 25/ I | Indiv | 0 | 0 |  | VRN | Běžná |  |  |  | POL99_8
2 | 005124010R | Koordinační činnost | Soubor | 1 |  | 0 |  | 0 |  | 0 | 21 | 0 | 0 | 0 | 0 | 0 |  | RTS 25/ I | Indiv | 0 | 0 |  | VRN | Běžná |  |  |  | POL99_8
[26 empty] | 12 | 21 | DPH
| Celkem |  |  |  |  | 0 | [19 empty] | 0 | 0 | SUM
END
Note on S6: Jedná se o informaci, zda se jedná o položku, která je do rozpočtu zadána z cenové soustavy RTS, nebo vlastní.
Note on T6: Jedná se o název CÚ, která je zadána u položky rozpočtu