## 3D tiskárny
Příloha č. 4 Dokumentace (Příloha č. 1 smlouvy) - Technická specifikace a kalkulace nabídkové ceny
Pozn.: Dodavatel vyplní pouze žlutě podbarvená pole.
č.pol. | požadované technické parametry a popis | nabízené zboží | technické parametry a popis nabízeného zboží | množství | jednotka | nabídková cena v Kč bez DPH / jednotka (ks/kg) | nabídková cena celkem v Kč bez DPH / počet jednotek | místo dodání | osoba oprávněná jednat ve věcech technických | projekt (název a reg. č.)
1 | Stavebnice 3D tiskárny Rozměry tiskárny: max. 500 x 550 x 400 mm (š/h/v), tiskový prostor max. 250x210x220 mm (š/h/v), Výška tisknuté vrstvy: min. 0,05 až 0,3 mm, Použitelný filament: 1,75 mm (filanemty bez omezní výrobce, typ PLA, PETG, ASA, Platforma: min. 32-bitová, Další specifikace: vyměnitelná tryska, vyměnitelné tiskové pláty, 360°-chlazení, volně dostupný software pro přípravu k tisku (slicer), automatická kalibrace, filament senzor, detekce zaseknutého filamentu, zotavení po ztrátě napájení, potlačení vibrace při tisku, kompenzace elastického chování filamentu a extruderu, připojení k síti (ethernetový port, Wi-Fi modul, možnost nastavení přes NFC), online ovládání a správa odkudkoliv, fyzické i dotykové ovládání, barevný grafický displej, možnost ovládat a přijímat vstupy z externích zařízení, aktualizace firmware min. 2 roky |  |  | 3 | ks |  | 0 | Pedagogická fakulta (Odd. pro vědu, výzkum a doktorská studia) Žižkovo nám. 5 779 00 Olomouc | bude doplněno před podpisem smlouvy | Podpora doktorských studijních programů na Univerzitě Palackého v Olomouci, reg. č. CZ.02.01.01/00/22_012/0006440
2 | Filament PETG Filament PETG v 1kg baleních, o průměru 1,75mm, s přesností 0,05mm, barva žlutá |  |  | 20 | kg |  | 0 | Pedagogická fakulta (Odd. pro vědu, výzkum a doktorská studia) Žižkovo nám. 5 779 00 Olomouc | bude doplněno před podpisem smlouvy | Podpora doktorských studijních programů na Univerzitě Palackého v Olomouci, reg. č. CZ.02.01.01/00/22_012/0006440
3 | Filament PETG Filament PETG v 1kg baleních, o průměru 1,75mm, s přesností 0,05mm, barva zelená |  |  | 20 | kg |  | 0 | Pedagogická fakulta (Odd. pro vědu, výzkum a doktorská studia) Žižkovo nám. 5 779 00 Olomouc | bude doplněno před podpisem smlouvy | Podpora doktorských studijních programů na Univerzitě Palackého v Olomouci, reg. č. CZ.02.01.01/00/22_012/0006440
4 | Filament PETG Filament PETG v 1kg baleních, o průměru 1,75mm, s přesností 0,05mm, barva červená |  |  | 20 | kg |  | 0 | Pedagogická fakulta (Odd. pro vědu, výzkum a doktorská studia) Žižkovo nám. 5 779 00 Olomouc | bude doplněno před podpisem smlouvy | Podpora doktorských studijních programů na Univerzitě Palackého v Olomouci, reg. č. CZ.02.01.01/00/22_012/0006440
5 | Filament PETG Filament PETG v 1kg baleních, o průměru 1,75mm, s přesností 0,05mm, barva hnědá |  |  | 10 | kg |  | 0 | Pedagogická fakulta (Odd. pro vědu, výzkum a doktorská studia) Žižkovo nám. 5 779 00 Olomouc | bude doplněno před podpisem smlouvy | Podpora doktorských studijních programů na Univerzitě Palackého v Olomouci, reg. č. CZ.02.01.01/00/22_012/0006440
6 | Filament PETG Filament PETG v 1kg baleních, o průměru 1,75mm, s přesností 0,05mm, barva černá |  |  | 10 | kg |  | 0 | Pedagogická fakulta (Odd. pro vědu, výzkum a doktorská studia) Žižkovo nám. 5 779 00 Olomouc | bude doplněno před podpisem smlouvy | Podpora doktorských studijních programů na Univerzitě Palackého v Olomouci, reg. č. CZ.02.01.01/00/22_012/0006440
0
7 | 3D tiskárna 3D tiskárna založená na 32-bitové architektuře s podavačem filamentu, obsahující senzor pro přesnou detekci tlaku a průtoku filamentu, planetovou převodovku pro plynulé a přesné podávání filamentu, celokovové vedení filamentu, chlazení a optimalizovaný průtok. Podporuje vysokorychlostní tisk s technologiemi Input Shaper a Pressure Advance. Vestavěná podpora pro vzdálený tisk a webkamery. Plně automatická kalibrace první vrstvy. Pojistky proti selhání tisku: filament senzor, zotavení při ztrátě napájení (power panic). Výměna trysek, vyměnitelné tiskové pláty. Podpora materiálů včetně PLA, PETG, Flex, Nylon, ASA, PVA, PC, PP, kompozitních filamentů. Barevná LCD obrazovka. Ethernet a Wi-Fi připojení. |  |  | 1 | ks |  | 0 | Pedagogická fakulta (Děkanát) Žižkovo nám. 5 779 00 Olomouc | bude doplněno před podpisem smlouvy | VIP UP: Rozvoj vzdělávací infrastruktury a inovativních přístupů k výuce na Univerzitě Palackého v Olomouci, reg. č. CZ.02.02.01/00/23_023/0009111
0
CELKOVÁ NABÍDKOVÁ CENA V KČ BEZ DPH | [6 empty] | 0