## Část_02
Veřejná zakázka: | PdF/UPOL - Dodávka audiovizuální techniky II.
Objekt: | Žižkovo nám. 951/5
Část: | Část_02 - II. etapa
REKAPITULACE
Popis | [10 empty] | Cena celkem [CZK bez DPH]
02_01 | Část_02 - II. etapa - Učebny | [9 empty] | 0
02_02 | Část_02 - II. etapa - Ostatní | [9 empty] | 0
CENA CELKEM - 2. ČÁST | [10 empty] | 0
*pozn. dodavatel naceňuje a vyplňuje pouze žlužtě označené buňky
Veřejná zakázka: | PdF/UPOL - Dodávka audiovizuální techniky II.
Objekt: | Žižkovo nám. 951/5
Část: | Část_02 - II. etapa - Učebny
Dotační titul: | OP JAK – VIP UP: Rozvoj vzdělávací infrastruktury a inovativních přístupů k výuce na Univerzitě Palackého v Olomouci
Registrační číslo: | CZ.02.02.01/00/23_023/0009111
REKAPITULACE | [8 empty] | SOUPIS NABÍZENÝCH PRVKŮ
Kod prvku | Název | Počet Malá učebna | Počet Střední učebna | Počet Velká učebna | Počet Celkem | MJ | Jednotková cena [CZK bez DPH] | Cena celkem bez [CZK bez DPH] | Název výrobku | Specifikace výrobku
DD01 | Dotykový display | 9 | 0 | 0 | 9 | ks |  | 0
DD02 | Dotykový display + pylon | 0 | 7 | 1 | 8 | ks |  | 0
PC01 | PC: ALL-IN-ONE (počítač integrovaný do monitoru) | 9 | 7 | 3 | 19 | ks |  | 0
DP01 | Dataprojektor+plátno | 0 | 7 | 1 | 8 | ks |  | 0
SS01 | Soundsystém včetně bezdrátového mikrofonu (ruč. + headset) | 9 | 7 | 3 | 19 | ks |  | 0
RP01 | Reproduktor | 36 | 42 | 8 | 86 | ks |  | 0
TV01 | LCD monitor | 0 | 0 | 1 | 1 | ks |  | 0
OS01 | Ovládací systém AV techniky s připojením NTB a PC | 9 | 7 | 3 | 19 | ks |  | 0
KA01 | PTZ kamera (4x zoom) | 9 | 0 | 0 | 9 | ks |  | 0
KA02 | PTZ kamera (10x optický zoom) | 0 | 7 | 3 | 10 | ks |  | 0
MO01 | Instalace | 9 | 7 | 3 | 19 | ks |  | 0
CENA CELKEM | [7 empty] | 0
Veřejná zakázka: | PdF/UPOL - Dodávka audiovizuální techniky II.
Objekt: | Žižkovo nám. 951/5
Část: | Část_02 - II. etapa - Ostatní
Dotační titul: | OP JAK – VIP UP: Rozvoj vzdělávací infrastruktury a inovativních přístupů k výuce na Univerzitě Palackého v Olomouci
Registrační číslo: | CZ.02.02.01/00/23_023/0009111
REKAPITULACE | [5 empty] | SOUPIS NABÍZENÝCH PRVKŮ
Kod prvku | Název |  |  |  | Množství | MJ | Jednotková cena bez DPH | Cena celkem bez DPH | Název výrobku | Specifikace výrobku
DD01 | Dotykový display |  |  |  | 7 | ks |  | 0
MO01 | Instalace |  |  |  | 7 | ks |  | 0
CENA CELKEM | [7 empty] | 0

## Část_02_01_A
Veřejná zakázka: |  | PdF/UPOL - Dodávka audiovizuální techniky II.
Objekt: |  | Žižkovo nám. 951/5
Část: |  | Část_02 - II. etapa - Učebny
Dotační titul: |  | OP JAK – VIP UP: Rozvoj vzdělávací infrastruktury a inovativních přístupů k výuce na Univerzitě Palackého v Olomouci
Registrační číslo: |  | CZ.02.02.01/00/23_023/0009111
Technická specifikace - malá učebna
Ozn. pol. | Název položky/ Technická specifikace |  | Počet
DD01 | Dotykový display |  | 9
Specifikace | Min. 86 palců. Jas min 450cd/m2, technologie panelu IPS, kontrast min. 4000:1, operační paměť min. 8GB RAM, úložiště min 64GB, procesor, rozlišení min. UltraHD 4K (3840x2160), tvrdost skla min. 7H. Vstupy min. 1x HDMI, LAN, WIFI, min.1 x Displayport.1x USB3.0 zepředu. Podpora min. 10 dotyků najednou.Min. životnost udávaná výrobcem 50000 hodin. Další minimální funkcionality: Instegrovaný systém aplikce, aplikace musí být kompatibilní s OS Windows, iOS. Předinstalované aplikace: funkce psaní v režimu bílé tabule, anotace pracovní plochy, přístup k internetu, prohlížeč PDF souborů, přehrávač medií, možnost instalace aplikací. Interaktivita pomocí prstu i pera s podporou dvoubarevného psaní, systém pro snadný a rychlý přenos obrazu z libovolného zařízení telefon, tablet nebo počítač s OS Windows, Android, iOS, podpora importu SMART Notebook a Active Inspire souborů, možnost uložení do otevřeného formátu.Systém vzdálené správy více displejů z libovolného místa, umožňující nastavení hardwaru, správy sw jako stahování sw aktualizací apod – neomezená licence. Záruční servis min. 24 měsíců ON-Site.
Jiné požadavky
Výukový software | Doplnění nástrojů pro přípravu interaktivních cvičení, funkce klasického kružítka s přísavkou, funkce nahrávání hodiny včetně zvukového záznamu (např. ve formátu MP4), nativní integrace s výukovými platformami jako např. google clasroom apod., aplikace musí podporovat hybridní způsob výuky
Držák | Fixní držák na stěnu kompatibilní s výše uvedeným displejem, odpovídající nosností osazovaného displeje, vč. všech komponentů pro instalaci a bezpečné držení.
PC01 | PC: ALL-IN-ONE (počítač integrovaný do monitoru) |  | 9
Specifikace | 27", IPS panel, min. 250 cd/m2 jas, min. 1000 : 1 kontrast statický (typický), max. 14 ms doba odezvy, min. 178° / 178° úhly pohledu (horizontální / vertikální), antireflexní úprava displeje, nízké vyzařování modrého světla (Low Blue Light), integrovaná webkamera s rozlišením min. 5 MP, integrované reproduktory, min. duální integrované mikrofony. Rozlišení min. 1920x1080 pixelů, náklon monitoru ano.
Procesor | 13. generace, min. 28800 Passmark, výkon procesoru podle aktuální hodnoty bodů CPU Mark (dále jen Passmark) z https://www.cpubenchmark.net/cpu_list.php. Dodavatel zde uvede nabízený typ procesoru a hodnotu výkonu tohoto procesoru Passmark z výše uvedeného odkazu. Splnění tohoto výkonu dodavatel doloží ověřitelným způsobem, přičemž za ověřitelný způsob bude zadavatelem považováno např. uložení výše uvedené webové stránky pomocí internetového archívu https://archive.org/web/ (položka Save Page Now) nebo ve formátu webového archívu uloženého pomocí Internet Exploreru ve formátu MHT (vytvoří 1 soubor) a přiloženého k nabídce dodavatele.
Paměť | min. 32 GB velikost, min. DDR4 typ, min. 3200 MHz rychlost
Disk | 1 x 1TB SSD M.2 PCIe NVMe
Grafická karta | Integrovaná, min. 1x HDMI, požadované grafické konektory jsou umístěny na zadním panelu počítače Dodavatel zde uvede výrobce a přesný název grafické karty. min. 140 Passmark G3D Mark, výkon grafické karty podle aktuální hodnoty bodů G3D Mark (dále jen Passmark G3D) z https://www.videocardbenchmark.net/gpu_list.php., Dodavatel zde uvede hodnotu výkonu nabízené grafické karty Passmark G3D z výše uvedeného odkazu. Splnění tohoto výkonu dodavatel doloží ověřitelným způsobem, přičemž za ověřitelný způsob bude zadavatelem považováno např. uložení výše uvedené webové stránky pomocí internetového archívu https://archive.org/web/ (položka Save Page Now) nebo ve formátu webového archívu uloženého pomocí Internet Exploreru ve formátu MHT (vytvoří 1 soubor) a přiloženého k nabídce dodavatele.
Síťová karta | 1000 Mbit/s rychlost, RJ-45 konektor, integrovaná
Bezdrátové technologie | Wi-Fi 6 integrovaná, min. 5.3 Bluetooth integrovaný
Klávesnice | CZ / EN, standardní rozložení, připojení přes USB
Myš | optická s kolečkem, připojení přes USB
Rozhraní / porty | 4x USB 3.2 (typ A), 1x HDMI, všechny požadované porty a konektory jsou integrované v počítači, čtečka paměťových SD karet interní, samostatný vstup a výstup audio, USB3-hub A 1x4, prodlužovací kabel USB3-A 0,5m
Jiné požadavky | Počítač musí splňovat požadavky EnergyStar
Správa zabezpečení | TPM 2.0
Operační systém | Předinstalované Windows verze 11 Pro CZ 64 bit Kvalifikovaná podkladová licence Windows pro EES Aktivační klíč je umístěn v BIOSu počítače a při reinstalaci OS se nemusí zadávat licenční klíč. Dodavatel uvede druh dodávané licence, dodavatel je prvním nabyvatelem licence.
SS01 | Soundsystém včetně bezdrátového mikrofonu (ruč. + headset) |  | 9
Bezdrátový mikrofonní přijímač | Volitelné frekvence v UHF pásmu v rozsahu mezi 470-694 MHz - dle vyhl. ČTÚ, předdefinované skupiny frekvencí s min. 16 kompatibilními kanály. Diverzitní příjem, funkce skenování přenosového pásma pro snadné nalezení volného kanálu, nastavitelná citlivost příjmu v rozsahu min. -5dB...+10dB. Bezdrátová automatická synchronizace nastavení přijímače a vysílače. Podsvětlený LCD displej s indikací nastavení a stavu baterie vysílače, aktivní antény, RF i AF úrovně, výstupní úrovně. Odstup S/N >100dB, THD <1%. Výstupy 1x symetrický XLR (Mic/Line) + 1x nesymetrický Jack 6,3mm (Line). Odnímatelné 1/2vlnné antény s konektory BNC.
Ruční bezdrátový mikrofonní vysílač | 1x - min. 1000 volitelných frekvencí v UHF pásmu v rozsahu mezi 470-694 MHz - dle vyhl. ČTÚ, předdefinované skupiny frekvencí s min. 16 kompatibilními kanály, LCD displej s indikací nastavení a stavu baterie, zámek konfiguračních tlačítek. Napájení ze standardních alkalických AA baterií nebo NiMH akumulátorů, možnost dobíjení akumulátorů originálním nabíječem přímo ve vysílači bez nutnosti jejich vyjmutí.
Kapesní bezdrátový mikrofonní vysílač s klopovým mikrofonem | UHF pásmu v rozsahu mezi 470-694 MHz - dle vyhl. ČTÚ, předdefinované skupiny frekvencí s min. 16 kompatibilními kanály, volitelný vysílací výkon 10mW / 50mW. Funkce automatického vypnutí umlčeného mikrofonu, LCD displej s indikací nastavení a stavu baterie, zámek konfiguračních tlačítek. Napájení ze standardních alkalických AA baterií nebo NiMH akumulátorů, možnost dobíjení akumulátorů originálním nabíječem přímo ve vysílači bez nutnosti jejich vyjmutí.
Nabíjecí stanice | 1x - pro dané 2 mikrofony včetně baterií
Digitální DSP audio mixážní systém | 1x - 12x6 s rozhraním Dante/AES67. 6x symetrický vstup s přepínatelnou citlivostí Mic/Line a volitelným phantomovým napájením 48V, 1x stereo rozhraní Bluetooth, 1x obousměrné rozhraní USB (2x2 kanály), 1x obousměrné rozhraní Dante (4x4 kanály). Integrovaný DSP procesor, pro každý fyzický vstup k dispozici automatická regulace úrovně, noise-gate a 7pásmový parametrický ekvalizér, nastavení individuálního mixu všech fyzických i síťových vstupů pro každý fyzický i síťový výstup. Možnost uživatelského ovládání z bezplatné aplikace i externího řízení přes LAN. Napájení PoE (IEEE 802.3at).
Koncový zesilovač | 1x - min. 480W @ 100V/70V (RMS). Digitální topologie Class-D s vysokou účinností přes 80%, automatický Standby režim při absenci audio signálu, ochrana proti DC na výstupu, zkratu, přetížení a přehřátí. Frekvenční rozsah v rozmezí 20Hz-20kHz @ ±3dB, odstup signál/šum >70dB. Na čelním panelu LED indikace přítomnosti audio signálu, max. vybuzení a aktivace ochran. Regulace úrovně. Symetrický vstup. včetně uchycení do 19" racku, výška 1HU.
Kabeláž | Veškerá dodávaná instalační i propojovací kabeláž musí umožnit plnohodnotné využití obrazových, zvukových a datových kapacit dle minimálních požadavků specifikovaných u jednotlivých zařízení této dokumentace. Zadávací dokumentace nespecifikuje přesné délky kabeláže – jejich volba je na dodavateli s ohledem na vhodnou manipulaci s technikou a bez omezení jejího způsobu použití. Kabeláž bude vedena tak, aby při drobné manipulaci se zařízením nedocházelo k jejímu odpojení. Zároveň bude svázána a esteticky uložena s využitím vazačů nebo stahovacích pásků.
Rack | 19" otevřený rack 9U pro vestavbu do nábytku, hloubka nastavitelná v rozsahu 350-450mm, číslované výškové pozice. Materiál ocel tl. min. 2mm, rozebíratelný. Součástí balení 4x stavitelná noha, matky + šroub. Rozměry (ŠxVxH) max 530x430x 350-450mm, hmotnost max 9kg, barva černá.
RP01 | Reproduktor |  | 36
Specifikace | 4x stropní reproduktor 2-pásmový, 8"+1" , výkon minimálně 24/12/6W @ 100V, v bezrámečkovém designu, bílé barvy, vyzařovací úhel minimálně 90°, průměr max. 30cm, vč. instalace
OS01 | Ovládací systém AV techniky s připojením NTB a PC |  | 9
Switch | Managed switch, 12x port, POE+(++) s možností nezávislého managementu všech portů minimálně na L2 a L3
Zapínací/přepínací systém učebny | Připojení stolního PC, připojení ext. NTB
Zapínací systém | Tlačítkový zapínací systém (ne dotykový), panel zapíná a vypíná všecha zařízení, min. 8mi tlačítková klávesnice se signalizací u každého tlačítka a s řízeným podsvícením popisů tlačítek. Klávesnice musí být integrovatelná do přípojného místa v rámci dodávky ve stejném barevném provedení. - klávesnice do standardního instalačního modulu max. 55 x 55 mm - řídící jednotka se vstupem pro klávesnici, min. pohybový senzor,min. rozhraním RS232/485, min. 4x univerzálními porty a 2x relátko - řídící jednotka napájená přes PoE - proces např. Arm s frekvencí 300MHz nebo vyšší, min. 65536 kB paměti RAM
Zásuvková lišta 230V | 1x Racková zásuvková lišta 19" na všechna zařízení (s dostatečnou rezervou zásuvek), minimálně 10 zásuvek 230, bez tlačítka vypínání, s přepěťovou ochranou 1x Racková zásuvková lišta 19" na všechna zařízení (s dostatečnou rezervou zásuvek), minimálně 10 zásuvek 230, s možností spínání prostřednictvím ovládacího systému
Přípojné místo | Modulární kovové provedení z nerezové oceli, konektory min. 2x230V, min. 1x HDMI 2.0, min. 1x LAN, černé nebo stříbrné provedení, výklopné uzavíratelné víko. Prostor pro umístění klávesnice řídícího systému.
Kabeláže | Součástí dodávky veškerá kabeláž potřebná k propojení AV techniky. HDMI min. v kvalitě verze 2.0b - 18Gb/s s rozlišením až do 4K UltraHD 60Hz
Splitter obraz + zvuk | Automaticky přepínatelný a ovládání RS232 s možností oddělení audia, HDMI 2x2 4K, DHCP 2.0 a EDID
KA01 | PTZ kamera (4x zoom) |  | 9
Specifikace | NDI-HX3, SRT, POE+, Synchronizace zvuku a NDI¦HX3 streamu, IP protocoly UDP/IP, RTSP/RTMP, SRT, NDI¦HX/HX3, protokoly pro ovládání kamery: VISCA, VISCA over IP, NDI, Rozhaní: RJ-45, dálkový ovladač, rozlišení min. 1080p, 4x zoom. Ovládání AUTO/MANUÁL. Vstup zvuku z mixážního pultu.
MO01 | Instalace |  | 9
Kompletace a instalace všech poptávaných komponent včetně příslušenství (držáků, kabelů, ovladačů, montážních úchytů, šroubů, hnoždinek, aj.), doprava do místa plnění.

## Část_02_01_B
Veřejná zakázka: |  | PdF/UPOL - Dodávka audiovizuální techniky II.
Objekt: |  | Žižkovo nám. 951/5
Část: |  | Část_02 - II. etapa - Učebny
Dotační titul: |  | OP JAK – VIP UP: Rozvoj vzdělávací infrastruktury a inovativních přístupů k výuce na Univerzitě Palackého v Olomouci
Registrační číslo: |  | CZ.02.02.01/00/23_023/0009111
Technická specifikace - střední učebna
Ozn. pol. | Název položky/ Technická specifikace |  | Počet
DD02 | Dotykový display + pylon |  | 7
Specifikace | Min. 86 palců. Jas min 450cd/m2, technologie panelu IPS, kontrast min. 4000:1, operační paměť min. 8GB RAM, úložiště min 64GB, procesor, rozlišení min. UltraHD 4K (3840x2160), tvrdost skla min. 7H. Vstupy min. 1x HDMI, LAN, WIFI, min.1 x Displayport.1x USB3.0 zepředu. Podpora min. 10 dotyků najednou.Min. životnost udávaná výrobcem 50000 hodin. Další minimální funkcionality: Instegrovaný systém aplikce, aplikace musí být kompatibilní s OS Windows, iOS. Předinstalované aplikace: funkce psaní v režimu bílé tabule, anotace pracovní plochy, přístup k internetu, prohlížeč PDF souborů, přehrávač medií, možnost instalace aplikací. Interaktivita pomocí prstu i pera s podporou dvoubarevného psaní, systém pro snadný a rychlý přenos obrazu z libovolného zařízení telefon, tablet nebo počítač s OS Windows, Android, iOS, podpora importu SMART Notebook a Active Inspire souborů, možnost uložení do otevřeného formátu.Systém vzdálené správy více displejů z libovolného místa, umožňující nastavení hardwaru, správy sw jako stahování sw aktualizací apod – neomezená licence. Záruční servis min. 24 měsíců ON-Site.
Jiné požadavky | Min. certifikace EnergyStar 8.0
Výukový software | Doplnění nástrojů pro přípravu interaktivních cvičení, funkce klasického kružítka s přísavkou, funkce nahrávání hodiny včetně zvukového záznamu (např. ve formátu MP4), nativní integrace s výukovými platformami jako např. google clasroom apod., aplikace musí podporovat hybridní způsob výuky
Pylon | Elektrický pojízdný stojan pro výše uvedný interaktivní dotykový panel s odpovídající nosností, mobilní na kolečkách s el. posuvem nahoru a dolů. Horní hraníce výšky displaye 2,5 - 3m.
PC01 | PC: ALL-IN-ONE (počítač integrovaný do monitoru) |  | 7
Specifikace | 27", IPS panel, min. 250 cd/m2 jas, min. 1000 : 1 kontrast statický (typický), max. 14 ms doba odezvy, min. 178° / 178° úhly pohledu (horizontální / vertikální), antireflexní úprava displeje, nízké vyzařování modrého světla (Low Blue Light), integrovaná webkamera s rozlišením min. 5 MP, integrované reproduktory, min. duální integrované mikrofony. Rozlišení min. 1920x1080 pixelů, náklon monitoru ano.
Procesor | 13. generace, min. 28800 Passmark, výkon procesoru podle aktuální hodnoty bodů CPU Mark (dále jen Passmark) z https://www.cpubenchmark.net/cpu_list.php. Dodavatel zde uvede nabízený typ procesoru a hodnotu výkonu tohoto procesoru Passmark z výše uvedeného odkazu. Splnění tohoto výkonu dodavatel doloží ověřitelným způsobem, přičemž za ověřitelný způsob bude zadavatelem považováno např. uložení výše uvedené webové stránky pomocí internetového archívu https://archive.org/web/ (položka Save Page Now) nebo ve formátu webového archívu uloženého pomocí Internet Exploreru ve formátu MHT (vytvoří 1 soubor) a přiloženého k nabídce dodavatele.
Paměť | min. 32 GB velikost, min. DDR4 typ, min. 3200 MHz rychlost
Disk | 1 x 1TB SSD M.2 PCIe NVMe
Grafická karta | Integrovaná, min. 1x HDMI, požadované grafické konektory jsou umístěny na zadním panelu počítače Dodavatel zde uvede výrobce a přesný název grafické karty. min. 140 Passmark G3D Mark, výkon grafické karty podle aktuální hodnoty bodů G3D Mark (dále jen Passmark G3D) z https://www.videocardbenchmark.net/gpu_list.php., Dodavatel zde uvede hodnotu výkonu nabízené grafické karty Passmark G3D z výše uvedeného odkazu. Splnění tohoto výkonu dodavatel doloží ověřitelným způsobem, přičemž za ověřitelný způsob bude zadavatelem považováno např. uložení výše uvedené webové stránky pomocí internetového archívu https://archive.org/web/ (položka Save Page Now) nebo ve formátu webového archívu uloženého pomocí Internet Exploreru ve formátu MHT (vytvoří 1 soubor) a přiloženého k nabídce dodavatele.
Síťová karta | 1000 Mbit/s rychlost, RJ-45 konektor, integrovaná
Bezdrátové technologie | Wi-Fi 6 integrovaná, min. 5.3 Bluetooth integrovaný
Klávesnice | CZ / EN, standardní rozložení, připojení přes USB
Myš | optická s kolečkem, připojení přes USB
Rozhraní / porty | 4x USB 3.2 (typ A), 1x HDMI, všechny požadované porty a konektory jsou integrované v počítači, čtečka paměťových SD karet interní, samostatný vstup a výstup audio, USB3-hub A 1x4, prodlužovací kabel USB3-A 0,5m
Jiné požadavky | Počítač musí splňovat požadavky EnergyStar
Správa zabezpečení | TPM 2.0
Operační systém | Předinstalované Windows verze 11 Pro CZ 64 bit Kvalifikovaná podkladová licence Windows pro EES Aktivační klíč je umístěn v BIOSu počítače a při reinstalaci OS se nemusí zadávat licenční klíč. Dodavatel uvede druh dodávané licence, dodavatel je prvním nabyvatelem licence.
DP01 | Dataprojektor+plátno |  | 7
Laserový projektor | Laserový projektor s 3-čipovou technologií, svítivost min. 6200 ANSI lumenů, rozlišení min. 1920x1200 WUXGA, horizontální i vertikální lens shift, projekční poměr objektivu min. v rozsahu 0,79-1,1:1,zoom min. 1,4x, vstup HDMI, HDBT, port LAN, RS232, HDMI nebo HDBT výstup
Držák projektoru | Držák projektoru v bílém provedení pro instalaci u stropu pro daný projektor, nosnost dle váhy projektoru, možnost nastavení náklonu, otáčení, skryté vedení kabeláže, bílý kryt kolem prostupu
Elektrické projekční plátno | Elektrické projekční plátno s bočním vypnutím projekční plochy aby nedocházelo k vlnění projekční plochy, bez černých rámečku, rozměr úhlopříčky min. 260cm - max 276cm, nastavitelné horní a dolní koncové polohy, součástí dodávky a instalace vestavný rám do SDK podhledu, bílé provedení, tubus plátna max. 11x11cm. Připojení do ovládacího systému OS01 v katedře.
SS01 | Soundsystém včetně bezdrátového mikrofonu (ruč. + headset) |  | 7
Bezdrátový mikrofonní přijímač | Volitelné frekvence v UHF pásmu v rozsahu mezi 470-694 MHz - dle vyhl. ČTÚ, předdefinované skupiny frekvencí s min. 16 kompatibilními kanály. Diverzitní příjem, funkce skenování přenosového pásma pro snadné nalezení volného kanálu, nastavitelná citlivost příjmu v rozsahu min. -5dB...+10dB. Bezdrátová automatická synchronizace nastavení přijímače a vysílače. Podsvětlený LCD displej s indikací nastavení a stavu baterie vysílače, aktivní antény, RF i AF úrovně, výstupní úrovně. Odstup S/N >100dB, THD <1%. Výstupy 1x symetrický XLR (Mic/Line) + 1x nesymetrický Jack 6,3mm (Line). Odnímatelné 1/2vlnné antény s konektory BNC.
Ruční bezdrátový mikrofonní vysílač | UHF pásmo v rozsahu mezi 470-694 MHz - dle vyhl. ČTÚ, předdefinované skupiny frekvencí s min. 16 kompatibilními kanály, LCD displej s indikací nastavení a stavu baterie, zámek konfiguračních tlačítek. Napájení ze standardních alkalických AA baterií nebo NiMH akumulátorů, možnost dobíjení akumulátorů originálním nabíječem přímo ve vysílači bez nutnosti jejich vyjmutí.
Kapesní bezdrátový mikrofonní vysílač s klopovým mikrofonem | 1x - min. 1000 volitelných frekvencí v UHF pásmu v rozsahu mezi 470-694 MHz - dle vyhl. ČTÚ, předdefinované skupiny frekvencí s min. 16 kompatibilními kanály, LCD displej s indikací nastavení a stavu baterie, zámek konfiguračních tlačítek. Napájení ze standardních alkalických AA baterií nebo NiMH akumulátorů, možnost dobíjení akumulátorů originálním nabíječem přímo ve vysílači bez nutnosti jejich vyjmutí.
Nabíjecí stanice | 1x - pro dané 2 mikrofony včetně baterií
Digitální DSP audio mixážní systém | 1x - 12x6 s rozhraním Dante/AES67. 6x symetrický vstup s přepínatelnou citlivostí Mic/Line a volitelným phantomovým napájením 48V, 1x stereo rozhraní Bluetooth, 1x obousměrné rozhraní USB (2x2 kanály), 1x obousměrné rozhraní Dante (4x4 kanály). Integrovaný DSP procesor, pro každý fyzický vstup k dispozici automatická regulace úrovně, noise-gate a 7pásmový parametrický ekvalizér, nastavení individuálního mixu všech fyzických i síťových vstupů pro každý fyzický i síťový výstup. Možnost uživatelského ovládání z bezplatné aplikace i externího řízení přes LAN. Napájení PoE (IEEE 802.3at).
Koncový zesilovač | 1x - min. 480W @ 100V/70V (RMS). Digitální topologie Class-D s vysokou účinností přes 80%, automatický Standby režim při absenci audio signálu, ochrana proti DC na výstupu, zkratu, přetížení a přehřátí. Frekvenční rozsah v rozmezí 20Hz-20kHz @ ±3dB, odstup signál/šum >70dB. Na čelním panelu LED indikace přítomnosti audio signálu, max. vybuzení a aktivace ochran. Regulace úrovně. Symetrický vstup. včetně uchycení do 19" racku, výška 1HU.
Kabeláž | Veškerá dodávaná instalační i propojovací kabeláž musí umožnit plnohodnotné využití obrazových, zvukových a datových kapacit dle minimálních požadavků specifikovaných u jednotlivých zařízení této dokumentace. Zadávací dokumentace nespecifikuje přesné délky kabeláže – jejich volba je na dodavateli s ohledem na vhodnou manipulaci s technikou a bez omezení jejího způsobu použití. Kabeláž bude vedena tak, aby při drobné manipulaci se zařízením nedocházelo k jejímu odpojení. Zároveň bude svázána a esteticky uložena s využitím vazačů nebo stahovacích pásků.
Rack | 19" otevřený rack 9U pro vestavbu do nábytku, hloubka nastavitelná v rozsahu 350-450mm, číslované výškové pozice. Materiál ocel tl. min. 2mm, rozebíratelný. Součástí balení 4x stavitelná noha, matky + šroub. Rozměry (ŠxVxH) max 530x430x 350-450mm, hmotnost max 9kg, barva černá.
RP01 | Reproduktor |  | 42
Specifikace | 6x stropní reproduktor 2-pásmový, 8"+1" , výkon minimálně 24/12/6W @ 100V, v bezrámečkovém designu, bílé barvy, vyzařovací úhel minimálně 90°, průměr max. 30cm, vč. instalace
OS01 | Ovládací systém AV techniky s připojením NTB a PC |  | 7
Switch | Managed switch, 12x port, POE+(++) s možností nezávislého managementu všech portů minimálně na L2 a L3
Zapínací/přepínací systém učebny | Připojení stolního PC, připojení ext. NTB
Zapínací systém | Tlačítkový zapínací systém (ne dotykový), panel zapíná a vypíná všecha zařízení, min. 8mi tlačítková klávesnice se signalizací u každého tlačítka a s řízeným podsvícením popisů tlačítek. Klávesnice musí být integrovatelná do přípojného místa v rámci dodávky ve stejném barevném provedení. - klávesnice do standardního instalačního modulu max. 55 x 55 mm - řídící jednotka se vstupem pro klávesnici, min. pohybový senzor,min. rozhraním RS232/485, min. 4x univerzálními porty a 2x relátko - řídící jednotka napájená přes PoE - proces např. Arm s frekvencí 300MHz nebo vyšší, min. 65536 kB paměti RAM
Zásuvková lišta 230V | 1x Racková zásuvková lišta 19" na všechna zařízení (s dostatečnou rezervou zásuvek), minimálně 10 zásuvek 230, bez tlačítka vypínání, s přepěťovou ochranou 1x Racková zásuvková lišta 19" na všechna zařízení (s dostatečnou rezervou zásuvek), minimálně 10 zásuvek 230, s možností spínání prostřednictvím ovládacího systému
Přípojné místo | Modulární kovové provedení z nerezové oceli, konektory min. 2x230V, min. 1x HDMI 2.0, min. 1x LAN, černé nebo stříbrné provedení, výklopné uzavíratelné víko. Prostor pro umístění klávesnice řídícího systému.
Kabeláže | Součástí dodávky veškerá kabeláž potřebná k propojení AV techniky. HDMI min. v kvalitě verze 2.0b - 18Gb/s s rozlišením až do 4K UltraHD 60Hz
Splitter obraz + zvuk | Automaticky přepínatelný a ovládání RS232 s možností oddělení audia, HDMI 2x2 4K, DHCP 2.0 a EDID
KA02 | PTZ kamera (10x optický zoom) |  | 7
Specifikace | NDI-HX3, SRT, POE+, Synchronizace zvuku a NDI¦HX3 streamu, IP protocoly UDP/IP, RTSP/RTMP, SRT, NDI¦HX/HX3, protokoly pro ovládání kamery: VISCA, VISCA over IP, NDI, Rozhaní: RJ-45, dálkový ovladač, rozlišení min. 1080p, 10x optický zoom. Ovládání AUTO/MANUÁL. Vstup zvuku z mixážního pultu.
MO01 | Instalace |  | 7
Kompletace a instalace všech poptávaných komponent včetně příslušenství (držáků, kabelů, ovladačů, montážních úchytů, šroubů, hnoždinek, aj.), doprava do místa plnění.

## Část_02_01_C
Veřejná zakázka: |  | PdF/UPOL - Dodávka audiovizuální techniky II.
Objekt: |  | Žižkovo nám. 951/5
Část: |  | Část_02 - II. etapa - Učebny
Dotační titul: |  | OP JAK – VIP UP: Rozvoj vzdělávací infrastruktury a inovativních přístupů k výuce na Univerzitě Palackého v Olomouci
Registrační číslo: |  | CZ.02.02.01/00/23_023/0009111
Technická specifikace - velká učebna
Ozn. pol. | Název položky/ Technická specifikace |  | Počet
DD02 | Dotykový display + pylon |  | 1
Specifikace | Min. 86 palců. Jas min 450cd/m2, technologie panelu IPS, kontrast min. 4000:1, operační paměť min. 8GB RAM, úložiště min 64GB, procesor, rozlišení min. UltraHD 4K (3840x2160), tvrdost skla min. 7H. Vstupy min. 1x HDMI, LAN, WIFI, min.1 x Displayport.1x USB3.0 zepředu. Podpora min. 10 dotyků najednou.Min. životnost udávaná výrobcem 50000 hodin. Další minimální funkcionality: Instegrovaný systém aplikce, aplikace musí být kompatibilní s OS Windows, iOS. Předinstalované aplikace: funkce psaní v režimu bílé tabule, anotace pracovní plochy, přístup k internetu, prohlížeč PDF souborů, přehrávač medií, možnost instalace aplikací. Interaktivita pomocí prstu i pera s podporou dvoubarevného psaní, systém pro snadný a rychlý přenos obrazu z libovolného zařízení telefon, tablet nebo počítač s OS Windows, Android, iOS, podpora importu SMART Notebook a Active Inspire souborů, možnost uložení do otevřeného formátu.Systém vzdálené správy více displejů z libovolného místa, umožňující nastavení hardwaru, správy sw jako stahování sw aktualizací apod – neomezená licence. Záruční servis min. 24 měsíců ON-Site.
Jiné požadavky
Výukový software | Doplnění nástrojů pro přípravu interaktivních cvičení, funkce klasického kružítka s přísavkou, funkce nahrávání hodiny včetně zvukového záznamu (např. ve formátu MP4), nativní integrace s výukovými platformami jako např. google clasroom apod., aplikace musí podporovat hybridní způsob výuky
Pylon | Elektrický pojízdný stojan pro výše uvedný interaktivní dotykový panel s odpovídající nosností, mobilní na kolečkách s el. posuvem nahoru a dolů. Horní hraníce výšky displaye 2,5 - 3m.
PC01 | PC: ALL-IN-ONE (počítač integrovaný do monitoru) |  | 3
Specifikace | 27", IPS panel, min. 250 cd/m2 jas, min. 1000 : 1 kontrast statický (typický), max. 14 ms doba odezvy, min. 178° / 178° úhly pohledu (horizontální / vertikální), antireflexní úprava displeje, nízké vyzařování modrého světla (Low Blue Light), integrovaná webkamera s rozlišením min. 5 MP, integrované reproduktory, min. duální integrované mikrofony. Rozlišení min. 1920x1080 pixelů, náklon monitoru ano.
Procesor | 13. generace, min. 28800 Passmark, výkon procesoru podle aktuální hodnoty bodů CPU Mark (dále jen Passmark) z https://www.cpubenchmark.net/cpu_list.php. Dodavatel zde uvede nabízený typ procesoru a hodnotu výkonu tohoto procesoru Passmark z výše uvedeného odkazu. Splnění tohoto výkonu dodavatel doloží ověřitelným způsobem, přičemž za ověřitelný způsob bude zadavatelem považováno např. uložení výše uvedené webové stránky pomocí internetového archívu https://archive.org/web/ (položka Save Page Now) nebo ve formátu webového archívu uloženého pomocí Internet Exploreru ve formátu MHT (vytvoří 1 soubor) a přiloženého k nabídce dodavatele.
Paměť | min. 32 GB velikost, min. DDR4 typ, min. 3200 MHz rychlost
Disk | 1 x 1TB SSD M.2 PCIe NVMe
Grafická karta | Integrovaná, min. 1x HDMI, požadované grafické konektory jsou umístěny na zadním panelu počítače Dodavatel zde uvede výrobce a přesný název grafické karty. min. 140 Passmark G3D Mark, výkon grafické karty podle aktuální hodnoty bodů G3D Mark (dále jen Passmark G3D) z https://www.videocardbenchmark.net/gpu_list.php., Dodavatel zde uvede hodnotu výkonu nabízené grafické karty Passmark G3D z výše uvedeného odkazu. Splnění tohoto výkonu dodavatel doloží ověřitelným způsobem, přičemž za ověřitelný způsob bude zadavatelem považováno např. uložení výše uvedené webové stránky pomocí internetového archívu https://archive.org/web/ (položka Save Page Now) nebo ve formátu webového archívu uloženého pomocí Internet Exploreru ve formátu MHT (vytvoří 1 soubor) a přiloženého k nabídce dodavatele.
Síťová karta | 1000 Mbit/s rychlost, RJ-45 konektor, integrovaná
Bezdrátové technologie | Wi-Fi 6 integrovaná, min. 5.3 Bluetooth integrovaný
Klávesnice | CZ / EN, standardní rozložení, připojení přes USB
Myš | optická s kolečkem, připojení přes USB
Rozhraní / porty | 4x USB 3.2 (typ A), 1x HDMI, všechny požadované porty a konektory jsou integrované v počítači, čtečka paměťových SD karet interní, samostatný vstup a výstup audio, USB3-hub A 1x4, prodlužovací kabel USB3-A 0,5m
Jiné požadavky | Počítač musí splňovat požadavky EnergyStar
Správa zabezpečení | TPM 2.0
Operační systém | Předinstalované Windows verze 11 Pro CZ 64 bit Kvalifikovaná podkladová licence Windows pro EES Aktivační klíč je umístěn v BIOSu počítače a při reinstalaci OS se nemusí zadávat licenční klíč. Dodavatel uvede druh dodávané licence, dodavatel je prvním nabyvatelem licence.
DP01 | Dataprojektor+plátno |  | 1
Laserový projektor | Laserový projektor s 3-čipovou technologií, svítivost min. 6200 ANSI lumenů, rozlišení min. 1920x1200 WUXGA, horizontální i vertikální lens shift, projekční poměr objektivu min. v rozsahu 0,79-1,1:1,zoom min. 1,4x, vstup HDMI, HDBT, port LAN, RS232, HDMI nebo HDBT výstup
Držák projektoru | Držák projektoru v bílém provedení pro instalaci u stropu pro daný projektor, nosnost dle váhy projektoru, možnost nastavení náklonu, otáčení, skryté vedení kabeláže, bílý kryt kolem prostupu
Elektrické projekční plátno | Elektrické projekční plátno s bočním vypnutím projekční plochy aby nedocházelo k vlnění projekční plochy, bez černých rámečku, rozměr úhlopříčky min. 260cm - max 276cm, nastavitelné horní a dolní koncové polohy, součástí dodávky a instalace vestavný rám do SDK podhledu, bílé provedení, tubus plátna max. 11x11cm. Připojení do ovládacího systému OS01 v katedře.
SS01 | Soundsystém včetně bezdrátového mikrofonu (ruč. + headset) |  | 3
Bezdrátový mikrofonní přijímač | Volitelné frekvence v UHF pásmu v rozsahu mezi 470-694 MHz - dle vyhl. ČTÚ, předdefinované skupiny frekvencí s min. 16 kompatibilními kanály. Diverzitní příjem, funkce skenování přenosového pásma pro snadné nalezení volného kanálu, nastavitelná citlivost příjmu v rozsahu min. -5dB...+10dB. Bezdrátová automatická synchronizace nastavení přijímače a vysílače. Podsvětlený LCD displej s indikací nastavení a stavu baterie vysílače, aktivní antény, RF i AF úrovně, výstupní úrovně. Odstup S/N >100dB, THD <1%. Výstupy 1x symetrický XLR (Mic/Line) + 1x nesymetrický Jack 6,3mm (Line). Odnímatelné 1/2vlnné antény s konektory BNC.
Ruční bezdrátový mikrofonní vysílač | 1x - min. 1000 volitelných frekvencí v UHF pásmu v rozsahu mezi 470-694 MHz - dle vyhl. ČTÚ, předdefinované skupiny frekvencí s min. 16 kompatibilními kanály, LCD displej s indikací nastavení a stavu baterie, zámek konfiguračních tlačítek. Napájení ze standardních alkalických AA baterií nebo NiMH akumulátorů, možnost dobíjení akumulátorů originálním nabíječem přímo ve vysílači bez nutnosti jejich vyjmutí.
Kapesní bezdrátový mikrofonní vysílač s klopovým mikrofonem | UHF pásmu v rozsahu mezi 470-694 MHz - dle vyhl. ČTÚ, předdefinované skupiny frekvencí s min. 16 kompatibilními kanály, volitelný vysílací výkon 10mW / 50mW. Funkce automatického vypnutí umlčeného mikrofonu, LCD displej s indikací nastavení a stavu baterie, zámek konfiguračních tlačítek. Napájení ze standardních alkalických AA baterií nebo NiMH akumulátorů, možnost dobíjení akumulátorů originálním nabíječem přímo ve vysílači bez nutnosti jejich vyjmutí.
Nabíjecí stanice | 1x - pro dané 2 mikrofony včetně baterií
Digitální DSP audio mixážní systém | 1x - 12x6 s rozhraním Dante/AES67. 6x symetrický vstup s přepínatelnou citlivostí Mic/Line a volitelným phantomovým napájením 48V, 1x stereo rozhraní Bluetooth, 1x obousměrné rozhraní USB (2x2 kanály), 1x obousměrné rozhraní Dante (4x4 kanály). Integrovaný DSP procesor, pro každý fyzický vstup k dispozici automatická regulace úrovně, noise-gate a 7pásmový parametrický ekvalizér, nastavení individuálního mixu všech fyzických i síťových vstupů pro každý fyzický i síťový výstup. Možnost uživatelského ovládání z bezplatné aplikace i externího řízení přes LAN. Napájení PoE (IEEE 802.3at).
Koncový zesilovač | 1x - min. 480W @ 100V/70V (RMS). Digitální topologie Class-D s vysokou účinností přes 80%, automatický Standby režim při absenci audio signálu, ochrana proti DC na výstupu, zkratu, přetížení a přehřátí. Frekvenční rozsah v rozmezí 20Hz-20kHz @ ±3dB, odstup signál/šum >70dB. Na čelním panelu LED indikace přítomnosti audio signálu, max. vybuzení a aktivace ochran. Regulace úrovně. Symetrický vstup. včetně uchycení do 19" racku, výška 1HU.
Kabeláž | Veškerá dodávaná instalační i propojovací kabeláž musí umožnit plnohodnotné využití obrazových, zvukových a datových kapacit dle minimálních požadavků specifikovaných u jednotlivých zařízení této dokumentace. Zadávací dokumentace nespecifikuje přesné délky kabeláže – jejich volba je na dodavateli s ohledem na vhodnou manipulaci s technikou a bez omezení jejího způsobu použití. Kabeláž bude vedena tak, aby při drobné manipulaci se zařízením nedocházelo k jejímu odpojení. Zároveň bude svázána a esteticky uložena s využitím vazačů nebo stahovacích pásků.
Rack | 19" otevřený rack 9U pro vestavbu do nábytku, hloubka nastavitelná v rozsahu 350-450mm, číslované výškové pozice. Materiál ocel tl. min. 2mm, rozebíratelný. Součástí balení 4x stavitelná noha, matky + šroub. Rozměry (ŠxVxH) max 530x430x 350-450mm, hmotnost max 9kg, barva černá.
RP01 | Reproduktor |  | 8
Specifikace | 8x stropní reproduktor 2-pásmový, 8"+1" , výkon minimálně 24/12/6W @ 100V, v bezrámečkovém designu, bílé barvy, vyzařovací úhel minimálně 90°, průměr max. 30cm, vč. instalace
TV01 | LCD monitor |  | 1
Zobrazovací panel | Velikost min. 55 - 65", min. rozlišení 3840x2160, technologie IPS nebo LED, provoz min. 16/7, svítivost min. 350cd, HDMI vstup, LAN
Držák panelu stropní | Univerzální stropní držák pro zobrazovací panel, skryté vedení kabeláže, možnost náklonu min. 25°, uchycovací tyč min. 100cm s možností zkrácení délky na požadovanou délku pro optimální umístění pod strop
OS01 | Ovládací systém AV techniky s připojením NTB a PC |  | 3
Switch | Managed switch, 12x port, POE+(++) s možností nezávislého managementu všech portů minimálně na L2 a L3
Zapínací/přepínací systém učebny | Připojení stolního PC, připojení ext. NTB
Zapínací systém | Tlačítkový zapínací systém (ne dotykový), panel zapíná a vypíná všecha zařízení, min. 8mi tlačítková klávesnice se signalizací u každého tlačítka a s řízeným podsvícením popisů tlačítek. Klávesnice musí být integrovatelná do přípojného místa v rámci dodávky ve stejném barevném provedení. - klávesnice do standardního instalačního modulu max. 55 x 55 mm - řídící jednotka se vstupem pro klávesnici, min. pohybový senzor,min. rozhraním RS232/485, min. 4x univerzálními porty a 2x relátko - řídící jednotka napájená přes PoE - proces např. Arm s frekvencí 300MHz nebo vyšší, min. 65536 kB paměti RAM
Zásuvková lišta 230V | 1x Racková zásuvková lišta 19" na všechna zařízení (s dostatečnou rezervou zásuvek), minimálně 10 zásuvek 230, bez tlačítka vypínání, s přepěťovou ochranou 1x Racková zásuvková lišta 19" na všechna zařízení (s dostatečnou rezervou zásuvek), minimálně 10 zásuvek 230, s možností spínání prostřednictvím ovládacího systému
Přípojné místo | Modulární kovové provedení z nerezové oceli, konektory min. 2x230V, min. 1x HDMI 2.0, min. 1x LAN, černé nebo stříbrné provedení, výklopné uzavíratelné víko. Prostor pro umístění klávesnice řídícího systému.
Kabeláže | Součástí dodávky veškerá kabeláž potřebná k propojení AV techniky. HDMI min. v kvalitě verze 2.0b - 18Gb/s s rozlišením až do 4K UltraHD 60Hz
Splitter obraz + zvuk | Automaticky přepínatelný a ovládání RS232 s možností oddělení audia, HDMI 2x2 4K, DHCP 2.0 a EDID
Splitter obraz | HDMI 1x2, 4K
KA02 | PTZ kamera (10x optický zoom) |  | 3
Specifikace | NDI-HX3, SRT, POE+, Synchronizace zvuku a NDI¦HX3 streamu, IP protocoly UDP/IP, RTSP/RTMP, SRT, NDI¦HX/HX3, protokoly pro ovládání kamery: VISCA, VISCA over IP, NDI, Rozhaní: RJ-45, dálkový ovladač, rozlišení min. 1080p, 10x optický zoom. Ovládání AUTO/MANUÁL. Vstup zvuku z mixážního pultu.
MO01 | Instalace |  | 3
Kompletace a instalace všech poptávaných komponent včetně příslušenství (držáků, kabelů, ovladačů, montážních úchytů, šroubů, hnoždinek, aj.), doprava do místa plnění.

## Část_02_02
Veřejná zakázka: |  | PdF/UPOL - Dodávka audiovizuální techniky II.
Objekt: |  | Žižkovo nám. 5
Část: |  | Část_02 - II. etapa - Ostatní
Dotační titul: |  | OP JAK – VIP UP: Rozvoj vzdělávací infrastruktury a inovativních přístupů k výuce na Univerzitě Palackého v Olomouci
Registrační číslo: |  | CZ.02.02.01/00/23_023/0009111
Technická specifikace - učebny Purkrabská
Ozn. pol. | Název položky/ Technická specifikace |  | Počet
DD01 | Dotykový display |  | 7
Specifikace | Min. 86 palců. Jas min 450cd/m2, technologie panelu IPS, kontrast min. 4000:1, operační paměť min. 8GB RAM, úložiště min 64GB, procesor, rozlišení min. UltraHD 4K (3840x2160), tvrdost skla min. 7H. Vstupy min. 1x HDMI, LAN, WIFI, min.1 x Displayport.1x USB3.0 zepředu. Podpora min. 10 dotyků najednou.Min. životnost udávaná výrobcem 50000 hodin. Další minimální funkcionality: Instegrovaný systém aplikce, aplikace musí být kompatibilní s OS Windows, iOS. Předinstalované aplikace: funkce psaní v režimu bílé tabule, anotace pracovní plochy, přístup k internetu, prohlížeč PDF souborů, přehrávač medií, možnost instalace aplikací. Interaktivita pomocí prstu i pera s podporou dvoubarevného psaní, systém pro snadný a rychlý přenos obrazu z libovolného zařízení telefon, tablet nebo počítač s OS Windows, Android, iOS, podpora importu SMART Notebook a Active Inspire souborů, možnost uložení do otevřeného formátu.Systém vzdálené správy více displejů z libovolného místa, umožňující nastavení hardwaru, správy sw jako stahování sw aktualizací apod – neomezená licence. Záruční servis min. 24 měsíců ON-Site.
Jiné požadavky
Výukový software | Doplnění nástrojů pro přípravu interaktivních cvičení, funkce klasického kružítka s přísavkou, funkce nahrávání hodiny včetně zvukového záznamu (např. ve formátu MP4), nativní integrace s výukovými platformami jako např. google clasroom apod., aplikace musí podporovat hybridní způsob výuky
Držák | Fixní držák na stěnu kompatibilní s výše uvedeným displejem, odpovídající nosností osazovaného displeje, vč. všech komponentů pro instalaci a bezpečné držení.
MO01 | Instalace |  | 7
Kompletace a instalace všech poptávaných komponent včetně příslušenství (držáků, kabelů, ovladačů, montážních úchytů, šroubů, hnoždinek, aj.), doprava do místa plnění.

## Učebny přehled
Interní označení | Číslo | Kapacita | Velikost | Křídlo budovy | Realizace | Specifikace dle učeben
P7 | 1.09 | 72 | Velká | západ | II. etapa | Velká učebna
P6 | 1.24 | 32 | Střední | západ | II. etapa | Střední učebna
P4 | 1.52 | 46 | Střední | východ | I.etapa | Střední učebna
P111 | 1.72 | 20 | Malá | východ | I.etapa | Malá učebna
LEL | 1.74 | 24 | Malá | východ | I.etapa | Malá učebna
P11 | 2.63 | 17 | Malá | východ | I.etapa | Malá učebna
P28 | 3.21 | 40 | Střední | západ | II. etapa | Střední učebna
P26 | 3.34 | 14 | Malá | západ | II. etapa | Malá učebna
| 3.44 | 15 | Malá | východ | I.etapa | Malá učebna
P21 | 3.52 | 120 | Velká | východ | I.etapa | Velká učebna
P23 | 3.62 | 60 | Velká | východ | I.etapa | Velká učebna
P24 | 3.71 | 15 | Malá | východ | I.etapa | Malá učebna
P25 | 3.75 | 30 | Malá | západ | II. etapa | Malá učebna
P38b | 4.11 | 18 | Malá | západ | II. etapa | Malá učebna
P39 | 4.13 | 34 | Střední | západ | II. etapa | Střední učebna
P37 | 4.31 | 24 | Malá | západ | II. etapa | Malá učebna
LA2 | 4.47 | 24 | Malá | východ | I.etapa | Malá učebna
LM3 | 4.68 | 65 | Velká | východ | I.etapa | Velká učebna
P33b | 4.71 | 30 | Malá | východ | I.etapa | Malá učebna
P33a | 4.72 | 34 | Střední | východ | I.etapa | Střední učebna
402 | 4.73 | 25 | Malá | východ | I.etapa | Malá učebna
P31 | 4.75 | 99 | Velká | východ | I.etapa | Velká učebna
P53 | 5.18 | 16 | Malá | západ | II. etapa | Malá učebna
P52 | 5.20 | 20 | Malá | západ | II. etapa | Malá učebna
P51 | 5.21 | 20 | Malá | západ | II. etapa | Malá učebna
P50 | 5.25 | 28 | Malá | západ | II. etapa | Malá učebna
P47 | 5.44 | 18 | Malá | východ | I.etapa | Malá učebna
P48 | 5.45 | 15 | Malá | východ | I.etapa | Malá učebna
P49 | 5.54 | 42 | Střední | východ | I.etapa | Střední učebna
P44 | 5.57 | 20 | Malá | východ | I.etapa | Malá učebna
P43 | 5.58 | 18 | Malá | východ | I.etapa | Malá učebna
P42 | 5.59 | 25 | Malá | východ | I.etapa | Malá učebna
P41 | 5.61 | 20 | Malá | východ | I.etapa | Malá učebna
P2 | P1.08 | 48 | Střední | západ | II. etapa | Střední učebna
P8 | P1.05 | 35 | Střední | západ | II. etapa | Střední učebna
P1 | P1.08 | 32 | Střední | západ | II. etapa | Střední učebna
P3 | P1.22 | 20 | Malá | západ | II. etapa | Malá učebna
P5 | P1.23 | 35 | Střední | západ | II. etapa | Střední učebna
DEL | P1.77 | 10 | Malá | východ | I.etapa | Malá učebna
N2 | N1.17 | 150 | Velká | východ | II. etapa | Velká učebna
N3 | N1.20 | 150 | Velká | západ | II. etapa | Velká učebna

## Instalace - Servis
Příprava místa k plnění ze strany odběratele: učebny jsou s hotovými kabelovými trasami a napájením 230V
Instalace, záruka, sevis | Instalace, oživení
Parametry | Specifikace / minimální požadavky uživatele
Instalace - rozsah prací | Kompletace a instalace všech poptávaných komponent včetně příslušenství (držáků, kabelů, ovladačů…)
Kabelové trasy adekvátně nachystány (dostatečná rezerva kabeláže na obou koncích, ale zároveň nenechávat příliš mnoho kabeláže navíc)
Součinnost | Součinnost se stavební firmou - napojení techniky na předchystané stavební řešení (napojení na chráničky, instalace ve stropních podhledech, vývod kabelů v zemi)
Součinnost s nábytkářskou firmou (výroba kateder) - napojení techniky, instalace techniky do stolů - viz nákres katedry v listu
Oživení - rozsah prací | Uvedení do provozu, seřízení a odzkoušení jednotlivých komponent i zařízení jako celku, předání uživateli, zaškolení techniků AVT PdF UP
Technická dokumentace | Kompletní technická dokumentace (kompletní schéma zapojení, manuál pro celkovou obsluhu systému, manuály pro jednotlivé komponenty systému. Vše v papírové i elektronické podobě na každé učebně).
Záruční opravy | Podpora poskytovaná prostřednictvím telefonní linky musí být dostupná v pracovní dny minimálně v době od 9:00 do 16:00 hod.
Servis | Snadná servisovatelnost z pozice technika AVT PdF UP. V případě závažnějších poruch, rychlý a dostupný servis od dodavatele. Oprava v době záruky nejpozději do 3 pracovních dnů od nahlášení. Servis je poskytován kvalifikovaným servisním střediskem nebo kvalifikovanou servisní osobou.
Podpora | Udržitelnost na úrovni opensource. Neomezená podpora softwaru do budoucna. Možnost zasáhnout do software i hardware z pozice technika AVT PdF UP.