## VV-rekapitulace
REKAPITULACE |  | PROJEKT
K10 | 0 | PhD Infra
K12 | 0 | VIP UP
K14 | 0 | VIP UP
HR | 0 | VIP UP
SV26 | 0 | PhD Infra
CELKEM bez DPH | 0
DPH 21% | 0
CELKEM vč.DPH | 0
Informace k vyplnění:
Ceny položek uvádějte včetně montáže, úklidu, bez DPH.

## VV-K10
pol. | TYP VÝROBKU | Parametry a popis | množství | jedn. | cena vč. montáže | CELKEM
KA-P1.31 Učebna, 25
|  | Projektor s ultrakrátkou projekční vzdáleností: světelný výkon: min. 3500 ANSI lumenů Nativní rozlišení: min. WXGA 1280x800 životnost zdroje při max.výkonu: min. 4.000 hodin projekční poměr: max.0.3:1 Vstupy: min. 1x VGA, 2x HDMI, 1x RJ-45 Včetně držáku projektoru | 1 | ks |  | 0
| KA-P1.32 Učebna, 20 |  |  |  |  | 0
|  | Projektor s ultrakrátkou projekční vzdáleností: světelný výkon: min. 3500 ANSI lumenů Nativní rozlišení: min. WXGA 1280x800 životnost zdroje při max.výkonu: min. 4.000 hodin projekční poměr: max.0.3:1 Vstupy: min. 1x VGA, 2x HDMI, 1x RJ-45 Včetně držáku projektoru | 1 | ks |  | 0
| KA-P1.37 Učebna, 16 |  |  | ks |  | 0
|  | Projektor s ultrakrátkou projekční vzdáleností: světelný výkon: min. 3500 ANSI lumenů Nativní rozlišení: min. WXGA 1280x800 životnost zdroje při max.výkonu: min. 4.000 hodin projekční poměr: max.0.3:1 Vstupy: min. 1x VGA, 2x HDMI, 1x RJ-45 Včetně držáku projektoru | 1 | ks |  | 0
|  | Tabule 200x100cm -Bílá magnetická tabule pro popis fixem, povrch tabule dvouvrstvá keramika, součástí tabule je odkládací polička, základní pop.set. Slouží současně jako projekční plocha interaktivního dataprojektoru. Stíratelné suchým hadrem. | 1 | ks |  | 0
| KA-1.35 Jiná, 20 (KBH) |  |  | ks |  | 0
|  | Projektor s ultrakrátkou projekční vzdáleností: světelný výkon: min. 3500 ANSI lumenů Nativní rozlišení: min. WXGA 1280x800 životnost zdroje při max.výkonu: min. 4.000 hodin projekční poměr: max.0.3:1 Vstupy: min. 1x VGA, 2x HDMI, 1x RJ-45 Včetně držáku projektoru | 1 | ks |  | 0
| KA-1.38 Učebna, 21 |  |  | ks |  | 0
|  | Projektor s ultrakrátkou projekční vzdáleností: světelný výkon: min. 3500 ANSI lumenů Nativní rozlišení: min. WXGA 1280x800 životnost zdroje při max.výkonu: min. 4.000 hodin projekční poměr: max.0.3:1 Vstupy: min. 1x VGA, 2x HDMI, 1x RJ-45 Včetně držáku projektoru | 1 | ks |  | 0
| KA-1.39 Učebna, 21 |  |  | ks |  | 0
|  | Projektor s ultrakrátkou projekční vzdáleností: světelný výkon: min. 3500 ANSI lumenů Nativní rozlišení: min. WXGA 1280x800 životnost zdroje při max.výkonu: min. 4.000 hodin projekční poměr: max.0.3:1 Vstupy: min. 1x VGA, 2x HDMI, 1x RJ-45 Včetně držáku projektoru | 1 | ks |  | 0
| KA-1.40 Učebna, 25 |  |  | ks |  | 0
|  | Projektor s ultrakrátkou projekční vzdáleností: světelný výkon: min. 3500 ANSI lumenů Nativní rozlišení: min. WXGA 1280x800 životnost zdroje při max.výkonu: min. 4.000 hodin projekční poměr: max.0.3:1 Vstupy: min. 1x VGA, 2x HDMI, 1x RJ-45 Včetně držáku projektoru | 1 | ks |  | 0
|  | Tabule 200x100cm -Bílá magnetická tabule pro popis fixem, povrch tabule dvouvrstvá keramika, součástí tabule je odkládací polička, základní pop.set. Slouží současně jako projekční plocha interaktivního dataprojektoru. Stíratelné suchým hadrem. | 1 | ks |  | 0
| KA-1.41 Učebna, 25 |  |  | ks |  | 0
|  | Projektor s ultrakrátkou projekční vzdáleností: světelný výkon: min. 3500 ANSI lumenů Nativní rozlišení: min. WXGA 1280x800 životnost zdroje při max.výkonu: min. 4.000 hodin projekční poměr: max.0.3:1 Vstupy: min. 1x VGA, 2x HDMI, 1x RJ-45 Včetně držáku projektoru | 1 | ks |  | 0
| KA-1.42 Učebna, 21 |  |  | ks |  | 0
|  | Projektor s ultrakrátkou projekční vzdáleností: světelný výkon: min. 3500 ANSI lumenů Nativní rozlišení: min. WXGA 1280x800 životnost zdroje při max.výkonu: min. 4.000 hodin projekční poměr: max.0.3:1 Vstupy: min. 1x VGA, 2x HDMI, 1x RJ-45 Včetně držáku projektoru | 1 | ks |  | 0
|  | Tabule 200x100cm -Bílá magnetická tabule pro popis fixem, povrch tabule dvouvrstvá keramika, součástí tabule je odkládací polička, základní pop.set. Slouží současně jako projekční plocha interaktivního dataprojektoru. Stíratelné suchým hadrem. | 1 | ks |  | 0
| KA-1.44 Učebna, 21 |  |  | ks |  | 0
|  | Projektor s ultrakrátkou projekční vzdáleností: světelný výkon: min. 3500 ANSI lumenů Nativní rozlišení: min. WXGA 1280x800 životnost zdroje při max.výkonu: min. 4.000 hodin projekční poměr: max.0.3:1 Vstupy: min. 1x VGA, 2x HDMI, 1x RJ-45 Včetně držáku projektoru | 1 | ks |  | 0
|  | Tabule 200x100cm -Bílá magnetická tabule pro popis fixem, povrch tabule dvouvrstvá keramika, součástí tabule je odkládací polička, základní pop.set. Slouží současně jako projekční plocha interaktivního dataprojektoru. Stíratelné suchým hadrem. | 1 | ks |  | 0
| KA-1.47 Učebna, 21 |  |  | ks |  | 0
|  | Projektor s ultrakrátkou projekční vzdáleností: světelný výkon: min. 3500 ANSI lumenů Nativní rozlišení: min. WXGA 1280x800 životnost zdroje při max.výkonu: min. 4.000 hodin projekční poměr: max.0.3:1 Vstupy: min. 1x VGA, 2x HDMI, 1x RJ-45 Včetně držáku projektoru | 1 | ks |  | 0
|  | Tabule 200x100cm -Bílá magnetická tabule pro popis fixem, povrch tabule dvouvrstvá keramika, součástí tabule je odkládací polička, základní pop.set. Slouží současně jako projekční plocha interaktivního dataprojektoru. Stíratelné suchým hadrem. | 1 | ks |  | 0
| KA-1.48 Učebna, 25 |  |  | ks |  | 0
|  | Projektor s ultrakrátkou projekční vzdáleností: světelný výkon: min. 3500 ANSI lumenů Nativní rozlišení: min. WXGA 1280x800 životnost zdroje při max.výkonu: min. 4.000 hodin projekční poměr: max.0.3:1 Vstupy: min. 1x VGA, 2x HDMI, 1x RJ-45 Včetně držáku projektoru | 1 | ks |  | 0
|  | Tabule 200x100cm -Bílá magnetická tabule pro popis fixem, povrch tabule dvouvrstvá keramika, součástí tabule je odkládací polička, základní pop.set. Slouží současně jako projekční plocha interaktivního dataprojektoru. Stíratelné suchým hadrem. | 1 | ks |  | 0
| KA-1.49 Učebna, 35 |  |  | ks |  | 0
|  | Tabule 200x100cm -Bílá magnetická tabule pro popis fixem, povrch tabule dvouvrstvá keramika, součástí tabule je odkládací polička, základní pop.set. Slouží současně jako projekční plocha interaktivního dataprojektoru. Stíratelné suchým hadrem. | 1 | ks |  | 0
| KA-2.12 Učebna, 13 (KBH) |  |  | ks |  | 0
|  | Projektor s ultrakrátkou projekční vzdáleností: světelný výkon: min. 3500 ANSI lumenů Nativní rozlišení: min. WXGA 1280x800 životnost zdroje při max.výkonu: min. 4.000 hodin projekční poměr: max.0.3:1 Vstupy: min. 1x VGA, 2x HDMI, 1x RJ-45 Včetně držáku projektoru | 1 | ks |  | 0
| KA-2.39 Učebna, 48 |  |  | ks |  | 0
|  | Tabule 200x100cm -Bílá magnetická tabule pro popis fixem, povrch tabule dvouvrstvá keramika, součástí tabule je odkládací polička, základní pop.set. Slouží současně jako projekční plocha interaktivního dataprojektoru. Stíratelné suchým hadrem. | 1 | ks |  | 0
| KA-2.40 Učebna, 48 |  |  | ks |  | 0
|  | Tabule 200x100cm -Bílá magnetická tabule pro popis fixem, povrch tabule dvouvrstvá keramika, součástí tabule je odkládací polička, základní pop.set. Slouží současně jako projekční plocha interaktivního dataprojektoru. Stíratelné suchým hadrem. | 1 | ks |  | 0
| KA-2.49 Jiná, 10 (KRI) |  |  | ks |  | 0
|  | Projektor s ultrakrátkou projekční vzdáleností: světelný výkon: min. 3500 ANSI lumenů Nativní rozlišení: min. WXGA 1280x800 životnost zdroje při max.výkonu: min. 4.000 hodin projekční poměr: max.0.3:1 Vstupy: min. 1x VGA, 2x HDMI, 1x RJ-45 Včetně držáku projektoru | 1 | ks |  | 0
| KA-2.52 Jiná, 12 (KRP) |  |  | ks |  | 0
|  | Projektor s ultrakrátkou projekční vzdáleností: světelný výkon: min. 3500 ANSI lumenů Nativní rozlišení: min. WXGA 1280x800 životnost zdroje při max.výkonu: min. 4.000 hodin projekční poměr: max.0.3:1 Vstupy: min. 1x VGA, 2x HDMI, 1x RJ-45 Včetně držáku projektoru | 1 | ks |  | 0
| KA-2.63 Učebna, 28 (KRF) |  |  | ks |  | 0
|  | Projektor s ultrakrátkou projekční vzdáleností: světelný výkon: min. 3500 ANSI lumenů Nativní rozlišení: min. WXGA 1280x800 životnost zdroje při max.výkonu: min. 4.000 hodin projekční poměr: max.0.3:1 Vstupy: min. 1x VGA, 2x HDMI, 1x RJ-45 Včetně držáku projektoru | 1 | ks |  | 0
|  | Tabule 200x100cm -Bílá magnetická tabule pro popis fixem, povrch tabule dvouvrstvá keramika, součástí tabule je odkládací polička, základní pop.set. Slouží současně jako projekční plocha interaktivního dataprojektoru. Stíratelné suchým hadrem. | 1 | ks |  | 0
| KA-3.16 Jiná, 20 (KAA) |  |  | ks |  | 0
|  | Projektor s ultrakrátkou projekční vzdáleností: světelný výkon: min. 3500 ANSI lumenů Nativní rozlišení: min. WXGA 1280x800 životnost zdroje při max.výkonu: min. 4.000 hodin projekční poměr: max.0.3:1 Vstupy: min. 1x VGA, 2x HDMI, 1x RJ-45 Včetně držáku projektoru | 1 | ks |  | 0
|  | Tabule 200x100cm -Bílá magnetická tabule pro popis fixem, povrch tabule dvouvrstvá keramika, součástí tabule je odkládací polička, základní pop.set. Slouží současně jako projekční plocha interaktivního dataprojektoru. Stíratelné suchým hadrem. | 1 | ks |  | 0
| KA-3.39 Učebna, 35 |  |  | ks |  | 0
|  | Tabule 200x100cm -Bílá magnetická tabule pro popis fixem, povrch tabule dvouvrstvá keramika, součástí tabule je odkládací polička, základní pop.set. Slouží současně jako projekční plocha interaktivního dataprojektoru. Stíratelné suchým hadrem. | 1 | ks |  | 0
| KA-3.49 Jiná, 24 (KGN) |  |  | ks |  | 0
|  | Dataprojektor: světelný výkon: min. 5500 ANSI lumenů technologie: 3LCD, barva: bílá nativní rozlišení: min. WUXGA 1920x1200 životnost zdroje při max.výkonu: min. 5.000 hodin optický zoom: min. 1.6x Vstupy: min. 1x VGA, 1x HDMI, 1x RJ-45 Včetně teleskopického držáku 0,3-1m (dle dispozice konkrétní místnosti), skryté vedení kabeláže, bílá barva | 1 | ks |  | 0
|  | Tabule 200x100cm -Bílá magnetická tabule pro popis fixem, povrch tabule dvouvrstvá keramika, součástí tabule je odkládací polička, základní pop.set. Slouží současně jako projekční plocha interaktivního dataprojektoru. Stíratelné suchým hadrem. | 1 | ks |  | 0
| KA-4.19 Učebna |  |  | ks |  | 0
|  | Kompaktní scaler se zabudovaným automatickým přepínačem: - vstupy min. 3x HDMI, 1x vstup pro mikrofon (možnost míchání se zvukem ostatních vstupů) - výstupy min. 1xHDMI a 1xHDBaseT - symetrický audio výstup - funkce automatické přepínání mezi připojenými vstupy - možnost ovládání po TCP/IP a RS-232 - konfigurace přes webové rozhraní nebo OSD (lze nastavit různá vstupní/výstupní rozlišení (až 1920x1200), korekce barev …) - ovládání hlasitosti na předním panelu - mauální volbou vstupu - audio de-embedding Převodníky videosignálu na vstupech nejsou přípustné. | 1 | ks |  | 0
|  | Koncový NF zesilovač min. 2X30W - výstupy 4-16 Ohm - frekvenční rozsah min. 50Hz-20kHz - nastavení vstupu, hlasitosti a korekcí s pamětí pro případ výpadku proudu - možnost automatického zapnutí po připojení do sítě (bezobslužný provoz) - pasívní chlazení (tichý provoz) - max.rozměry 350x100x280 mm | 1 | ks |  | 0
| KA-4.21 Učebna |  |  | ks |  | 0
|  | Kompaktní scaler se zabudovaným automatickým přepínačem: - vstupy min. 3x HDMI, 1x vstup pro mikrofon (možnost míchání se zvukem ostatních vstupů) - výstupy min. 1xHDMI a 1xHDBaseT - symetrický audio výstup - funkce automatické přepínání mezi připojenými vstupy - možnost ovládání po TCP/IP a RS-232 - konfigurace přes webové rozhraní nebo OSD (lze nastavit různá vstupní/výstupní rozlišení (až 1920x1200), korekce barev …) - ovládání hlasitosti na předním panelu - mauální volbou vstupu - audio de-embedding Převodníky videosignálu na vstupech nejsou přípustné. | 1 | ks |  | 0
|  | Koncový NF zesilovač min. 2X30W - výstupy 4-16 Ohm - frekvenční rozsah min. 50Hz-20kHz - nastavení vstupu, hlasitosti a korekcí s pamětí pro případ výpadku proudu - možnost automatického zapnutí po připojení do sítě (bezobslužný provoz) - pasívní chlazení (tichý provoz) - max.rozměry 350x100x280 mm | 1 | ks |  | 0
|  | Set 2ks dvoupásmových reproboxů: - hudební výkon min.120 W - frekv.rozsah min. 55 Hz – 20 kHz v pásmu 8 dB - max. rozměry 250x400x250 - bílá barva - vč. bílé polohovací konzoly | 1 | ks |  | 0
| KA-4.28 Učebna |  |  | ks |  | 0
|  | LED TV, úhlopříčka 65-67", nativní rozlišení min. 2K, LAN, min. 2xHDMI, min.2xUSB2.0, min 1xUSB3.0, výkon repro min. 2X10W | 1 | ks |  | 0
|  | Vertikálně i horizontálně výklopný držák televize na zeď. - pro TV s úhlopříčkou až 84“ - dvojitá ramena pro lepší stabilitu - nosnost min. 20 kg | 1 | ks |  | 0
| KA-4.29 Učebna |  |  | ks |  | 0
|  | Kompaktní scaler se zabudovaným automatickým přepínačem: - vstupy min. 3x HDMI, 1x vstup pro mikrofon (možnost míchání se zvukem ostatních vstupů) - výstupy min. 1xHDMI a 1xHDBaseT - symetrický audio výstup - funkce automatické přepínání mezi připojenými vstupy - možnost ovládání po TCP/IP a RS-232 - konfigurace přes webové rozhraní nebo OSD (lze nastavit různá vstupní/výstupní rozlišení (až 1920x1200), korekce barev …) - ovládání hlasitosti na předním panelu - mauální volbou vstupu - audio de-embedding Převodníky videosignálu na vstupech nejsou přípustné. | 1 | ks |  | 0
|  | Koncový NF zesilovač min. 2X30W - výstupy 4-16 Ohm - frekvenční rozsah min. 50Hz-20kHz - nastavení vstupu, hlasitosti a korekcí s pamětí pro případ výpadku proudu - možnost automatického zapnutí po připojení do sítě (bezobslužný provoz) - pasívní chlazení (tichý provoz) - max.rozměry 350x100x280 mm | 1 | ks |  | 0
|  | Set 2ks dvoupásmových reproboxů: - hudební výkon min.120 W - frekv.rozsah min. 55 Hz – 20 kHz v pásmu 8 dB - max. rozměry 250x400x250 - bílá barva - vč. bílé polohovací konzoly | 1 | ks |  | 0
| CELKEM |  |  |  |  | 0

## VV-K12
pol. | TYP VÝROBKU | Parametry a popis | množství | jedn. | cena vč. montáže | CELKEM
KB-1.02 Učebna, 9 (KOL)
|  | Tabule 200x100cm -Bílá magnetická tabule pro popis fixem, povrch tabule dvouvrstvá keramika, součástí tabule je odkládací polička, základní pop.set. Slouží současně jako projekční plocha interaktivního dataprojektoru. Stíratelné suchým hadrem. | 1 | ks |  | 0
| KB-1.09 Učebna, 47 (KPE) |  |  | ks |  | 0
|  | Dataprojektor: světelný výkon: min. 5500 ANSI lumenů technologie: 3LCD, barva: bílá nativní rozlišení: min. WUXGA 1920x1200 životnost zdroje při max.výkonu: min. 5.000 hodin optický zoom: min. 1.6x Vstupy: min. 1x VGA, 1x HDMI, 1x RJ-45 Včetně teleskopického držáku 0,3-1m (dle dispozice konkrétní místnosti), skryté vedení kabeláže, bílá barva | 1 | ks |  | 0
|  | Tabule 200x100cm -Bílá magnetická tabule pro popis fixem, povrch tabule dvouvrstvá keramika, součástí tabule je odkládací polička, základní pop.set. Slouží současně jako projekční plocha interaktivního dataprojektoru. Stíratelné suchým hadrem. | 1 | ks |  | 0
|  | Koncový NF zesilovač min. 2X30W - výstupy 4-16 Ohm - frekvenční rozsah min. 50Hz-20kHz - nastavení vstupu, hlasitosti a korekcí s pamětí pro případ výpadku proudu - možnost automatického zapnutí po připojení do sítě (bezobslužný provoz) - pasívní chlazení (tichý provoz) - max.rozměry 350x100x280 mm | 1 | ks |  | 0
|  | Kompaktní scaler se zabudovaným automatickým přepínačem: - vstupy min. 3x HDMI, 1x vstup pro mikrofon (možnost míchání se zvukem ostatních vstupů) - výstupy min. 1xHDMI a 1xHDBaseT - symetrický audio výstup - funkce automatické přepínání mezi připojenými vstupy - možnost ovládání po TCP/IP a RS-232 - konfigurace přes webové rozhraní nebo OSD (lze nastavit různá vstupní/výstupní rozlišení (až 1920x1200), korekce barev …) - ovládání hlasitosti na předním panelu - mauální volbou vstupu - audio de-embedding Převodníky videosignálu na vstupech nejsou přípustné. | 1 | ks |  | 0
|  | Master-Slave zásuvka 230V pro zapnutí AV techniky po zapnutí PC. - 1x master zásuvka - min. 4x slave zásuvka | 1 | ks |  | 0
| KB-1.11 Učebna, 16 (KAE) |  |  | ks |  | 0
|  | Dataprojektor: světelný výkon: min. 5500 ANSI lumenů technologie: 3LCD, barva: bílá nativní rozlišení: min. WUXGA 1920x1200 životnost zdroje při max.výkonu: min. 5.000 hodin optický zoom: min. 1.6x Vstupy: min. 1x VGA, 1x HDMI, 1x RJ-45 Včetně teleskopického držáku 0,3-1m (dle dispozice konkrétní místnosti), skryté vedení kabeláže, bílá barva | 2 | ks |  | 0
| KB-1.12 Učebna, 30 (KAE) |  |  | ks |  | 0
|  | Tabule 200x100cm -Bílá magnetická tabule pro popis fixem, povrch tabule dvouvrstvá keramika, součástí tabule je odkládací polička, základní pop.set. Slouží současně jako projekční plocha interaktivního dataprojektoru. Stíratelné suchým hadrem. | 1 | ks |  | 0
|  | Koncový NF zesilovač min. 2X30W - výstupy 4-16 Ohm - frekvenční rozsah min. 50Hz-20kHz - nastavení vstupu, hlasitosti a korekcí s pamětí pro případ výpadku proudu - možnost automatického zapnutí po připojení do sítě (bezobslužný provoz) - pasívní chlazení (tichý provoz) - max.rozměry 350x100x280 mm | 1 | ks |  | 0
|  | Set 2ks dvoupásmových reproboxů: - hudební výkon min.120 W - frekv.rozsah min. 55 Hz – 20 kHz v pásmu 8 dB - max. rozměry 250x400x250 - bílá barva - vč. bílé polohovací konzoly | 1 | ks |  | 0
|  | Kompaktní scaler se zabudovaným automatickým přepínačem: - vstupy min. 3x HDMI, 1x vstup pro mikrofon (možnost míchání se zvukem ostatních vstupů) - výstupy min. 1xHDMI a 1xHDBaseT - symetrický audio výstup - funkce automatické přepínání mezi připojenými vstupy - možnost ovládání po TCP/IP a RS-232 - konfigurace přes webové rozhraní nebo OSD (lze nastavit různá vstupní/výstupní rozlišení (až 1920x1200), korekce barev …) - ovládání hlasitosti na předním panelu - mauální volbou vstupu - audio de-embedding Převodníky videosignálu na vstupech nejsou přípustné. | 1 | ks |  | 0
|  | Master-Slave zásuvka 230V pro zapnutí AV techniky po zapnutí PC. - 1x master zásuvka - min. 4x slave zásuvka | 1 | ks |  | 0
| KB-1.16 Učebna, 9 (KFI) |  |  | ks |  | 0
|  | Trojnohý flipchart: - klip pro pro upevnění papíru formátu A1 - magnetická popisovatelná tabule za sucha stíratelná - výškově stavitelný - odkládací lišta | 1 | ks |  | 0
| KB-1.17 Učebna, 74 (KAE) |  |  | ks |  | 0
|  | Dataprojektor: světelný výkon: min. 5500 ANSI lumenů technologie: 3LCD, barva: bílá nativní rozlišení: min. WUXGA 1920x1200 životnost zdroje při max.výkonu: min. 5.000 hodin optický zoom: min. 1.6x Vstupy: min. 1x VGA, 1x HDMI, 1x RJ-45 Včetně teleskopického držáku 0,3-1m (dle dispozice konkrétní místnosti), skryté vedení kabeláže, bílá barva | 1 | ks |  | 0
|  | Tabule 200x100cm -Bílá magnetická tabule pro popis fixem, povrch tabule dvouvrstvá keramika, součástí tabule je odkládací polička, základní pop.set. Slouží současně jako projekční plocha interaktivního dataprojektoru. Stíratelné suchým hadrem. | 1 | ks |  | 0
|  | Koncový NF zesilovač min. 2X30W - výstupy 4-16 Ohm - frekvenční rozsah min. 50Hz-20kHz - nastavení vstupu, hlasitosti a korekcí s pamětí pro případ výpadku proudu - možnost automatického zapnutí po připojení do sítě (bezobslužný provoz) - pasívní chlazení (tichý provoz) - max.rozměry 350x100x280 mm | 1 | ks |  | 0
|  | Kompaktní scaler se zabudovaným automatickým přepínačem: - vstupy min. 3x HDMI, 1x vstup pro mikrofon (možnost míchání se zvukem ostatních vstupů) - výstupy min. 1xHDMI a 1xHDBaseT - symetrický audio výstup - funkce automatické přepínání mezi připojenými vstupy - možnost ovládání po TCP/IP a RS-232 - konfigurace přes webové rozhraní nebo OSD (lze nastavit různá vstupní/výstupní rozlišení (až 1920x1200), korekce barev …) - ovládání hlasitosti na předním panelu - mauální volbou vstupu - audio de-embedding Převodníky videosignálu na vstupech nejsou přípustné. | 1 | ks |  | 0
|  | Master-Slave zásuvka 230V pro zapnutí AV techniky po zapnutí PC. - 1x master zásuvka - min. 4x slave zásuvka | 1 | ks |  | 0
| KB-2.03 Učebna, 110 (KPE) |  |  | ks |  | 0
|  | Projektor s ultrakrátkou projekční vzdáleností: světelný výkon: min. 3500 ANSI lumenů Nativní rozlišení: min. WXGA 1280x800 životnost zdroje při max.výkonu: min. 4.000 hodin projekční poměr: max.0.3:1 Vstupy: min. 1x VGA, 2x HDMI, 1x RJ-45 Včetně držáku projektoru | 1 | ks |  | 0
|  | Tabule 200x100cm -Bílá magnetická tabule pro popis fixem, povrch tabule dvouvrstvá keramika, součástí tabule je odkládací polička, základní pop.set. Slouží současně jako projekční plocha interaktivního dataprojektoru. Stíratelné suchým hadrem. | 1 | ks |  | 0
|  | Koncový NF zesilovač min. 2X30W - výstupy 4-16 Ohm - frekvenční rozsah min. 50Hz-20kHz - nastavení vstupu, hlasitosti a korekcí s pamětí pro případ výpadku proudu - možnost automatického zapnutí po připojení do sítě (bezobslužný provoz) - pasívní chlazení (tichý provoz) - max.rozměry 350x100x280 mm | 1 | ks |  | 0
|  | Kompaktní scaler se zabudovaným automatickým přepínačem: - vstupy min. 3x HDMI, 1x vstup pro mikrofon (možnost míchání se zvukem ostatních vstupů) - výstupy min. 1xHDMI a 1xHDBaseT - symetrický audio výstup - funkce automatické přepínání mezi připojenými vstupy - možnost ovládání po TCP/IP a RS-232 - konfigurace přes webové rozhraní nebo OSD (lze nastavit různá vstupní/výstupní rozlišení (až 1920x1200), korekce barev …) - ovládání hlasitosti na předním panelu - mauální volbou vstupu - audio de-embedding Převodníky videosignálu na vstupech nejsou přípustné. | 1 | ks |  | 0
|  | Master-Slave zásuvka 230V pro zapnutí AV techniky po zapnutí PC. - 1x master zásuvka - min. 4x slave zásuvka | 1 | ks |  | 0
| KB-2.13 Laboratoř, 24 (KPE) |  |  | ks |  | 0
|  | Dataprojektor: světelný výkon: min. 5500 ANSI lumenů technologie: 3LCD, barva: bílá nativní rozlišení: min. WUXGA 1920x1200 životnost zdroje při max.výkonu: min. 5.000 hodin optický zoom: min. 1.6x Vstupy: min. 1x VGA, 1x HDMI, 1x RJ-45 Včetně teleskopického držáku 0,3-1m (dle dispozice konkrétní místnosti), skryté vedení kabeláže, bílá barva | 1 | ks |  | 0
|  | Tabule 200x100cm -Bílá magnetická tabule pro popis fixem, povrch tabule dvouvrstvá keramika, součástí tabule je odkládací polička, základní pop.set. Slouží současně jako projekční plocha interaktivního dataprojektoru. Stíratelné suchým hadrem. | 1 | ks |  | 0
|  | Koncový NF zesilovač min. 2X30W - výstupy 4-16 Ohm - frekvenční rozsah min. 50Hz-20kHz - nastavení vstupu, hlasitosti a korekcí s pamětí pro případ výpadku proudu - možnost automatického zapnutí po připojení do sítě (bezobslužný provoz) - pasívní chlazení (tichý provoz) - max.rozměry 350x100x280 mm | 1 | ks |  | 0
|  | Set 2ks dvoupásmových reproboxů: - hudební výkon min.120 W - frekv.rozsah min. 55 Hz – 20 kHz v pásmu 8 dB - max. rozměry 250x400x250 - bílá barva - vč. bílé polohovací konzoly | 1 | ks |  | 0
|  | Kompaktní scaler se zabudovaným automatickým přepínačem: - vstupy min. 3x HDMI, 1x vstup pro mikrofon (možnost míchání se zvukem ostatních vstupů) - výstupy min. 1xHDMI a 1xHDBaseT - symetrický audio výstup - funkce automatické přepínání mezi připojenými vstupy - možnost ovládání po TCP/IP a RS-232 - konfigurace přes webové rozhraní nebo OSD (lze nastavit různá vstupní/výstupní rozlišení (až 1920x1200), korekce barev …) - ovládání hlasitosti na předním panelu - mauální volbou vstupu - audio de-embedding Převodníky videosignálu na vstupech nejsou přípustné. | 1 | ks |  | 0
|  | Master-Slave zásuvka 230V pro zapnutí AV techniky po zapnutí PC. - 1x master zásuvka - min. 4x slave zásuvka | 1 | ks |  | 0
| KB-2.15 Učebna, 18 (KFI) |  |  | ks |  | 0
|  | Tabule 200x100cm -Bílá magnetická tabule pro popis fixem, povrch tabule dvouvrstvá keramika, součástí tabule je odkládací polička, základní pop.set. Slouží současně jako projekční plocha interaktivního dataprojektoru. Stíratelné suchým hadrem. | 1 | ks |  | 0
| KB-2.18 Učebna, 59 (KFI) |  |  | ks |  | 0
|  | Projektor s ultrakrátkou projekční vzdáleností: světelný výkon: min. 3500 ANSI lumenů Nativní rozlišení: min. WXGA 1280x800 životnost zdroje při max.výkonu: min. 4.000 hodin projekční poměr: max.0.3:1 Vstupy: min. 1x VGA, 2x HDMI, 1x RJ-45 Včetně držáku projektoru | 1 | ks |  | 0
|  | Tabule 190x120cm -Bílá magnetická tabule pro popis fixem, povrch tabule dvouvrstvá keramika, součástí tabule je odkládací polička, základní pop.set. Slouží současně jako projekční plocha interaktivního dataprojektoru. Stíratelné suchým hadrem. | 1 | ks |  | 0
|  | Set 2ks dvoupásmových reproboxů: - hudební výkon min.120 W - frekv.rozsah min. 55 Hz – 20 kHz v pásmu 8 dB - max. rozměry 250x400x250 - bílá barva - vč. bílé polohovací konzoly | 1 | ks |  | 0
|  | Koncový NF zesilovač min. 2X30W - výstupy 4-16 Ohm - frekvenční rozsah min. 50Hz-20kHz - nastavení vstupu, hlasitosti a korekcí s pamětí pro případ výpadku proudu - možnost automatického zapnutí po připojení do sítě (bezobslužný provoz) - pasívní chlazení (tichý provoz) - max.rozměry 350x100x280 mm | 1 | ks |  | 0
|  | Kompaktní scaler se zabudovaným automatickým přepínačem: - vstupy min. 3x HDMI, 1x vstup pro mikrofon (možnost míchání se zvukem ostatních vstupů) - výstupy min. 1xHDMI a 1xHDBaseT - symetrický audio výstup - funkce automatické přepínání mezi připojenými vstupy - možnost ovládání po TCP/IP a RS-232 - konfigurace přes webové rozhraní nebo OSD (lze nastavit různá vstupní/výstupní rozlišení (až 1920x1200), korekce barev …) - ovládání hlasitosti na předním panelu - mauální volbou vstupu - audio de-embedding Převodníky videosignálu na vstupech nejsou přípustné. | 1 | ks |  | 0
|  | Master-Slave zásuvka 230V pro zapnutí AV techniky po zapnutí PC. - 1x master zásuvka - min. 4x slave zásuvka | 1 | ks |  | 0
| KB-2.31 Učebna, 18 (KPE) |  |  | ks |  | 0
|  | Dataprojektor: světelný výkon: min. 5500 ANSI lumenů technologie: 3LCD, barva: bílá nativní rozlišení: min. WUXGA 1920x1200 životnost zdroje při max.výkonu: min. 5.000 hodin optický zoom: min. 1.6x Vstupy: min. 1x VGA, 1x HDMI, 1x RJ-45 Včetně teleskopického držáku 0,3-1m (dle dispozice konkrétní místnosti), skryté vedení kabeláže, bílá barva | 2 | ks |  | 0
|  | Stahovací projekční plátno - formát projekční plochy min. 16:9, max. 16:10 - šířka projekční plochy 190-210 cm | 2 | ks |  | 0
|  | Tabule 200x100cm -Bílá magnetická tabule pro popis fixem, povrch tabule dvouvrstvá keramika, součástí tabule je odkládací polička, základní pop.set. Slouží současně jako projekční plocha interaktivního dataprojektoru. Stíratelné suchým hadrem. | 1 | ks |  | 0
|  | Koncový NF zesilovač min. 2X30W - výstupy 4-16 Ohm - frekvenční rozsah min. 50Hz-20kHz - nastavení vstupu, hlasitosti a korekcí s pamětí pro případ výpadku proudu - možnost automatického zapnutí po připojení do sítě (bezobslužný provoz) - pasívní chlazení (tichý provoz) - max.rozměry 350x100x280 mm | 1 | ks |  | 0
| CELKEM |  |  |  |  | 0

## VV-K14
pol. | TYP VÝROBKU | Parametry a popis | množství | jedn. | cena vč. montáže | CELKEM
KC-1.03 Učebna, 23 (FIF)
|  | Projektor s ultrakrátkou projekční vzdáleností: světelný výkon: min. 3500 ANSI lumenů Nativní rozlišení: min. WXGA 1280x800 životnost zdroje při max.výkonu: min. 4.000 hodin projekční poměr: max.0.3:1 Vstupy: min. 1x VGA, 2x HDMI, 1x RJ-45 Včetně držáku projektoru | 1 | ks |  | 0
|  | Tabule 200x100cm -Bílá magnetická tabule pro popis fixem, povrch tabule dvouvrstvá keramika, součástí tabule je odkládací polička, základní pop.set. Slouží současně jako projekční plocha interaktivního dataprojektoru. Stíratelné suchým hadrem. | 1 | ks |  | 0
| KC-1.07 Učebna, 80 (NIZ) |  |  | ks |  | 0
|  | Dataprojektor: světelný výkon: min. 5500 ANSI lumenů technologie: 3LCD, barva: bílá nativní rozlišení: min. WUXGA 1920x1200 životnost zdroje při max.výkonu: min. 5.000 hodin optický zoom: min. 1.6x Vstupy: min. 1x VGA, 1x HDMI, 1x RJ-45 Včetně teleskopického držáku 0,3-1m (dle dispozice konkrétní místnosti), skryté vedení kabeláže, bílá barva | 1 | ks |  | 0
|  | Tabule 200x100cm -Bílá magnetická tabule pro popis fixem, povrch tabule dvouvrstvá keramika, součástí tabule je odkládací polička, základní pop.set. Slouží současně jako projekční plocha interaktivního dataprojektoru. Stíratelné suchým hadrem. | 2 | ks |  | 0
|  | Kompaktní scaler se zabudovaným automatickým přepínačem: - vstupy min. 3x HDMI, 1x vstup pro mikrofon (možnost míchání se zvukem ostatních vstupů) - výstupy min. 1xHDMI a 1xHDBaseT - symetrický audio výstup - funkce automatické přepínání mezi připojenými vstupy - možnost ovládání po TCP/IP a RS-232 - konfigurace přes webové rozhraní nebo OSD (lze nastavit různá vstupní/výstupní rozlišení (až 1920x1200), korekce barev …) - ovládání hlasitosti na předním panelu - mauální volbou vstupu - audio de-embedding Převodníky videosignálu na vstupech nejsou přípustné. | 1 | ks |  | 0
|  | Master-Slave zásuvka 230V pro zapnutí AV techniky po zapnutí PC. - 1x master zásuvka - min. 4x slave zásuvka | 1 | ks |  | 0
| KC-1.21 Učebna, 18 (NIZ) |  |  | ks |  | 0
|  | LED TV, úhlopříčka 65-67", nativní rozlišení min. 2K, LAN, min. 2xHDMI, min.2xUSB2.0, min 1xUSB3.0, výkon repro min. 2X10W | 1 | ks |  | 0
|  | Kompaktní scaler se zabudovaným automatickým přepínačem: - vstupy min. 3x HDMI, 1x vstup pro mikrofon (možnost míchání se zvukem ostatních vstupů) - výstupy min. 1xHDMI a 1xHDBaseT - symetrický audio výstup - funkce automatické přepínání mezi připojenými vstupy - možnost ovládání po TCP/IP a RS-232 - konfigurace přes webové rozhraní nebo OSD (lze nastavit různá vstupní/výstupní rozlišení (až 1920x1200), korekce barev …) - ovládání hlasitosti na předním panelu - mauální volbou vstupu - audio de-embedding Převodníky videosignálu na vstupech nejsou přípustné. | 1 | ks |  | 0
|  | Tabule 200x100cm -Bílá magnetická tabule pro popis fixem, povrch tabule dvouvrstvá keramika, součástí tabule je odkládací polička, základní pop.set. Slouží současně jako projekční plocha interaktivního dataprojektoru. Stíratelné suchým hadrem. | 1 | ks |  | 0
|  | Master-Slave zásuvka 230V pro zapnutí AV techniky po zapnutí PC. - 1x master zásuvka - min. 4x slave zásuvka | 1 | ks |  | 0
| KC-2.04 Učebna, 27 (ASH) |  |  | ks |  | 0
|  | Tabule 300x120cm -Bílá magnetická tabule pro popis fixem, povrch tabule dvouvrstvá keramika, součástí tabule odkládací polička, základní popisovací set. Sloužící současně jako projekční plocha interaktivního dataprojektoru. Stíratelné suchým hadrem. | 1 | ks |  | 0
| KC-2.05 Učebna, 84 (ASH) |  |  | ks |  | 0
|  | Dataprojektor: světelný výkon: min. 5500 ANSI lumenů technologie: 3LCD, barva: bílá nativní rozlišení: min. WUXGA 1920x1200 životnost zdroje při max.výkonu: min. 5.000 hodin optický zoom: min. 1.6x Vstupy: min. 1x VGA, 1x HDMI, 1x RJ-45 Včetně teleskopického držáku 0,3-1m (dle dispozice konkrétní místnosti), skryté vedení kabeláže, bílá barva | 1 | ks |  | 0
|  | Tabule 200x100cm -Bílá magnetická tabule pro popis fixem, povrch tabule dvouvrstvá keramika, součástí tabule je odkládací polička, základní pop.set. Slouží současně jako projekční plocha interaktivního dataprojektoru. Stíratelné suchým hadrem. | 1 | ks |  | 0
|  | Set 2ks dvoupásmových reproboxů: - hudební výkon min.120 W - frekv.rozsah min. 55 Hz – 20 kHz v pásmu 8 dB - max. rozměry 250x400x250 - bílá barva - vč. bílé polohovací konzoly | 2 | ks |  | 0
|  | Koncový NF zesilovač min. 2X30W - výstupy 4-16 Ohm - frekvenční rozsah min. 50Hz-20kHz - nastavení vstupu, hlasitosti a korekcí s pamětí pro případ výpadku proudu - možnost automatického zapnutí po připojení do sítě (bezobslužný provoz) - pasívní chlazení (tichý provoz) - max.rozměry 350x100x280 mm | 1 | ks |  | 0
|  | Kompaktní scaler se zabudovaným automatickým přepínačem: - vstupy min. 3x HDMI, 1x vstup pro mikrofon (možnost míchání se zvukem ostatních vstupů) - výstupy min. 1xHDMI a 1xHDBaseT - symetrický audio výstup - funkce automatické přepínání mezi připojenými vstupy - možnost ovládání po TCP/IP a RS-232 - konfigurace přes webové rozhraní nebo OSD (lze nastavit různá vstupní/výstupní rozlišení (až 1920x1200), korekce barev …) - ovládání hlasitosti na předním panelu - mauální volbou vstupu - audio de-embedding Převodníky videosignálu na vstupech nejsou přípustné. | 1 | ks |  | 0
|  | Master-Slave zásuvka 230V pro zapnutí AV techniky po zapnutí PC. - 1x master zásuvka - min. 4x slave zásuvka | 1 | ks |  | 0
| KC-2.07 Učebna, 32 (ASH) |  |  | ks |  | 0
|  | Projektor s ultrakrátkou projekční vzdáleností: světelný výkon: min. 3500 ANSI lumenů Nativní rozlišení: min. WXGA 1280x800 životnost zdroje při max.výkonu: min. 4.000 hodin projekční poměr: max.0.3:1 Vstupy: min. 1x VGA, 2x HDMI, 1x RJ-45 Včetně držáku projektoru | 1 | ks |  | 0
|  | Tabule 210x120cm -Bílá magnetická tabule pro popis fixem, povrch tabule dvouvrstvá keramika, součástí tabule je odkládací polička, základní pop.set. Slouží současně jako projekční plocha interaktivního dataprojektoru. Stíratelné suchým hadrem. | 1 | ks |  | 0
|  | Koncový NF zesilovač min. 2X30W - výstupy 4-16 Ohm - frekvenční rozsah min. 50Hz-20kHz - nastavení vstupu, hlasitosti a korekcí s pamětí pro případ výpadku proudu - možnost automatického zapnutí po připojení do sítě (bezobslužný provoz) - pasívní chlazení (tichý provoz) - max.rozměry 350x100x280 mm | 1 | ks |  | 0
|  | Kompaktní scaler se zabudovaným automatickým přepínačem: - vstupy min. 3x HDMI, 1x vstup pro mikrofon (možnost míchání se zvukem ostatních vstupů) - výstupy min. 1xHDMI a 1xHDBaseT - symetrický audio výstup - funkce automatické přepínání mezi připojenými vstupy - možnost ovládání po TCP/IP a RS-232 - konfigurace přes webové rozhraní nebo OSD (lze nastavit různá vstupní/výstupní rozlišení (až 1920x1200), korekce barev …) - ovládání hlasitosti na předním panelu - mauální volbou vstupu - audio de-embedding Převodníky videosignálu na vstupech nejsou přípustné. | 1 | ks |  | 0
|  | Master-Slave zásuvka 230V pro zapnutí AV techniky po zapnutí PC. - 1x master zásuvka - min. 4x slave zásuvka | 1 | ks |  | 0
| KC-2.10Učebna, 10 (KOL) |  |  | ks |  | 0
|  | Projektor s ultrakrátkou projekční vzdáleností: světelný výkon: min. 3500 ANSI lumenů Nativní rozlišení: min. WXGA 1280x800 životnost zdroje při max.výkonu: min. 4.000 hodin projekční poměr: max.0.3:1 Vstupy: min. 1x VGA, 2x HDMI, 1x RJ-45 Včetně držáku projektoru | 1 | ks |  | 0
|  | Trojnohý flipchart: - klip pro pro upevnění papíru formátu A1 - magnetická popisovatelná tabule za sucha stíratelná - výškově stavitelný - odkládací lišta | 1 | ks |  | 0
| CELKEM |  |  |  |  | 0

## VV-HR
pol. | TYP VÝROBKU | Parametry a popis | množství | jedn. | cena vč. montáže | CELKEM
Na Hradě 1.06
|  | Projektor s ultrakrátkou projekční vzdáleností: světelný výkon: min. 3500 ANSI lumenů Nativní rozlišení: min. WXGA 1280x800 životnost zdroje při max.výkonu: min. 4.000 hodin projekční poměr: max.0.3:1 Vstupy: min. 1x VGA, 2x HDMI, 1x RJ-45 Včetně držáku projektoru | 1 | ks |  | 0
| Na Hradě 2.13 |  |  | ks |  | 0
|  | Projektor s ultrakrátkou projekční vzdáleností: světelný výkon: min. 3500 ANSI lumenů Nativní rozlišení: min. WXGA 1280x800 životnost zdroje při max.výkonu: min. 4.000 hodin projekční poměr: max.0.3:1 Vstupy: min. 1x VGA, 2x HDMI, 1x RJ-45 Včetně držáku projektoru | 1 | ks |  | 0
| Na Hradě 2.14 |  |  | ks |  | 0
|  | LED TV, úhlopříčka 65-67", nativní rozlišení min. 2K, LAN, min. 2xHDMI, min.2xUSB2.0, min 1xUSB3.0, výkon repro min. 2X10W | 1 | ks |  | 0
|  | Bezdrátový přenos HDMI | 1 | ks |  | 0
| Na Hradě 2.15 |  |  | ks |  | 0
|  | Projektor s ultrakrátkou projekční vzdáleností: světelný výkon: min. 3500 ANSI lumenů Nativní rozlišení: min. WXGA 1280x800 životnost zdroje při max.výkonu: min. 4.000 hodin projekční poměr: max.0.3:1 Vstupy: min. 1x VGA, 2x HDMI, 1x RJ-45 Včetně držáku projektoru | 1 | ks |  | 0
| CELKEM |  |  |  |  | 0

## VV-SV26
pol. | TYP VÝROBKU | Parametry a popis | množství | jedn. | cena vč. montáže | CELKEM
Třída Svobody 26
|  | Mobilní magnetická tabule: - pojízdná, otočná, oboustranně magnetická a popisovatelná - suché čištění - rozměry min. 90X120 cm, max. 100X140 cm | 2 | ks |  | 0
|  | Dataprojektor: - světelný výkon: min. 5500 ANSI lumenů - technologie: 3LCD, barva: bílá - nativní rozlišení: min. WUXGA 1920x1200 - životnost zdroje při max.výkonu: min. 5.000 hodin - optický zoom: min. 1.6x - Vstupy: min. 1x VGA, 1x HDMI, 1x RJ-45 - Včetně teleskopického držáku 0,3-1m (dle dispozice konkrétní místnosti), skryté vedení kabeláže, bílá barva | 4 | ks |  | 0
|  | Koncový NF zesilovač min. 2X30W - výstupy 4-16 Ohm - frekvenční rozsah min. 50Hz-20kHz - nastavení vstupu, hlasitosti a korekcí s pamětí pro případ výpadku proudu - možnost automatického zapnutí po připojení do sítě (bezobslužný provoz) - pasívní chlazení (tichý provoz) - max.rozměry 350x100x280 mm | 4 | ks |  | 0
| CELKEM |  |  |  |  | 0