## Krycí list
REKAPITULACE STAVBY
Stavba: | "PdF/UPOL – Rekonstrukce prostor děkanátu v objektu Žižkovo nám. 5“
Místo: | Žižkovo nám. 5, 779 00 Olomouc
Zadavatel: | Univerzita Palackého v Olomouci |  | IČ: | 61989592
|  |  | DIČ: | CZ61989592
Zhotovitel: | Vyplní dodavatel |  | IČ: | Vyplní dodavatel
|  |  | DIČ: | Vyplní dodavatel
Část 01 - Děkanát
Projektant: | ArchiBIM, Sokolská třída 1331/13, Moravská Ostrava |  | IČ: | 05489491
|  |  | DIČ: | CZ05489491
Část 02 - Ekonomické oddělení
Projektant: | atelier-r, s.r.o. |  | IČ: | 26849917
|  |  | DIČ: | CZ26849917
Poznámka:
Cena bez DPH |  |  | 0
DPH |  | Sazba daně | Základ daně | Výše daně
| základní | 21% | 0 | 0
| snížená | 15% | 0 | 0
Cena s DPH |  |  | 0
REKAPITULACE OBJEKTŮ STAVBY A SOUPISŮ PRACÍ
Stavba: | "PdF/UPOL – Rekonstrukce prostor děkanátu v objektu Žižkovo nám. 5“
Popis |  |  |  | Cena bez DPH [CZK]
Část 01 - Děkanát |  |  |  | 0 | 0 | 0 | 0 | 0
Část 02 - Ekonomické oddělení | Modernizace komunikačních prostor budovy Žižkovo nám. 5 (středová část) |  |  | 0 | 0 | 0 | 0 | 0
Vedlejší a ostatní náklady | Modernizace komunikačních prostor budovy Žižkovo nám. 5 (západní část) |  |  | 0
Cena bez DPH |  |  |  | 0

## Část 01_Rekap
Export Komplet | [25 empty] | VZ | 2.0 |  |  |  |  | False | False | {aa102616-2229-498a-8ac7-b2db7362bb80}
[18 empty] | >> skryté sloupce << | [12 empty] | 0,01 | 21
[31 empty] | 0,01 | 12
|  | REKAPITULACE STAVBY | [16 empty] | v --- níže se nacházejí doplnkové a pomocné údaje k sestavám --- v | [11 empty] | 0,001
|  | Kód: |  |  |  |  | 25041 | [23 empty] | 0,01
|  | Stavba: |  |  |  |  | "PdF/UPOL – Rekonstrukce prostor děkanátu v objektu Žižkovo nám. 5“ | [23 empty] | 0,01
|  | Část: |  |  |  |  | 01 - Děkanát
|  | KSO: | [11 empty] | CC-CZ: | [16 empty] | 0,01
|  | Místo: |  |  |  |  | Univerzita Palackého v Olomouci | [6 empty] | Datum: |  | 1. 11. 2025 | [14 empty] | 0,01
0,01
|  | Zadavatel: | [11 empty] | IČ: | [16 empty] | 0,01
|  |  | Univerzita Palackého v Olomouci,Kžížkovského 511/8 | [10 empty] | DIČ: | [16 empty] | 0,01
0,01
|  | Zhotovitel: | [11 empty] | IČ: |  | Vyplní dodavatel | [14 empty] | 0,01
|  |  | Vyplní dodavatel | [10 empty] | DIČ: |  | Vyplní dodavatel | [14 empty] | 0,01
False
|  | Projektant: | [11 empty] | IČ: | [16 empty] | False
|  |  | ArchiBIM,Sokolská třída 1331/13, Moravská Ostrava | [10 empty] | DIČ: | [16 empty] | True
0,01
|  | Zpracovatel: | [11 empty] | IČ: | [16 empty] | 0,01
|  |  | Anna Mužná | [10 empty] | DIČ: | [16 empty] | True
Poznámka:
Soupis prací je sestaven s využitím Cenové soustavy ÚRS. Položky, které pochází z této cenové soustavy, jsou ve sloupci 'Cenová soustava' označeny popisem 'CS ÚRS' a úrovní příslušného kalendářního pololetí. Veškeré další informace vymezující popis a podmínky použití těchto položek z Cenové soustavy, které nejsou uvedeny přímo v soupisu prací, jsou neomezeně dálkově k dispozici na webu podminky.urs.cz.
|  | Cena bez DPH | [11 empty] | 0
|  |  |  | zákl. přenesená |  |  |  | 21% |  | #REF! |  |  |  | 0
|  |  |  | sníž. přenesená |  |  |  | 12% |  | #REF! |  |  |  | 0
|  |  |  | nulová |  |  |  | 0% |  | #REF! |  |  |  | 0
|  | Cena s DPH | [6 empty] | v |  | CZK |  |  | 0
REKAPITULACE OBJEKTŮ STAVBY A SOUPISŮ PRACÍ
| Kód: | [6 empty] | 25041
| Stavba: | [6 empty] | "PdF/UPOL – Rekonstrukce prostor děkanátu v objektu Žižkovo nám. 5“
| Místo: | [6 empty] | Univerzita Palackého v Olomouci |  |  |  |  | Datum: |  | 1. 11. 2025
| Zadavatel: | [6 empty] | Univerzita Palackého v Olomouci,Kžížkovského 511/8 |  |  |  |  | Projektant: |  | ArchiBIM,Sokolská třída 1331/13, Moravská Ostrava |  |  |  | Informatívní údaje z listů zakázek
| Zhotovitel: | [6 empty] | Vyplní dodavatel |  |  |  |  | Zpracovatel: |  | Anna Mužná
| Kód |  |  |  | Popis | [6 empty] | Cena bez DPH [CZK] |  |  |  | Cena s DPH [CZK] | Typ |  | z toho Ostat. náklady [CZK] | DPH [CZK] | Normohodiny [h] | DPH základní [CZK] | DPH snížená [CZK] | DPH základní přenesená [CZK] | DPH snížená přenesená [CZK] | Základna DPH základní | Základna DPH snížená | Základna DPH zákl. přenesená | Základna DPH sníž. přenesená | Základna DPH nulová
| Náklady stavby celkem | [10 empty] | 0 |  |  |  | 0 |  |  | 0 | #REF! | #REF! | #REF! | #REF! | #REF! | #REF! | #REF! | #REF! | #REF! | #REF! | #REF! | D | 0 | ###NOIMPORT### | IMPORT | {aa102616-2229-498a-8ac7-b2db7362bb80} | {00000000-0000-0000-0000-000000000000}
/ |  | Část 01 - ASŘ |  |  |  | Rekonstrukce vybraných prostor děkanátu - Stavební část | [5 empty] | 0 |  |  |  | 0 | STA |  | 0 | 0 | 220162.8222 | 0 | 0 | 0 | 0 | 0 | 0 | 0 | 0 | 0 |  | 1 |  | IMPORT | {35525268-2543-46ef-a0fd-f5ee885182c8} | {aa102616-2229-498a-8ac7-b2db7362bb80} | 2
/ |  | Část 01 - ZTI |  |  |  | Zdravotechnická instalace | [5 empty] | 0 |  |  |  | 0 | STA |  | 0 | #REF! | #REF! | #REF! | #REF! | #REF! | #REF! | #REF! | #REF! | #REF! | #REF! | #REF! |  | 1 |  | IMPORT | {8aade1ee-d2ae-4a36-bb16-4d7316b3da72} | {aa102616-2229-498a-8ac7-b2db7362bb80} | 2
/ |  | Část 01 - TU |  |  |  | Vytápění | [5 empty] | 0 |  |  |  | 0 | STA |  | 0 | 0 | 0 | 0 | 0 | 0 | 0 | 0 | 0 | 0 | 0 | 0 |  | 1 |  | IMPORT | {4f7f58de-03b8-4c69-8081-3bf3e7bf2eb5} | {aa102616-2229-498a-8ac7-b2db7362bb80} | 2
/ |  | Část 01 - CHL |  |  |  | Chlazení | [5 empty] | 0 |  |  |  | 0 | STA |  | 0 | 0 | 0 | 0 | 0 | 0 | 0 | 0 | 0 | 0 | 0 | 0 |  | 1 |  | IMPORT | {0795a935-ee8b-4fdb-8320-e1d2a6d14b98} | {aa102616-2229-498a-8ac7-b2db7362bb80} | 2
/ |  | Část 01 - MaR |  |  |  | Měření a regulace | [5 empty] | 0 |  |  |  | 0 | STA |  | 0 | 0 | 0 | 0 | 0 | 0 | 0 | 0 | 0 | 0 | 0 | 0 |  | 1 |  | IMPORT | {2f47a916-89c5-452e-b371-d26602495002} | {aa102616-2229-498a-8ac7-b2db7362bb80} | 2
/ |  | Část 01 - SLN |  |  |  | Silnoproud | [5 empty] | 0 |  |  |  | 0 | STA |  | 0 | #REF! | #REF! | #REF! | #REF! | #REF! | #REF! | #REF! | #REF! | #REF! | #REF! | #REF! |  | 1 |  | IMPORT | {6643d127-f2c0-4816-b95e-0e69955bb028} | {aa102616-2229-498a-8ac7-b2db7362bb80} | 2
/ |  | Část 01 - SLP |  |  |  | Elektronické komunikace | [5 empty] | 0 |  |  |  | 0 | STA |  | 0 | 0 | 0 | 0 | 0 | 0 | 0 | 0 | 0 | 0 | 0 | 0 |  | 1 |  | IMPORT | {da993bd0-d3d9-4e71-88d9-cc6a6056a52d} | {aa102616-2229-498a-8ac7-b2db7362bb80} | 2

## Část 01 - ASŘ
[9 empty] | >> skryté sloupce << | [9 empty] | {35525268-2543-46ef-a0fd-f5ee885182c8}
2
| KRYCÍ LIST SOUPISU PRACÍ | [8 empty] | v --- níže se nacházejí doplnkové a pomocné údaje k sestavám --- v | [8 empty] | False
Stavba:
"PdF/UPOL – Rekonstrukce prostor děkanátu v objektu Žižkovo nám. 5“
Objekt:
Část 01 - Rekonstrukce vybraných prostor děkanátu - Stavební část
| KSO: |  |  |  |  | CC-CZ:
| Místo: |  | Univerzita Palackého v Olomouci |  |  | Datum: | 1. 11. 2025
| Zadavatel: |  |  |  |  | IČ:
|  | Univerzita Palackého v Olomouci,Kžížkovského 511/8 |  |  |  | DIČ:
| Zhotovitel: |  |  |  |  | IČ: | Vyplní dodavatel
|  | Vyplní dodavatel |  |  |  | DIČ: | Vyplní dodavatel
| Projektant: |  |  |  |  | IČ:
|  | ArchiBIM,Sokolská třída 1331/13, Moravská Ostrava |  |  |  | DIČ:
| Zpracovatel: |  |  |  |  | IČ:
|  | Anna Mužná |  |  |  | DIČ:
Poznámka:
| Cena bez DPH | [5 empty] | 0
|  |  | Základ daně |  |  | Sazba daně | Výše daně
| DPH | základní | 0 |  |  | 21% | 0
|  | snížená | 0 |  |  | 12% | 0
|  | zákl. přenesená | 0 |  |  | 21% | 0
|  | sníž. přenesená | 0 |  |  | 12% | 0
|  | nulová | 0 |  |  | 0% | 0
| Cena s DPH |  |  | v | CZK |  | 0
REKAPITULACE ČLENĚNÍ SOUPISU PRACÍ
Stavba:
"PdF/UPOL – Rekonstrukce prostor děkanátu v objektu Žižkovo nám. 5“
Objekt:
Část 01 - Rekonstrukce vybraných prostor děkanátu - Stavební část
Místo: |  |  | Univerzita Palackého v Olomouci |  |  | Datum: | 1. 11. 2025
Zadavatel: |  |  | Univerzita Palackého v Olomouci,Kžížkovského 511/8 |  |  | Projektant: | ArchiBIM,Sokolská třída 1331/13, Moravská Ostrava
Zhotovitel: |  |  | Vyplní dodavatel |  |  | Zpracovatel: | Anna Mužná
Kód dílu - Popis | [6 empty] | Cena celkem [CZK]
Náklady stavby celkem | [6 empty] | 0 | [12 empty] | -1
| HSV - Práce a dodávky HSV | [5 empty] | 0
| 3 - Svislé a kompletní konstrukce | [5 empty] | 0
| 4 - Vodorovné konstrukce | [5 empty] | 0
| 6 - Úpravy povrchů, podlahy a osazování výplní | [5 empty] | 0
| 9 - Ostatní konstrukce a práce, bourání | [5 empty] | 0
| 997 - Doprava suti a vybouraných hmot | [5 empty] | 0
| 998 - Přesun hmot | [5 empty] | 0
| PSV - Práce a dodávky PSV | [5 empty] | 0
| 714 - Akustická a protiotřesová opatření | [5 empty] | 0
| 726 - Zdravotechnika - předstěnové instalace | [5 empty] | 0
| 751 - Vzduchotechnika | [5 empty] | 0
| 761 - Konstrukce prosvětlovací | [5 empty] | 0
| 762 - Konstrukce tesařské | [5 empty] | 0
| 763 - Konstrukce suché výstavby | [5 empty] | 0
| 766 - Konstrukce truhlářské | [5 empty] | 0
| 767 - Konstrukce zámečnické | [5 empty] | 0
| 773 - Podlahy z litého teraca | [5 empty] | 0
| 775 - Podlahy skládané | [5 empty] | 0
| 776 - Podlahy povlakové | [5 empty] | 0
| 777 - Podlahy lité | [5 empty] | 0
| 781 - Dokončovací práce - obklady | [5 empty] | 0
| 783 - Dokončovací práce - nátěry | [5 empty] | 0
| 784 - Dokončovací práce - malby a tapety | [5 empty] | 0
| 786 - Dokončovací práce - čalounické úpravy | [5 empty] | 0
| 787 - Dokončovací práce - zasklívání | [5 empty] | 0
| 789 - Povrchové úpravy ocelových konstrukcí a technologických zařízení | [5 empty] | 0
SOUPIS PRACÍ
Stavba:
"PdF/UPOL – Rekonstrukce prostor děkanátu v objektu Žižkovo nám. 5“
Objekt:
Část 01 - Rekonstrukce vybraných prostor děkanátu - Stavební část
Místo: |  |  | Univerzita Palackého v Olomouci |  |  | Datum: | 1. 11. 2025
Zadavatel: |  |  | Univerzita Palackého v Olomouci,Kžížkovského 511/8 |  |  | Projektant: | ArchiBIM,Sokolská třída 1331/13, Moravská Ostrava
Zhotovitel: |  |  | Vyplní dodavatel |  |  | Zpracovatel: | Anna Mužná
PČ | Typ | Kód | Popis | MJ | Množství | J.cena [CZK] | Cena celkem [CZK] | Cenová soustava |  |  | DPH | J. Nh [h] | Nh celkem [h] | J. hmotnost [t] | Hmotnost celkem [t] | J. suť [t] | Suť Celkem [t]
Náklady soupisu celkem | [6 empty] | 0 | [5 empty] | 220162.8222 |  | 115.2829 |  | 534.4847 |  | D | -1 | [10 empty] | 0
| D | HSV | Práce a dodávky HSV |  |  |  | 0 | [5 empty] | 4247.8195 |  | 56.8572 |  | 506.2128 | 1 | D | 0 |  |  |  | ROZPOCET | [6 empty] | 0
| D | 3 | Svislé a kompletní konstrukce |  |  |  | 0 | [5 empty] | 461.83 |  | 43.6029 |  | 0 | 1 | D | 1 |  |  |  | ROZPOCET | [6 empty] | 0
1 | K | 310271055 | Zazdívka otvorů ve zdivu nadzákladovém pl přes 1 do 4 m2 pórobetonovými tvárnicemi přes P2 do P4 na tenkovrstvou maltu tl 200 mm | m2 | 5.576 |  | 0 | CS ÚRS 2025 02 |  |  | základní | 0.612 | 3.4125 | 0.1576 | 0.87878 | 0 | 0 | 4 | K | 2 |  |  |  | ROZPOCET | 0 | 0 | 0 | 0 | 0 | 1 | 0 | 4 | -132686003
| PP |  | Zazdívka otvorů ve zdivu nadzákladovém pórobetonovými tvárnicemi plochy přes 1 do 4 m2, tl. zdiva 200 mm, pevnost tvárnic přes P2 do P4 | [15 empty] | PP | 2
| Online PSC |  | https://podminky.urs.cz/item/CS_URS_2025_02/310271055 | [15 empty] | Online PSC | 2
| VV |  | 2.NP | [15 empty] | VV | 2 | 1 | True | 0 | ROZPOCET
| VV |  | 1,0*2,1+(1,62+1,143)*0,6 |  | 3.758 | [13 empty] | VV | 2 | 2 | True | 0 | ROZPOCET
| VV |  | 3.NP | [15 empty] | VV | 2 | 1 | True | 0 | ROZPOCET
| VV |  | 0,9*2,02 |  | 1.818 | [13 empty] | VV | 2 | 2 | True | 0 | ROZPOCET
| VV |  | Součet |  | 5.576 | [13 empty] | VV | 2 | 4 | True | 1 | ROZPOCET
2 | K | 310271065 | Zazdívka otvorů ve zdivu nadzákladovém pl přes 1 do 4 m2 pórobetonovými tvárnicemi přes P2 do P4 na tenkovrstvou maltu tl 250 mm | m2 | 3.293 |  | 0 | CS ÚRS 2025 02 |  |  | základní | 0.726 | 2.3907 | 0.1831 | 0.60295 | 0 | 0 | 4 | K | 2 |  |  |  | ROZPOCET | 0 | 0 | 0 | 0 | 0 | 1 | 0 | 4 | 367015830
| PP |  | Zazdívka otvorů ve zdivu nadzákladovém pórobetonovými tvárnicemi plochy přes 1 do 4 m2, tl. zdiva 250 mm, pevnost tvárnic přes P2 do P4 | [15 empty] | PP | 2
| Online PSC |  | https://podminky.urs.cz/item/CS_URS_2025_02/310271065 | [15 empty] | Online PSC | 2
| VV |  | 2.np | [15 empty] | VV | 2 | 1 | True | 0 | ROZPOCET
| VV |  | 1,63*2,02 |  | 3.293 | [13 empty] | VV | 2 | 2 | True | 1 | ROZPOCET
3 | K | 310279842 | Zazdívka otvorů pl přes 1 do 4 m2 ve zdivu nadzákladovém z nepálených tvárnic | m3 | 5.097 |  | 0 | CS ÚRS 2025 02 |  |  | základní | 3.699 | 18.8538 | 1.3272 | 6.7645 | 0 | 0 | 4 | K | 2 |  |  |  | ROZPOCET | 0 | 0 | 0 | 0 | 0 | 1 | 0 | 4 | -789318964
| PP |  | Zazdívka otvorů ve zdivu nadzákladovém nepálenými tvárnicemi plochy přes 1 m2 do 4 m2 | [15 empty] | PP | 2
| Online PSC |  | https://podminky.urs.cz/item/CS_URS_2025_02/310279842 | [15 empty] | Online PSC | 2
| VV |  | 2.NP | [15 empty] | VV | 2 | 1 | True | 0 | ROZPOCET
| VV |  | (1,0+0,4*1,2)*2,1*0,66+1,391*2,01*0,66 |  | 3.897 | [13 empty] | VV | 2 | 2 | True | 0 | ROZPOCET
| VV |  | 3.NP | [15 empty] | VV | 2 | 1 | True | 0 | ROZPOCET
| VV |  | 0,9*2,02*0,66 |  | 1.2 | [13 empty] | VV | 2 | 2 | True | 0 | ROZPOCET
| VV |  | Součet |  | 5.097 | [13 empty] | VV | 2 | 4 | True | 1 | ROZPOCET
4 | K | 317234410 | Vyzdívka mezi nosníky z cihel pálených na MC | m3 | 2.851 |  | 0 | CS ÚRS 2025 02 |  |  | základní | 6.77 | 19.3013 | 1.943 | 5.5396 | 0 | 0 | 4 | K | 2 |  |  |  | ROZPOCET | 0 | 0 | 0 | 0 | 0 | 1 | 0 | 4 | 1223141470
| PP |  | Vyzdívka mezi nosníky cihlami pálenými na maltu cementovou | [15 empty] | PP | 2
| Online PSC |  | https://podminky.urs.cz/item/CS_URS_2025_02/317234410 | [15 empty] | Online PSC | 2
| VV |  | 1,2*0,66*0,2*(16+2) |  | 2.851 | [13 empty] | VV | 2 | 2 | True | 1 | ROZPOCET
5 | K | 317944323 | Válcované nosníky výšky přes 120 do 240 mm dodatečně osazované do připravených otvorů | t | 7.72 |  | 0 | CS ÚRS 2025 02 |  |  | základní | 36.9 | 284.868 | 1.09 | 8.4148 | 0 | 0 | 4 | K | 2 |  |  |  | ROZPOCET | 0 | 0 | 0 | 0 | 0 | 1 | 0 | 4 | 417917664
| PP |  | Válcované nosníky dodatečně osazované do připravených otvorů bez zazdění hlav, výšky přes 120 do 220 mm | [15 empty] | PP | 2
| Online PSC |  | https://podminky.urs.cz/item/CS_URS_2025_02/317944323 | [15 empty] | Online PSC | 2
| VV |  | 2.np | [15 empty] | VV | 2 | 1 | True | 0 | ROZPOCET
| VV |  | P1-16 | [15 empty] | VV | 2 | 1 | True | 0 | ROZPOCET
| VV |  | 2,128 |  | 2.128 | [13 empty] | VV | 2 | 2 | True | 0 | ROZPOCET
| VV |  | P2-2 | [15 empty] | VV | 2 | 1 | True | 0 | ROZPOCET
| VV |  | 0,130 |  | 0.13 | [13 empty] | VV | 2 | 2 | True | 0 | ROZPOCET
| VV |  | V2-10 | [15 empty] | VV | 2 | 1 | True | 0 | ROZPOCET
| VV |  | 4,084 |  | 4.084 | [13 empty] | VV | 2 | 2 | True | 0 | ROZPOCET
| VV |  | V3-1 | [15 empty] | VV | 2 | 1 | True | 0 | ROZPOCET
| VV |  | 0,148 |  | 0.148 | [13 empty] | VV | 2 | 2 | True | 0 | ROZPOCET
| VV |  | Mezisoučet |  | 6.49 | [13 empty] | VV | 2 | 3 | True | 0 | ROZPOCET
| VV |  | 3.np | [15 empty] | VV | 2 | 1 | True | 0 | ROZPOCET
| VV |  | P1-2 | [15 empty] | VV | 2 | 1 | True | 0 | ROZPOCET
| VV |  | 0,266 |  | 0.266 | [13 empty] | VV | 2 | 2 | True | 0 | ROZPOCET
| VV |  | V1-1 | [15 empty] | VV | 2 | 1 | True | 0 | ROZPOCET
| VV |  | 0,147 |  | 0.147 | [13 empty] | VV | 2 | 2 | True | 0 | ROZPOCET
| VV |  | V2-2 | [15 empty] | VV | 2 | 1 | True | 0 | ROZPOCET
| VV |  | 0,817 |  | 0.817 | [13 empty] | VV | 2 | 2 | True | 0 | ROZPOCET
| VV |  | Mezisoučet |  | 1.23 | [13 empty] | VV | 2 | 3 | True | 0 | ROZPOCET
| VV |  | Součet |  | 7.72 | [13 empty] | VV | 2 | 4 | True | 1 | ROZPOCET
6 | K | 346244382 | Plentování jednostranné v přes 200 do 300 mm válcovaných nosníků cihlami | m2 | 49.49 |  | 0 | CS ÚRS 2025 02 |  |  | základní | 1.13 | 55.9237 | 0.1733 | 8.5766 | 0 | 0 | 4 | K | 2 |  |  |  | ROZPOCET | 0 | 0 | 0 | 0 | 0 | 1 | 0 | 4 | 240255453
| PP |  | Plentování ocelových válcovaných nosníků jednostranné cihlami na maltu, výška stojiny přes 200 do 300 mm | [15 empty] | PP | 2
| Online PSC |  | https://podminky.urs.cz/item/CS_URS_2025_02/346244382 | [15 empty] | Online PSC | 2
| VV |  | 2.np | [15 empty] | VV | 2 | 1 | True | 0 | ROZPOCET
| VV |  | 1,4*0,2*(16+2)*2+2,89*0,2*2 |  | 11.236 | [13 empty] | VV | 2 | 2 | True | 0 | ROZPOCET
| VV |  | 5,99*0,25*10*2 |  | 29.95 | [13 empty] | VV | 2 | 2 | True | 0 | ROZPOCET
| VV |  | 3.np | [15 empty] | VV | 2 | 1 | True | 0 | ROZPOCET
| VV |  | 1,4*0,2*2*2+2,985*0,2*2 |  | 2.314 | [13 empty] | VV | 2 | 2 | True | 0 | ROZPOCET
| VV |  | 5,99*0,25*2*2 |  | 5.99 | [13 empty] | VV | 2 | 2 | True | 0 | ROZPOCET
| VV |  | Součet |  | 49.49 | [13 empty] | VV | 2 | 4 | True | 1 | ROZPOCET
7 | K | 349231811 | Přizdívka ostění z cihel min.na MC100tl přes 80 do 150 mm | m2 | 47.995 |  | 0 | CS ÚRS 2025 02 |  |  | základní | 1.606 | 77.08 | 0.26723 | 12.8257 | 0 | 0 | 4 | K | 2 |  |  |  | ROZPOCET | 0 | 0 | 0 | 0 | 0 | 1 | 0 | 4 | -956065648
| PP |  | Přizdívka z cihel ostění min na MC100 ve vybouraných otvorech, s vysekáním kapes pro zavázaní přes 80 do 150 mm | [15 empty] | PP | 2
| Online PSC |  | https://podminky.urs.cz/item/CS_URS_2025_02/349231811 | [15 empty] | Online PSC | 2
| VV |  | 2.NP | [15 empty] | VV | 2 | 1 | True | 0 | ROZPOCET
| VV |  | 0,66*2,02*32 |  | 42.662 | [13 empty] | VV | 2 | 2 | True | 0 | ROZPOCET
| VV |  | 3.NP | [15 empty] | VV | 2 | 1 | True | 0 | ROZPOCET
| VV |  | 0,66*2,02*4 |  | 5.333 | [13 empty] | VV | 2 | 2 | True | 0 | ROZPOCET
| VV |  | Součet |  | 47.995 | [13 empty] | VV | 2 | 4 | True | 1 | ROZPOCET
| D | 4 | Vodorovné konstrukce |  |  |  | 0 | [5 empty] | 17.166 |  | 2.5042 |  | 0 | 1 | D | 1 |  |  |  | ROZPOCET | [6 empty] | 0
8 | K | 411388621 | Zabetonování otvorů tl do 150 mm ze suchých směsí pl do 0,25 m2 ve stropech | kus | 2 |  | 0 | CS ÚRS 2025 02 |  |  | základní | 1.347 | 2.694 | 0.05328 | 0.10656 | 0 | 0 | 4 | K | 2 |  |  |  | ROZPOCET | 0 | 0 | 0 | 0 | 0 | 1 | 0 | 4 | -888416799
| PP |  | Zabetonování otvorů ve stropech nebo v klenbách včetně lešení, bednění, odbednění a výztuže (materiál v ceně) ze suchých směsí, tl. do 150 mm ve stropech železobetonových, tvárnicových a prefabrikovaných plochy do 0,25 m2 | [15 empty] | PP | 2
| Online PSC |  | https://podminky.urs.cz/item/CS_URS_2025_02/411388621 | [15 empty] | Online PSC | 2
9 | K | 413232221 | Zazdívka zhlaví válcovaných nosníků v přes 150 do 300 mm | kus | 36 |  | 0 | CS ÚRS 2025 02 |  |  | základní | 0.402 | 14.472 | 0.0666 | 2.3976 | 0 | 0 | 4 | K | 2 |  |  |  | ROZPOCET | 0 | 0 | 0 | 0 | 0 | 1 | 0 | 4 | -125336934
| PP |  | Zazdívka zhlaví stropních trámů nebo válcovaných nosníků pálenými cihlami válcovaných nosníků, výšky přes 150 do 300 mm | [15 empty] | PP | 2
| Online PSC |  | https://podminky.urs.cz/item/CS_URS_2025_02/413232221 | [15 empty] | Online PSC | 2
| VV |  | (16+2)*2 |  | 36 | [13 empty] | VV | 2 | 2 | True | 1 | ROZPOCET
| D | 6 | Úpravy povrchů, podlahy a osazování výplní |  |  |  | 0 | [5 empty] | 187.9915 |  | 7.22 |  | 0 | 1 | D | 1 |  |  |  | ROZPOCET | [6 empty] | 0
10 | K | 611325417 | Oprava vnitřní vápenocementové hladké omítky tl do 20 mm stropů v rozsahu plochy přes 10 do 30 % s celoplošným přeštukováním tl do 3 mm | m2 | 69.331 |  | 0 | CS ÚRS 2025 02 |  |  | základní | 0.716 | 49.641 | 0.0219 | 1.5183 | 0 | 0 | 4 | K | 2 |  |  |  | ROZPOCET | 0 | 0 | 0 | 0 | 0 | 1 | 0 | 4 | -1770215715
| PP |  | Oprava vápenocementové omítky vnitřních ploch hladké, tl. do 20 mm, s celoplošným přeštukováním, tl. štuku do 3 mm stropů, v rozsahu opravované plochy přes 10 do 30% | [15 empty] | PP | 2
| Online PSC |  | https://podminky.urs.cz/item/CS_URS_2025_02/611325417 | [15 empty] | Online PSC | 2
| VV |  | schodiště | [15 empty] | VV | 2 | 1 | True | 0 | ROZPOCET
| VV |  | 5,454*3,178*4 |  | 69.331 | [13 empty] | VV | 2 | 2 | True | 1 | ROZPOCET
11 | K | 612135101 | Hrubá výplň rýh ve stěnách maltou jakékoli šířky rýhy | m2 | 3.3 |  | 0 | CS ÚRS 2025 02 |  |  | základní | 0.624 | 2.0592 | 0.056 | 0.1848 | 0 | 0 | 4 | K | 2 |  |  |  | ROZPOCET | 0 | 0 | 0 | 0 | 0 | 1 | 0 | 4 | -705274679
| PP |  | Hrubá výplň rýh maltou jakékoli šířky rýhy ve stěnách | [15 empty] | PP | 2
| Online PSC |  | https://podminky.urs.cz/item/CS_URS_2025_02/612135101 | [15 empty] | Online PSC | 2
| VV |  | 11,0*0,3 |  | 3.3 | [13 empty] | VV | 2 | 2 | True | 1 | ROZPOCET
12 | K | 612315102 | Vápenná hrubá omítka rýh ve stěnách š přes 150 do 300 mm | m2 | 3.3 |  | 0 | CS ÚRS 2025 02 |  |  | základní | 1.093 | 3.6069 | 0.038 | 0.1254 | 0 | 0 | 4 | K | 2 |  |  |  | ROZPOCET | 0 | 0 | 0 | 0 | 0 | 1 | 0 | 4 | 1222678191
| PP |  | Vápenná omítka rýh hrubá ve stěnách, šířky rýhy přes 150 do 300 mm | [15 empty] | PP | 2
| Online PSC |  | https://podminky.urs.cz/item/CS_URS_2025_02/612315102 | [15 empty] | Online PSC | 2
13 | K | 612325417 | Oprava vnitřní vápenocementové hladké omítky tl do 20 mm stěn v rozsahu plochy přes 10 do 30 % s celoplošným přeštukováním tl do 3 mm | m2 | 231.338 |  | 0 | CS ÚRS 2025 02 |  |  | základní | 0.558 | 129.0866 | 0.0206 | 4.7656 | 0 | 0 | 4 | K | 2 |  |  |  | ROZPOCET | 0 | 0 | 0 | 0 | 0 | 1 | 0 | 4 | 496006933
| PP |  | Oprava vápenocementové omítky vnitřních ploch hladké, tl. do 20 mm, s celoplošným přeštukováním, tl. štuku do 3 mm stěn, v rozsahu opravované plochy přes 10 do 30% | [15 empty] | PP | 2
| Online PSC |  | https://podminky.urs.cz/item/CS_URS_2025_02/612325417 | [15 empty] | Online PSC | 2
| VV |  | schodiště | [15 empty] | VV | 2 | 1 | True | 0 | ROZPOCET
| VV |  | (5,454+3,178)*2*3,35*4 |  | 231.338 | [13 empty] | VV | 2 | 2 | True | 1 | ROZPOCET
14 | K | 632451023 | Vyrovnávací potěr tl přes 30 do 40 mm z MC 15 provedený v pásu | m2 | 0.48 |  | 0 | CS ÚRS 2025 02 |  |  | základní | 0.412 | 0.19776 | 0.09868 | 0.047366 | 0 | 0 | 4 | K | 2 |  |  |  | ROZPOCET | 0 | 0 | 0 | 0 | 0 | 1 | 0 | 4 | 1519543608
| PP |  | Potěr cementový vyrovnávací z malty (MC-15) v pásu o průměrné (střední) tl. přes 30 do 40 mm | [15 empty] | PP | 2
| Online PSC |  | https://podminky.urs.cz/item/CS_URS_2025_02/632451023 | [15 empty] | Online PSC | 2
| VV |  | m.č.2.11 | [15 empty] | VV | 2 | 1 | True | 0 | ROZPOCET
| VV |  | 1,2*0,4 |  | 0.48 | [13 empty] | VV | 2 | 2 | True | 1 | ROZPOCET
15 | K | 632452451 | Doplnění cementového potěru hlazeného pl přes 1 do 4 m2 tl přes 40 do 50 mm | m2 | 5 |  | 0 | CS ÚRS 2025 02 |  |  | základní | 0.68 | 3.4 | 0.1157 | 0.5785 | 0 | 0 | 16 | K | 2 |  |  |  | ROZPOCET | 0 | 0 | 0 | 0 | 0 | 1 | 0 | 16 | 965923642
| PP |  | Doplnění cementového potěru na mazaninách a betonových podkladech (s dodáním hmot), hlazeného dřevěným nebo ocelovým hladítkem, plochy jednotlivě přes 1 m2 do 4 m2 a tl. přes 40 do 50 mm | [15 empty] | PP | 2
| Online PSC |  | https://podminky.urs.cz/item/CS_URS_2025_02/632452451 | [15 empty] | Online PSC | 2
| VV |  | oprava podlahy po vybourání zdiva v 1.+2.poschodí | [15 empty] | VV | 2 | 1 | True | 0 | ROZPOCET
| VV |  | 2,5*2 |  | 5 | [13 empty] | VV | 2 | 2 | True | 1 | ROZPOCET
| D | 9 | Ostatní konstrukce a práce, bourání |  |  |  | 0 | [5 empty] | 1444.0682 |  | 3.5302 |  | 506.2128 | 1 | D | 1 |  |  |  | ROZPOCET | [6 empty] | 0
16 | K | 953942121 | Osazování ochranných úhelníků | kus | 1 |  | 0 | CS ÚRS 2025 02 |  |  | základní | 0.25 | 0.25 | 0.00468 | 0.00468 | 0 | 0 | 4 | K | 2 |  |  |  | ROZPOCET | 0 | 0 | 0 | 0 | 0 | 1 | 0 | 4 | -2011244615
| PP |  | Osazování drobných kovových předmětů se zalitím maltou cementovou, do vysekaných kapes nebo připravených otvorů ochranných úhelníků | [15 empty] | PP | 2
| Online PSC |  | https://podminky.urs.cz/item/CS_URS_2025_02/953942121 | [15 empty] | Online PSC | 2
17 | M | 59055008R | profil Al pro systém skrytého spoje 60x20x2mm dl 3m | m | 1.2 |  | 0 | CS ÚRS 2025 02 |  |  | základní | 0 | 0 | 0.00089 | 0.001068 | 0 | 0 | 8 | M | 2 |  |  |  | ROZPOCET | 0 | 0 | 0 | 0 | 0 | 1 | 0 | 4 | -828810923
| PP |  | profil Al pro systém skrytého spoje 52,5x10x2,5mm | [15 empty] | PP | 2
18 | K | 962031143 | Bourání příček nebo přizdívek z cihel pálených dutých tl přes 100 do 150 mm | m2 | 125.083 |  | 0 | CS ÚRS 2025 02 |  |  | základní | 0.272 | 34.0226 | 0 | 0 | 0.261 | 32.6467 | 4 | K | 2 |  |  |  | ROZPOCET | 0 | 0 | 0 | 0 | 0 | 1 | 0 | 4 | 723055203
| PP |  | Bourání příček nebo přizdívek z cihel pálených dutých, tl. přes 100 do 150 mm | [15 empty] | PP | 2
| Online PSC |  | https://podminky.urs.cz/item/CS_URS_2025_02/962031143 | [15 empty] | Online PSC | 2
| VV |  | 2.np | [15 empty] | VV | 2 | 1 | True | 0 | ROZPOCET
| VV |  | (5,427+2,5+1,615+2,425+1,915+5,39+2,392+1,437+1,247)*3,55-(0,7*2+0,8*2)*2,0 |  | 80.435 | [13 empty] | VV | 2 | 2 | True | 0 | ROZPOCET
| VV |  | 3.np | [15 empty] | VV | 2 | 1 | True | 0 | ROZPOCET
| VV |  | (5,65+2,585+1,921+3,009+1,102)*3,55-(0,7*2+0,8*2)*2,0 |  | 44.648 | [13 empty] | VV | 2 | 2 | True | 0 | ROZPOCET
| VV |  | Součet |  | 125.083 | [13 empty] | VV | 2 | 4 | True | 1 | ROZPOCET
19 | K | 962032230 | Bourání zdiva z cihel pálených nebo vápenopískových na MV nebo MVC do 1 m3 | m3 | 55.779 |  | 0 | CS ÚRS 2025 02 |  |  | základní | 2.713 | 151.3284 | 0 | 0 | 1.8 | 100.4022 | 4 | K | 2 |  |  |  | ROZPOCET | 0 | 0 | 0 | 0 | 0 | 1 | 0 | 4 | -1208852707
| PP |  | Bourání zdiva nadzákladového z cihel pálených plných nebo lícových nebo vápenopískových na maltu vápennou nebo vápenocementovou, objemu do 1 m3 | [15 empty] | PP | 2
| Online PSC |  | https://podminky.urs.cz/item/CS_URS_2025_02/962032230 | [15 empty] | Online PSC | 2
| VV |  | 2.np | [15 empty] | VV | 2 | 1 | True | 0 | ROZPOCET
| VV |  | (2,446+4,196+3,183)*0,66*3,55+2,346*0,4*3,55-0,9*2,02*0,66 |  | 25.151 | [13 empty] | VV | 2 | 2 | True | 0 | ROZPOCET
| VV |  | 3,979*0,66*3,55-1,78*2,01*0,66 |  | 6.961 | [13 empty] | VV | 2 | 2 | True | 0 | ROZPOCET
| VV |  | 3.np | [15 empty] | VV | 2 | 1 | True | 0 | ROZPOCET
| VV |  | (3,401+1,88+0,262+1,154+0,9+1,114+1,9)*0,66*3,0-0,9*2,02*0,66*4 |  | 16.21 | [13 empty] | VV | 2 | 2 | True | 0 | ROZPOCET
| VV |  | (2,418+0,15+3,009)*3,0*0,5-0,9*2,02*0,5 |  | 7.457 | [13 empty] | VV | 2 | 2 | True | 0 | ROZPOCET
| VV |  | Součet |  | 55.779 | [13 empty] | VV | 2 | 4 | True | 1 | ROZPOCET
20 | K | 962032431 | Bourání zdiva z cihel pálených děrovaných nebo lehčených na MV nebo MVC do 1 m3 | m3 | 63.041 |  | 0 | CS ÚRS 2025 02 |  |  | základní | 2.289 | 144.3008 | 0 | 0 | 1.8 | 113.4738 | 4 | K | 2 |  |  |  | ROZPOCET | 0 | 0 | 0 | 0 | 0 | 1 | 0 | 4 | -16509607
| PP |  | Bourání zdiva nadzákladového z cihel pálených děrovaných nebo lehčených na maltu vápennou nebo vápenocementovou, objemu do 1 m3 | [15 empty] | PP | 2
| Online PSC |  | https://podminky.urs.cz/item/CS_URS_2025_02/962032431 | [15 empty] | Online PSC | 2
| VV |  | 2.np | [15 empty] | VV | 2 | 1 | True | 0 | ROZPOCET
| VV |  | (5,427*3+4,663+5,39+2,441*2+2,346+5,504*3)*0,2*3,55 |  | 35.553 | [13 empty] | VV | 2 | 2 | True | 0 | ROZPOCET
| VV |  | 5,429*4*0,18*3,55+(2,906+2,448)*0,175*3,55-1,63*2,01*0,175 |  | 16.629 | [13 empty] | VV | 2 | 2 | True | 0 | ROZPOCET
| VV |  | -(1,53*2,01+0,8*2,0*4)*0,2 |  | -1.895 | [13 empty] | VV | 2 | 2 | True | 0 | ROZPOCET
| VV |  | 3.np | [15 empty] | VV | 2 | 1 | True | 0 | ROZPOCET
| VV |  | (5,587*2+2,521+2,585*2)*0,2*3,55-0,8*2,0*2*0,2 |  | 12.754 | [13 empty] | VV | 2 | 2 | True | 0 | ROZPOCET
| VV |  | Součet |  | 63.041 | [13 empty] | VV | 2 | 4 | True | 1 | ROZPOCET
21 | K | 965043331 | Bourání podkladů pod dlažby betonových s potěrem nebo teracem tl do 100 mm pl do 4 m2 | m3 | 5.571 |  | 0 | CS ÚRS 2025 02 |  |  | základní | 12.744 | 70.9968 | 0 | 0 | 2.2 | 12.2562 | 4 | K | 2 |  |  |  | ROZPOCET | 0 | 0 | 0 | 0 | 0 | 1 | 0 | 4 | -99007289
| PP |  | Bourání mazanin betonových s potěrem nebo teracem tl. do 100 mm, plochy do 4 m2 | [15 empty] | PP | 2
| Online PSC |  | https://podminky.urs.cz/item/CS_URS_2025_02/965043331 | [15 empty] | Online PSC | 2
| VV |  | B3+B4 | [15 empty] | VV | 2 | 1 | True | 0 | ROZPOCET
| VV |  | (32,24+29,66)*0,09 |  | 5.571 | [13 empty] | VV | 2 | 2 | True | 1 | ROZPOCET
22 | K | 965081113 | Bourání dlažby z dlaždic půdních plochy přes 1 m2 | m2 | 32.24 |  | 0 | CS ÚRS 2025 02 |  |  | základní | 0.133 | 4.2879 | 0 | 0 | 0.045 | 1.4508 | 4 | K | 2 |  |  |  | ROZPOCET | 0 | 0 | 0 | 0 | 0 | 1 | 0 | 4 | -1111772748
| PP |  | Bourání podlah z dlaždic bez podkladního lože nebo mazaniny, s jakoukoliv výplní spár půdních, plochy přes 1 m2 | [15 empty] | PP | 2
| Online PSC |  | https://podminky.urs.cz/item/CS_URS_2025_02/965081113 | [15 empty] | Online PSC | 2
| VV |  | B3 | [15 empty] | VV | 2 | 1 | True | 0 | ROZPOCET
| VV |  | m.č.B218,219,222,223 | [15 empty] | VV | 2 | 1 | True | 0 | ROZPOCET
| VV |  | 7,4+2,64+5,92+5,73 |  | 21.69 | [13 empty] | VV | 2 | 2 | True | 0 | ROZPOCET
| VV |  | m.č.B306,307,308 | [15 empty] | VV | 2 | 1 | True | 0 | ROZPOCET
| VV |  | 2,91++1,99+5,65 |  | 10.55 | [13 empty] | VV | 2 | 2 | True | 0 | ROZPOCET
| VV |  | Součet |  | 32.24 | [13 empty] | VV | 2 | 4 | True | 1 | ROZPOCET
23 | K | 965083122 | Odstranění násypů pod podlahami mezi trámy tl do 200 mm pl přes 2 m2 | m3 | 116.45 |  | 0 | CS ÚRS 2025 02 |  |  | základní | 2.05 | 238.7225 | 0 | 0 | 1.4 | 163.03 | 4 | K | 2 |  |  |  | ROZPOCET | 0 | 0 | 0 | 0 | 0 | 1 | 0 | 4 | -2114422041
| PP |  | Odstranění násypu mezi stropními trámy tl. do 200 mm, plochy přes 2 m2 | [15 empty] | PP | 2
| Online PSC |  | https://podminky.urs.cz/item/CS_URS_2025_02/965083122 | [15 empty] | Online PSC | 2
| VV |  | B1-5 | [15 empty] | VV | 2 | 1 | True | 0 | ROZPOCET
| VV |  | (315,59+70,87+32,24+29,66+264,27+63,7)*0,15 |  | 116.45 | [13 empty] | VV | 2 | 2 | True | 1 | ROZPOCET
24 | K | 968072455 | Vybourání kovových dveřních zárubní pl do 2 m2 | m2 | 52.8 |  | 0 | CS ÚRS 2025 02 |  |  | základní | 0.939 | 49.5792 | 0 | 0 | 0.076 | 4.0128 | 4 | K | 2 |  |  |  | ROZPOCET | 0 | 0 | 0 | 0 | 0 | 1 | 0 | 4 | 2114415895
| PP |  | Vybourání kovových rámů oken s křídly, dveřních zárubní, vrat, stěn, ostění nebo obkladů dveřních zárubní, plochy do 2 m2 | [15 empty] | PP | 2
| Online PSC |  | https://podminky.urs.cz/item/CS_URS_2025_02/968072455 | [15 empty] | Online PSC | 2
| VV |  | 2.np | [15 empty] | VV | 2 | 1 | True | 0 | ROZPOCET
| VV |  | (0,7*5+0,8*16)*2,0 |  | 32.6 | [13 empty] | VV | 2 | 2 | True | 0 | ROZPOCET
| VV |  | 3.np | [15 empty] | VV | 2 | 1 | True | 0 | ROZPOCET
| VV |  | (0,7*3+0,8*10)*2,0 |  | 20.2 | [13 empty] | VV | 2 | 2 | True | 0 | ROZPOCET
| VV |  | Součet |  | 52.8 | [13 empty] | VV | 2 | 4 | True | 1 | ROZPOCET
25 | K | 968072456 | Vybourání kovových dveřních zárubní pl přes 2 m2 | m2 | 12.5 |  | 0 | CS ÚRS 2025 02 |  |  | základní | 0.718 | 8.975 | 0 | 0 | 0.063 | 0.7875 | 4 | K | 2 |  |  |  | ROZPOCET | 0 | 0 | 0 | 0 | 0 | 1 | 0 | 4 | 897643824
| PP |  | Vybourání kovových rámů oken s křídly, dveřních zárubní, vrat, stěn, ostění nebo obkladů dveřních zárubní, plochy přes 2 m2 | [15 empty] | PP | 2
| Online PSC |  | https://podminky.urs.cz/item/CS_URS_2025_02/968072456 | [15 empty] | Online PSC | 2
| VV |  | 2.np | [15 empty] | VV | 2 | 1 | True | 0 | ROZPOCET
| VV |  | (1,55*2+1,7+1,45)*2,0 |  | 12.5 | [13 empty] | VV | 2 | 2 | True | 1 | ROZPOCET
26 | K | 971033361 | Vybourání otvorů ve zdivu cihelném pl do 0,09 m2 na MVC nebo MV tl do 600 mm | kus | 1 |  | 0 | CS ÚRS 2025 02 |  |  | základní | 1.147 | 1.147 | 0 | 0 | 0.099 | 0.099 | 4 | K | 2 |  |  |  | ROZPOCET | 0 | 0 | 0 | 0 | 0 | 1 | 0 | 4 | -1635244483
| PP |  | Vybourání otvorů ve zdivu základovém nebo nadzákladovém z cihel, tvárnic, příčkovek z cihel pálených na maltu vápennou nebo vápenocementovou plochy do 0,09 m2, tl. do 600 mm | [15 empty] | PP | 2
| Online PSC |  | https://podminky.urs.cz/item/CS_URS_2025_02/971033361 | [15 empty] | Online PSC | 2
| VV |  | pro větrací potrubí | [15 empty] | VV | 2 | 1 | True | 0 | ROZPOCET
| VV |  | 1 |  | 1 | [13 empty] | VV | 2 | 2 | True | 1 | ROZPOCET
27 | K | 971033681 | Vybourání otvorů ve zdivu cihelném pl do 4 m2 na MVC nebo MV tl do 900 mm | m3 | 24.117 |  | 0 | CS ÚRS 2025 02 |  |  | základní | 4.67 | 112.6264 | 0 | 0 | 1.8 | 43.4106 | 4 | K | 2 |  |  |  | ROZPOCET | 0 | 0 | 0 | 0 | 0 | 1 | 0 | 4 | 125029185
| PP |  | Vybourání otvorů ve zdivu základovém nebo nadzákladovém z cihel, tvárnic, příčkovek z cihel pálených na maltu vápennou nebo vápenocementovou plochy do 4 m2, tl. do 900 mm | [15 empty] | PP | 2
| Online PSC |  | https://podminky.urs.cz/item/CS_URS_2025_02/971033681 | [15 empty] | Online PSC | 2
| VV |  | 2.np | [15 empty] | VV | 2 | 1 | True | 0 | ROZPOCET
| VV |  | 1,0*3,0*0,66*10-0,9*2,02*0,66 |  | 18.6 | [13 empty] | VV | 2 | 2 | True | 0 | ROZPOCET
| VV |  | (0,611+1,78+1,588)*3,0*0,66-1,78*2,01*0,66 |  | 5.517 | [13 empty] | VV | 2 | 2 | True | 0 | ROZPOCET
| VV |  | Součet |  | 24.117 | [13 empty] | VV | 2 | 4 | True | 1 | ROZPOCET
28 | K | 972054241 | Vybourání otvorů v ŽB stropech nebo klenbách pl do 0,09 m2 tl do 150 mm | kus | 2 |  | 0 | CS ÚRS 2025 02 |  |  | základní | 0.837 | 1.674 | 0 | 0 | 0.032 | 0.064 | 4 | K | 2 |  |  |  | ROZPOCET | 0 | 0 | 0 | 0 | 0 | 1 | 0 | 4 | 702919955
| PP |  | Vybourání otvorů ve stropech nebo klenbách železobetonových bez odstranění podlahy a násypu, plochy do 0,09 m2, tl. do 150 mm | [15 empty] | PP | 2
| Online PSC |  | https://podminky.urs.cz/item/CS_URS_2025_02/972054241 | [15 empty] | Online PSC | 2
| VV |  | pro ZTI | [15 empty] | VV | 2 | 1 | True | 0 | ROZPOCET
| VV |  | 2 |  | 2 | [13 empty] | VV | 2 | 2 | True | 1 | ROZPOCET
29 | K | 974031167 | Vysekání rýh ve zdivu cihelném hl do 150 mm š do 300 mm | m | 11 |  | 0 | CS ÚRS 2025 02 |  |  | základní | 0.812 | 8.932 | 0 | 0 | 0.081 | 0.891 | 4 | K | 2 |  |  |  | ROZPOCET | 0 | 0 | 0 | 0 | 0 | 1 | 0 | 4 | 2001065886
| PP |  | Vysekání rýh ve zdivu cihelném na maltu vápennou nebo vápenocementovou do hl. 150 mm a šířky do 300 mm | [15 empty] | PP | 2
| Online PSC |  | https://podminky.urs.cz/item/CS_URS_2025_02/974031167 | [15 empty] | Online PSC | 2
| VV |  | pro ZTI | [15 empty] | VV | 2 | 1 | True | 0 | ROZPOCET
| VV |  | 11,0 |  | 11 | [13 empty] | VV | 2 | 2 | True | 1 | ROZPOCET
30 | K | 974031666 | Vysekání rýh ve zdivu cihelném pro vtahování nosníků hl do 150 mm v do 250 mm | m | 349.405 |  | 0 | CS ÚRS 2025 02 |  |  | základní | 0.93 | 324.9466 | 0 | 0 | 0.065 | 22.7113 | 4 | K | 2 |  |  |  | ROZPOCET | 0 | 0 | 0 | 0 | 0 | 1 | 0 | 4 | 1893589935
| PP |  | Vysekání rýh ve zdivu cihelném na maltu vápennou nebo vápenocementovou pro vtahování nosníků do zdí, před vybouráním otvoru do hl. 150 mm, při v. nosníku do 250 mm | [15 empty] | PP | 2
| Online PSC |  | https://podminky.urs.cz/item/CS_URS_2025_02/974031666 | [15 empty] | Online PSC | 2
| VV |  | pro překlady a výměny | [15 empty] | VV | 2 | 1 | True | 0 | ROZPOCET
| VV |  | 2.np | [15 empty] | VV | 2 | 1 | True | 0 | ROZPOCET
| VV |  | 1,4*(4*16+2*2)+2,89*2*1 |  | 100.98 | [13 empty] | VV | 2 | 2 | True | 0 | ROZPOCET
| VV |  | 5,99*2*10 |  | 119.8 | [13 empty] | VV | 2 | 2 | True | 0 | ROZPOCET
| VV |  | 3.np | [15 empty] | VV | 2 | 1 | True | 0 | ROZPOCET
| VV |  | 1,4*4*2+2,985*1 |  | 14.185 | [13 empty] | VV | 2 | 2 | True | 0 | ROZPOCET
| VV |  | 5,99*2*2 |  | 23.96 | [13 empty] | VV | 2 | 2 | True | 0 | ROZPOCET
| VV |  | Mezisoučet |  | 258.925 | [13 empty] | VV | 2 | 3 | True | 0 | ROZPOCET
| VV |  | pro rámy | [15 empty] | VV | 2 | 1 | True | 0 | ROZPOCET
| VV |  | R1+R2+R3+R4+R6 | [15 empty] | VV | 2 | 1 | True | 0 | ROZPOCET
| VV |  | 5,21*2 |  | 10.42 | [13 empty] | VV | 2 | 2 | True | 0 | ROZPOCET
| VV |  | 1,29*4+3,15*4+0,62*6+0,48*6 |  | 24.36 | [13 empty] | VV | 2 | 2 | True | 0 | ROZPOCET
| VV |  | 3,17*4+3,35*8 |  | 39.48 | [13 empty] | VV | 2 | 2 | True | 0 | ROZPOCET
| VV |  | 2,85*2 |  | 5.7 | [13 empty] | VV | 2 | 2 | True | 0 | ROZPOCET
| VV |  | 5,26*2 |  | 10.52 | [13 empty] | VV | 2 | 2 | True | 0 | ROZPOCET
| VV |  | Součet |  | 349.405 | [13 empty] | VV | 2 | 4 | True | 1 | ROZPOCET
31 | K | 975021311 | Podchycení nadzákladového zdiva pod stropem tl zdiva přes 450 do 600 mm | m | 53.24 |  | 0 | CS ÚRS 2025 02 |  |  | základní | 4.575 | 243.573 | 0.06617 | 3.5229 | 0 | 0 | 4 | K | 2 |  |  |  | ROZPOCET | 0 | 0 | 0 | 0 | 0 | 1 | 0 | 4 | 113185434
| PP |  | Podchycení nadzákladového zdiva pod stropem dřevěnou výztuhou nad vybouraným otvorem, pro jakoukoliv délku podchycení, při tl. zdiva přes 450 do 600 mm | [15 empty] | PP | 2
| Online PSC |  | https://podminky.urs.cz/item/CS_URS_2025_02/975021311 | [15 empty] | Online PSC | 2
| VV |  | pro ocelové rámy | [15 empty] | VV | 2 | 1 | True | 0 | ROZPOCET
| VV |  | R1+R2+R3+R4+R6 | [15 empty] | VV | 2 | 1 | True | 0 | ROZPOCET
| VV |  | 6,21*2 |  | 12.42 | [13 empty] | VV | 2 | 2 | True | 0 | ROZPOCET
| VV |  | 5,5*2 |  | 11 | [13 empty] | VV | 2 | 2 | True | 0 | ROZPOCET
| VV |  | 4,8*2 |  | 9.6 | [13 empty] | VV | 2 | 2 | True | 0 | ROZPOCET
| VV |  | 3,85*2 |  | 7.7 | [13 empty] | VV | 2 | 2 | True | 0 | ROZPOCET
| VV |  | 6,26*2 |  | 12.52 | [13 empty] | VV | 2 | 2 | True | 0 | ROZPOCET
| VV |  | Součet |  | 53.24 | [13 empty] | VV | 2 | 4 | True | 1 | ROZPOCET
32 | K | 978059541 | Odsekání a odebrání obkladů stěn z vnitřních obkládaček plochy přes 1 m2 | m2 | 161.425 |  | 0 | CS ÚRS 2025 02 |  |  | základní | 0.3 | 48.4275 | 0 | 0 | 0.068 | 10.9769 | 4 | K | 2 |  |  |  | ROZPOCET | 0 | 0 | 0 | 0 | 0 | 1 | 0 | 4 | 1012459133
| PP |  | Odsekání obkladů stěn včetně otlučení podkladní omítky až na zdivo z obkládaček vnitřních, z jakýchkoliv materiálů, plochy přes 1 m2 | [15 empty] | PP | 2
| Online PSC |  | https://podminky.urs.cz/item/CS_URS_2025_02/978059541 | [15 empty] | Online PSC | 2
| VV |  | 2.np | [15 empty] | VV | 2 | 1 | True | 0 | ROZPOCET
| VV |  | (1,95*4+1,339*2+0,966*2)*2,04-(0,8+0,7*2)*2,0 |  | 20.916 | [13 empty] | VV | 2 | 2 | True | 0 | ROZPOCET
| VV |  | (2,392*2+5,504*2)*1,8+(0,94+2,04*2)*0,6-0,94*1,8 |  | 29.746 | [13 empty] | VV | 2 | 2 | True | 0 | ROZPOCET
| VV |  | 3.np | [15 empty] | VV | 2 | 1 | True | 0 | ROZPOCET
| VV |  | (2,521+2,224)*2*2,04+(3,858+2,585+1,921*2+2,485*2)*2*1,5 |  | 65.125 | [13 empty] | VV | 2 | 2 | True | 0 | ROZPOCET
| VV |  | -(0,7*4+0,8*3)*1,5 |  | -7.8 | [13 empty] | VV | 2 | 2 | True | 0 | ROZPOCET
| VV |  | (2,392+2,418+3,009*2+1,189+1,102*2)*2*2,04 |  | 58.022 | [13 empty] | VV | 2 | 2 | True | 0 | ROZPOCET
| VV |  | -(0,9+0,7*4)*2,04+(0,9+2,02*2)*0,6 |  | -4.584 | [13 empty] | VV | 2 | 2 | True | 0 | ROZPOCET
| VV |  | Součet |  | 161.425 | [13 empty] | VV | 2 | 4 | True | 1 | ROZPOCET
33 | K | 985324221 | Ochranný akrylátový nátěr betonu purolast dvojnásobný se stěrkou | m2 | 0.48 |  | 0 | CS ÚRS 2025 02 |  |  | základní | 0.58 | 0.2784 | 0.0032 | 0.001536 | 0 | 0 | 4 | K | 2 |  |  |  | ROZPOCET | 0 | 0 | 0 | 0 | 0 | 1 | 0 | 4 | -1158131556
| PP |  | Ochranný akrylátový nátěr betonu purolast dvojnásobný se stěrkou | [15 empty] | PP | 2
| Online PSC |  | https://podminky.urs.cz/item/CS_URS_2025_02/985324221 | [15 empty] | Online PSC | 2
| D | 997 | Doprava suti a vybouraných hmot |  |  |  | 0 | [5 empty] | 1934.2907 |  | 0 |  | 0 | 1 | D | 1 |  |  |  | ROZPOCET | [6 empty] | 0
34 | K | 997013153 | Vnitrostaveništní doprava suti a vybouraných hmot pro budovy v přes 9 do 12 m s omezením mechanizace | t | 534.485 |  | 0 | CS ÚRS 2025 02 |  |  | základní | 3.31 | 1769.1454 | 0 | 0 | 0 | 0 | 4 | K | 2 |  |  |  | ROZPOCET | 0 | 0 | 0 | 0 | 0 | 1 | 0 | 4 | 1366295619
| PP |  | Vnitrostaveništní doprava suti a vybouraných hmot vodorovně do 50 m s naložením s omezením mechanizace pro budovy a haly výšky přes 9 do 12 m | [15 empty] | PP | 2
| Online PSC |  | https://podminky.urs.cz/item/CS_URS_2025_02/997013153 | [15 empty] | Online PSC | 2
35 | K | 997013509 | Příplatek k odvozu suti a vybouraných hmot na skládku ZKD 1 km přes 1 km | t | 4808.61 |  | 0 | CS ÚRS 2025 02 |  |  | základní | 0.006 | 28.8517 | 0 | 0 | 0 | 0 | 4 | K | 2 |  |  |  | ROZPOCET | 0 | 0 | 0 | 0 | 0 | 1 | 0 | 4 | -131207103
| PP |  | Odvoz suti a vybouraných hmot na skládku nebo meziskládku se složením, na vzdálenost Příplatek k ceně za každý další započatý 1 km přes 1 km | [15 empty] | PP | 2
| Online PSC |  | https://podminky.urs.cz/item/CS_URS_2025_02/997013509 | [15 empty] | Online PSC | 2
| VV |  | 534,29*9 |  | 4808.61 | [13 empty] | VV | 2 | 2 | True | 1 | ROZPOCET
36 | K | 997013511 | Odvoz suti a vybouraných hmot z meziskládky na skládku do 1 km s naložením a se složením | t | 534.485 |  | 0 | CS ÚRS 2025 02 |  |  | základní | 0.255 | 136.2937 | 0 | 0 | 0 | 0 | 4 | K | 2 |  |  |  | ROZPOCET | 0 | 0 | 0 | 0 | 0 | 1 | 0 | 4 | 382087029
| PP |  | Odvoz suti a vybouraných hmot z meziskládky na skládku s naložením a se složením, na vzdálenost do 1 km | [15 empty] | PP | 2
| Online PSC |  | https://podminky.urs.cz/item/CS_URS_2025_02/997013511 | [15 empty] | Online PSC | 2
37 | K | 997013861 | Poplatek za uložení stavebního odpadu na recyklační skládce (skládkovné) z prostého betonu kód odpadu 17 01 01 | t | 12.256 |  | 0 | CS ÚRS 2025 02 |  |  | základní | 0 | 0 | 0 | 0 | 0 | 0 | 4 | K | 2 |  |  |  | ROZPOCET | 0 | 0 | 0 | 0 | 0 | 1 | 0 | 4 | -1370399020
| PP |  | Poplatek za uložení stavebního odpadu na recyklační skládce (skládkovné) z prostého betonu zatříděného do Katalogu odpadů pod kódem 17 01 01 | [15 empty] | PP | 2
| Online PSC |  | https://podminky.urs.cz/item/CS_URS_2025_02/997013861 | [15 empty] | Online PSC | 2
38 | K | 997013863 | Poplatek za uložení stavebního odpadu na recyklační skládce (skládkovné) cihelného kód odpadu 17 01 02 | t | 294.733 |  | 0 | CS ÚRS 2025 02 |  |  | základní | 0 | 0 | 0 | 0 | 0 | 0 | 4 | K | 2 |  |  |  | ROZPOCET | 0 | 0 | 0 | 0 | 0 | 1 | 0 | 4 | 1935507619
| PP |  | Poplatek za uložení stavebního odpadu na recyklační skládce (skládkovné) cihelného zatříděného do Katalogu odpadů pod kódem 17 01 02 | [15 empty] | PP | 2
| Online PSC |  | https://podminky.urs.cz/item/CS_URS_2025_02/997013863 | [15 empty] | Online PSC | 2
| VV |  | 482,447-(12,256+1,451+163,03+10,977) |  | 294.733 | [13 empty] | VV | 2 | 2 | True | 1 | ROZPOCET
39 | K | 997013869 | Poplatek za uložení stavebního odpadu na recyklační skládce (skládkovné) ze směsí betonu, cihel a keramických výrobků kód odpadu 17 01 07 | t | 12.428 |  | 0 | CS ÚRS 2025 02 |  |  | základní | 0 | 0 | 0 | 0 | 0 | 0 | 4 | K | 2 |  |  |  | ROZPOCET | 0 | 0 | 0 | 0 | 0 | 1 | 0 | 4 | 1917380257
| PP |  | Poplatek za uložení stavebního odpadu na recyklační skládce (skládkovné) ze směsí nebo oddělených frakcí betonu, cihel a keramických výrobků zatříděného do Katalogu odpadů pod kódem 17 01 07 | [15 empty] | PP | 2
| Online PSC |  | https://podminky.urs.cz/item/CS_URS_2025_02/997013869 | [15 empty] | Online PSC | 2
| VV |  | obklady a dlažby | [15 empty] | VV | 2 | 1 | True | 0 | ROZPOCET
| VV |  | 1,451+10,977 |  | 12.428 | [13 empty] | VV | 2 | 2 | True | 1 | ROZPOCET
40 | K | 997013871 | Poplatek za uložení stavebního odpadu na recyklační skládce (skládkovné) směsného stavebního a demoličního kód odpadu 17 09 04 | t | 51.843 |  | 0 | CS ÚRS 2025 02 |  |  | základní | 0 | 0 | 0 | 0 | 0 | 0 | 4 | K | 2 |  |  |  | ROZPOCET | 0 | 0 | 0 | 0 | 0 | 1 | 0 | 4 | 975907887
| PP |  | Poplatek za uložení stavebního odpadu na recyklační skládce (skládkovné) směsného stavebního a demoličního zatříděného do Katalogu odpadů pod kódem 17 09 04 | [15 empty] | PP | 2
| Online PSC |  | https://podminky.urs.cz/item/CS_URS_2025_02/997013871 | [15 empty] | Online PSC | 2
| VV |  | PSV | [15 empty] | VV | 2 | 1 | True | 0 | ROZPOCET
| VV |  | 51,843 |  | 51.843 | [13 empty] | VV | 2 | 2 | True | 1 | ROZPOCET
41 | K | 997013873 | Poplatek za uložení stavebního odpadu na recyklační skládce (skládkovné) zeminy a kamení zatříděného do Katalogu odpadů pod kódem 17 05 04 | t | 163.03 |  | 0 | CS ÚRS 2025 02 |  |  | základní | 0 | 0 | 0 | 0 | 0 | 0 | 4 | K | 2 |  |  |  | ROZPOCET | 0 | 0 | 0 | 0 | 0 | 1 | 0 | 4 | 1668994861
| PP |  | Poplatek za uložení stavebního odpadu na recyklační skládce (skládkovné) zeminy a kamení zatříděného do Katalogu odpadů pod kódem 17 05 04 | [15 empty] | PP | 2
| Online PSC |  | https://podminky.urs.cz/item/CS_URS_2025_02/997013873 | [15 empty] | Online PSC | 2
| VV |  | škvára | [15 empty] | VV | 2 | 1 | True | 0 | ROZPOCET
| VV |  | 163,03 |  | 163.03 | [13 empty] | VV | 2 | 2 | True | 1 | ROZPOCET
| D | 998 | Přesun hmot |  |  |  | 0 | [5 empty] | 202.4732 |  | 0 |  | 0 | 1 | D | 1 |  |  |  | ROZPOCET | [6 empty] | 0
42 | K | 998011010 | Přesun hmot pro budovy zděné s omezením mechanizace pro budovy v přes 12 do 24 m | t | 59.272 |  | 0 | CS ÚRS 2025 02 |  |  | základní | 3.416 | 202.4732 | 0 | 0 | 0 | 0 | 4 | K | 2 |  |  |  | ROZPOCET | 0 | 0 | 0 | 0 | 0 | 1 | 0 | 4 | 1241832967
| PP |  | Přesun hmot pro budovy občanské výstavby, bydlení, výrobu a služby s nosnou svislou konstrukcí zděnou z cihel, tvárnic nebo kamene vodorovná dopravní vzdálenost do 100 m s omezením mechanizace pro budovy výšky přes 12 do 24 m | [15 empty] | PP | 2
| Online PSC |  | https://podminky.urs.cz/item/CS_URS_2025_02/998011010 | [15 empty] | Online PSC | 2
| D | PSV | Práce a dodávky PSV |  |  |  | 0 | [5 empty] | 215915.0027 |  | 58.4257 |  | 28.2719 | 2 | D | 0 |  |  |  | ROZPOCET | [6 empty] | 0
| D | 714 | Akustická a protiotřesová opatření |  |  |  | 0 | [5 empty] | 85.5579 |  | 5.0678 |  | 0 | 2 | D | 1 |  |  |  | ROZPOCET | [6 empty] | 0
43 | K | 714113101 | Montáž akustických obkladů stěn z dřevěných lamelových panelů navrtaných do zdiva | m2 | 143.5 |  | 0 | CS ÚRS 2025 02 |  |  | základní | 0.435 | 62.4225 | 0.0005 | 0.07175 | 0 | 0 | 16 | K | 2 |  |  |  | ROZPOCET | 0 | 0 | 0 | 0 | 0 | 1 | 0 | 16 | -620110139
| PP |  | Montáž akustických obkladů z dřevěných akustických lamelových obkladů stěn, ukotvených do zdiva navrtáním | [15 empty] | PP | 2
| Online PSC |  | https://podminky.urs.cz/item/CS_URS_2025_02/714113101 | [15 empty] | Online PSC | 2
| VV |  | akustická drážkovaná deska přírodní dýha bříza | [15 empty] | VV | 2 | 1 | True | 0 | ROZPOCET
| VV |  | m.č. 2.04-2.06+2,15-2.16 | [15 empty] | VV | 2 | 1 | True | 0 | ROZPOCET
| VV |  | 36,0+12,0+13,2+8,9+8,3 |  | 78.4 | [13 empty] | VV | 2 | 2 | True | 0 | ROZPOCET
| VV |  | akustická drážkovaná deska - laminát šedý | [15 empty] | VV | 2 | 1 | True | 0 | ROZPOCET
| VV |  | m.č.2.04+2.05+2.12-2.14 | [15 empty] | VV | 2 | 1 | True | 0 | ROZPOCET
| VV |  | 31,0+9,2+8,3*3 |  | 65.1 | [13 empty] | VV | 2 | 2 | True | 0 | ROZPOCET
| VV |  | Součet |  | 143.5 | [13 empty] | VV | 2 | 4 | True | 1 | ROZPOCET
44 | M | 60712000 | panel lamelový akustický na stěny a strop z dřevovláknitých desek s nalisovanou přírodní dřevěnou dýhou | m2 | 84.672 |  | 0 | CS ÚRS 2025 02 |  |  | základní | 0 | 0 | 0.00903 | 0.76459 | 0 | 0 | 32 | M | 2 |  |  |  | ROZPOCET | 0 | 0 | 0 | 0 | 0 | 1 | 0 | 16 | 415016036
| PP |  | panel lamelový akustický na stěny a strop z dřevovláknitých desek s nalisovanou přírodní dřevěnou dýhou | [15 empty] | PP | 2
| VV |  | 78,4 |  | 78.4 | [13 empty] | VV | 2 | 2 | True | 1 | ROZPOCET
| VV |  | 78,4*1,08 'Přepočtené koeficientem množství |  | 84.672 | [13 empty] | VV | 2 | 2 | False | 1 | ROZPOCET
45 | M | PRC | Akustická drážkovaná deska - laminát šedý,bílý | m2 | 65.1 |  | 0 | vlastní |  |  | základní | 0 | 0 | 0.065 | 4.2315 | 0 | 0 | 32 | M | 2 |  |  |  | ROZPOCET | 0 | 0 | 0 | 0 | 0 | 1 | 0 | 16 | 183244975
| PP |  | Akustická drážkovaná deska - laminát šedý,bílý | [15 empty] | PP | 2
| VV |  | 65,1 |  | 65.1 | [13 empty] | VV | 2 | 2 | True | 1 | ROZPOCET
46 | K | 998714113 | Přesun hmot tonážní pro akustická a protiotřesová opatření s omezením mechanizace v objektech v do 24 m | t | 5.068 |  | 0 | CS ÚRS 2025 02 |  |  | základní | 4.565 | 23.1354 | 0 | 0 | 0 | 0 | 16 | K | 2 |  |  |  | ROZPOCET | 0 | 0 | 0 | 0 | 0 | 1 | 0 | 16 | 1538867835
| PP |  | Přesun hmot pro akustická a protiotřesová opatření stanovený z hmotnosti přesunovaného materiálu vodorovná dopravní vzdálenost do 50 m s omezením mechanizace v objektech výšky přes 12 do 24 m | [15 empty] | PP | 2
| Online PSC |  | https://podminky.urs.cz/item/CS_URS_2025_02/998714113 | [15 empty] | Online PSC | 2
| D | 726 | Zdravotechnika - předstěnové instalace |  |  |  | 0 | [5 empty] | 2.5 |  | 0.01665 |  | 0 | 2 | D | 1 |  |  |  | ROZPOCET | [6 empty] | 0
47 | K | 726131041 | Instalační předstěna pro klozet závěsný v 1200 mm s ovládáním zepředu do lehkých stěn s kovovou kcí | soubor | 1 |  | 0 | CS ÚRS 2025 02 |  |  | základní | 2.5 | 2.5 | 0.01665 | 0.01665 | 0 | 0 | 16 | K | 2 |  |  |  | ROZPOCET | 0 | 0 | 0 | 0 | 0 | 1 | 0 | 16 | 174074440
| PP |  | Předstěnové instalační systémy do lehkých stěn s kovovou konstrukcí pro závěsné klozety ovládání zepředu, stavební výšky 1200 mm | [15 empty] | PP | 2
| Online PSC |  | https://podminky.urs.cz/item/CS_URS_2025_02/726131041 | [15 empty] | Online PSC | 2
| VV |  | m.č.3.11 | [15 empty] | VV | 2 | 1 | True | 0 | ROZPOCET
| VV |  | 1 |  | 1 | [13 empty] | VV | 2 | 2 | True | 1 | ROZPOCET
| D | 751 | Vzduchotechnika |  |  |  | 0 | [5 empty] | 13.6758 |  | 0 |  | 0 | 2 | D | 1 |  |  |  | ROZPOCET | [6 empty] | 0
48 | K | 751111271 | Montáž ventilátoru axiálního středotlakého potrubního základního D do 200 mm | kus | 1 |  | 0 | CS ÚRS 2025 02 |  |  | základní | 0.621 | 0.621 | 0 | 0 | 0 | 0 | 16 | K | 2 |  |  |  | ROZPOCET | 0 | 0 | 0 | 0 | 0 | 1 | 0 | 16 | -965749845
| PP |  | Montáž ventilátoru axiálního středotlakého potrubního základního, průměru do 200 mm | [15 empty] | PP | 2
| Online PSC |  | https://podminky.urs.cz/item/CS_URS_2025_02/751111271 | [15 empty] | Online PSC | 2
49 | M | PRC 24 | Ventilátor axiální plastový s přepínačem rychlostti D 150 | kus | 1 |  | 0 | vlastní |  |  | základní | 0 | 0 | 0 | 0 | 0 | 0 | 32 | M | 2 |  |  |  | ROZPOCET | 0 | 0 | 0 | 0 | 0 | 1 | 0 | 16 | 759950683
| PP |  | Ventilátor axiální plastový s přepínačem rychlostti D 150 | [15 empty] | PP | 2
50 | K | 751322012 | Montáž talířového ventilu D přes 100 do 200 mm | kus | 5 |  | 0 | CS ÚRS 2025 02 |  |  | základní | 0.423 | 2.115 | 0 | 0 | 0 | 0 | 16 | K | 2 |  |  |  | ROZPOCET | 0 | 0 | 0 | 0 | 0 | 1 | 0 | 16 | -1976715142
| PP |  | Montáž talířových ventilů, anemostatů, dýz talířového ventilu, průměru přes 100 do 200 mm | [15 empty] | PP | 2
| Online PSC |  | https://podminky.urs.cz/item/CS_URS_2025_02/751322012 | [15 empty] | Online PSC | 2
51 | M | PRC 27 | Kovový Anemostat odvodní D125,bílá | kus | 5 |  | 0 | vlastní |  |  | základní | 0 | 0 | 0 | 0 | 0 | 0 | 32 | M | 2 |  |  |  | ROZPOCET | 0 | 0 | 0 | 0 | 0 | 1 | 0 | 16 | -97109861
| PP |  | Kovový Anemostat odvodní D125,bílá | [15 empty] | PP | 2
52 | K | 751398021 | Montáž větrací mřížky stěnové do 0,040 m2 | kus | 1 |  | 0 | CS ÚRS 2025 02 |  |  | základní | 0.592 | 0.592 | 0 | 0 | 0 | 0 | 16 | K | 2 |  |  |  | ROZPOCET | 0 | 0 | 0 | 0 | 0 | 1 | 0 | 16 | -1305991347
| PP |  | Montáž ostatních zařízení větrací mřížky stěnové, průřezu do 0,040 m2 | [15 empty] | PP | 2
| Online PSC |  | https://podminky.urs.cz/item/CS_URS_2025_02/751398021 | [15 empty] | Online PSC | 2
53 | M | PRC 28 | VĚTRACÍ MŘÍŽKA NEREZOVÁ S PŘÍRUBOU A SAMOTÍŽNOU ŽALUZIÍ 180X180MM D150MM | 1 | 1 |  | 0 | vlastní |  |  | základní | 0 | 0 | 0 | 0 | 0 | 0 | 8 | M | 2 |  |  |  | ROZPOCET | 0 | 0 | 0 | 0 | 0 | 1 | 0 | 4 | 1467774242
| PP |  | VĚTRACÍ MŘÍŽKA NEREZOVÁ S PŘÍRUBOU A SAMOTÍŽNOU ŽALUZIÍ 180X180MM D150MM | [15 empty] | PP | 2
54 | K | 751511182 | Montáž potrubí plechového skupiny I kruhového bez příruby tloušťky plechu 0,6 mm D přes 100 do 200 mm | m | 9.8 |  | 0 | CS ÚRS 2025 02 |  |  | základní | 0.351 | 3.4398 | 0 | 0 | 0 | 0 | 16 | K | 2 |  |  |  | ROZPOCET | 0 | 0 | 0 | 0 | 0 | 1 | 0 | 16 | -321324583
| PP |  | Montáž potrubí plechového skupiny I kruhového bez příruby tloušťky plechu 0,6 mm, průměru přes 100 do 200 mm | [15 empty] | PP | 2
| Online PSC |  | https://podminky.urs.cz/item/CS_URS_2025_02/751511182 | [15 empty] | Online PSC | 2
| VV |  | D150 | [15 empty] | VV | 2 | 1 | True | 0 | ROZPOCET
| VV |  | 4,2+2,0*2+0,8*2 |  | 9.8 | [13 empty] | VV | 2 | 2 | True | 0 | ROZPOCET
| VV |  | Součet |  | 9.8 | [13 empty] | VV | 2 | 4 | True | 1 | ROZPOCET
55 | M | PRC 26 | Kovové pevné potrubí D150 do 100°C délka 1m | kus | 10 |  | 0 | vlastní |  |  | základní | 0 | 0 | 0 | 0 | 0 | 0 | 32 | M | 2 |  |  |  | ROZPOCET | 0 | 0 | 0 | 0 | 0 | 1 | 0 | 16 | -1607609336
| PP |  | Kovové pevné potrubí D150 do 100°C délka 1m | [15 empty] | PP | 2
56 | K | 751514377 | Montáž odbočky oboustranné do plechového potrubí kruhového bez příruby D přes 100 do 200 mm | kus | 4 |  | 0 | CS ÚRS 2025 02 |  |  | základní | 0.307 | 1.228 | 0 | 0 | 0 | 0 | 16 | K | 2 |  |  |  | ROZPOCET | 0 | 0 | 0 | 0 | 0 | 1 | 0 | 16 | 903521986
| PP |  | Montáž odbočky oboustranné do plechového potrubí kruhového bez příruby, průměru přes 100 do 200 mm | [15 empty] | PP | 2
| Online PSC |  | https://podminky.urs.cz/item/CS_URS_2025_02/751514377 | [15 empty] | Online PSC | 2
57 | M | PRC 29 | Odbočta T kovová D150/125mm | kus | 4 |  | 0 | vlastní |  |  | základní | 0 | 0 | 0 | 0 | 0 | 0 | 32 | M | 2 |  |  |  | ROZPOCET | 0 | 0 | 0 | 0 | 0 | 1 | 0 | 16 | -282291578
| PP |  | Odbočta T kovová D150/125mm | [15 empty] | PP | 2
58 | K | 751537044 | Montáž potrubí ohebného kruhového neizolovaného z PE nebo PE antibakteriálního D přes 100 do 200 mm | m | 3 |  | 0 | CS ÚRS 2025 02 |  |  | základní | 0.56 | 1.68 | 0 | 0 | 0 | 0 | 16 | K | 2 |  |  |  | ROZPOCET | 0 | 0 | 0 | 0 | 0 | 1 | 0 | 16 | -908115937
| PP |  | Montáž potrubí ohebného kruhového neizolovaného z PE nebo PE antibakteriálního, průměru přes 100 do 200 mm | [15 empty] | PP | 2
| Online PSC |  | https://podminky.urs.cz/item/CS_URS_2025_02/751537044 | [15 empty] | Online PSC | 2
59 | M | PRC 25 | Vzduchotechnické potrubí kruhové ohebné do 150°C D125 délka3m | kus | 1 |  | 0 | vlastní |  |  | základní | 0 | 0 | 0 | 0 | 0 | 0 | 32 | M | 2 |  |  |  | ROZPOCET | 0 | 0 | 0 | 0 | 0 | 1 | 0 | 16 | 1208185436
| PP |  | Vzduchotechnické potrubí kruhové ohebné do 150°C D125 délka3m | [15 empty] | PP | 2
60 | K | 751792005 | Montáž konstrukce (1 ks) pro uložení klimatizační jednotky na střechu | kus | 2 |  | 0 | CS ÚRS 2025 02 |  |  | základní | 2 | 4 | 0 | 0 | 0 | 0 | 16 | K | 2 |  |  |  | ROZPOCET | 0 | 0 | 0 | 0 | 0 | 1 | 0 | 16 | 885240269
| PP |  | Montáž ostatních zařízení uložení pro klimatizační jednotky na střechu konstrukce (1 ks) | [15 empty] | PP | 2
| Online PSC |  | https://podminky.urs.cz/item/CS_URS_2025_02/751792005 | [15 empty] | Online PSC | 2
61 | M | KLIMA |  | ks | 2 |  | 0 | vlastní |  |  | základní | 0 | 0 | 0 | 0 | 0 | 0 | 32 | M | 2 |  |  |  | ROZPOCET | 0 | 0 | 0 | 0 | 0 | 1 | 0 | 16 | -84205730
| PP |  | Podstavná konstrukce pro klimatizační zařízení na střeše. | [15 empty] | PP | 2
62 | K | 998751212 | Přesun hmot procentní pro vzduchotechniku s omezením mechanizace v objektech v přes 12 do 24 m | % | 393.014 |  | 0 | CS ÚRS 2025 02 |  |  | základní | 0 | 0 | 0 | 0 | 0 | 0 | 16 | K | 2 |  |  |  | ROZPOCET | 0 | 0 | 0 | 0 | 0 | 1 | 0 | 16 | -1034108942
| PP |  | Přesun hmot pro vzduchotechniku stanovený procentní sazbou (%) z ceny vodorovná dopravní vzdálenost do 50 m s omezením mechanizace v objektech výšky přes 12 do 24 m | [15 empty] | PP | 2
| Online PSC |  | https://podminky.urs.cz/item/CS_URS_2025_02/998751212 | [15 empty] | Online PSC | 2
| D | 761 | Konstrukce prosvětlovací |  |  |  | 0 | [5 empty] | 60.504 |  | 0.8208 |  | 0 | 2 | D | 1 |  |  |  | ROZPOCET | [6 empty] | 0
63 | R | 761A3123 | D+M Dveře jednokřídlé plné,hladké s proskleným nadsvětlíkem,zárubeň systémová rámová,hliníková 800-900 / 2080 (3000),kování | kus | 24 |  | 0 | vlastní |  |  | základní | 2.521 | 60.504 | 0.0342 | 0.8208 | 0 | 0 | 16 | K | 2 |  |  |  | ROZPOCET | 0 | 0 | 0 | 0 | 0 | 1 | 0 | 16 | -1094452226
| PP |  | D+M Dveře jednokřídlé plné,hladké s proskleným nadsvětlíkem,zárubeň systémová rámová,hliníková 800-900 / 2080 (3000),kování | [15 empty] | PP | 2
| VV |  | viz tabulka dveří D1.1.3.14.1 | [15 empty] | VV | 2 | 1 | True | 0 | ROZPOCET
| VV |  | 24 |  | 24 | [13 empty] | VV | 2 | 2 | True | 1 | ROZPOCET
64 | K | 761A3124 | D+M sendvičové dveřní křídlo, plné, hladké,provedení bezobložkové se skrytou zárubňovou kapsou; do 800x1970mm,kování | kus | 5 |  | 0 | vlastní |  |  | základní | 0 | 0 | 0 | 0 | 0 | 0 | 16 | K | 2 |  |  |  | ROZPOCET | 0 | 0 | 0 | 0 | 0 | 1 | 0 | 16 | -1229891748
| PP |  | D+M sendvičové dveřní křídlo, plné, hladké,provedení bezobložkové se skrytou zárubňovou kapsou; do 800x1970mm,kování | [15 empty] | PP | 2
| VV |  | D7 | [15 empty] | VV | 2 | 1 | True | 0 | ROZPOCET
| VV |  | 1 |  | 1 | [13 empty] | VV | 2 | 2 | True | 0 | ROZPOCET
| VV |  | d8 | [15 empty] | VV | 2 | 1 | True | 0 | ROZPOCET
| VV |  | 2 |  | 2 | [13 empty] | VV | 2 | 2 | True | 0 | ROZPOCET
| VV |  | D9 | [15 empty] | VV | 2 | 1 | True | 0 | ROZPOCET
| VV |  | 2 |  | 2 | [13 empty] | VV | 2 | 2 | True | 0 | ROZPOCET
| VV |  | Součet |  | 5 | [13 empty] | VV | 2 | 4 | True | 1 | ROZPOCET
65 | K | 998761203 | Přesun hmot procentní pro konstrukce prosvětlovací v objektech v přes 12 do 24 m | % | 9390 |  | 0 | CS ÚRS 2025 02 |  |  | základní | 0 | 0 | 0 | 0 | 0 | 0 | 16 | K | 2 |  |  |  | ROZPOCET | 0 | 0 | 0 | 0 | 0 | 1 | 0 | 16 | 1484096126
| PP |  | Přesun hmot pro konstrukce prosvětlovací stanovený procentní sazbou (%) z ceny vodorovná dopravní vzdálenost do 50 m základní v objektech výšky přes 12 do 24 m | [15 empty] | PP | 2
| Online PSC |  | https://podminky.urs.cz/item/CS_URS_2025_02/998761203 | [15 empty] | Online PSC | 2
| D | 762 | Konstrukce tesařské |  |  |  | 0 | [5 empty] | 142.9752 |  | 0 |  | 12.2776 | 2 | D | 1 |  |  |  | ROZPOCET | [6 empty] | 0
66 | K | 762522811 | Demontáž podlah s polštáři z prken tloušťky do 32 mm | m2 | 650.73 |  | 0 | CS ÚRS 2025 02 |  |  | základní | 0.195 | 126.8924 | 0 | 0 | 0.018 | 11.7131 | 16 | K | 2 |  |  |  | ROZPOCET | 0 | 0 | 0 | 0 | 0 | 1 | 0 | 16 | 709701172
| PP |  | Demontáž podlah s polštáři z prken tl. do 32 mm | [15 empty] | PP | 2
| Online PSC |  | https://podminky.urs.cz/item/CS_URS_2025_02/762522811 | [15 empty] | Online PSC | 2
| VV |  | B1+B2+B5 | [15 empty] | VV | 2 | 1 | True | 0 | ROZPOCET
| VV |  | 315,59+70,87+264,27 |  | 650.73 | [13 empty] | VV | 2 | 2 | True | 1 | ROZPOCET
67 | K | 762522911 | Vyřezání polštářů tloušťky do 100 mm | m | 103.76 |  | 0 | CS ÚRS 2025 02 |  |  | základní | 0.155 | 16.0828 | 0 | 0 | 0.00544 | 0.56445 | 16 | K | 2 |  |  |  | ROZPOCET | 0 | 0 | 0 | 0 | 0 | 1 | 0 | 16 | 1494722989
| PP |  | Vyřezání části podlahy tesařské vyřezání polštářů tl. do 100 mm | [15 empty] | PP | 2
| Online PSC |  | https://podminky.urs.cz/item/CS_URS_2025_02/762522911 | [15 empty] | Online PSC | 2
| VV |  | B3+B4 | [15 empty] | VV | 2 | 1 | True | 0 | ROZPOCET
| VV |  | 2,5*4+1,91*4+2,32*7+2,346*7 |  | 50.302 | [13 empty] | VV | 2 | 2 | True | 0 | ROZPOCET
| VV |  | 2,521*4+1,921*4+2,392*5+2,373*10 |  | 53.458 | [13 empty] | VV | 2 | 2 | True | 0 | ROZPOCET
| VV |  | Součet |  | 103.76 | [13 empty] | VV | 2 | 4 | True | 1 | ROZPOCET
| D | 763 | Konstrukce suché výstavby |  |  |  | 0 | [5 empty] | 158001.3356 |  | 40.5515 |  | 0.61231 | 2 | D | 1 |  |  |  | ROZPOCET | [6 empty] | 0
68 | K | 763111331 | SDK příčka tl 75 mm profil CW+UW 50 desky 1xH2 12,5 s izolací EI 30 Rw do 45 dB | m2 | 27.23 |  | 0 | CS ÚRS 2025 02 |  |  | základní | 0.999 | 27.2028 | 0.0254 | 0.69164 | 0 | 0 | 16 | K | 2 |  |  |  | ROZPOCET | 0 | 0 | 0 | 0 | 0 | 1 | 0 | 16 | -926839791
| PP |  | Příčka ze sádrokartonových desek s nosnou konstrukcí z jednoduchých ocelových profilů UW, CW jednoduše opláštěná deskou impregnovanou H2 tl. 12,5 mm, příčka tl. 75 mm, profil 50, s izolací, EI 30, Rw do 45 dB | [15 empty] | PP | 2
| Online PSC |  | https://podminky.urs.cz/item/CS_URS_2025_02/763111331 | [15 empty] | Online PSC | 2
| VV |  | m.č.2.11a-e | [15 empty] | VV | 2 | 1 | True | 0 | ROZPOCET
| VV |  | (4,614+1,147*2+1,17*2)*3,55-0,7*2,0*4 |  | 27.23 | [13 empty] | VV | 2 | 2 | True | 1 | ROZPOCET
69 | K | 763111811 | Demontáž SDK příčky s jednoduchou ocelovou nosnou konstrukcí opláštění jednoduché | m2 | 7.876 |  | 0 | CS ÚRS 2025 02 |  |  | základní | 0.198 | 1.5594 | 0 | 0 | 0.03175 | 0.25006 | 16 | K | 2 |  |  |  | ROZPOCET | 0 | 0 | 0 | 0 | 0 | 1 | 0 | 16 | -122463735
| PP |  | Demontáž příček ze sádrokartonových desek s nosnou konstrukcí z ocelových profilů jednoduchých, opláštění jednoduché | [15 empty] | PP | 2
| Online PSC |  | https://podminky.urs.cz/item/CS_URS_2025_02/763111811 | [15 empty] | Online PSC | 2
| VV |  | 2.np | [15 empty] | VV | 2 | 1 | True | 0 | ROZPOCET
| VV |  | 2,746*3,55-0,9*2,08 |  | 7.876 | [13 empty] | VV | 2 | 2 | True | 1 | ROZPOCET
70 | K | 763112312 | SDK příčka mezibytová tl 155 mm zdvojený profil CW+UW 50 desky 2xA 12,5 s dvojitou izolací EI 60 Rw do 62 dB | m2 | 388.523 |  | 0 | CS ÚRS 2025 02 |  |  | základní | 1.682 | 653.4957 | 0.04826 | 18.7501 | 0 | 0 | 16 | K | 2 |  |  |  | ROZPOCET | 0 | 0 | 0 | 0 | 0 | 1 | 0 | 16 | -411960174
| PP |  | Příčka mezibytová ze sádrokartonových desek s nosnou konstrukcí ze zdvojených ocelových profilů UW, CW dvojitě opláštěná deskami standardními A tl. 2 x 12,5 mm s dvojitou izolací, EI 60, příčka tl. 155 mm, profil 50, Rw do 62 dB | [15 empty] | PP | 2
| Online PSC |  | https://podminky.urs.cz/item/CS_URS_2025_02/763112312 | [15 empty] | Online PSC | 2
| VV |  | 2.np | [15 empty] | VV | 2 | 1 | True | 0 | ROZPOCET
| VV |  | (5,39+5,427+5,454*6+5,438*9)*3,55 |  | 328.315 | [13 empty] | VV | 2 | 2 | True | 0 | ROZPOCET
| VV |  | 3.np | [15 empty] | VV | 2 | 1 | True | 0 | ROZPOCET
| VV |  | (5,587*2+3,201+2,585)*3,55 |  | 60.208 | [13 empty] | VV | 2 | 2 | True | 0 | ROZPOCET
| VV |  | Součet |  | 388.523 | [13 empty] | VV | 2 | 4 | True | 1 | ROZPOCET
71 | K | 763121212 | SDK stěna předsazená deska 1xA tl 12,5 mm lepené na bochánky bez nosné kce | m2 | 858.145 |  | 0 | CS ÚRS 2025 02 |  |  | základní | 0.659 | 565.5176 | 0.01488 | 12.7692 | 0 | 0 | 16 | K | 2 |  |  |  | ROZPOCET | 0 | 0 | 0 | 0 | 0 | 1 | 0 | 16 | -1073457173
| PP |  | Stěna předsazená ze sádrokartonových desek bez nosné konstrukce jednoduše opláštěná deskou standardní A tl. 12,5 mm, lepenou na bochánky | [15 empty] | PP | 2
| Online PSC |  | https://podminky.urs.cz/item/CS_URS_2025_02/763121212 | [15 empty] | Online PSC | 2
| VV |  | 2.np | [15 empty] | VV | 2 | 1 | True | 0 | ROZPOCET
| VV |  | (5,94+8,651+5,35+5,39++8,558+13,478*2+5,887+3,085+0,66+5,75*2+5,39)*3,1 |  | 270.838 | [13 empty] | VV | 2 | 2 | True | 0 | ROZPOCET
| VV |  | (5,454+2,429+2,28*2+2,85+2,464+2,645+4,473)*2*3,1 |  | 154.225 | [13 empty] | VV | 2 | 2 | True | 0 | ROZPOCET
| VV |  | -((1,2*5+1,4*2+1,8+0,8*2)*2,18+0,8*1,58) |  | -27.86 | [13 empty] | VV | 2 | 2 | True | 0 | ROZPOCET
| VV |  | (1,2*5+1,4*2+1,8+0,8*2+2,18*10+0,8+1,58*2)*0,3 |  | 11.388 | [13 empty] | VV | 2 | 2 | True | 0 | ROZPOCET
| VV |  | -0,9*2,08*7+(1,0+3,0*2)*0,6*3+(0,9+2,08*2)*0,66*7 |  | 22.873 | [13 empty] | VV | 2 | 2 | True | 0 | ROZPOCET
| VV |  | (7,385+3,566*2+4,149+3,2*2+2,906*2)*3,1 |  | 95.722 | [13 empty] | VV | 2 | 2 | True | 0 | ROZPOCET
| VV |  | (5,458+4,794+2,59+2,313+2,271+2,667+2,45*4+3,347)*2*3,1 |  | 206.088 | [13 empty] | VV | 2 | 2 | True | 0 | ROZPOCET
| VV |  | -(1,8*2+1,3*11)*2,18+(1,8*2+1,3*11+2,18*26)*0,3 |  | -16.648 | [13 empty] | VV | 2 | 2 | True | 0 | ROZPOCET
| VV |  | -0,9*2,08*12+(0,9+2,08*2)*0,66*10 |  | 10.932 | [13 empty] | VV | 2 | 2 | True | 0 | ROZPOCET
| VV |  | Mezisoučet |  | 727.558 | [13 empty] | VV | 2 | 3 | True | 0 | ROZPOCET
| VV |  | 3.np | [15 empty] | VV | 2 | 1 | True | 0 | ROZPOCET
| VV |  | (5,587*2+4,013*2+4,828+3,201+5,65*2+2,167*2)*3,1 |  | 132.875 | [13 empty] | VV | 2 | 2 | True | 0 | ROZPOCET
| VV |  | -(1,4+1,2*3+0,8)*2,18+0,8*1,6+(1,4+1,2*3+0,8*2+2,18*10+1,6*2)*0,3 |  | -1.884 | [13 empty] | VV | 2 | 2 | True | 0 | ROZPOCET
| VV |  | -0,9*2,08*2+(0,9+2,08*2)*0,66 |  | -0.404 | [13 empty] | VV | 2 | 2 | True | 0 | ROZPOCET
| VV |  | Mezisoučet |  | 130.587 | [13 empty] | VV | 2 | 3 | True | 0 | ROZPOCET
| VV |  | Součet |  | 858.145 | [13 empty] | VV | 2 | 4 | True | 1 | ROZPOCET
72 | K | 76312121R1 | SDK stěna předsazená deska 1xA tl 12,5 mm lepené na bochánky bez nosné kce | m2 | 98.802 |  | 0 | vlastní |  |  | základní | 0.659 | 65.1105 | 0.01488 | 1.4702 | 0 | 0 | 16 | K | 2 |  |  |  | ROZPOCET | 0 | 0 | 0 | 0 | 0 | 1 | 0 | 16 | 854488167
| PP |  | Stěna předsazená ze sádrokartonových desek bez nosné konstrukce jednoduše opláštěná deskou impregn. A tl. 12,5 mm, lepenou na bochánky | [15 empty] | PP | 2
| VV |  | 2.np | [15 empty] | VV | 2 | 1 | True | 0 | ROZPOCET
| VV |  | (5,454+2,347)*2*3,1 |  | 48.366 | [13 empty] | VV | 2 | 2 | True | 0 | ROZPOCET
| VV |  | -1,2*2,18-0,9*2,08+(1,2+2,18*2)*0,3+(0,9+2,08*2)*0,66 |  | 0.52 | [13 empty] | VV | 2 | 2 | True | 0 | ROZPOCET
| VV |  | 3.np | [15 empty] | VV | 2 | 1 | True | 0 | ROZPOCET
| VV |  | (5,577+2,392)*2*3,1 |  | 49.408 | [13 empty] | VV | 2 | 2 | True | 0 | ROZPOCET
| VV |  | -1,2*2,2-0,9*2,08+(1,2+2,2*2)*0,3+(0,9+2,08*2)*0,66 |  | 0.508 | [13 empty] | VV | 2 | 2 | True | 0 | ROZPOCET
| VV |  | Součet |  | 98.802 | [13 empty] | VV | 2 | 4 | True | 1 | ROZPOCET
73 | K | 76312141R3 | SDK stěna předsazená tl 62,5 mm profil CW+UW 50 deska vyší únosnosti bez izolace EI 15 | m2 | 296.418 |  | 0 | vlastní |  |  | základní | 0.699 | 207.1962 | 0.01182 | 3.5037 | 0 | 0 | 16 | K | 2 |  |  |  | ROZPOCET | 0 | 0 | 0 | 0 | 0 | 1 | 0 | 16 | 372634442
| PP |  | Stěna předsazená ze sádrokartonových desek s nosnou konstrukcí z ocelových profilů CW, UW jednoduše opláštěná deskou vyšší únosností tl. 12,5 mm bez izolace, EI 15, stěna tl. 62,5 mm, profil 50 | [15 empty] | PP | 2
| VV |  | 2.np | [15 empty] | VV | 2 | 1 | True | 0 | ROZPOCET
| VV |  | (13,478*2-2,346+8,558*2-2,425+2,346+2,577+2,462+1,677+1,0+1,122)*3,1 |  | 156.504 | [13 empty] | VV | 2 | 2 | True | 0 | ROZPOCET
| VV |  | -(0,973+1,2)*2,18+(0,973+1,2+2,18*4)*0,3 |  | -1.469 | [13 empty] | VV | 2 | 2 | True | 0 | ROZPOCET
| VV |  | -1,0*3,0*9-2,446*3,0-(1,067*3+0,24*2+2,76)*3,0 |  | -53.661 | [13 empty] | VV | 2 | 2 | True | 0 | ROZPOCET
| VV |  | Mezisoučet |  | 101.374 | [13 empty] | VV | 2 | 3 | True | 0 | ROZPOCET
| VV |  | 3.np | [15 empty] | VV | 2 | 1 | True | 0 | ROZPOCET
| VV |  | (5,65+6,107+0,36)*2*3,05+(4,828*2+0,46+2,585*2+10,555-0,15+0,66+8,61+4,778+1,871)*3,1 |  | 202.905 | [13 empty] | VV | 2 | 2 | True | 0 | ROZPOCET
| VV |  | -(0,573+1,2+0,8+1,4)*2,18+(0,573+1,2+0,8+1,4+2,18*8)*0,25 |  | -3.308 | [13 empty] | VV | 2 | 2 | True | 0 | ROZPOCET
| VV |  | -0,9*2,08*6+(0,9*2+2,08*4)*0,66 |  | -4.553 | [13 empty] | VV | 2 | 2 | True | 0 | ROZPOCET
| VV |  | Mezisoučet |  | 195.044 | [13 empty] | VV | 2 | 3 | True | 0 | ROZPOCET
| VV |  | Součet |  | 296.418 | [13 empty] | VV | 2 | 4 | True | 1 | ROZPOCET
74 | K | 763121422 | SDK stěna předsazená tl 62,5 mm profil CW+UW 50 deska 1xH2 12,5 bez izolace EI 15 | m2 | 1.969 |  | 0 | CS ÚRS 2025 02 |  |  | základní | 0.699 | 1.3763 | 0.01214 | 0.023904 | 0 | 0 | 16 | K | 2 |  |  |  | ROZPOCET | 0 | 0 | 0 | 0 | 0 | 1 | 0 | 16 | -171655449
| PP |  | Stěna předsazená ze sádrokartonových desek s nosnou konstrukcí z ocelových profilů CW, UW jednoduše opláštěná deskou impregnovanou H2 tl. 12,5 mm bez izolace, EI 15, stěna tl. 62,5 mm, profil 50 | [15 empty] | PP | 2
| Online PSC |  | https://podminky.urs.cz/item/CS_URS_2025_02/763121422 | [15 empty] | Online PSC | 2
| VV |  | WC | [15 empty] | VV | 2 | 1 | True | 0 | ROZPOCET
| VV |  | (1,17+1,147)*0,85 |  | 1.969 | [13 empty] | VV | 2 | 2 | True | 1 | ROZPOCET
75 | K | 763121761 | Příplatek k SDK stěně předsazené za rovinnost kvality Q3 | m2 | 1131.941 |  | 0 | CS ÚRS 2025 02 |  |  | základní | 0.1 | 113.1941 | 0.0007 | 0.79236 | 0 | 0 | 16 | K | 2 |  |  |  | ROZPOCET | 0 | 0 | 0 | 0 | 0 | 1 | 0 | 16 | -437957734
| PP |  | Stěna předsazená ze sádrokartonových desek Příplatek k cenám za rovinnost kvality speciální tmelení kvality Q3 | [15 empty] | PP | 2
| Online PSC |  | https://podminky.urs.cz/item/CS_URS_2025_02/763121761 | [15 empty] | Online PSC | 2
| VV |  | 658,145+98,802+296,418+78,576 |  | 1131.941 | [13 empty] | VV | 2 | 2 | True | 1 | ROZPOCET
76 | K | 763121811 | Demontáž SDK předsazené/šachtové stěny s jednoduchou nosnou kcí opláštění jednoduché | m2 | 21 |  | 0 | CS ÚRS 2025 02 |  |  | základní | 0.16 | 3.36 | 0 | 0 | 0.01725 | 0.36225 | 16 | K | 2 |  |  |  | ROZPOCET | 0 | 0 | 0 | 0 | 0 | 1 | 0 | 16 | -993897282
| PP |  | Demontáž předsazených nebo šachtových stěn ze sádrokartonových desek s nosnou konstrukcí z ocelových profilů jednoduchých, opláštění jednoduché | [15 empty] | PP | 2
| Online PSC |  | https://podminky.urs.cz/item/CS_URS_2025_02/763121811 | [15 empty] | Online PSC | 2
| VV |  | 2.np | [15 empty] | VV | 2 | 1 | True | 0 | ROZPOCET
| VV |  | 1,0*3,0*7 |  | 21 | [13 empty] | VV | 2 | 2 | True | 1 | ROZPOCET
77 | K | 763131771 | Příplatek k SDK podhledu za rovinnost kvality Q3 | m2 | 664.35 |  | 0 | CS ÚRS 2025 02 |  |  | základní | 0.12 | 79.722 | 0.0007 | 0.46504 | 0 | 0 | 16 | K | 2 |  |  |  | ROZPOCET | 0 | 0 | 0 | 0 | 0 | 1 | 0 | 16 | 1792247160
| PP |  | Podhled ze sádrokartonových desek Příplatek k cenám za rovinnost kvality speciální tmelení kvality Q3 | [15 empty] | PP | 2
| Online PSC |  | https://podminky.urs.cz/item/CS_URS_2025_02/763131771 | [15 empty] | Online PSC | 2
| VV |  | dle PD výkr.č.D 1.1.3.8+D1.1.3.9 | [15 empty] | VV | 2 | 1 | True | 0 | ROZPOCET
| VV |  | P01 | [15 empty] | VV | 2 | 1 | True | 0 | ROZPOCET
| VV |  | 417,54+116,93 |  | 534.47 | [13 empty] | VV | 2 | 2 | True | 0 | ROZPOCET
| VV |  | P04 | [15 empty] | VV | 2 | 1 | True | 0 | ROZPOCET
| VV |  | 12,89+12,89 |  | 25.78 | [13 empty] | VV | 2 | 2 | True | 0 | ROZPOCET
| VV |  | P06 | [15 empty] | VV | 2 | 1 | True | 0 | ROZPOCET
| VV |  | 70,5+33,6 |  | 104.1 | [13 empty] | VV | 2 | 2 | True | 0 | ROZPOCET
| VV |  | Součet |  | 664.35 | [13 empty] | VV | 2 | 4 | True | 1 | ROZPOCET
78 | K | 763164557 | SDK obklad kcí tvaru L š přes 0,8 m desky 2xDF 12,5 | m2 | 78.576 |  | 0 | CS ÚRS 2025 02 |  |  | základní | 1.267 | 99.5558 | 0.02654 | 2.0854 | 0 | 0 | 16 | K | 2 |  |  |  | ROZPOCET | 0 | 0 | 0 | 0 | 0 | 1 | 0 | 16 | -1211087815
| PP |  | Obklad konstrukcí sádrokartonovými deskami včetně ochranných úhelníků ve tvaru L rozvinuté šíře přes 0,8 m, opláštěný deskou protipožární DF, tl. 2 x 12,5 mm | [15 empty] | PP | 2
| Online PSC |  | https://podminky.urs.cz/item/CS_URS_2025_02/763164557 | [15 empty] | Online PSC | 2
| VV |  | 2.np | [15 empty] | VV | 2 | 1 | True | 0 | ROZPOCET
| VV |  | (0,66+0,24*2)*3,0*3+(0,66+0,24)*2*3,0*2+(0,935*3+0,24*4)*3,0 |  | 32.355 | [13 empty] | VV | 2 | 2 | True | 0 | ROZPOCET
| VV |  | (2,446+1,067*3)*0,66+2,76*0,935 |  | 6.308 | [13 empty] | VV | 2 | 2 | True | 0 | ROZPOCET
| VV |  | Mezisoučet |  | 38.663 | [13 empty] | VV | 2 | 3 | True | 0 | ROZPOCET
| VV |  | 3.np | [15 empty] | VV | 2 | 1 | True | 0 | ROZPOCET
| VV |  | (0,66+0,24*2)+3,0*2+(0,66+0,5)*2*3,0+(0,5*0,24*2)*3,0+(0,5+0,24)*2*3,0*2 |  | 23.7 | [13 empty] | VV | 2 | 2 | True | 0 | ROZPOCET
| VV |  | (0,958*2+0,77+0,24*4)*3,0 |  | 10.938 | [13 empty] | VV | 2 | 2 | True | 0 | ROZPOCET
| VV |  | (0,9+3,201)*0,66+1,067*3*0,5+1,467*0,66 |  | 5.275 | [13 empty] | VV | 2 | 2 | True | 0 | ROZPOCET
| VV |  | Mezisoučet |  | 39.913 | [13 empty] | VV | 2 | 3 | True | 0 | ROZPOCET
| VV |  | Součet |  | 78.576 | [13 empty] | VV | 2 | 4 | True | 1 | ROZPOCET
79 | R | 763A7002 | Sádrokartonový podhled jednoduše opláštěný s kovovou nosnou konstrukci bez tepelné izolace | m2 | 664.35 |  | 0 | ÚRS RYRO 2025 02 |  |  | základní | 222.43 | 147771.3705 | 0 | 0 | 0 | 0 | 16 | K | 2 |  |  |  | ROZPOCET | 0 | 0 | 0 | 0 | 0 | 1 | 0 | 16 | -606689374
| PP |  | Sádrokartonové podhledy a podkroví podhled (bez tepelné izolace) z desek jednoduše opláštěný (1x12,5 mm A) s nosnou konstrukcí kovovou | [15 empty] | PP | 2
| Online PSC |  | https://podminky.urs.cz/item/CS_URS_2025_02/763A7002 | [15 empty] | Online PSC | 2
| VV |  | dle PD výkr.č.D 1.1.3.8+D1.1.3.9 | [15 empty] | VV | 2 | 1 | True | 0 | ROZPOCET
| VV |  | P01 | [15 empty] | VV | 2 | 1 | True | 0 | ROZPOCET
| VV |  | 417,54+116,93 |  | 534.47 | [13 empty] | VV | 2 | 2 | True | 0 | ROZPOCET
| VV |  | P04 | [15 empty] | VV | 2 | 1 | True | 0 | ROZPOCET
| VV |  | 12,89+12,89 |  | 25.78 | [13 empty] | VV | 2 | 2 | True | 0 | ROZPOCET
| VV |  | P06 | [15 empty] | VV | 2 | 1 | True | 0 | ROZPOCET
| VV |  | 70,5+33,6 |  | 104.1 | [13 empty] | VV | 2 | 2 | True | 0 | ROZPOCET
| VV |  | Součet |  | 664.35 | [13 empty] | VV | 2 | 4 | True | 1 | ROZPOCET
80 | R | 763A7021 | Sádrokartonový podhled z kazet (600x600 mm) se strukturovaným povrchem | m2 | 69.45 |  | 0 | ÚRS RYRO 2025 02 |  |  | základní | 118.66 | 8240.937 | 0 | 0 | 0 | 0 | 16 | K | 2 |  |  |  | ROZPOCET | 0 | 0 | 0 | 0 | 0 | 1 | 0 | 16 | -51816039
| PP |  | Sádrokartonové podhledy a podkroví podhled (bez tepelné izolace) z kazet (600 x 600 mm) povrchová úprava strukturovaná | [15 empty] | PP | 2
| Online PSC |  | https://podminky.urs.cz/item/CS_URS_2025_02/763A7021 | [15 empty] | Online PSC | 2
| VV |  | dle PD výkr.č.D 1.1.3.8 | [15 empty] | VV | 2 | 1 | True | 0 | ROZPOCET
| VV |  | P03 | [15 empty] | VV | 2 | 1 | True | 0 | ROZPOCET
| VV |  | 69,45 |  | 69.45 | [13 empty] | VV | 2 | 2 | True | 1 | ROZPOCET
81 | R | 763A9001 | Příplatek k sádrokartonovým konstrukcím za použití desky protipožární (DF) | m2 | 104.1 |  | 0 | ÚRS RYRO 2025 02 |  |  | základní | 0 | 0 | 0 | 0 | 0 | 0 | 16 | K | 2 |  |  |  | ROZPOCET | 0 | 0 | 0 | 0 | 0 | 1 | 0 | 16 | -1718752299
| PP |  | Příplatky k sádrokartonovým konstrukcím za desky sádrokartonové protipožární DF | [15 empty] | PP | 2
| Online PSC |  | https://podminky.urs.cz/item/CS_URS_2025_02/763A9001 | [15 empty] | Online PSC | 2
| VV |  | P06 | [15 empty] | VV | 2 | 1 | True | 0 | ROZPOCET
| VV |  | 70,5+33,6 |  | 104.1 | [13 empty] | VV | 2 | 2 | True | 1 | ROZPOCET
82 | R | 763A9002 | Příplatek k sádrokartonovým konstrukcím za použití desky impregnované (H2) | m2 | 25.78 |  | 0 | ÚRS RYRO 2025 02 |  |  | základní | 0 | 0 | 0 | 0 | 0 | 0 | 16 | K | 2 |  |  |  | ROZPOCET | 0 | 0 | 0 | 0 | 0 | 1 | 0 | 16 | -680172212
| PP |  | Příplatky k sádrokartonovým konstrukcím za desky sádrokartonové impregnované H2 | [15 empty] | PP | 2
| Online PSC |  | https://podminky.urs.cz/item/CS_URS_2025_02/763A9002 | [15 empty] | Online PSC | 2
| VV |  | P04 | [15 empty] | VV | 2 | 1 | True | 0 | ROZPOCET
| VV |  | 12,89+12,89 |  | 25.78 | [13 empty] | VV | 2 | 2 | True | 1 | ROZPOCET
83 | K | 998763323 | Přesun hmot tonážní pro konstrukce montované z desek s omezením mechanizace v objektech v přes 12 do 24 m | t | 40.552 |  | 0 | CS ÚRS 2025 02 |  |  | základní | 4.235 | 171.7377 | 0 | 0 | 0 | 0 | 16 | K | 2 |  |  |  | ROZPOCET | 0 | 0 | 0 | 0 | 0 | 1 | 0 | 16 | 209240301
| PP |  | Přesun hmot pro konstrukce montované z desek sádrokartonových, sádrovláknitých, cementovláknitých nebo cementových stanovený z hmotnosti přesunovaného materiálu vodorovná dopravní vzdálenost do 50 m s omezením mechanizace v objektech výšky přes 12 do 24 m | [15 empty] | PP | 2
| Online PSC |  | https://podminky.urs.cz/item/CS_URS_2025_02/998763323 | [15 empty] | Online PSC | 2
| D | 766 | Konstrukce truhlářské |  |  |  | 0 | [5 empty] | 161.9076 |  | 1.0983 |  | 3.4949 | 2 | D | 1 |  |  |  | ROZPOCET | [6 empty] | 0
84 | K | 766421234 | Montáž obložení podhledů jednoduchých palubkami z tvrdého dřeva š přes 100 mm | m2 | 53.54 |  | 0 | CS ÚRS 2025 02 |  |  | základní | 0.667 | 35.7112 | 0 | 0 | 0 | 0 | 16 | K | 2 |  |  |  | ROZPOCET | 0 | 0 | 0 | 0 | 0 | 1 | 0 | 16 | 353800475
| PP |  | Montáž obložení podhledů jednoduchých palubkami na pero a drážku z tvrdého dřeva, šířky přes 100 mm | [15 empty] | PP | 2
| Online PSC |  | https://podminky.urs.cz/item/CS_URS_2025_02/766421234 | [15 empty] | Online PSC | 2
| VV |  | m.č.2.08 | [15 empty] | VV | 2 | 1 | True | 0 | ROZPOCET
| VV |  | 53,54 |  | 53.54 | [13 empty] | VV | 2 | 2 | True | 1 | ROZPOCET
85 | K | 766421821 | Demontáž truhlářského obložení podhledů z palubek | m2 | 53.54 |  | 0 | CS ÚRS 2025 02 |  |  | základní | 0.346 | 18.5248 | 0 | 0 | 0.01098 | 0.58787 | 16 | K | 2 |  |  |  | ROZPOCET | 0 | 0 | 0 | 0 | 0 | 1 | 0 | 16 | -1799730365
| PP |  | Demontáž obložení podhledů palubkami | [15 empty] | PP | 2
| Online PSC |  | https://podminky.urs.cz/item/CS_URS_2025_02/766421821 | [15 empty] | Online PSC | 2
| VV |  | m.č.2.08 | [15 empty] | VV | 2 | 1 | True | 0 | ROZPOCET
| VV |  | 53,54 |  | 53.54 | [13 empty] | VV | 2 | 2 | True | 1 | ROZPOCET
86 | K | 766421822 | Demontáž truhlářského obložení podhledů podkladových roštů | m2 | 53.54 |  | 0 | CS ÚRS 2025 02 |  |  | základní | 0.092 | 4.9257 | 0 | 0 | 0.008 | 0.42832 | 16 | K | 2 |  |  |  | ROZPOCET | 0 | 0 | 0 | 0 | 0 | 1 | 0 | 16 | 685748051
| PP |  | Demontáž obložení podhledů podkladových roštů | [15 empty] | PP | 2
| Online PSC |  | https://podminky.urs.cz/item/CS_URS_2025_02/766421822 | [15 empty] | Online PSC | 2
| VV |  | m.č.2.08 | [15 empty] | VV | 2 | 1 | True | 0 | ROZPOCET
| VV |  | 53,54 |  | 53.54 | [13 empty] | VV | 2 | 2 | True | 1 | ROZPOCET
87 | K | 766427112 | Montáž podkladového roštu pro obložení podhledů | m | 80.31 |  | 0 | CS ÚRS 2025 02 |  |  | základní | 0.201 | 16.1423 | 0 | 0 | 0 | 0 | 16 | K | 2 |  |  |  | ROZPOCET | 0 | 0 | 0 | 0 | 0 | 1 | 0 | 16 | -1655027963
| PP |  | Montáž obložení podhledů rošt podkladový | [15 empty] | PP | 2
| Online PSC |  | https://podminky.urs.cz/item/CS_URS_2025_02/766427112 | [15 empty] | Online PSC | 2
| VV |  | m.č. 2.08 - odhad | [15 empty] | VV | 2 | 1 | True | 0 | ROZPOCET
| VV |  | 53,54*1,5 |  | 80.31 | [13 empty] | VV | 2 | 2 | True | 1 | ROZPOCET
88 | M | 60514101 | řezivo jehličnaté lať 10-25cm2 | m3 | 0.133 |  | 0 | CS ÚRS 2025 02 |  |  | základní | 0 | 0 | 0.55 | 0.07315 | 0 | 0 | 32 | M | 2 |  |  |  | ROZPOCET | 0 | 0 | 0 | 0 | 0 | 1 | 0 | 16 | 2105980311
| PP |  | řezivo jehličnaté lať 10-25cm2 | [15 empty] | PP | 2
| VV |  | 80,31*0,03*0,05*1,1 |  | 0.133 | [13 empty] | VV | 2 | 2 | True | 1 | ROZPOCET
89 | K | 766431821 | Demontáž truhlářského obložení sloupů a pilířů z palubek | m2 | 16.8 |  | 0 | CS ÚRS 2025 02 |  |  | základní | 0.296 | 4.9728 | 0 | 0 | 0.01098 | 0.18446 | 16 | K | 2 |  |  |  | ROZPOCET | 0 | 0 | 0 | 0 | 0 | 1 | 0 | 16 | -796101939
| PP |  | Demontáž obložení sloupů nebo pilířů palubkami | [15 empty] | PP | 2
| Online PSC |  | https://podminky.urs.cz/item/CS_URS_2025_02/766431821 | [15 empty] | Online PSC | 2
| VV |  | sloupy 2.np | [15 empty] | VV | 2 | 1 | True | 0 | ROZPOCET
| VV |  | 8,4*2 |  | 16.8 | [13 empty] | VV | 2 | 2 | True | 1 | ROZPOCET
90 | K | 766431822 | Demontáž truhlářského obložení sloupů a pilířů podkladových roštů | m2 | 16.8 |  | 0 | CS ÚRS 2025 02 |  |  | základní | 0.094 | 1.5792 | 0 | 0 | 0.008 | 0.1344 | 16 | K | 2 |  |  |  | ROZPOCET | 0 | 0 | 0 | 0 | 0 | 1 | 0 | 16 | -450186644
| PP |  | Demontáž obložení sloupů nebo pilířů podkladových roštů | [15 empty] | PP | 2
| Online PSC |  | https://podminky.urs.cz/item/CS_URS_2025_02/766431822 | [15 empty] | Online PSC | 2
91 | K | 766432334 | Montáž obložení sloupů a pilířů pl přes 1 m2 palubkami z tvrdého dřeva š přes 100 mm | m2 | 16.8 |  | 0 | CS ÚRS 2025 02 |  |  | základní | 0.656 | 11.0208 | 0 | 0 | 0 | 0 | 16 | K | 2 |  |  |  | ROZPOCET | 0 | 0 | 0 | 0 | 0 | 1 | 0 | 16 | 750088052
| PP |  | Montáž obložení sloupů nebo pilířů plochy přes 1 m2 palubkami na pero a drážku z tvrdého dřeva, šířky přes 100 mm | [15 empty] | PP | 2
| Online PSC |  | https://podminky.urs.cz/item/CS_URS_2025_02/766432334 | [15 empty] | Online PSC | 2
92 | K | 766437311 | Montáž obložení podkladového roštu pro sloupů a pilířů | m | 33.6 |  | 0 | CS ÚRS 2025 02 |  |  | základní | 0.201 | 6.7536 | 0 | 0 | 0 | 0 | 16 | K | 2 |  |  |  | ROZPOCET | 0 | 0 | 0 | 0 | 0 | 1 | 0 | 16 | 680316452
| PP |  | Montáž obložení sloupů nebo pilířů rošt podkladový | [15 empty] | PP | 2
| Online PSC |  | https://podminky.urs.cz/item/CS_URS_2025_02/766437311 | [15 empty] | Online PSC | 2
| VV |  | sloupy m.č.2.08-odhad | [15 empty] | VV | 2 | 1 | True | 0 | ROZPOCET
| VV |  | 16,8*2,0 |  | 33.6 | [13 empty] | VV | 2 | 2 | True | 1 | ROZPOCET
93 | M | 60514101 | řezivo jehličnaté lať 10-25cm2 | m3 | 0.055 |  | 0 | CS ÚRS 2025 02 |  |  | základní | 0 | 0 | 0.55 | 0.03025 | 0 | 0 | 32 | M | 2 |  |  |  | ROZPOCET | 0 | 0 | 0 | 0 | 0 | 1 | 0 | 16 | -395937412
| PP |  | řezivo jehličnaté lať 10-25cm2 | [15 empty] | PP | 2
| VV |  | 33,6*0,03*0,05*1,1 |  | 0.055 | [13 empty] | VV | 2 | 2 | True | 1 | ROZPOCET
94 | K | 766691811 | Demontáž parapetních desek dřevěných nebo plastových šířky do 300 mm | m | 67.446 |  | 0 | CS ÚRS 2025 02 |  |  | základní | 0.122 | 8.2284 | 0 | 0 | 0.002 | 0.13489 | 16 | K | 2 |  |  |  | ROZPOCET | 0 | 0 | 0 | 0 | 0 | 1 | 0 | 16 | 223918039
| PP |  | Demontáž parapetních desek šířky do 300 mm | [15 empty] | PP | 2
| Online PSC |  | https://podminky.urs.cz/item/CS_URS_2025_02/766691811 | [15 empty] | Online PSC | 2
| VV |  | 2.np | [15 empty] | VV | 2 | 1 | True | 0 | ROZPOCET
| VV |  | 1,2*15+1,4*2+0,8*3+0,973+1,8*2+1,3*17 |  | 49.873 | [13 empty] | VV | 2 | 2 | True | 0 | ROZPOCET
| VV |  | 3.np | [15 empty] | VV | 2 | 1 | True | 0 | ROZPOCET
| VV |  | 1,2*8+1,4*2+1,8+0,8*3+0,973 |  | 17.573 | [13 empty] | VV | 2 | 2 | True | 0 | ROZPOCET
| VV |  | Součet |  | 67.446 | [13 empty] | VV | 2 | 4 | True | 1 | ROZPOCET
95 | K | 766691812 | Demontáž parapetních desek dřevěných nebo plastových šířky přes 300 mm | m | 1.2 |  | 0 | CS ÚRS 2025 02 |  |  | základní | 0.147 | 0.1764 | 0 | 0 | 0.005 | 0.006 | 16 | K | 2 |  |  |  | ROZPOCET | 0 | 0 | 0 | 0 | 0 | 1 | 0 | 16 | 175126144
| PP |  | Demontáž parapetních desek šířky přes 300 mm | [15 empty] | PP | 2
| Online PSC |  | https://podminky.urs.cz/item/CS_URS_2025_02/766691812 | [15 empty] | Online PSC | 2
| VV |  | m.č.2.11 | [15 empty] | VV | 2 | 1 | True | 0 | ROZPOCET
| VV |  | 1,2 |  | 1.2 | [13 empty] | VV | 2 | 2 | True | 1 | ROZPOCET
96 | K | 766691914 | Vyvěšení nebo zavěšení dřevěných křídel dveří pl do 2 m2 | kus | 46 |  | 0 | CS ÚRS 2025 02 |  |  | základní | 0.05 | 2.3 | 0 | 0 | 0.024 | 1.104 | 16 | K | 2 |  |  |  | ROZPOCET | 0 | 0 | 0 | 0 | 0 | 1 | 0 | 16 | -803712028
| PP |  | Ostatní práce vyvěšení nebo zavěšení křídel dřevěných dveřních, plochy do 2 m2 | [15 empty] | PP | 2
| Online PSC |  | https://podminky.urs.cz/item/CS_URS_2025_02/766691914 | [15 empty] | Online PSC | 2
| VV |  | 2.np | [15 empty] | VV | 2 | 1 | True | 0 | ROZPOCET
| VV |  | 9+16+4*2 |  | 33 | [13 empty] | VV | 2 | 2 | True | 0 | ROZPOCET
| VV |  | 3.np | [15 empty] | VV | 2 | 1 | True | 0 | ROZPOCET
| VV |  | 13 |  | 13 | [13 empty] | VV | 2 | 2 | True | 0 | ROZPOCET
| VV |  | Součet |  | 46 | [13 empty] | VV | 2 | 4 | True | 1 | ROZPOCET
97 | K | 766694126 | Montáž parapetních desek dřevěných nebo plastových š přes 300 mm | m | 55.176 |  | 0 | CS ÚRS 2025 02 |  |  | základní | 0.521 | 28.7467 | 0 | 0 | 0 | 0 | 16 | K | 2 |  |  |  | ROZPOCET | 0 | 0 | 0 | 0 | 0 | 1 | 0 | 16 | 1034363713
| PP |  | Montáž ostatních truhlářských konstrukcí parapetních desek dřevěných nebo plastových šířky přes 300 mm | [15 empty] | PP | 2
| Online PSC |  | https://podminky.urs.cz/item/CS_URS_2025_02/766694126 | [15 empty] | Online PSC | 2
| VV |  | výkres D 1.1.3.15.2 | [15 empty] | VV | 2 | 1 | True | 0 | ROZPOCET
| VV |  | PT 1- 10 | [15 empty] | VV | 2 | 1 | True | 0 | ROZPOCET
| VV |  | 22,1+9,6+3,6+0,8+0,7+0,8+1,803+2,4+1,4+2,4 |  | 45.603 | [13 empty] | VV | 2 | 2 | True | 0 | ROZPOCET
| VV |  | PT 11-18 | [15 empty] | VV | 2 | 1 | True | 0 | ROZPOCET
| VV |  | 1,2+0,8+1,4+2,4+1,2+0,8+0,973+0,8 |  | 9.573 | [13 empty] | VV | 2 | 2 | True | 0 | ROZPOCET
| VV |  | Součet |  | 55.176 | [13 empty] | VV | 2 | 4 | True | 1 | ROZPOCET
98 | M | 60794105 | parapet dřevotřískový vnitřní povrch laminátový š 400mm(360-370mm) s nosem | m | 42.373 |  | 0 | CS ÚRS 2025 02 |  |  | základní | 0 | 0 | 0.007 | 0.29661 | 0 | 0 | 32 | M | 2 |  |  |  | ROZPOCET | 0 | 0 | 0 | 0 | 0 | 1 | 0 | 16 | 893681761
| PP |  | parapet dřevotřískový vnitřní povrch laminátový š 400mm(360-370mm) s nosem | [15 empty] | PP | 2
| VV |  | PT 1,2,5,8 | [15 empty] | VV | 2 | 1 | True | 0 | ROZPOCET
| VV |  | 22,1+9,6+0,7+2,4 |  | 34.8 | [13 empty] | VV | 2 | 2 | True | 0 | ROZPOCET
| VV |  | PT 13-18 | [15 empty] | VV | 2 | 1 | True | 0 | ROZPOCET
| VV |  | 1,4+2,4+1,2+0,8+0,973+0,8 |  | 7.573 | [13 empty] | VV | 2 | 2 | True | 0 | ROZPOCET
| VV |  | Součet |  | 42.373 | [13 empty] | VV | 2 | 4 | True | 1 | ROZPOCET
99 | M | 61144 PRC | Parapet interiér š. 400 mm, bez nosu | m | 12.803 |  | 0 | CS ÚRS 2025 02 |  |  | základní | 0 | 0 | 0.007 | 0.089621 | 0 | 0 | 32 | M | 2 |  |  |  | ROZPOCET | 0 | 0 | 0 | 0 | 0 | 1 | 0 | 16 | -520125479
| PP |  | Parapet interiér š. 400 mm, bez nosu | [15 empty] | PP | 2
| VV |  | PT3,4,6,7,9,10-12 | [15 empty] | VV | 2 | 1 | True | 0 | ROZPOCET
| VV |  | 3,6+0,8*2+1,803+1,4+2,4+1,2+0,8 |  | 12.803 | [13 empty] | VV | 2 | 2 | True | 1 | ROZPOCET
100 | K | 766812820 | Demontáž kuchyňských linek dřevěných nebo kovových dl do 1,5 m | kus | 3 |  | 0 | CS ÚRS 2025 02 |  |  | základní | 0.768 | 2.304 | 0 | 0 | 0.131 | 0.393 | 16 | K | 2 |  |  |  | ROZPOCET | 0 | 0 | 0 | 0 | 0 | 1 | 0 | 16 | -535713767
| PP |  | Demontáž kuchyňských linek dřevěných nebo kovových včetně skříněk uchycených na stěně, délky do 1500 mm | [15 empty] | PP | 2
| Online PSC |  | https://podminky.urs.cz/item/CS_URS_2025_02/766812820 | [15 empty] | Online PSC | 2
| VV |  | 2.np | [15 empty] | VV | 2 | 1 | True | 0 | ROZPOCET
| VV |  | 2 |  | 2 | [13 empty] | VV | 2 | 2 | True | 0 | ROZPOCET
| VV |  | 3.np | [15 empty] | VV | 2 | 1 | True | 0 | ROZPOCET
| VV |  | 1 |  | 1 | [13 empty] | VV | 2 | 2 | True | 0 | ROZPOCET
| VV |  | Součet |  | 3 | [13 empty] | VV | 2 | 4 | True | 1 | ROZPOCET
101 | K | 766812840 | Demontáž kuchyňských linek dřevěných nebo kovových dl přes 1,8 do 2,1 m | kus | 3 |  | 0 | CS ÚRS 2025 02 |  |  | základní | 0.95 | 2.85 | 0 | 0 | 0.174 | 0.522 | 16 | K | 2 |  |  |  | ROZPOCET | 0 | 0 | 0 | 0 | 0 | 1 | 0 | 16 | -429373000
| PP |  | Demontáž kuchyňských linek dřevěných nebo kovových včetně skříněk uchycených na stěně, délky přes 1800 do 2100 mm | [15 empty] | PP | 2
| Online PSC |  | https://podminky.urs.cz/item/CS_URS_2025_02/766812840 | [15 empty] | Online PSC | 2
| VV |  | 2.np | [15 empty] | VV | 2 | 1 | True | 0 | ROZPOCET
| VV |  | 2 |  | 2 | [13 empty] | VV | 2 | 2 | True | 0 | ROZPOCET
| VV |  | 3-np | [15 empty] | VV | 2 | 1 | True | 0 | ROZPOCET
| VV |  | 1 |  | 1 | [13 empty] | VV | 2 | 2 | True | 0 | ROZPOCET
| VV |  | Součet |  | 3 | [13 empty] | VV | 2 | 4 | True | 1 | ROZPOCET
102 | R | 766A2001 | Vestavěný nábytek kuchyňská linka včetně dřezu sektorová (skládaná)-montáž | m | 9 |  | 0 | ÚRS RYRO 2025 02 |  |  | základní | 1.466 | 13.194 | 0.06763 | 0.60867 | 0 | 0 | 16 | K | 2 |  |  |  | ROZPOCET | 0 | 0 | 0 | 0 | 0 | 1 | 0 | 16 | 328954947
| PP |  | Vestavěný nábytek kuchyňská linka včetně dřezu sektorová (skládaná)-montáž | [15 empty] | PP | 2
| Online PSC |  | https://podminky.urs.cz/item/CS_URS_2025_02/766A2001 | [15 empty] | Online PSC | 2
| VV |  | montáž stávající kuch.linky v m.č.3.08 | [15 empty] | VV | 2 | 1 | True | 0 | ROZPOCET
| VV |  | 9,0 |  | 9 | [13 empty] | VV | 2 | 2 | True | 1 | ROZPOCET
103 | K | 998766113 | Přesun hmot tonážní pro kce truhlářské s omezením mechanizace v objektech v přes 12 do 24 m | t | 1.098 |  | 0 | CS ÚRS 2025 02 |  |  | základní | 4.078 | 4.4776 | 0 | 0 | 0 | 0 | 16 | K | 2 |  |  |  | ROZPOCET | 0 | 0 | 0 | 0 | 0 | 1 | 0 | 16 | 411556159
| PP |  | Přesun hmot pro konstrukce truhlářské stanovený z hmotnosti přesunovaného materiálu vodorovná dopravní vzdálenost do 50 m s omezením mechanizace v objektech výšky přes 12 do 24 m | [15 empty] | PP | 2
| Online PSC |  | https://podminky.urs.cz/item/CS_URS_2025_02/998766113 | [15 empty] | Online PSC | 2
| D | 767 | Konstrukce zámečnické |  |  |  | 0 | [5 empty] | 1029.604 |  | 0.684 |  | 0 | 2 | D | 1 |  |  |  | ROZPOCET | [6 empty] | 0
104 | K | 767995116 | Montáž atypických zámečnických konstrukcí hmotnosti přes 100 do 250 kg | kg | 13680 |  | 0 | CS ÚRS 2025 02 |  |  | základní | 0.075 | 1026 | 5e-05 | 0.684 | 0 | 0 | 16 | K | 2 |  |  |  | ROZPOCET | 0 | 0 | 0 | 0 | 0 | 1 | 0 | 16 | 882058154
| PP |  | Montáž ostatních atypických zámečnických konstrukcí hmotnosti přes 100 do 250 kg | [15 empty] | PP | 2
| Online PSC |  | https://podminky.urs.cz/item/CS_URS_2025_02/767995116 | [15 empty] | Online PSC | 2
| VV |  | ocelový rám R1 | [15 empty] | VV | 2 | 1 | True | 0 | ROZPOCET
| VV |  | 2600,0 |  | 2600 | [13 empty] | VV | 2 | 2 | True | 0 | ROZPOCET
| VV |  | ocelový rám R2 | [15 empty] | VV | 2 | 1 | True | 0 | ROZPOCET
| VV |  | 4760,0 |  | 4760 | [13 empty] | VV | 2 | 2 | True | 0 | ROZPOCET
| VV |  | ocelový rám R3 | [15 empty] | VV | 2 | 1 | True | 0 | ROZPOCET
| VV |  | 3200,0 |  | 3200 | [13 empty] | VV | 2 | 2 | True | 0 | ROZPOCET
| VV |  | ocelový rám R4 | [15 empty] | VV | 2 | 1 | True | 0 | ROZPOCET
| VV |  | 1550,0 |  | 1550 | [13 empty] | VV | 2 | 2 | True | 0 | ROZPOCET
| VV |  | ocelový rám R6 | [15 empty] | VV | 2 | 1 | True | 0 | ROZPOCET
| VV |  | 1570,0 |  | 1570 | [13 empty] | VV | 2 | 2 | True | 0 | ROZPOCET
| VV |  | Součet |  | 13680 | [13 empty] | VV | 2 | 4 | True | 1 | ROZPOCET
105 | M | 553 PRC 1 |  | kg | 13680 |  | 0 |  |  |  | základní | 0 | 0 | 0 | 0 | 0 | 0 | 32 | M | 2 |  |  |  | ROZPOCET | 0 | 0 | 0 | 0 | 0 | 1 | 0 | 16 | 473598982
| PP |  | Výroba+dodání atypických zámečnických konstrukcí - rámů R1-4+R6 vč.kotvení | [15 empty] | PP | 2
106 | K | 998767113 | Přesun hmot tonážní pro zámečnické konstrukce s omezením mechanizace v objektech v přes 12 do 24 m | t | 0.684 |  | 0 | CS ÚRS 2025 02 |  |  | základní | 5.269 | 3.604 | 0 | 0 | 0 | 0 | 16 | K | 2 |  |  |  | ROZPOCET | 0 | 0 | 0 | 0 | 0 | 1 | 0 | 16 | 811756079
| PP |  | Přesun hmot pro zámečnické konstrukce stanovený z hmotnosti přesunovaného materiálu vodorovná dopravní vzdálenost do 50 m s omezením mechanizace v objektech výšky přes 12 do 24 m | [15 empty] | PP | 2
| Online PSC |  | https://podminky.urs.cz/item/CS_URS_2025_02/998767113 | [15 empty] | Online PSC | 2
107 | K | PRC | Lamelový podhled z PZ oceli - P 02 vč.povrchové úpravy | m2 | 44.19 |  | 0 | vlastní |  |  | základní | 0 | 0 | 0 | 0 | 0 | 0 | 16 | K | 2 |  |  |  | ROZPOCET | 0 | 0 | 0 | 0 | 0 | 1 | 0 | 16 | -56542291
| PP |  | Lamelový podhled z PZ oceli - P 02 vč.povrchové úpravy | [15 empty] | PP | 2
| VV |  | viz tabulky podhledů - P02 | [15 empty] | VV | 2 | 1 | True | 0 | ROZPOCET
| VV |  | 44,19 |  | 44.19 | [13 empty] | VV | 2 | 2 | True | 1 | ROZPOCET
| D | 773 | Podlahy z litého teraca |  |  |  | 0 | [5 empty] | 24.8863 |  | 0.37884 |  | 0 | 2 | D | 1 |  |  |  | ROZPOCET | [6 empty] | 0
108 | K | 773512915 | Oprava podlahy z přírodního litého teraca tl do 20 mm jednotlivých malých ploch přes 0,25 do 0,50 m2 | kus | 2 |  | 0 | CS ÚRS 2025 02 |  |  | základní | 3.709 | 7.418 | 0.03774 | 0.07548 | 0 | 0 | 16 | K | 2 |  |  |  | ROZPOCET | 0 | 0 | 0 | 0 | 0 | 1 | 0 | 16 | 995147649
| PP |  | Oprava podlahy z litého teraca včetně penetrace, tloušťky do 20 mm jednotlivých malých ploch přírodního, plochy jednotlivě přes 0,25 do 0,50 m2 | [15 empty] | PP | 2
| Online PSC |  | https://podminky.urs.cz/item/CS_URS_2025_02/773512915 | [15 empty] | Online PSC | 2
109 | K | 773512919 | Oprava podlahy z přírodního litého teraca tl do 20 mm jednotlivých malých ploch přes 1,00 do 2,00 m2 | kus | 2 |  | 0 | CS ÚRS 2025 02 |  |  | základní | 7.906 | 15.812 | 0.15118 | 0.30236 | 0 | 0 | 16 | K | 2 |  |  |  | ROZPOCET | 0 | 0 | 0 | 0 | 0 | 1 | 0 | 16 | 580418150
| PP |  | Oprava podlahy z litého teraca včetně penetrace, tloušťky do 20 mm jednotlivých malých ploch přírodního, plochy jednotlivě přes 1,00 do 2,00 m2 | [15 empty] | PP | 2
| Online PSC |  | https://podminky.urs.cz/item/CS_URS_2025_02/773512919 | [15 empty] | Online PSC | 2
110 | K | 773591111 | Vysátí podlahy před provedením litého teraca | m2 | 5 |  | 0 | CS ÚRS 2025 02 |  |  | základní | 0.01 | 0.05 | 0 | 0 | 0 | 0 | 16 | K | 2 |  |  |  | ROZPOCET | 0 | 0 | 0 | 0 | 0 | 1 | 0 | 16 | 1624398271
| PP |  | Příprava podkladu před provedením teracových podlah podlah vysátí | [15 empty] | PP | 2
| Online PSC |  | https://podminky.urs.cz/item/CS_URS_2025_02/773591111 | [15 empty] | Online PSC | 2
111 | K | 773591121 | Omytí podlahy před provedením litého teraca | m2 | 5 |  | 0 | CS ÚRS 2025 02 |  |  | základní | 0.018 | 0.09 | 1e-05 | 5e-05 | 0 | 0 | 16 | K | 2 |  |  |  | ROZPOCET | 0 | 0 | 0 | 0 | 0 | 1 | 0 | 16 | 668870066
| PP |  | Příprava podkladu před provedením teracových podlah podlah omytí | [15 empty] | PP | 2
| Online PSC |  | https://podminky.urs.cz/item/CS_URS_2025_02/773591121 | [15 empty] | Online PSC | 2
112 | K | 773591171 | Penetrační nátěr podlahy před provedením litého teraca | m2 | 5 |  | 0 | CS ÚRS 2025 02 |  |  | základní | 0.113 | 0.565 | 0.00019 | 0.00095 | 0 | 0 | 16 | K | 2 |  |  |  | ROZPOCET | 0 | 0 | 0 | 0 | 0 | 1 | 0 | 16 | 55033412
| PP |  | Příprava podkladu před provedením teracových podlah podlah penetrační nátěr | [15 empty] | PP | 2
| Online PSC |  | https://podminky.urs.cz/item/CS_URS_2025_02/773591171 | [15 empty] | Online PSC | 2
113 | K | 998773113 | Přesun hmot tonážní pro podlahy teracové lité s omezením mechanizace v objektech v přes 12 do 24 m | t | 0.379 |  | 0 | CS ÚRS 2025 02 |  |  | základní | 2.51 | 0.95129 | 0 | 0 | 0 | 0 | 16 | K | 2 |  |  |  | ROZPOCET | 0 | 0 | 0 | 0 | 0 | 1 | 0 | 16 | -1959476049
| PP |  | Přesun hmot pro podlahy teracové lité stanovený z hmotnosti přesunovaného materiálu vodorovná dopravní vzdálenost do 50 m s omezením mechanizace v objektech výšky přes 12 do 24 m | [15 empty] | PP | 2
| Online PSC |  | https://podminky.urs.cz/item/CS_URS_2025_02/998773113 | [15 empty] | Online PSC | 2
| D | 775 | Podlahy skládané |  |  |  | 0 | [5 empty] | 520.2836 |  | 6.1392 |  | 10.2894 | 2 | D | 1 |  |  |  | ROZPOCET | [6 empty] | 0
114 | K | 775145811 | Demontáž podložek a parozábran skládaných podlah volně položených | m2 | 63.7 |  | 0 | CS ÚRS 2025 02 |  |  | základní | 0.04 | 2.548 | 0 | 0 | 0.0005 | 0.03185 | 16 | K | 2 |  |  |  | ROZPOCET | 0 | 0 | 0 | 0 | 0 | 1 | 0 | 16 | 1339483015
| PP |  | Demontáž ostatních prvků skládaných podlah podložek a parozábran volně položených | [15 empty] | PP | 2
| Online PSC |  | https://podminky.urs.cz/item/CS_URS_2025_02/775145811 | [15 empty] | Online PSC | 2
115 | K | 775411810 | Demontáž soklíků nebo lišt dřevěných přibíjených do suti | m | 50.706 |  | 0 | CS ÚRS 2025 02 |  |  | základní | 0.03 | 1.5212 | 0 | 0 | 0.001 | 0.050706 | 16 | K | 2 |  |  |  | ROZPOCET | 0 | 0 | 0 | 0 | 0 | 1 | 0 | 16 | -599661172
| PP |  | Demontáž soklíků nebo lišt dřevěných do suti přibíjených | [15 empty] | PP | 2
| Online PSC |  | https://podminky.urs.cz/item/CS_URS_2025_02/775411810 | [15 empty] | Online PSC | 2
| VV |  | B6 | [15 empty] | VV | 2 | 1 | True | 0 | ROZPOCET
| VV |  | m.č.B302,303,305 | [15 empty] | VV | 2 | 1 | True | 0 | ROZPOCET
| VV |  | (3,963+5,458+5,587*2+3,858+2,5)*2-0,8*4 |  | 50.706 | [13 empty] | VV | 2 | 2 | True | 1 | ROZPOCET
116 | K | 775511810 | Demontáž podlah vlysových přibíjených s lištami přibíjenými do suti | m2 | 650.73 |  | 0 | CS ÚRS 2025 02 |  |  | základní | 0.24 | 156.1752 | 0 | 0 | 0.015 | 9.7609 | 16 | K | 2 |  |  |  | ROZPOCET | 0 | 0 | 0 | 0 | 0 | 1 | 0 | 16 | 1069971336
| PP |  | Demontáž podlah vlysových do suti s lištami přibíjených | [15 empty] | PP | 2
| Online PSC |  | https://podminky.urs.cz/item/CS_URS_2025_02/775511810 | [15 empty] | Online PSC | 2
| VV |  | B1 | [15 empty] | VV | 2 | 1 | True | 0 | ROZPOCET
| VV |  | m.č.B209,208,215,216,217,221 | [15 empty] | VV | 2 | 1 | True | 0 | ROZPOCET
| VV |  | 20,63+17,88+21,72+30,2+7,25+9,0 |  | 106.68 | [13 empty] | VV | 2 | 2 | True | 0 | ROZPOCET
| VV |  | m.č.218,232-236,280-282 | [15 empty] | VV | 2 | 1 | True | 0 | ROZPOCET
| VV |  | 25,21+14,91+12,8+8,03+14,48+25,94+29,43+21,13+11,21 |  | 163.14 | [13 empty] | VV | 2 | 2 | True | 0 | ROZPOCET
| VV |  | m.č.3.08+3.09 | [15 empty] | VV | 2 | 1 | True | 0 | ROZPOCET
| VV |  | 33,0+12,77 |  | 45.77 | [13 empty] | VV | 2 | 2 | True | 0 | ROZPOCET
| VV |  | Mezisoučet |  | 315.59 | [13 empty] | VV | 2 | 3 | True | 0 | ROZPOCET
| VV |  | B2 | [15 empty] | VV | 2 | 1 | True | 0 | ROZPOCET
| VV |  | m.č.B210-214 | [15 empty] | VV | 2 | 1 | True | 0 | ROZPOCET
| VV |  | 6,58+5,26+21,41+11,26+11,35 |  | 55.86 | [13 empty] | VV | 2 | 2 | True | 0 | ROZPOCET
| VV |  | m.č.B301,309,310 | [15 empty] | VV | 2 | 1 | True | 0 | ROZPOCET
| VV |  | 8,09+5,6+1,32 |  | 15.01 | [13 empty] | VV | 2 | 2 | True | 0 | ROZPOCET
| VV |  | Mezisoučet |  | 70.87 | [13 empty] | VV | 2 | 3 | True | 0 | ROZPOCET
| VV |  | B5 | [15 empty] | VV | 2 | 1 | True | 0 | ROZPOCET
| VV |  | m.č.B205 | [15 empty] | VV | 2 | 1 | True | 0 | ROZPOCET
| VV |  | 8,97+44,11+40,58+30,13+74,71 |  | 198.5 | [13 empty] | VV | 2 | 2 | True | 0 | ROZPOCET
| VV |  | m.č.217 | [15 empty] | VV | 2 | 1 | True | 0 | ROZPOCET
| VV |  | 14,98 |  | 14.98 | [13 empty] | VV | 2 | 2 | True | 0 | ROZPOCET
| VV |  | m.č.B304+308 | [15 empty] | VV | 2 | 1 | True | 0 | ROZPOCET
| VV |  | 9,2+41,59 |  | 50.79 | [13 empty] | VV | 2 | 2 | True | 0 | ROZPOCET
| VV |  | Mezisoučet |  | 264.27 | [13 empty] | VV | 2 | 3 | True | 0 | ROZPOCET
| VV |  | Součet |  | 650.73 | [13 empty] | VV | 2 | 4 | True | 1 | ROZPOCET
117 | K | 775541821 | Demontáž podlah plovoucích zaklapávacích do suti | m2 | 63.7 |  | 0 | CS ÚRS 2025 02 |  |  | základní | 0.08 | 5.096 | 0 | 0 | 0.007 | 0.4459 | 16 | K | 2 |  |  |  | ROZPOCET | 0 | 0 | 0 | 0 | 0 | 1 | 0 | 16 | 643583687
| PP |  | Demontáž plovoucích podlah laminátových, dýhovaných, vinylových ap. zaklapávacích (spojených na zámek) | [15 empty] | PP | 2
| Online PSC |  | https://podminky.urs.cz/item/CS_URS_2025_02/775541821 | [15 empty] | Online PSC | 2
| VV |  | B6 | [15 empty] | VV | 2 | 1 | True | 0 | ROZPOCET
| VV |  | m.č.B302,303,305 | [15 empty] | VV | 2 | 1 | True | 0 | ROZPOCET
| VV |  | 22,62+31,02+10,06 |  | 63.7 | [13 empty] | VV | 2 | 2 | True | 1 | ROZPOCET
118 | R | 775A010 R 1 | Podlaha parketová z tabulí lepená do tmele včetně soklové lišty a lakování - kompletní skladba vč podkladních vrstev | m2 | 230.19 |  | 0 | vlastní |  |  | základní | 1.43 | 329.1717 | 0.02667 | 6.1392 | 0 | 0 | 4 | K | 2 |  |  |  | ROZPOCET | 0 | 0 | 0 | 0 | 0 | 1 | 0 | 4 | -930191303
| PP |  | Podlaha skládaná parketová (včetně soklové lišty a lakování) z tabulí lepená do tmele- kompletní skladba vč podkladních vrstev | [15 empty] | PP | 2
| VV |  | dle PD výkr.č. D1.1.3.6 | [15 empty] | VV | 2 | 1 | True | 0 | ROZPOCET
| VV |  | 230,19 |  | 230.19 | [13 empty] | VV | 2 | 2 | True | 1 | ROZPOCET
Ponz. -podlaha zhotovená z dřevěných masivních parket určená k celoplošnému přilepení. Třída parkety F802 třída. Délka parkety 300 mm. Způsob kladení bude upřesněn před samotnou realizací. Pokládání parket včetně pokládky první řady musí provádět příslušná firma dle uznávaných pravidel techniky. Obsah vlhkosti parket udávaný a dané normě je nutno při pokládání dodržet. Nalepení masivních parket podle ČSN EN 13226, parket podle ČSN EN 13227 nebo mozaikových parket (pokládaných paralelně je možné pouze po dohodě a písemném povolení výrobce lepidla. Pro lepení parket jsou použity pouze lepidla, která jsou výslovně povolena pro jednotlivé podlahové prvky. Zpracování se musí provést podle směrnic výrobce lepidla. Vzhledem k nemožnosti uvést referenční typ upřesnění konkrétní vzor a barevnost podlahy včetně dekoru dodavateli přímo na stavbě. Nacenění je potřeba uvažovat s výrobky vyšší cenové třídy odpovídající vyšší estetické kvalitě. Jedná se o pohledově velmi exponovaný prvek, jehož estetická kvalita má zásadní vliv na celkový výraz stavby. Určení barevnosti, struktury, vzhledu, včetně barevnosti nebude řešeno dle příslušné části výběrového řízení resp. generálním projektantem, který má právo odmítnout vzorky, které nedosahují technické a estetické kvality jím požadované a budou v rozporu s architektonickým záměrem. Na prořezy je nutné počítat 10 % materiálu. -Lepidlo - tvrdé elastické lepidlo na dřevěné parkety, na bázi modifikovaného polymeru silanu -Hloubkový penetrační nátěr - syntetická pryskyřičná disperze sloužící ke snížení savosti, zvýšení adheze a ochraně sádrových podkladů proti vlhkosti, bez obsahu rozpouštědel, odolná proti saponifikaci -Samonivelační sádrová stěrka - nivelační hmota s přídavkem plastických hmot, tloušťky 0–20 mm, pevnost v tlaku ≥ 8 N/mm². Vhodná pod nebo nad sádrovláknité podlahové prvky -Podlahový prvek s podložkou 50 mm - podlahový sádrovláknitý prvek se skládá ze dvou slepených sádrovláknitých desek tloušťky 12,5 mm. Desky jsou navzájem přesazené, čímž vytvářejí 50 mm širokou podložku. Spoje budou v místě podložek lepeny vhodným lepidlem na sádrovláknité desky dle požadavků výrobce. -třída reakce na oheň podle ČSN EN 13501-1: A2 -objemová hmotnost 50 kg/m³ -Vyrovnávací vyplňující podsyp - z recyklovaného pěnového granulátu frakce 1–4 mm a cementového pojiva -Okrajový izolační pásek - páska z MW k akustickému oddělení podlahových prvků od sousedních stavebních konstrukcí. Vysoká pevnost v tlaku a nehořlavost (třída reakce na oheň A1)
119 | K | 998775113 | Přesun hmot tonážní pro podlahy skládané s omezením mechanizace v objektech v přes 12 do 24 m | t | 6.139 |  | 0 | CS ÚRS 2025 02 |  |  | základní | 4.198 | 25.7715 | 0 | 0 | 0 | 0 | 16 | K | 2 |  |  |  | ROZPOCET | 0 | 0 | 0 | 0 | 0 | 1 | 0 | 16 | 728572849
| PP |  | Přesun hmot pro podlahy skládané stanovený z hmotnosti přesunovaného materiálu vodorovná dopravní vzdálenost do 50 m s omezením mechanizace v objektech výšky přes 12 do 24 m | [15 empty] | PP | 2
| Online PSC |  | https://podminky.urs.cz/item/CS_URS_2025_02/998775113 | [15 empty] | Online PSC | 2
| D | 776 | Podlahy povlakové |  |  |  | 0 | [5 empty] | 299.4268 |  | 1.8644 |  | 1.2484 | 2 | D | 1 |  |  |  | ROZPOCET | [6 empty] | 0
120 | K | 776201812 | Demontáž lepených povlakových podlah s podložkou ručně | m2 | 100.53 |  | 0 | CS ÚRS 2025 02 |  |  | základní | 0.255 | 25.6351 | 0 | 0 | 0.003 | 0.30159 | 16 | K | 2 |  |  |  | ROZPOCET | 0 | 0 | 0 | 0 | 0 | 1 | 0 | 16 | 1966642074
| PP |  | Demontáž povlakových podlahovin lepených ručně s podložkou | [15 empty] | PP | 2
| Online PSC |  | https://podminky.urs.cz/item/CS_URS_2025_02/776201812 | [15 empty] | Online PSC | 2
| VV |  | B2 | [15 empty] | VV | 2 | 1 | True | 0 | ROZPOCET
| VV |  | 70,87 |  | 70.87 | [13 empty] | VV | 2 | 2 | True | 0 | ROZPOCET
| VV |  | B4 | [15 empty] | VV | 2 | 1 | True | 0 | ROZPOCET
| VV |  | m.č.B206,207-222+209 | [15 empty] | VV | 2 | 1 | True | 0 | ROZPOCET
| VV |  | 14,26+6,1+9,3 |  | 29.66 | [13 empty] | VV | 2 | 2 | True | 0 | ROZPOCET
| VV |  | Mezisoučet |  | 100.53 | [13 empty] | VV | 2 | 3 | True | 1 | ROZPOCET
121 | K | 776201814 | Demontáž povlakových podlahovin volně položených podlepených páskou | m2 | 315.59 |  | 0 | CS ÚRS 2025 02 |  |  | základní | 0.05 | 15.7795 | 0 | 0 | 0.003 | 0.94677 | 16 | K | 2 |  |  |  | ROZPOCET | 0 | 0 | 0 | 0 | 0 | 1 | 0 | 16 | -1643505650
| PP |  | Demontáž povlakových podlahovin volně položených podlepených páskou | [15 empty] | PP | 2
| Online PSC |  | https://podminky.urs.cz/item/CS_URS_2025_02/776201814 | [15 empty] | Online PSC | 2
| VV |  | B1 | [15 empty] | VV | 2 | 1 | True | 0 | ROZPOCET
| VV |  | 315,59 |  | 315.59 | [13 empty] | VV | 2 | 2 | True | 1 | ROZPOCET
122 | R | 776A0002 R2 | Podlaha z PVC do komerčních prostor včetně soklíku-- kompletní skladba vč podkladních vrstev | m2 | 591.87 |  | 0 | vlastní |  |  | základní | 0.43 | 254.5041 | 0.00315 | 1.8644 | 0 | 0 | 16 | K | 2 |  |  |  | ROZPOCET | 0 | 0 | 0 | 0 | 0 | 1 | 0 | 16 | -1853994526
| PP |  | Podlaha povlaková z PVC (včetně soklíku) komerčních prostor- kompletní skladba vč podkladních vrstev | [15 empty] | PP | 2
| VV |  | dle PD výkr.č. 1.1.3.6 a 1.1.3.7 | [15 empty] | VV | 2 | 1 | True | 0 | ROZPOCET
| VV |  | 400,68+191,19 |  | 591.87 | [13 empty] | VV | 2 | 2 | True | 1 | ROZPOCET
Pozn. -podlahová krytina z přírodního linolea tl. 2,5 mm dle EN 549 vhodná pro školní stavby, s polyuretanovou povrchovou úpravou (100 % PUR, vytvrzený UV), zátěž EN 685 třídy 34 (komerční – velmi vysoká), kolejný odpor dle EN ISO 104-8 min. 4 dB, dle EN 13501-1 splňuje třídu reakce na oheň Cfl-s1, protiskluznost R9 dle BGR 181. Odolnost proti chemikáliím v souladu s EN 423. Dodavatel doloží příslušné certifikáty výrobce nebo atesty státní zkušebny. Vzhledem k nemožnosti uvést referenční typ upřesní konkrétní vzor a barevnost podlahy přímo na stavbě. Pro nacenění je potřeba uvažovat s výrobky vyšší cenové třídy odpovídající vyšší estetické kvalitě. Jedná se o pohledově velmi exponovaný prvek, jehož estetická kvalita má zásadní vliv na celkový výraz stavby. Určení barevnosti, struktury, vzhledu, včetně barevnosti tmelů a řešení detailů přísluší výhradně autorskému dozoru resp. generálnímu projektantovi, který má právo odmítnout vzorky, které nebudou dosahovat technické a estetické kvality jím požadované a budou v rozporu s architektonickým záměrem. Na prořezy je nutné počítat 10 % materiálu. Spoje na pero a drážku, svařované. Spára v tahu na spojích minimální počet spojů. -Lepidlo - komponentní disperzní lepidlo bez rozpouštědel, s vysokou počáteční přilnavostí, k lepení přírodního linolea -Hloubkový penetrační nátěr - syntetická pryskyřičná disperze sloužící ke snížení savosti, zvýšení adheze a ochraně sádrových podkladů proti vlhkosti, bez obsahu rozpouštědel, odolná proti saponifikaci -Samonivelační sádrová stěrka - nivelační hmota s přídavkem plastických hmot, tloušťky 0–20 mm, pevnost v tlaku ≥ 8 N/mm². Vhodná pod nebo nad sádrovláknité podlahové prvky -Podlahový prvek s podložkou 50 mm - podlahový sádrovláknitý prvek se skládá ze dvou slepených sádrovláknitých desek tloušťky 12,5 mm. Desky jsou navzájem přesazené, čímž vytvářejí 50 mm širokou podložku. Spoje budou v místě podložek lepeny vhodným lepidlem na sádrovláknité desky dle požadavků výrobce. -třída reakce na oheň podle ČSN EN 13501-1: A2 -objemová hmotnost 50 kg/m³ -Vyrovnávací vyplňující podsyp - z recyklovaného pěnového granulátu frakce 1–4 mm a cementového pojiva -Okrajový izolační pásek - páska z MW k akustickému oddělení podlahových prvků od sousedních stavebních konstrukcí. Vysoká pevnost v tlaku a nehořlavost (třída reakce na oheň A1)
123 | K | 998776113 | Přesun hmot tonážní pro podlahy povlakové s omezením mechanizace v objektech v přes 12 do 24 m | t | 1.864 |  | 0 | CS ÚRS 2025 02 |  |  | základní | 1.882 | 3.508 | 0 | 0 | 0 | 0 | 16 | K | 2 |  |  |  | ROZPOCET | 0 | 0 | 0 | 0 | 0 | 1 | 0 | 16 | 486724013
| PP |  | Přesun hmot pro podlahy povlakové stanovený z hmotnosti přesunovaného materiálu vodorovná dopravní vzdálenost do 50 m s omezením mechanizace v objektech výšky přes 12 do 24 m | [15 empty] | PP | 2
| Online PSC |  | https://podminky.urs.cz/item/CS_URS_2025_02/998776113 | [15 empty] | Online PSC | 2
| D | 777 | Podlahy lité |  |  |  | 0 | [5 empty] | 16.0466 |  | 0.19156 |  | 0 | 2 | D | 1 |  |  |  | ROZPOCET | [6 empty] | 0
124 | K | 777511103 | Krycí epoxidová stěrka tloušťky přes 1 do 2 mm dekorativní lité podlahy | m2 | 59.864 |  | 0 | CS ÚRS 2025 02 |  |  | základní | 0.26 | 15.5646 | 0.0032 | 0.19156 | 0 | 0 | 16 | K | 2 |  |  |  | ROZPOCET | 0 | 0 | 0 | 0 | 0 | 1 | 0 | 16 | -2052716126
| PP |  | Krycí stěrka dekorativní epoxidová, tloušťky přes 1 do 2 mm | [15 empty] | PP | 2
| Online PSC |  | https://podminky.urs.cz/item/CS_URS_2025_02/777511103 | [15 empty] | Online PSC | 2
| VV |  | m.č.2.03+2.11a,c,d,e-stěny | [15 empty] | VV | 2 | 1 | True | 0 | ROZPOCET
| VV |  | (2,342+1,275+2,21+1,87+1,142+1,17)*2*3,55-0,7*2,0*8 |  | 59.864 | [13 empty] | VV | 2 | 2 | True | 1 | ROZPOCET
125 | K | 998777113 | Přesun hmot tonážní pro podlahy lité s omezením mechanizace v objektech v přes 12 do 24 m | t | 0.192 |  | 0 | CS ÚRS 2025 02 |  |  | základní | 2.51 | 0.48192 | 0 | 0 | 0 | 0 | 16 | K | 2 |  |  |  | ROZPOCET | 0 | 0 | 0 | 0 | 0 | 1 | 0 | 16 | 249127756
| PP |  | Přesun hmot pro podlahy lité stanovený z hmotnosti přesunovaného materiálu vodorovná dopravní vzdálenost do 50 m s omezením mechanizace v objektech výšky přes 12 do 24 m | [15 empty] | PP | 2
| Online PSC |  | https://podminky.urs.cz/item/CS_URS_2025_02/998777113 | [15 empty] | Online PSC | 2
| D | 781 | Dokončovací práce - obklady |  |  |  | 0 | [5 empty] | 3118.7779 |  | 0 |  | 0 | 2 | D | 1 |  |  |  | ROZPOCET | [6 empty] | 0
126 | R | 781A1003 | Obklad vnitřní z obkladaček keramických lepených flexibilním lepidlem | m2 | 11.472 |  | 0 | ÚRS RYRO 2025 02 |  |  | základní | 271.86 | 3118.7779 | 0 | 0 | 0 | 0 | 16 | K | 2 |  |  |  | ROZPOCET | 0 | 0 | 0 | 0 | 0 | 1 | 0 | 16 | -1131596739
| PP |  | Obklady keramické keramickými obkladačkami vnitřní obkladačky na flexibilní lepidlo | [15 empty] | PP | 2
| Online PSC |  | https://podminky.urs.cz/item/CS_URS_2025_02/781A1003 | [15 empty] | Online PSC | 2
| VV |  | m.č.3.11 | [15 empty] | VV | 2 | 1 | True | 0 | ROZPOCET
| VV |  | (2,032*2+2,392)*2,0-1,2*1,2 |  | 11.472 | [13 empty] | VV | 2 | 2 | True | 1 | ROZPOCET
127 | K | 998781213 | Přesun hmot procentní pro obklady keramické s omezením mechanizace v objektech v přes 12 do 24 m | % | 174.839 |  | 0 | CS ÚRS 2025 02 |  |  | základní | 0 | 0 | 0 | 0 | 0 | 0 | 16 | K | 2 |  |  |  | ROZPOCET | 0 | 0 | 0 | 0 | 0 | 1 | 0 | 16 | -1450738559
| PP |  | Přesun hmot pro obklady keramické stanovený procentní sazbou (%) z ceny vodorovná dopravní vzdálenost do 50 m s omezením mechanizace v objektech výšky přes 12 do 24 m | [15 empty] | PP | 2
| Online PSC |  | https://podminky.urs.cz/item/CS_URS_2025_02/998781213 | [15 empty] | Online PSC | 2
| D | 783 | Dokončovací práce - nátěry |  |  |  | 0 | [5 empty] | 122.3123 |  | 0.10334 |  | 0 | 2 | D | 1 |  |  |  | ROZPOCET | [6 empty] | 0
128 | K | 783101203 | Jemné obroušení podkladu truhlářských konstrukcí před provedením nátěru | m2 | 154.24 |  | 0 | CS ÚRS 2025 02 |  |  | základní | 0.116 | 17.8918 | 2e-05 | 0.0030848 | 0 | 0 | 16 | K | 2 |  |  |  | ROZPOCET | 0 | 0 | 0 | 0 | 0 | 1 | 0 | 16 | 1241122228
| PP |  | Příprava podkladu truhlářských konstrukcí před provedením nátěru broušení smirkovým papírem nebo plátnem jemné | [15 empty] | PP | 2
| Online PSC |  | https://podminky.urs.cz/item/CS_URS_2025_02/783101203 | [15 empty] | Online PSC | 2
| VV |  | obložení podhledů+sloupů | [15 empty] | VV | 2 | 1 | True | 0 | ROZPOCET
| VV |  | 53,54+16,8 |  | 70.34 | [13 empty] | VV | 2 | 2 | True | 0 | ROZPOCET
| VV |  | šedý nátěr-m.č.2.05+2.06+2,12-2.16 | [15 empty] | VV | 2 | 1 | True | 0 | ROZPOCET
| VV |  | 17,2+3,0+9,0+8,3+8,5+15,9+22,0 |  | 83.9 | [13 empty] | VV | 2 | 2 | True | 0 | ROZPOCET
| VV |  | Součet |  | 154.24 | [13 empty] | VV | 2 | 4 | True | 1 | ROZPOCET
129 | K | 783114101 | Základní jednonásobný syntetický nátěr truhlářských konstrukcí | m2 | 154.24 |  | 0 | CS ÚRS 2025 02 |  |  | základní | 0.155 | 23.9072 | 0.00013 | 0.020051 | 0 | 0 | 16 | K | 2 |  |  |  | ROZPOCET | 0 | 0 | 0 | 0 | 0 | 1 | 0 | 16 | -295646375
| PP |  | Základní nátěr truhlářských konstrukcí jednonásobný syntetický | [15 empty] | PP | 2
| Online PSC |  | https://podminky.urs.cz/item/CS_URS_2025_02/783114101 | [15 empty] | Online PSC | 2
| VV |  | obklad stropu+slpoupů | [15 empty] | VV | 2 | 1 | True | 0 | ROZPOCET
| VV |  | 53,54+16,8 |  | 70.34 | [13 empty] | VV | 2 | 2 | True | 0 | ROZPOCET
| VV |  | šedý nátěr-m.č.2.05+2.06+2,12-2.16 | [15 empty] | VV | 2 | 1 | True | 0 | ROZPOCET
| VV |  | 17,2+3,0+9,0+8,3+8,5+15,9+22,0 |  | 83.9 | [13 empty] | VV | 2 | 2 | True | 0 | ROZPOCET
| VV |  | Součet |  | 154.24 | [13 empty] | VV | 2 | 4 | True | 1 | ROZPOCET
130 | K | 783118101 | Lazurovací jednonásobný syntetický nátěr truhlářských konstrukcí | m2 | 308.48 |  | 0 | CS ÚRS 2025 02 |  |  | základní | 0.159 | 49.0483 | 0.00012 | 0.037018 | 0 | 0 | 16 | K | 2 |  |  |  | ROZPOCET | 0 | 0 | 0 | 0 | 0 | 1 | 0 | 16 | 633649734
| PP |  | Lazurovací nátěr truhlářských konstrukcí jednonásobný syntetický | [15 empty] | PP | 2
| Online PSC |  | https://podminky.urs.cz/item/CS_URS_2025_02/783118101 | [15 empty] | Online PSC | 2
| VV |  | 154,24*2 |  | 308.48 | [13 empty] | VV | 2 | 2 | True | 1 | ROZPOCET
131 | K | 783132101 | Lokální tmelení truhlářských konstrukcí včetně přebroušení epoxidovým tmelem plochy do 10% | m2 | 154.24 |  | 0 | CS ÚRS 2025 02 |  |  | základní | 0.038 | 5.8611 | 5e-05 | 0.007712 | 0 | 0 | 16 | K | 2 |  |  |  | ROZPOCET | 0 | 0 | 0 | 0 | 0 | 1 | 0 | 16 | 715996346
| PP |  | Tmelení truhlářských konstrukcí lokální, včetně přebroušení tmelených míst rozsahu do 10% plochy, tmelem epoxidovým | [15 empty] | PP | 2
| Online PSC |  | https://podminky.urs.cz/item/CS_URS_2025_02/783132101 | [15 empty] | Online PSC | 2
132 | K | 783137101 | Krycí jednonásobný epoxidový nátěr truhlářských konstrukcí | m2 | 154.24 |  | 0 | CS ÚRS 2025 02 |  |  | základní | 0.166 | 25.6038 | 0.00023 | 0.035475 | 0 | 0 | 16 | K | 2 |  |  |  | ROZPOCET | 0 | 0 | 0 | 0 | 0 | 1 | 0 | 16 | 1697361168
| PP |  | Krycí nátěr truhlářských konstrukcí jednonásobný epoxidový | [15 empty] | PP | 2
| Online PSC |  | https://podminky.urs.cz/item/CS_URS_2025_02/783137101 | [15 empty] | Online PSC | 2
| D | 784 | Dokončovací práce - malby a tapety |  |  |  | 0 | [5 empty] | 3372.4391 |  | 1.432 |  | 0.34933 | 2 | D | 1 |  |  |  | ROZPOCET | [6 empty] | 0
133 | K | 784111011 | Obroušení podkladu omítnutého v místnostech v do 3,80 m | m2 | 53.54 |  | 0 | CS ÚRS 2025 02 |  |  | základní | 0.035 | 1.8739 | 0 | 0 | 0.00015 | 0.008031 | 16 | K | 2 |  |  |  | ROZPOCET | 0 | 0 | 0 | 0 | 0 | 1 | 0 | 16 | 1914572334
| PP |  | Obroušení podkladu omítky v místnostech výšky do 3,80 m | [15 empty] | PP | 2
| Online PSC |  | https://podminky.urs.cz/item/CS_URS_2025_02/784111011 | [15 empty] | Online PSC | 2
134 | K | 784111017 | Obroušení podkladu omítnutého na schodišti podlaží v do 3,80 m | m2 | 138.387 |  | 0 | CS ÚRS 2025 02 |  |  | základní | 0.038 | 5.2587 | 0 | 0 | 0.00015 | 0.020758 | 16 | K | 2 |  |  |  | ROZPOCET | 0 | 0 | 0 | 0 | 0 | 1 | 0 | 16 | 1804735306
| PP |  | Obroušení podkladu omítky na schodišti o výšce podlaží do 3,80 m | [15 empty] | PP | 2
| Online PSC |  | https://podminky.urs.cz/item/CS_URS_2025_02/784111017 | [15 empty] | Online PSC | 2
| VV |  | 138,387 |  | 138.387 | [13 empty] | VV | 2 | 2 | True | 1 | ROZPOCET
135 | K | 784111021 | Obroušení podkladu ze stěrky v místnostech v do 3,80 m | m2 | 2671.153 |  | 0 | CS ÚRS 2025 02 |  |  | základní | 0.042 | 112.1884 | 1e-05 | 0.026712 | 0.00012 | 0.32054 | 16 | K | 2 |  |  |  | ROZPOCET | 0 | 0 | 0 | 0 | 0 | 1 | 0 | 16 | -1188768079
| PP |  | Obroušení podkladu stěrky v místnostech výšky do 3,80 m | [15 empty] | PP | 2
| Online PSC |  | https://podminky.urs.cz/item/CS_URS_2025_02/784111021 | [15 empty] | Online PSC | 2
| VV |  | 2617,613+53,54 |  | 2671.153 | [13 empty] | VV | 2 | 2 | True | 1 | ROZPOCET
136 | K | 784181111 | Základní silikátová jednonásobná bezbarvá penetrace podkladu v místnostech v do 3,80 m | m2 | 2671.153 |  | 0 | CS ÚRS 2025 02 |  |  | základní | 0.033 | 88.148 | 0.00021 | 0.56094 | 0 | 0 | 16 | K | 2 |  |  |  | ROZPOCET | 0 | 0 | 0 | 0 | 0 | 1 | 0 | 16 | -1219888145
| PP |  | Penetrace podkladu jednonásobná základní silikátová bezbarvá v místnostech výšky do 3,80 m | [15 empty] | PP | 2
| Online PSC |  | https://podminky.urs.cz/item/CS_URS_2025_02/784181111 | [15 empty] | Online PSC | 2
| VV |  | 2617,613+53,54 |  | 2671.153 | [13 empty] | VV | 2 | 2 | True | 1 | ROZPOCET
137 | K | 784181117 | Základní silikátová jednonásobná bezbarvá penetrace podkladu na schodišti podlaží v do 3,80 m | m2 | 138.387 |  | 0 | CS ÚRS 2025 02 |  |  | základní | 0.036 | 4.9819 | 0.00021 | 0.029061 | 0 | 0 | 16 | K | 2 |  |  |  | ROZPOCET | 0 | 0 | 0 | 0 | 0 | 1 | 0 | 16 | -1040199556
| PP |  | Penetrace podkladu jednonásobná základní silikátová bezbarvá na schodišti o výšce podlaží do 3,80 m | [15 empty] | PP | 2
| Online PSC |  | https://podminky.urs.cz/item/CS_URS_2025_02/784181117 | [15 empty] | Online PSC | 2
| VV |  | 138,387 |  | 138.387 | [13 empty] | VV | 2 | 2 | True | 1 | ROZPOCET
138 | K | 784211101 | Dvojnásobné bílé malby ze směsí za mokra výborně oděruvzdorných v místnostech v do 3,80 m | m2 | 2617.613 |  | 0 | CS ÚRS 2025 02 |  |  | základní | 0.104 | 272.2318 | 0.00029 | 0.75911 | 0 | 0 | 16 | K | 2 |  |  |  | ROZPOCET | 0 | 0 | 0 | 0 | 0 | 1 | 0 | 16 | -1818127657
| PP |  | Malby z malířských směsí oděruvzdorných za mokra dvojnásobné, bílé za mokra oděruvzdorné výborně v místnostech výšky do 3,80 m | [15 empty] | PP | 2
| Online PSC |  | https://podminky.urs.cz/item/CS_URS_2025_02/784211101 | [15 empty] | Online PSC | 2
| VV |  | stropy 2.np | [15 empty] | VV | 2 | 1 | True | 0 | ROZPOCET
| VV |  | 629,28-(17,43+53,54) |  | 558.31 | [13 empty] | VV | 2 | 2 | True | 0 | ROZPOCET
| VV |  | stropy 3-np | [15 empty] | VV | 2 | 1 | True | 0 | ROZPOCET
| VV |  | 191,19-40,88 |  | 150.31 | [13 empty] | VV | 2 | 2 | True | 0 | ROZPOCET
| VV |  | příčky | [15 empty] | VV | 2 | 1 | True | 0 | ROZPOCET
| VV |  | 388,523*2 |  | 777.046 | [13 empty] | VV | 2 | 2 | True | 0 | ROZPOCET
| VV |  | stěny | [15 empty] | VV | 2 | 1 | True | 0 | ROZPOCET
| VV |  | 1131,947 |  | 1131.947 | [13 empty] | VV | 2 | 2 | True | 0 | ROZPOCET
| VV |  | Součet |  | 2617.613 | [13 empty] | VV | 2 | 4 | True | 1 | ROZPOCET
139 | K | 784211101 | Dvojnásobné bílé malby ze směsí za mokra výborně oděruvzdorných v místnostech v do 3,80 m | m2 | 53.54 |  | 0 | CS ÚRS 2025 02 |  |  | základní | 0.104 | 5.5682 | 0.00029 | 0.015527 | 0 | 0 | 16 | K | 2 |  |  |  | ROZPOCET | 0 | 0 | 0 | 0 | 0 | 1 | 0 | 16 | -84079934
| PP |  | Malby z malířských směsí oděruvzdorných za mokra dvojnásobné, bílé za mokra oděruvzdorné výborně v místnostech výšky do 3,80 m | [15 empty] | PP | 2
| Online PSC |  | https://podminky.urs.cz/item/CS_URS_2025_02/784211101 | [15 empty] | Online PSC | 2
| VV |  | m.č.2.08 nad lamelami - černá barva | [15 empty] | VV | 2 | 1 | True | 0 | ROZPOCET
| VV |  | 53,54 |  | 53.54 | [13 empty] | VV | 2 | 2 | True | 1 | ROZPOCET
140 | K | 784211107 | Dvojnásobné bílé malby ze směsí za mokra výborně oděruvzdorných na schodišti v do 3,80 m | m2 | 138.387 |  | 0 | CS ÚRS 2025 02 |  |  | základní | 0.113 | 15.6377 | 0.00029 | 0.040132 | 0 | 0 | 16 | K | 2 |  |  |  | ROZPOCET | 0 | 0 | 0 | 0 | 0 | 1 | 0 | 16 | 1980718978
| PP |  | Malby z malířských směsí oděruvzdorných za mokra dvojnásobné, bílé za mokra oděruvzdorné výborně na schodišti o výšce podlaží do 3,80 m | [15 empty] | PP | 2
| Online PSC |  | https://podminky.urs.cz/item/CS_URS_2025_02/784211107 | [15 empty] | Online PSC | 2
| VV |  | (5,454+3,178)*2*4+5,454*3,178*4 |  | 138.387 | [13 empty] | VV | 2 | 2 | True | 1 | ROZPOCET
141 | K | 784211167 | Příplatek k cenám 2x maleb ze směsí za mokra oděruvzdorných za barevnou malbu v náročném odstínu | m2 | 53.54 |  | 0 | CS ÚRS 2025 02 |  |  | základní | 0 | 0 | 1e-05 | 0.0005354 | 0 | 0 | 16 | K | 2 |  |  |  | ROZPOCET | 0 | 0 | 0 | 0 | 0 | 1 | 0 | 16 | -627957971
| PP |  | Malby z malířských směsí oděruvzdorných za mokra Příplatek k cenám dvojnásobných maleb za provádění barevné malby tónované na tónovacích automatech, v odstínu náročném | [15 empty] | PP | 2
| Online PSC |  | https://podminky.urs.cz/item/CS_URS_2025_02/784211167 | [15 empty] | Online PSC | 2
| VV |  | 53,54 |  | 53.54 | [13 empty] | VV | 2 | 2 | True | 1 | ROZPOCET
142 | R | 784A4001 | Tapety lepené | m2 | 28.92 |  | 0 | ÚRS RYRO 2025 02 |  |  | základní | 99.12 | 2866.5504 | 0 | 0 | 0 | 0 | 16 | K | 2 |  |  |  | ROZPOCET | 0 | 0 | 0 | 0 | 0 | 1 | 0 | 16 | 1298467026
| PP |  | Malby a tapety tapety na stěnách lepené | [15 empty] | PP | 2
| Online PSC |  | https://podminky.urs.cz/item/CS_URS_2025_02/784A4001 | [15 empty] | Online PSC | 2
| VV |  | m.č.3.10 | [15 empty] | VV | 2 | 1 | True | 0 | ROZPOCET
| VV |  | (3,545*2+2,392)*3,05 |  | 28.92 | [13 empty] | VV | 2 | 2 | True | 1 | ROZPOCET
| D | 786 | Dokončovací práce - čalounické úpravy |  |  |  | 0 | [5 empty] | 18.144 |  | 0.07725 |  | 0 | 2 | D | 1 |  |  |  | ROZPOCET | [6 empty] | 0
143 | K | 78662 R 1 | Montáž rolet látkových volně visících na el.motorový pohon do 4m2 | kus | 5 |  | 0 | vlastní |  |  | základní | 0 | 0 | 0 | 0 | 0 | 0 | 16 | K | 2 |  |  |  | ROZPOCET | 0 | 0 | 0 | 0 | 0 | 1 | 0 | 16 | -1241744441
| PP |  | Montáž rolet látkových volně visících na el.motorový pohon do 4m2 | [15 empty] | PP | 2
144 | M | 63128004 | roleta látková zipscreen systém box š 100mm ovládaná základním motorem včetně příslušenství plochy do 4,0m2 | m2 | 12.76 |  | 0 | CS ÚRS 2025 02 |  |  | základní | 0 | 0 | 0.00604 | 0.07707 | 0 | 0 | 32 | M | 2 |  |  |  | ROZPOCET | 0 | 0 | 0 | 0 | 0 | 1 | 0 | 16 | -1583738711
| PP |  | roleta látková zipscreen systém box š 100mm ovládaná základním motorem včetně příslušenství plochy do 4,0m2 | [15 empty] | PP | 2
| VV |  | (1,4+1,2*3+0,8)*2,2 |  | 12.76 | [13 empty] | VV | 2 | 2 | True | 1 | ROZPOCET
145 | K | 786681003 | Montáž skládacích stěn jednodílných nebo dvoudílných přes 7 m2 | m2 | 18 |  | 0 | CS ÚRS 2025 02 |  |  | základní | 1.008 | 18.144 | 1e-05 | 0.00018 | 0 | 0 | 16 | K | 2 |  |  |  | ROZPOCET | 0 | 0 | 0 | 0 | 0 | 1 | 0 | 16 | -473597063
| PP |  | Montáž skládacích stěn jednodílných nebo dvoudílných přes 7 m2 | [15 empty] | PP | 2
| Online PSC |  | https://podminky.urs.cz/item/CS_URS_2025_02/786681003 | [15 empty] | Online PSC | 2
| VV |  | m.č.2.04a | [15 empty] | VV | 2 | 1 | True | 0 | ROZPOCET
| VV |  | 6,0*3,0 |  | 18 | [13 empty] | VV | 2 | 2 | True | 1 | ROZPOCET
146 | M | PRC 2 | Dodání mobilní stěny v místn 2,04a | soubor | 1 |  | 0 | vlastní |  |  | základní | 0 | 0 | 0 | 0 | 0 | 0 | 32 | M | 2 |  |  |  | ROZPOCET | 0 | 0 | 0 | 0 | 0 | 1 | 0 | 16 | 1054503119
| PP |  | Dodání mobilní stěny v místn 2,04a | [15 empty] | PP | 2
147 | K | 998786213 | Přesun hmot procentní pro stínění a čalounické úpravy s omezením mechanizace v objektech v přes 12 do 24 m | % | 3397.184 |  | 0 | CS ÚRS 2025 02 |  |  | základní | 0 | 0 | 0 | 0 | 0 | 0 | 16 | K | 2 |  |  |  | ROZPOCET | 0 | 0 | 0 | 0 | 0 | 1 | 0 | 16 | 1116603211
| PP |  | Přesun hmot pro stínění a čalounické úpravy stanovený procentní sazbou (%) z ceny vodorovná dopravní vzdálenost do 50 m s omezením mechanizace v objektech výšky (hloubky) přes 12 do 24 m | [15 empty] | PP | 2
| Online PSC |  | https://podminky.urs.cz/item/CS_URS_2025_02/998786213 | [15 empty] | Online PSC | 2
| D | 787 | Dokončovací práce - zasklívání |  |  |  | 0 | [5 empty] | 0 |  | 0 |  | 0 | 2 | D | 1 |  |  |  | ROZPOCET | [6 empty] | 0
148 | K | PRC 01 | D+M skleněných příček SK 1 | ks | 2 |  | 0 | vlastní |  |  | základní | 0 | 0 | 0 | 0 | 0 | 0 | 16 | K | 2 |  |  |  | ROZPOCET | 0 | 0 | 0 | 0 | 0 | 1 | 0 | 16 | 509755482
| PP |  | D+M skleněných příček SK 1 | [15 empty] | PP | 2
149 | K | PRC 02 | D+M skleněných příček SK 2 | soubor | 2 |  | 0 | vlastní |  |  | základní | 0 | 0 | 0 | 0 | 0 | 0 | 16 | K | 2 |  |  |  | ROZPOCET | 0 | 0 | 0 | 0 | 0 | 1 | 0 | 16 | -1060464304
| PP |  | D+M skleněných příček SK 2 | [15 empty] | PP | 2
150 | K | PRC 03 | D+M skleněných příček SK 3 | soubor | 1 |  | 0 | vlastní |  |  | základní | 0 | 0 | 0 | 0 | 0 | 0 | 16 | K | 2 |  |  |  | ROZPOCET | 0 | 0 | 0 | 0 | 0 | 1 | 0 | 16 | -1081207755
| PP |  | D+M skleněných příček SK 3 | [15 empty] | PP | 2
151 | K | PRC 04 | D+M skleněných příček SK 4 | soubor | 1 |  | 0 | vlastní |  |  | základní | 0 | 0 | 0 | 0 | 0 | 0 | 16 | K | 2 |  |  |  | ROZPOCET | 0 | 0 | 0 | 0 | 0 | 1 | 0 | 16 | 1556894333
| PP |  | D+M skleněných příček SK 4 | [15 empty] | PP | 2
152 | K | PRC 05 | D+M skleněných příček SK 5 | soubor | 1 |  | 0 | vlastní |  |  | základní | 0 | 0 | 0 | 0 | 0 | 0 | 16 | K | 2 |  |  |  | ROZPOCET | 0 | 0 | 0 | 0 | 0 | 1 | 0 | 16 | -2135933224
| PP |  | D+M skleněných příček SK 5 | [15 empty] | PP | 2
153 | K | PRC 06 | D+M skleněných příček SK 6 | soubor | 1 |  | 0 | vlastní |  |  | základní | 0 | 0 | 0 | 0 | 0 | 0 | 16 | K | 2 |  |  |  | ROZPOCET | 0 | 0 | 0 | 0 | 0 | 1 | 0 | 16 | 1084321662
| PP |  | D+M skleněných příček SK 6 | [15 empty] | PP | 2
154 | K | 998787213 | Přesun hmot procentní pro zasklívání s omezením mechanizace v objektech v přes 12 do 24 m | % | 12676.8 |  | 0 | CS ÚRS 2025 02 |  |  | základní | 0 | 0 | 0 | 0 | 0 | 0 | 16 | K | 2 |  |  |  | ROZPOCET | 0 | 0 | 0 | 0 | 0 | 1 | 0 | 16 | 188037408
| PP |  | Přesun hmot pro zasklívání stanovený procentní sazbou (%) z ceny vodorovná dopravní vzdálenost do 50 m s omezením mechanizace v objektech výšky přes 12 do 24 m | [15 empty] | PP | 2
| Online PSC |  | https://podminky.urs.cz/item/CS_URS_2025_02/998787213 | [15 empty] | Online PSC | 2
| D | 789 | Povrchové úpravy ocelových konstrukcí a technologických zařízení |  |  |  | 0 | [5 empty] | 48924.6261 |  | 0 |  | 0 | 2 | D | 1 |  |  |  | ROZPOCET | [6 empty] | 0
155 | R | 789A0001 | Vyčíštění budov - světlá výška podlaží do 4 m | m2 | 820.47 |  | 0 | ÚRS RYRO 2025 02 |  |  | základní | 59.63 | 48924.6261 | 0 | 0 | 0 | 0 | 16 | K | 2 |  |  |  | ROZPOCET | 0 | 0 | 0 | 0 | 0 | 1 | 0 | 16 | 944180290
| PP |  | Vyčištění budov před předáním do užívání světlá výška podlaží do 4 m | [15 empty] | PP | 2
| Online PSC |  | https://podminky.urs.cz/item/CS_URS_2025_02/789A0001 | [15 empty] | Online PSC | 2
| VV |  | 629,28+191,19 |  | 820.47 | [13 empty] | VV | 2 | 2 | True | 1 | ROZPOCET

## Část 01 - ZTI
SOUPIS PRACÍ
Stavba: |  |  | Část 01 - Rekonstrukce vybraných prostor děkanátu - Stavební část
Objekt: |  |  | Část 01 - D.1.2.2 zdravotně technické instalace
PČ | Typ | Kód | Popis | MJ | Množství | J.cena [CZK bez DPH] | Cena celkem [CZK bez DPH] | Cenová soustava
|  | Náklady soupisu celkem |  |  |  |  | 0
|  | 61 | Úprava povrchů vnitřní |  |  |  | 0
1 |  | 611401211RT2 | Oprava omítky na stropech o ploše do 0,25 m2 | kus | 28 |  | 0
2 |  | 612403384RT1 | Hrubá výplň rýh ve stěnách do 7x7 cm maltou ze SMS | m | 330 |  | 0
3 |  | 612403388R00 | Hrubá výplň rýh ve stěnách do 15x15cm maltou z SMS | m | 80 |  | 0
4 |  | 612443641RT5 | Omítka rýh stěn sádrová o šířce do 30 cm | m2 | 37.9 |  | 0
5 |  | 612474550R00 | Omítka stěn vnitřní jednovrstvá sádrová, ručně | m2 | 34 |  | 0
|  | 721 | Vnitřní kanalizace |  |  |  | 0
6 |  | 721170962R00 | Provedení opravy vnitřní kanalizace, potrubí plastové, propojení dosavadního potrubí, do D 63 mm | kus | 10 |  | 0
7 |  | 721171809R00 | Demontáž potrubí z PVC do D 160 mm | m | 65 |  | 0
8 |  | 721176102R00 | Potrubí HT připojovací D 40 x 1,8 mm | m | 260 |  | 0
9 |  | 721176113R00 | Potrubí HT odpadní, D 50 x 1,8 mm | m | 80 |  | 0
10 |  | 721176115R00 | Potrubí HT odpadní , D 110 x 2,7 mm | m | 30 |  | 0
11 |  | 721194104R00 | Vyvedení odpadních výpustek D 40 x 1,8 | kus | 61 |  | 0
12 |  | 721194105R00 | Vyvedení odpadních výpustek, D 50 x 1,8 mm | kus | 3 |  | 0
13 |  | 721194109R00 | Vyvedení odpadních výpustek, D 110 x 2,3 mm | kus | 3 |  | 0
14 |  | 72129002VD | Čerpadlo kondenzátu nástěnných jednotek včetně rezervy | kus | 20 |  | 0
15 |  | 721290111R00 | Zkouška těsnosti kanalizace vodou DN 125 | m | 370 |  | 0
|  | 722 | Vnitřní vodovod |  |  |  | 0
16 |  | 7220001KP | D + M termostaický cirkulační ventil, vč. termostatického des.modulu | kus | 1 |  | 0
17 |  | 722170807R00 | Demontáž rozvodů vody z plastů do D 110 mm | m | 50 |  | 0
18 |  | 722178711R00 | Potrubí vícevrstvé vodovodní, dle TZ, polyfuzně svařené, D 20 x 2,8 mm | m | 110 |  | 0
19 |  | 722178712R00 | Potrubí vícevrstvé vodovodní, dle TZ, polyfuzně svařené, D 25 x 3,5 mm | m | 92 |  | 0
20 |  | 722181212RT7 | Izolace návleková PRO tl. stěny 9 mm, vnitřní průměr 22 mm | m | 90 |  | 0
21 |  | 722181212RT9 | Izolace návleková PRO tl. stěny 9 mm, vnitřní průměr 28 mm | m | 42 |  | 0
22 |  | 722182006R00 | Montáž tepelné izolace skruží na potrubí, do DN 80 mm, samolepicí spoj | m | 70 |  | 0
23 |  | 722190401R00 | Vyvedení a upevnění výpustek DN 15 | kus | 19 |  | 0
24 |  | 722235111R00 | Kohout vodovodní, kulový, DN 15 mm | kus | 1 |  | 0
25 |  | 722235112R00 | Kohout vodovodní, kulový, DN 20 mm | kus | 2 |  | 0
26 |  | 722290226R00 | Zkouška tlaku potrubí závitového DN 50 | m | 202 |  | 0
27 |  | 722290234R00 | Proplach a dezinfekce vodovod.potrubí DN 80 | m | 202 |  | 0
|  | 725 | Zařizovací předměty |  |  |  | 0
28 |  | 725000001VD | Umyvadlo pro m.č. 2.11 | soubor | 2 |  | 0
|  | Poznámka: | kompletní dodávka a montáž Keramické umyvadlo k zavěšení, broušená spodní strana Odtoková soupava se zátkou v provedení nerez mat Sifon v provedení nerez mat Vodovodní baterie i umyvadlo dle vyobrazení v katalogu výrobků/sanitárního vybavení viz. ArchiBIM Kompletní dodání včetně rohových ventil, spojovacího materiálu apod. Finální vzorkování a rozhonutí o designu dle hlavního architekta! |  |  |  | 0
29 |  | 725000002VD | Toaleta pro m.č.2.11 | soubor | 2 |  | 0
|  | Poznámka: | kompletní dodávka a montáž Toaleta dle vyobrazení v katalogu výrobků/sanitárního vybavení viz. ArchiBIM Kompletní dodání včetně rohových ventilů, spojovacího materiálu, izolační sady, tlačítka apod.,, kompletně zakapotovaná toaletní mísa včetně sedátka, podomítkový systém k zazdění do výšky 850mm Finální vzorkování a rozhonutí o designu dle hlavního architekta! |  |  |  | 0
30 |  | 725000003VD | Umyvadlo pro m.č. 3.11 | soubor | 1 |  | 0
|  | Poznámka: | kompletní dodávka a montáž Keramické umyvadlo k zapuštění do desky, kterou dodá stavba Odtoková soupava se zátkou v provedení nerez mat Sifon v provedení nerez mat Vodovodní baterie i umyvadlo dle vyobrazení v katalogu výrobků/sanitárního vybavení viz. ArchiBIM Kompletní dodání včetně rohových ventil, spojovacího materiálu apod. Finální vzorkování a rozhonutí o designu dle hlavního architekta! |  |  |  | 0
31 |  | 725000004VD | Toaleta pro m.č. 3.11 | soubor | 1 |  | 0
|  | Poznámka: | kompletní dodávka a montáž Toaleta dle vyobrazení v katalogu výrobků/sanitárního vybavení viz. ArchiBIM Kompletní dodání včetně rohových ventilů, spojovacího materiálu, izolační sady, tlačítka apod.,, kompletně zakapotovaná toaletní mísa včetně sedátka, podomítkový systém k zazdění Finální vzorkování a rozhonutí o designu dle hlavního architekta! |  |  |  | 0
32 |  | 725000005VD | Umyvadlo pro m.č. 205 a 2.06 | soubor | 2 |  | 0
|  | Poznámka: | kompletní dodávka a montáž Keramické umyvadlo ( dřez ) k posazení na desku, kterou dodá stavba Odtoková soupava se zátkou v provedení nerez mat Sifon v provedení nerez mat Vodovodní baterie i umvadlo dle vyobrazení v katalogu výrobků/sanitárního vybavení viz. ArchiBIM Kompletní dodání včetně rohových ventil, spojovacího materiálu apod. Finální vzorkování a rozhonutí o designu dle hlavního architekta! |  |  |  | 0
33 |  | 725000006VD | Dřez | soubor | 1 |  | 0
|  | Poznámka: | kompletní dodávka a montáž Dřez nerez k zapuštění do desky, kterou dodá stavba Odtoková soupava se zátkou v provedení nerez Sifon šetřící místo Vodovodní baterie i dřez dle vyobrazení v katalogu výrobků/sanitárního vybavení viz. ArchiBIM Kompletní dodání včetně rohových ventil, spojovacího materiálu apod. Finální vzorkování a rozhonutí o designu dle hlavního architekta! |  |  |  | 0
34 |  | 725100001RA0 | Umyvadlo, baterie, zápachová uzávěrka pro m.č. 2.09 | kus | 1 |  | 0
|  | Poznámka: | Kompletní dodávka a montáž : - keramické umyvadlo, 2x550mm, 2x400mm, odpadová souprava, sifon, stojánková páková baterie s keramickou kartuší |  |  |  | 0
35 |  | 725119306R00 | Montáž klozetu závěsného | soubor | 3 |  | 0
36 |  | 725119401R00 | Montáž předstěnových systémů pro zazdění | soubor | 1 |  | 0
37 |  | 725219201R00 | Montáž umyvadel | soubor | 5 |  | 0
38 |  | 725290000 | Demontáž zařizovacích předmětů a připojení, vč. likvidace | soubor | 13 |  | 0
39 |  | 725319101R00 | Montáž dřezů jednoduchých | soubor | 1 |  | 0
40 |  | 725829301R00 | Montáž baterie umyvadlové a dřezové stojánkové | kus | 6 |  | 0
41 |  | 725860182RT1 | Sifon pračkový, D 40/50 mm, podomítková uzávěrka s přípojem vody 1/2", Zápachovou uzávěrku lze použít pro pračky a myčky | kus | 2 |  | 0
42 |  | 725980122R00 | Dvířka 300 x 300 mm | kus | 1 |  | 0
|  | 79 | Ostatní konstrukce a práce PSV |  |  |  | 0
43 |  | 790000100VD | kotvení vodovodního potrubí | soubor | 210 |  | 0
44 |  | 790000200VD | kotvení kanalizační potrubí | soubor | 120 |  | 0
|  | 97 | Prorážení otvorů a ostatní bourací práce |  |  |  | 0
45 |  | 971033361R00 | Vybourání otv. zeď cihel. pl.0,09 m2, tl.60cm, MVC | kus | 40 |  | 0
46 |  | 971052251R00 | Vybourání otvorů zdi želbet. 0,0225 m2, tl. 45 cm | kus | 28 |  | 0
47 |  | 974031142R00 | Vysekání rýh ve zdi cihelné 7 x 7 cm | m | 330 |  | 0
48 |  | 974031164R00 | Vysekání rýh ve zdi cihelné 15 x 15 cm | m | 30 |  | 0
49 |  | 974031167R00 | Vysekání rýh ve zdi cihelné 15 x 30 cm | m | 50 |  | 0
|  | H721 | Vnitřní kanalizace |  |  |  | 0
50 |  | 998721103R00 | Přesun hmot pro vnitřní kanalizaci, výšky do 24 m | t | 0.5 |  | 0
51 |  | 998721194R00 | Příplatek zvětš. přesun, vnitřní kanaliz. do 1 km | t | 5 |  | 0
|  | H722 | Vnitřní vodovod |  |  |  | 0
52 |  | 998722103R00 | Přesun hmot pro vnitřní vodovod, výšky do 24 m | t | 0.16 |  | 0
53 |  | 998722194R00 | Příplatek zvětš. přesun, vnitřní vodovod do 1 km | t | 1.6 |  | 0
|  | H99 | Ostatní přesuny hmot |  |  |  | 0
54 |  | 999281111R00 | Přesun hmot pro opravy a údržbu do výšky 25 m | t | 7.36 |  | 0
|  | S | Přesuny sutí |  |  |  | 0
55 |  | 979081111R00 | Odvoz suti a vybour. hmot na skládku do 1 km | t | 13.15 |  | 0
56 |  | 979081121R00 | Příplatek k odvozu za každý další 1 km | t | 131.5 |  | 0
57 |  | 979082113R00 | Vodorovná doprava suti po suchu do 1000 m | t | 13.15 |  | 0
58 |  | 979990107R00 | Poplatek za skládku suti - směs betonu,cihel,dřeva | t | 13.15 |  | 0
|  | M | Ostatní materiál |  |  |  | 0
59 |  | 28654741 | Sifon kondenzační HL136N - DN 40 PP, vodorovný odtok | kus | 55 |  | 0
60 |  | 59534685 | protipožární pěna | kus | 10 |  | 0
61 |  | 631000002VD | Izolace samolepící hadicí z elastomerní pěny na bázi syntetického kaučuku d28-13mm | m | 25 |  | 0
62 |  | 631547113 | Pouzdro potrubní izolační z kamenné vlny je opatřeno polepem hliníkovou fólií vyztuženou skleněnou mřížkou - 22/30 mm | m | 20 |  | 0
63 |  | 631547114 | Pouzdro potrubní izolační z kamenné vlny je opatřeno polepem hliníkovou fólií vyztuženou skleněnou mřížkou - 28/30 mm | m | 25 |  | 0

## Část 01 - TU
Položkový rozpočet
S: |  | "PdF/UPOL – Rekonstrukce prostor děkanátu v objektu Žižkovo nám. 5“
O: | Označení | Rozpočet vytápění
R: | Označení | Část 01 - D.1.2.4 TPS - Vytápění a chlazení
P.č. | Číslo položky | Název položky | MJ | Množství | Cena / MJ | Celkem | Cen. soustava / platnost | Cenová úroveň
Díl: | 713 | Izolace tepelné |  |  |  | 0
1 | 001UT | Návleková izolační hadice z pěnového polyetylénu s uzavřenou buněčnou strukturou pr.15 mm, tl. 20mm; vč. montáže | m | 152 |  | 0 | vlastní | individuální
D.1.2.4-102; D.1.2.4-103; D.1.2.4-104; D.1.2.4-105
|  | 0+80+72+0 |  | 152
2 | 002UT | Návleková izolační hadice z pěnového polyetylénu s uzavřenou buněčnou strukturou pr.18 mm, tl. 20mm; vč. montáže | m | 76 |  | 0 | vlastní | individuální
D.1.2.4-102; D.1.2.4-103; D.1.2.4-104; D.1.2.4-105
|  | 0+35+41+0 |  | 76
3 | 003UT | Návleková izolační hadice z pěnového polyetylénu s uzavřenou buněčnou strukturou pr.22 mm, tl. 20mm; vč. montáže | m | 114 |  | 0 | vlastní | individuální
D.1.2.4-102; D.1.2.4-103; D.1.2.4-104; D.1.2.4-105
|  | 0+53+53+8 |  | 114
4 | 004UT | Návleková izolační hadice z pěnového polyetylénu s uzavřenou buněčnou strukturou pr.35 mm, tl. 20mm; vč. montáže | m | 10 |  | 0 | vlastní | individuální
D.1.2.4-102; D.1.2.4-103; D.1.2.4-104; D.1.2.4-105
|  | 0+0+0+10 |  | 10
5 | 005UT | Potrubní pouzdro z minerálního vlákna s kašírovanou hliníkovou folií, pr.28 mm, tl. 30mm; vč. montáže | m | 2 |  | 0 | vlastní | individuální
D.1.2.4-102; D.1.2.4-103; D.1.2.4-104; D.1.2.4-105
|  | 0+0+0+1,5 |  | 2
6 | 006UT | Potrubní pouzdro z minerálního vlákna s kašírovanou hliníkovou folií, pr.35 mm, tl. 40mm; vč. montáže | m | 169 |  | 0 | vlastní | individuální
D.1.2.4-102; D.1.2.4-103; D.1.2.4-104; D.1.2.4-105
|  | 169+0+0+0 |  | 169
7 | 007UT | Izolace armatur na rozvodech UT, Potrubní pouzdro z minerálního vlákna s kašírovanou hliníkovou folií, vč. materiálu a montáže | soubor | 1 |  | 0 | vlastní | individuální
8 | 008UT | Protipožární ucpávka pro potrubí UT DN25 - protipožární bandáž, 2 vrstvy bandáže(omotání), oboustranně - prostup stěnou. Protipožární odolnost EI 60 min. Včetně identifikačního štítku. Protipožární akrylátový tmel k dotěsnění bandáže, vč. montáže. | ks | 4 |  | 0 | vlastní | individuální
D.1.2.4-102
|  | 4 |  | 4
Díl: | 730 | Ústřední vytápění |  |  |  | 0
1 | 009UT | Funkční a tlaková zkouška | hod | 12 |  | 0 | vlastní | individuální
2 | 010UT | Minimálně 3x propláchnutí, odkalení, napuštění systému, vč. vyčištění filtrů a napuštění upravenou vodu | hod | 16 |  | 0 | vlastní | individuální
3 | 011UT | Topná zkouška | hod | 24 |  | 0 | vlastní | individuální
4 | 012UT | Provozní řád | soubor | 1 |  | 0 | vlastní | individuální
5 | 013UT | Zaškolení obsluhy | soubor | 1 |  | 0 | vlastní | individuální
6 | 014UT | Revize zařízení, protokoly | soubor | 1 |  | 0 | vlastní | individuální
7 | 015UT | Lešení, práce ve výškách | soubor | 1 |  | 0 | vlastní | individuální
8 | 016UT | Režijní náklady | hod | 12 |  | 0 | vlastní | individuální
9 | 017UT | Doprava a přesun materiálu v objektech | t | 11 |  | 0 | vlastní | individuální
10 | 018UT | Dokumentace dílenská a výrobní | hod | 30 |  | 0 | vlastní | individuální
12 | 020UT | Orientační štítky, označení zařízení a rozvodů | soubor | 1 |  | 0 | vlastní | individuální
13 | 021UT | Nepředvídatelné práce koordinací na stavbě | hod | 20 |  | 0 | vlastní | individuální
14 | 022UT | Kompletní demontáž stávajících rozvodů a zařízení UT v řešené části 2.NP a 3.NP, vč. odvozu a ekologické likvidace; otopná tělesa budou ponechána pro zpětné využití | soubor | 1 |  | 0 | vlastní | individuální
Díl: | 732 | Strojovny |  |  |  | 0
1 | 023UT | oběhové čerpadlo mokroběžné s měnitelnými otáčkami DN25 Q=0,85m3/h, H= 7,0m, P=128W/230V vč. tepelné izolace (nastaven proporcionální tlak) | ks | 1 |  | 0 | vlastní | individuální
D.1.2.4-105
|  | pozice 1.0 |  | 1
2 | 024UT | Montáž zařízení strojovny vytápění | soubor | 1 |  | 0 | vlastní | individuální
3 | 025UT | Napojení rozvodů vytápění DN65 (přívod a zpátečka) na uzávěry DN50 na rozdělovači ve výměníkové stanici, včetně montážního příslušenství | soubor | 1 |  | 0 | vlastní | individuální
Díl: | 733 | Rozvod potrubí |  |  |  | 0
1 | 026UT | Potrubí měděné 15x1 včetně CU tvarovek | m | 152 |  | 0 | vlastní | individuální
D.1.2.4-102; D.1.2.4-103; D.1.2.4-104; D.1.2.4-105
|  | 0+80+72+0 |  | 152
2 | 027UT | Potrubí měděné 18x1 včetně CU tvarovek | m | 76 |  | 0 | vlastní | individuální
D.1.2.4-102; D.1.2.4-103; D.1.2.4-104; D.1.2.4-105
|  | 0+35+41+0 |  | 76
3 | 028UT | Potrubí měděné 22x1 včetně CU tvarovek | m | 114 |  | 0 | vlastní | individuální
D.1.2.4-102; D.1.2.4-103; D.1.2.4-104; D.1.2.4-105
|  | 0+53+53+8 |  | 114
4 | 029UT | Potrubí měděné 28x1,5 včetně CU tvarovek | m | 2 |  | 0 | vlastní | individuální
D.1.2.4-102; D.1.2.4-103; D.1.2.4-104; D.1.2.4-105
|  | 1,5+0+0+0 |  | 2
5 | 030UT | Potrubí měděné 35x1,5 včetně CU tvarovek | m | 179 |  | 0 | vlastní | individuální
D.1.2.4-102; D.1.2.4-103; D.1.2.4-104; D.1.2.4-105
|  | 169+0+0+10 |  | 179
6 | 031UT | Montáž CU potrubí 15x1 | m | 152 |  | 0 | vlastní | individuální
D.1.2.4-102; D.1.2.4-103; D.1.2.4-104; D.1.2.4-105
|  | 0+80+72+0 |  | 152
7 | 032UT | Montáž CU potrubí 18x1 | m | 76 |  | 0 | vlastní | individuální
D.1.2.4-102; D.1.2.4-103; D.1.2.4-104; D.1.2.4-105
|  | 0+35+41+0 |  | 76
8 | 033UT | Montáž CU potrubí 22x1 | m | 114 |  | 0 | vlastní | individuální
D.1.2.4-102; D.1.2.4-103; D.1.2.4-104; D.1.2.4-105
|  | 0+53+53+8 |  | 114
9 | 034UT | Montáž CU potrubí 28x1,5 | m | 1 |  | 0 | vlastní | individuální
D.1.2.4-102; D.1.2.4-103; D.1.2.4-104; D.1.2.4-105
|  | 1+0+0+0 |  | 1
10 | 035UT | Montáž CU potrubí 35x1,5 | m | 179 |  | 0 | vlastní | individuální
D.1.2.4-102; D.1.2.4-103; D.1.2.4-104; D.1.2.4-105
|  | 169+0+0+10 |  | 179
11 | 036UT | Zaslepení rozvodů potrubí odbočky pro otopná tělesa DN25; přívod a zpátečka, včetně, montážního a těsnícího materiálu, vč. montáže | ks | 1 |  | 0 | vlastní | individuální
12 | 037UT | Zhotovení návarků pro teploměry, tlakoměry a prvky profese MaR (čidla) | soubor | 1 |  | 0 | vlastní | individuální
13 | 038UT | Tlaková zkouška potrubí měděného do 35x1,5 | m | 523 |  | 0 | vlastní | individuální
14 | 039UT | Průhledná hadice na odkalování DN15, 20m | ks | 1 |  | 0 | vlastní | individuální
Díl: | 734 | Armatury |  |  |  | 0
1 | 040UT | Kohout kulový přímý G 5/4" , páka, PN16 | ks | 5 |  | 0 | vlastní | individuální
D.1.2.4-105
|  | 5 |  | 5
2 | 041UT | Zpětná klapka závitová G 5/4" | ks | 1 |  | 0 | vlastní | individuální
D.1.2.4-105
|  | 1 |  | 1
3 | 042UT | Filtr závitový přímý G 5/4" | ks | 1 |  | 0 | vlastní | individuální
D.1.2.4-105
|  | 1 |  | 1
4 | 043UT | Vypouštěcí kohout kulový G 1/2" vč.montáže | ks | 4 |  | 0 | vlastní | individuální
D.1.2.4-105
|  | 4 |  | 4
5 | 044UT | Tlakoměr s pevným stonkem a zpětnou klapkou, vč. Montáže | ks | 4 |  | 0 | vlastní | individuální
D.1.2.4-105
|  | 4 |  | 4
6 | 045UT | Teploměr technický s pevným stonkem a jímkou , vč. Montáže | ks | 2 |  | 0 | vlastní | individuální
D.1.2.4-105
|  | 2 |  | 2
7 | 046UT | Automatický odvzdušňovací ventil 3/8", mosazný, vč. Montáže | ks | 2 |  | 0 | vlastní | individuální
D.1.2.4-105
|  | 2 |  | 2
8 | 047UT | Drobný těsnící a spojovací materiál | soubor | 1 |  | 0 | vlastní | individuální
D.1.2.4-105
9 | 048UT | Vyvažovací ventil bez vypouštění závitový G 1" PN25 (těleso, kuželka a vršek AMETAL) | ks | 1 |  | 0 | vlastní | individuální
D.1.2.4-105
|  | 1 |  | 1
10 | 049UT | Trojcestný směšovací ventil DN20, kv=4,0; vč. proporcionálního pohonu 24V, 120s | ks | 1 |  | 0 | vlastní | individuální
D.1.2.4-105
|  | 1 |  | 1
11 | 050UT | Montáž armatury závitové s třemi závity G 3/4" | ks | 1 |  | 0 | vlastní | individuální
D.1.2.4-105
12 | 051UT | Montáž armatury závitové s dvěma závity G 1" | ks | 1 |  | 0 | vlastní | individuální
D.1.2.4-105
13 | 052UT | Montáž armatury závitové s dvěma závity G 5/4" | ks | 7 |  | 0 | vlastní | individuální
D.1.2.4-105
Díl: | 735 | Otopná tělesa |  |  |  | 0
1 | 053UT | demontáž litinového článkového otopného tělesa do 14 článků včetně | ks | 43 |  | 0 | vlastní | individuální
D.1.2.4-106; D.1.2.4-107
|  | 30+13 |  | 43
2 | 054UT | demontáž litinového článkového otopného tělesa od 15 článků | ks | 16 |  | 0 | vlastní | individuální
D.1.2.4-106; D.1.2.4-107
|  | 14+4 |  | 18
3 | 055UT | vyčištění, propláchnutí a natření stávajícího demontovaného litinového článkového otopného tělesa 3 články; včetně materiálu | ks | 2 |  | 0 | vlastní | individuální
D.1.2.4-106; D.1.2.4-107
|  | 2+0 |  | 2
4 | 056UT | vyčištění, propláchnutí a natření stávajícího demontovaného litinového článkového otopného tělesa 4 články; včetně materiálu | ks | 1 |  | 0 | vlastní | individuální
D.1.2.4-106; D.1.2.4-107
|  | 1+0 |  | 1
5 | 057UT | vyčištění, propláchnutí a natření stávajícího demontovaného litinového článkového otopného tělesa 5 článků; včetně materiálu | ks | 1 |  | 0 | vlastní | individuální
D.1.2.4-106; D.1.2.4-107
|  | 1+0 |  | 1
6 | 058UT | vyčištění, propláchnutí a natření stávajícího demontovaného litinového článkového otopného tělesa 7 článků; včetně materiálu | ks | 1 |  | 0 | vlastní | individuální
D.1.2.4-106; D.1.2.4-107
|  | 0+1 |  | 1
7 | 059UT | vyčištění, propláchnutí a natření stávajícího demontovaného litinového článkového otopného tělesa 8 článků; včetně materiálu | ks | 1 |  | 0 | vlastní | individuální
D.1.2.4-106; D.1.2.4-107
|  | 0+1 |  | 1
8 | 060UT | vyčištění, propláchnutí a natření stávajícího demontovaného litinového článkového otopného tělesa 10 článků; včetně materiálu | ks | 5 |  | 0 | vlastní | individuální
D.1.2.4-106; D.1.2.4-107
|  | 3+2 |  | 5
9 | 061UT | vyčištění, propláchnutí a natření stávajícího demontovaného litinového článkového otopného tělesa 11 článků; včetně materiálu | ks | 14 |  | 0 | vlastní | individuální
D.1.2.4-106; D.1.2.4-107
|  | 12+2 |  | 14
10 | 062UT | vyčištění, propláchnutí a natření stávajícího demontovaného litinového článkového otopného tělesa 12 článků; včetně materiálu | ks | 11 |  | 0 | vlastní | individuální
D.1.2.4-106; D.1.2.4-107
|  | 8+3 |  | 11
11 | 063UT | vyčištění, propláchnutí a natření stávajícího demontovaného litinového článkového otopného tělesa 14 článků; včetně materiálu | ks | 2 |  | 0 | vlastní | individuální
D.1.2.4-106; D.1.2.4-107
|  | 1+1 |  | 2
12 | 064UT | vyčištění, propláchnutí a natření stávajícího demontovaného litinového článkového otopného tělesa 15 článků; včetně materiálu | ks | 8 |  | 0 | vlastní | individuální
D.1.2.4-106; D.1.2.4-107
|  | 7+1 |  | 8
13 | 065UT | vyčištění, propláchnutí a natření stávajícího demontovaného litinového článkového otopného tělesa 16 článků; včetně materiálu | ks | 3 |  | 0 | vlastní | individuální
D.1.2.4-106; D.1.2.4-107
|  | 2+1 |  | 3
14 | 066UT | vyčištění, propláchnutí a natření stávajícího demontovaného litinového článkového otopného tělesa 17 článků; včetně materiálu | ks | 4 |  | 0 | vlastní | individuální
D.1.2.4-106; D.1.2.4-107
|  | 3+1 |  | 4
15 | 067UT | vyčištění, propláchnutí a natření stávajícího demontovaného litinového článkového otopného tělesa 20 článků; včetně materiálu | ks | 3 |  | 0 | vlastní | individuální
D.1.2.4-106; D.1.2.4-107
|  | 2+1 |  | 3
16 | 068UT | Montáž článkových otopných těles do 14 článků včetně, vč. nových konzol a montážního příslušenství | ks | 18 |  | 0 | vlastní | individuální
D.1.2.4-103; D.1.2.4-104
|  | 8+10 |  | 18
17 | 069UT | Montáž článkových otopných těles od 15 článků, vč. nových konzol a montážního příslušenství | ks | 11 |  | 0 | vlastní | individuální
D.1.2.4-103; D.1.2.4-104
|  | 7+4 |  | 11
18 | 070UT1 | zpětná montáž článkového otopného tělesa do 14 článků včetně, na stávající parapet, včetně nových konzol, stávajícího termostatického ventilu, uzavíracího šroubení, stávající termostatické hlavice, napojeno na stávající rozvod, vč. montážního příslušenství | ks | 22 |  | 0 | vlastní | individuální
D.1.2.4-103; D.1.2.4-104
|  | 20+0 |  | 20
19 | 071UT1 | zpětná montáž článkového otopného tělesa od 15 článků včetně, na stávající parapet, včetně nových konzol, stávajícího termostatického ventilu, uzavíracího šroubení, stávající termostatické hlavice, napojeno na stávající rozvod, vč. montážního příslušenství | ks | 5 |  | 0 | vlastní | individuální
D.1.2.4-103; D.1.2.4-104
|  | 7+0 |  | 7
20 | 072UT | Tlakové zkoušky otopných těles | ks | 56 |  | 0 | vlastní | individuální
D.1.2.4-103; D.1.2.4-104
|  | 42+14 |  | 56
21 | 073UT | Termostatický ventil s plynulým přesným přednastavením s automatickým omezením průtoku, přímý 1/2" vč. montáže | ks | 29 |  | 0 | vlastní | individuální
D.1.2.4-103; D.1.2.4-104
|  | 15+14 |  | 29
22 | 074UT | radiátorové uzavírací a regulační šroubení s vypouštěním přímé 1/2" vč.montáže | ks | 29 |  | 0 | vlastní | individuální
D.1.2.4-103; D.1.2.4-104
|  | 15+14 |  | 29
23 | 075UT | termostatická hlavice s vestavěným čidlem se závitem M30x1,5 pro radiátory vč.montáže | ks | 29 |  | 0 | vlastní | individuální
D.1.2.4-103; D.1.2.4-104
|  | 15+14 |  | 29
Díl: | 767 | Pomocné ocelové konstrukce a požární prostupy |  |  |  | 0
1 | 076UT | Montážní instalační systém pro zavěšení potrubí instalací vytápění. Kompletní dodávka montážního materiálu včetně kotvení do stropní k-ce/příček, pevných bodů, nosníkových matek. Montážní materiál z otevřených C profilů, dimenze dle jednotlivých podpěr/závěsů. Povrchová úprava montážního systému v galvanickém pozinku. Potrubí vytápění je chyceno do objímek s izolační gumou EPDM. Objímky s vlastností snížení hlučnosti potrubí. V místech souběhu více potrubí jsou potrubí sdružené na hrazdách, konzolách. Závěsy jsou navrženy včetně tlumících prvků. | kg | 42 |  | 0 | vlastní | individuální
2 | 077UT | Pevný bod kotevní pro potrubí DN32 (přívod+zpátečka),Kompletní dodávka montážního materiálu pevného bodu přívod + zpátečka včetně kotvení do stropní k-ce, systémových spojek, čepů a nosníkových matek. Montážní materiál z otevřených C profilů, dimenze dle jednotlivých podpěr/závěsů. Povrchová úprava montážního systému v galvanickém pozinku, vč. montáže | ks | 3 |  | 0 | vlastní | individuální
D.1.2.4-102; D.1.2.4-105
|  | 2+1 |  | 1
| Celkem |  |  |  |  | 0
Poznámky uchazeče k zadání

## Část 01 - CHL
Položkový rozpočet
S: | číslo stavby | "PdF/UPOL – Rekonstrukce prostor děkanátu v objektu Žižkovo nám. 5“
O: | číslo objektu | SO 01
R: | číslo rozpočtu | Část 01 - D.1.2.4 - Chlazení
P.č. | Číslo položky | Název položky | MJ | množství | cena / MJ | Celkem
Díl: | 1 | Zařízení č.1 Chlazení kanceláří |  |  |  | 0
1 | 1.01 | Venkovní jednotka systému V-IV, chladivo R410a, 400V Venkovní kondenzační jednotka (AJY090LALDH) Qch/Qt = 28,0 / 31,5 kW chlazení/topení -15° až 46°C/-20° až 21°C maximální délka potrubí 1000 m / maximální převýšení 50 m | ks | 1 |  | 0
2 | 1.02 | Venkovní jednotka systému V-IV, chladivo R410a, 400V Venkovní kondenzační jednotka (AJY072LALDH) Qch/Qt = 22,4 / 25,0 kW chlazení/topení -15° až 46°C/-20° až 21°C maximální délka potrubí 1000 m / maximální převýšení 50 m | ks | 1 |  | 0
3 | 1.01.01.01 | Nástěnná kompaktní jednotka s vestavěný EEV (ASYA004HCAH), rozměr 268x840x203 mm (V x Š x H), hmotnost 8 kg, vzduchová výměna 430 m3/h, chladivo R410a, bez čerpadla kondenzátu, Qch= 1,1 kW, Qt = 1,3 kW | ks | 22 |  | 0
4 | 1.01.01.02 | Nástěnná kompaktní jednotka s vestavěný EEV (ASYA007HCAH), rozměr 268x840x203 mm (V x Š x H), hmotnost 9 kg, vzduchová výměna 550 m3/h, chladivo R410a, bez čerpadla kondenzátu, Qch= 2,2 kW, Qt = 2,8 kW | ks | 4 |  | 0
5 | 1.01.01.03 | Nástěnná kompaktní jednotka s vestavěný EEV (ASYA009HCAH), rozměr 268x840x203 mm (V x Š x H), hmotnost 9 kg, vzduchová výměna 590 m3/h, chladivo R410a, bez čerpadla kondenzátu, Qch= 2,8 kW, Qt = 3,2 kW | ks | 2 |  | 0
6 | 1.01.01.04 | Nástěnná kompaktní jednotka s vestavěný EEV (ASYA012HCAH), rozměr 268x840x203 mm (V x Š x H), hmotnost 9 kg, vzduchová výměna 660 m3/h, chladivo R410a, bez čerpadla kondenzátu, Qch= 3,4 kW, Qt = 4,0 kW | ks | 2 |  | 0
7 | 1.01.01.05 | kazetová jednotka rastrová 60x60 (AUXB004HLAH) rozměr 245x570x570 mm (V x Š x H), hmotnost 15 kg, vzduchová výměna 530 m3/h, chladivo R410a, vč. čerpadla kondenzátu, Qch= 1,1 kW, Qt = 1,3 kW | ks | 6 |  | 0
8 | 1.01.01.06 | kazetová jednotka rastrová 60x60 (AUXB012HLAH) rozměr 245x570x570 mm (V x Š x H), hmotnost 16 kg, vzduchová výměna 600 m3/h, chladivo R410a, vč. čerpadla kondenzátu, Qch= 3,6 kW, Qt = 4,1 kW | ks | 1 |  | 0
9 | 1.01.01.07 | kazetová jednotka rastrová 60x60 (AUXB018HLAH) rozměr 245x570x570 mm (V x Š x H), hmotnost 17 kg, vzduchová výměna 820 m3/h, chladivo R410a, vč. čerpadla kondenzátu, Qch= 5,6 kW, Qt = 6,3 kW | ks | 2 |  | 0
10 | 1.01.50.01 | Dekorační panel (UTG-UFYH-W) | ks | 9 |  | 0
11 | 1.01.50.02 | kabelový ovladač (UTY-RHRY), jednoduchý ovladač bez změny režimu | ks | 39 |  | 0
12 | 1.01.50.03 | Rozdelovač chladiva pro vnitrní jednotky (UPT-AX054A) | ks | 23 |  | 0
13 | 1.01.50.04 | Rozdelovač chladiva pro vnitrní jednotky (UPT-AX090A) | ks | 2 |  | 0
14 | 1.01.50.05 | Rozdelovač chladiva pro vnitrní jednotky (UPT-AX180A) | ks | 12 |  | 0
15 | 1.01.50.06 | Rozdelovač chladiva pro vnitrní jednotky (UPT-AX567A) | ks | 1 |  | 0
16 | 1.01.50.07 | Rozdelovač chladiva pro venkovní jednotky (UPT-CX567A) | ks | 1 |  | 0
17 | 1.01.50.08 | Centrální BACnet převodník (UTY-VBGX) | ks | 1 |  | 0
18 | 1.01.50.10 | Cu potrubí izolované, vč. komunikačního kabelu | bm | 315 |  | 0
19 | 1.01.50.11 | Doplnění chladiva R410a | sada | 1 |  | 0
Díl: | 2 | Ostatní |  |  |  | 0
20 | 1 | Popisovací štítky zařízení (provedení odolné UV záření a povětrnostním vlivům) | soubor | 1 |  | 0
21 | 2 | Kontrola kabelových připojení zařízení vč. komunikačních kabelů | soubor | 1 |  | 0
22 | 3 | Zkouška těsnosti potrubí, vstupní revize, vč. založení evidenční knihy chladícího zařízení | soubor | 1 |  | 0
23 | 4 | Certifikované měření hluku | soubor | 1 |  | 0
24 | 5 | Stavební přípomoce - zhotovení otvorů do DN 250 | soubor | 1 |  | 0
25 | 6 | Zkušební provoz zařízení | hod | 8 |  | 0
26 | 7 | Zaškolení obsluhy | hod | 4 |  | 0
Díl: |  | Celkem |  |  |  | 0

## Část 01 - MaR
Pol. | Popis položky | m.j. | Množství | Jedn. cena Kč/m.j. | Celková cena Kč
MaR
Řídící systém RM1 – kompatibilní s dispečinkem objektu
1 | Regulátor PXC7.E400M DO 250 db | kus | 1 |  | 0
| Řídící systém celkem : |  |  |  | 0
Snímače, ventily, pohony UT
1 | Odporový snímač teploty příložný | kus | 1 |  | 0
| Snímače, ventily, pohony celkem: |  |  |  | 0
Rozvaděče
1 | Stávající rozvaděč RM1, dozbrojení pro jeden směšovaný okruh | ks | 1 |  | 0
2 | Nová rozvodnice RM1a pro VRV GW a regulátor | ks | 1 |  | 0
| Rozvaděč celkem : |  |  |  | 0
Montážní materiál
1 | Trubka ohebná pr. 20 | m | 30 |  | 0
2 | Trubka pevná pr. 20 vč příslušenství | m | 120 |  | 0
3 | Drobný montážní materiál (kabelové příchytky, stahovací pásky, krabice IP44, spoj. mat....) | ks | 1 |  | 0
4 | Kabel sdělovací JYSTY 2x2x0,8 | m | 60 |  | 0
5 | Kabel silový CYKY 3x1,5 | m | 30 |  | 0
6 | Kabel sdělovací UTP CAT6 | m | 120 |  | 0
7 | Spojovací krabice IP55 | ks | 2 |  | 0
| Montážní materiál celkem: |  |  |  | 0
Elektromontážní práce
1 | Montáže kabelů sdělovacích | m | 180 |  | 0
2 | Montáže kabelů silových | m | 30 |  | 0
3 | Montáž rozvodnice | ks | 1 |  | 0
4 | Montáž trubka pevná pr 20 včetně příslušenství | m | 120 |  | 0
5 | Montáž trubka ohebná do pr 20 včetně příslušenství | m | 30 |  | 0
6 | Montáž periferie MAR včetně MAR UT | ks | 2 |  | 0
7 | Zapojení čerpadla 1f, ventilátoru | ks | 1 |  | 0
8 | Podružné montážní úkoly | ks | 1 |  | 0
9 | Prostupy stavebními konstrukcemi, pomocné práce | ks | 1 |  | 0
| Elektromontážní práce celkem: |  |  |  | 0
| ZRN celkem |  |  |  | 0
Vedlejší rozpočtové náklady
1 | Zaregulování, koordinace s ÚT, VZT, CHL | hod | 20 |  | 0
2 | Revize elektro | hod | 3 |  | 0
3 | Uživatelský software pro DDC | d.bod | 200 |  | 0
4 | Uživatelský software pro DDC vizualizace | d.bod | 200 |  | 0
5 | Oživení a zaregulování | d.bod | 200 |  | 0
6 | Dokumentace skutečného stavu | ks | 1 |  | 0
7 | Výrobní dokumentace doplnění RM1 a RM1a | ks | 1 |  | 0
8 | Zabezpečení pracoviště | kpl | 1 |  | 0
9 | Doprava | ks | 1 |  | 0
10 | Přesuny v místě stavby | ks | 1 |  | 0
| VRN celkem: |  |  |  | 0
| MaR CELKEM : |  |  |  | 0

## Část 01 - SLN
REKAPITULACE SOUPIS PRACÍ
Stavba: |  |  | Část 01 - Rekonstrukce vybraných prostor děkanátu - Stavební část
Objekt: |  |  | Část 01 - D.1.2.5 Rekapitulace - silnoproudá elektrotechnika
|  | Náklady rekapitulace soupisu celkem |  |  | 0
1. |  | KT - Kabelové trasy |  | 0
2. |  | SP - Silnoproudé instalace |  | 0
3. |  | SV - Svítidla |  | 0
4. |  | NO - Nouzové osvětlení |  | 0
5. |  | KNX - Systém KNX (řízení budov) |  | 0
SOUPIS PRACÍ
Stavba: |  |  | Část 01 - Rekonstrukce vybraných prostor děkanátu - Stavební část
Objekt: |  |  | Část 01 - D.1.2.5 Rekapitulace - silnoproudá elektrotechnika
Systém: |  |  | KT - Kabelové trasy
PČ | Typ | Kód | Popis | MJ | Množství | J.cena [CZK bez DPH] | Cena celkem [CZK bez DPH] | Cenová soustava
|  | Náklady soupisu celkem |  |  |  |  | 0
|  |  | Elektroinstalační materiál |  |  |  | 0
1 |  |  | Trubka ohebná PVC DN20 vč. montáže | m | 300 |  | 0
2 |  |  | Trubka ohebná PVC DN25 vč. montáže | m | 900 |  | 0
3 |  |  | Trubka ohebná PVC DN32 vč. montáže | m | 200 |  | 0
4 |  |  | Trubka ohebná PVC DN50 vč. montáže | m | 40 |  | 0
5 |  |  | Krabice KP68 vč. montáže | ks | 532 |  | 0
6 |  |  | Krabice kruhová odbočná s víčkem KO97V vč. montáže | ks | 41 |  | 0
7 |  |  | Skříň rozvodná zapuštěná 250 s víkem a šroubky vč. montáže | ks | 4 |  | 0
8 |  |  | kabelový rošt 50x50 včetně kotvícívh prvků a příslušenství vč. montáže | m | 50 |  | 0
9 |  |  | kabelový rošt 200x50 včetně příslušenství, kotvících prvků vč. montáže | m | 92 |  | 0
10 |  |  | odlahový kanál 3-komorový 2000x250x48 Ocel pásově zinkováno vč. montáže | m | 20 |  | 0
10 |  |  | Kabelové soubory |  |  |  | 0
11 |  |  | J-Y(St)Y 2x2x0,8 KNX vč. montáže | m | 920 |  | 0
12 |  |  | 1-CXKH-R-J 3x1,5 vč. montáže | m | 400 |  | 0
13 |  |  | 1-CXKH-R-J 5x1,5 vč. montáže | m | 3500 |  | 0
14 |  |  | 1-CXKH-R-J 3x2,5 vč. montáže | m | 3400 |  | 0
15 |  |  | 1-CXKH-R-J 5x6 vč. montáže | m | 140 |  | 0
16 |  |  | 1-CXKH-R-V-J 3x2,5 P60R vč. montáže | m | 80 |  | 0
17 |  |  | H07V-K 6 vč. montáže | m | 250 |  | 0
18 |  |  | Kabelová příchytka plastová vč. montáže | ks | 600 |  | 0
19 |  |  | Kabelová příchytka plastová, max. 12kabelů o průměru 10mm vč. montáže | ks | 60 |  | 0
20 |  |  | Kabelový držák s požární odolností vč. montáže | ks | 320 |  | 0
20 |  |  | Jiné práce |  |  |  | 0
21 |  |  | Průraz zdivem. tl. 30cm, do průměru 6cm, vč. začištění | ks | 52 |  | 0
22 |  |  | Průraz zdivem. tl. 45cm, do průměru 6cm, vč. začištění | ks | 24 |  | 0
23 |  |  | Průraz ve zdivu cihel. tl. 60cm, do průměru 6cm, vč. začištění | ks | 15 |  | 0
24 |  |  | Příprava kapsy pro krabici do 100x100x50 mm | ks | 573 |  | 0
25 |  |  | Vysekání drážky v cihl. zdi do hl. 30 mm, š. do 30 mm | m | 860 |  | 0
26 |  |  | Vysekání drážky v cihl. zdi do hl. 30 mm, š. do 70 mm | m | 420 |  | 0
27 |  |  | Vysekání drážky v cihl. zdi do hl. 30 mm, š. do 100 mm | m | 330 |  | 0
28 |  |  | Vysekání drážky v cihl. zdi do hl. 50 mm, š. do 150 mm | m | 100 |  | 0
29 |  |  | Vyplnění a omítnutí drážky hl. 30 mm, š. do 30 mm | m | 860 |  | 0
30 |  |  | Vyplnění a omítnutí drážky hl. 30 mm, š. do 70 mm | m | 420 |  | 0
31 |  |  | Vyplnění a omítnutí drážky hl. 30 mm, š. do 100 mm | m | 330 |  | 0
32 |  |  | Vyplnění a omítnutí drážky hl. 50 mm, š. do 150 mm | m | 100 |  | 0
33 |  |  | Vys. výklenků v cih. pro rozvaděč do 0,25 m2, hl 150mm | m3 | 0.6 |  | 0
34 |  |  | Vnitrostaveništní doprava suti a vybouraných hmot pro budovy v do 18 m ručně | t | 7.44 |  | 0
35 |  |  | Odvoz suti na skládku a vybouraných hmot nebo meziskládku do 1 km se složením | t | 7.44 |  | 0
36 |  |  | Příplatek k odvozu suti a vybouraných hmot na skládku ZKD 1 km přes 1 km | t | 37.19 |  | 0
37 |  |  | Poplatek za uložení stavebního směsného odpadu na skládce (skládkovné) | t | 7.44 |  | 0
37 |  |  | Ostatní |  | 0 |  | 0
38 |  |  | Protažení kabeláží stávajícícmi trasami ve stoupacích šachtách a podhledech, včetně ukotvení | hod | 6 |  | 0
39 |  |  | Demontáž stávajících elektroinstalací | hod | 30 |  | 0
40 |  |  | Koordinace a spolupráce s jinými profesemi | hod | 30 |  | 0
41 |  |  | HZS | hod | 40 |  | 0
SOUPIS PRACÍ
Stavba: |  |  | Část 01 - Rekonstrukce vybraných prostor děkanátu - Stavební část
Objekt: |  |  | Část 01 - D.1.2.5 Rekapitulace - silnoproudá elektrotechnika
Systém: |  |  | SP - Silnoproudé instalace
PČ | Typ | Kód | Popis | MJ | Množství | J.cena [CZK bez DPH] | Cena celkem [CZK bez DPH] | Cenová soustava
|  | Náklady soupisu celkem |  |  |  |  | 0
|  |  | Rozvaděče a příslušenství |  | 0 |  | 0
1 |  |  | Rozvaděč RHN - úpravy, doplnění 2x jističe 3x20A/B vč. montáže | kpl | 1 |  | 0
2 |  |  | Rozvaděč RH2P vč. montáže | kpl | 1 |  | 0
3 |  |  | Rozvaděč RP2.3P vč. montáže | kpl | 1 |  | 0
4 |  |  | Rozvaděč R3.4P vč. montáže | kpl | 1 |  | 0
4 |  |  | Instalační materiál |  | 0 |  | 0
5 |  |  | Zásuvka bílá 2P+T MODUL 45 vč. montáže | ks | 56 |  | 0
6 |  |  | Zásuvka bílá 2P+T+3.st.SPD MODUL 45 vč. montáže | ks | 8 |  | 0
7 |  |  | Pl. Inst. krabice do betonu 16/24M, bezrámečková, výška 70mm vč. montáže | ks | 8 |  | 0
8 |  |  | Podlahová kr. 24M pro krytinu, šedá, , bezrámečková, výška 70mm vč. montáže | ks | 8 |  | 0
9 |  |  | Výklopný blok zapuštěný, včetně krabice do stolové desky, 2x zásuvka, 2x USB nabíjecí, barva černá, kabel o délce 1.5m vč. montáže | ks | 16 |  | 0
10 |  |  | Výklopná zásuvka, včetně krabice do stolové desky, 3x 230V, 1xRJ45, 1xUSB ,1x HDMI vč. montáže | ks | 2 |  | 0
11 |  |  | Stropní detektor pohybu PIR 360° pro spínání LED (2x rele spínací) vč. montáže | ks | 5 |  | 0
12 |  |  | Zasuvka bílá 2P+T bezšroubová s clonkami vč. montáže | ks | 484 |  | 0
13 |  |  | Zas. hnědá 2P+T bezšr., 3st.SPD optická, vč. montáže | ks | 44 |  | 0
14 |  |  | Spínač ř.1 vč. montáže | ks | 4 |  | 0
15 |  |  | Klapka jednoduchá bílá vč. montáže | ks | 4 |  | 0
16 |  |  | 1_rameček bílý vč. montáže | ks | 55 |  | 0
17 |  |  | 2_rameček bílý vč. montáže | ks | 85 |  | 0
18 |  |  | 3_rameček bílý vč. montáže | ks | 33 |  | 0
19 |  |  | 4_rameček bílý vč. montáže | ks | 86 |  | 0
20 |  |  | 5_rameček bílý vč. montáže | ks | 2 |  | 0
21 |  |  | časovač do instalční krabice 16A vč. montáže | ks | 2 |  | 0
22 |  |  | Přidružený materiál vč. montáže | kpl | 1 |  | 0
22 |  |  | Ostatní |  |  |  | 0
23 |  |  | Úprava stávajících silnoproudých instalací (rekognoskace již provedených prací, úpravy, doplnění) | hod | 40 |  | 0
24 |  |  | Přidružený materiál k úpravám stáv. elektroinstalací objektu (kabeláže, svorky apod.) vč. montáže | kpl | 1 |  | 0
25 |  |  | Koordinace a spolupráce s jinými profesemi | hod | 20 |  | 0
26 |  |  | Provedení vých. elektrorevize, vyprac. reviz. zprávy | hod | 40 |  | 0
27 |  |  | HZS | hod | 10 |  | 0
SOUPIS PRACÍ
Stavba: |  |  | Část 01 - Rekonstrukce vybraných prostor děkanátu - Stavební část
Objekt: |  |  | Část 01 - D.1.2.5 Rekapitulace - silnoproudá elektrotechnika
Systém: |  |  | SV - Svítidla
PČ | Typ | Kód | Popis | MJ | Množství | J.cena [CZK bez DPH] | Cena celkem [CZK bez DPH] | Cenová soustava
|  | Náklady soupisu celkem |  |  |  |  | 0
|  |  | Svítidla včetně zdrojů |  |  |  | 0
1 |  |  | ALU lišta pro LED pásek vč. montáže | m | 7 |  | 0
2 |  |  | LED pásek vnitřní 4000K, 850l/m, 9,6W/m vč. montáže | m | 7 |  | 0
3 |  |  | Zdroj pro LED pásku 230V/24V/30W, IP67 vč. montáže | ks | 1 |  | 0
4 |  |  | Zdroj pro LED pásku 230V/24V/75W, IP68 vč. montáže | ks | 1 |  | 0
5 |  |  | "A1" - Zapuštěné LED kruhové svítidlo, d=350-400mm, 40W, 3400lm, Ra80, 4000K vč. montáže | ks | 6 |  | 0
6 |  |  | "A2" - Zapuštěné LED kruhové svítidlo, d=350-400mm, 40W, 3400lm, Ra80, 4000K, DALI vč. montáže | ks | 4 |  | 0
7 |  |  | "B" - Zavěšené LED svítidlo, přímé vyzařování, mikroprismatický difusor, lankový závěs, 10,3W, 1470lm, Ra80, 4000K, DALI vč. montáže | ks | 17 |  | 0
8 |  |  | "C1" - Zavěšené LED svítidlo, přímé/nepřímé vyzařování, mikroprismatický difusor, lankový závěs, 94W, 14700lm, Ra80, 4000K, DALI vč. montáže | ks | 58 |  | 0
9 |  |  | "C2" - Zavěšené LED svítidlo, přímé/nepřímé vyzařování, mikroprismatický difusor, lankový závěs, 77W, 12495lm, Ra80, 4000K, DALI vč. montáže | ks | 19 |  | 0
10 |  |  | "C3" - Zavěšené LED svítidlo, přímé/nepřímé vyzařování, mikroprismatický difusor, lankový závěs, 57W, 9240lm, Ra80, 4000K, DALI vč. montáže | ks | 1 |  | 0
11 |  |  | "D" - Zapuštěné LED svítidlo do rastru 600x600, mikroprismatický difusor, 26W, 4200lm, Ra80, 4000K, DALI vč. montáže | ks | 16 |  | 0
12 |  |  | Přidružený materiál (svorky apod.) vč. montáže | kpl | 1 |  | 0
12 |  |  | Ostatní |  |  |  | 0
13 |  |  | Demontáže a likvidace stávajících svítidel | hod | 20 |  | 0
14 |  |  | Koordinace a spolupráce s jinými profesemi | hod | 10 |  | 0
15 |  |  | HZS | hod | 20 |  | 0
SOUPIS PRACÍ
Stavba: |  |  | Část 01 - Rekonstrukce vybraných prostor děkanátu - Stavební část
Objekt: |  |  | Část 01 - D.1.2.5 Rekapitulace - silnoproudá elektrotechnika
Systém: |  |  | NO - Nouzové osvětlení
PČ | Typ | Kód | Popis | MJ | Množství | J.cena [CZK bez DPH] | Cena celkem [CZK bez DPH] | Cenová soustava
|  | Náklady soupisu celkem |  |  |  |  | 0
|  |  | Svítidla včetně zdrojů |  | 0 |  | 0
1 |  |  | "N1" - LED nouzové CBS 230V, antipanická optika, zapuštěná stropní montáž vč. montáže | ks | 2 |  | 0
2 |  |  | "N21" - LED nouzové CBS 230V, viditelnost 22m, lankový závěs, IP40 vč. montáže | ks | 3 |  | 0
3 |  |  | "NM" - monitorovací a spínací modul pro propojení centrálního bateriového systému CPS se svítidly umělého osvětlení s elektronickým předřadníkem vč. montáže | ks | 5 |  | 0
4 |  |  | "dNM" - monitorovací a spínací modul pro propojení centrálního bateriového systému CPS se svítidly umělého osvětlení s elektronickým stmívatelným DALI předřadníkem vč. montáže | ks | 5 |  | 0
|  |  | Technika CBS + příslušenství |  | 0 |  | 0
5 |  |  | Monitor stavu napájení rozvaděče, sbernicový systém pro CBS 230V (nutná integrace do stávajícího systému) vč. montáže | ks | 2 |  | 0
6 |  |  | sběrnicvý kabel 3x (2x0,8) vč. montáže | ks | 40 |  | 0
7 |  |  | Přidružený materiál (svorky apod.) vč. montáže | kpl | 1 |  | 0
7 |  |  | Ostatní |  | 0 |  | 0
8 |  |  | Integrace do stávajícícho systému CBS. programování a nastavení CBS | hod | 25 |  | 0
9 |  |  | Koordinace a spolupráce s jinými profesemi | hod | 2 |  | 0
10 |  |  | HZS | hod | 3 |  | 0
SOUPIS PRACÍ
Stavba: |  |  | Část 01 - Rekonstrukce vybraných prostor děkanátu - Stavební část
Objekt: |  |  | Část 01 - D.1.2.5 Rekapitulace - silnoproudá elektrotechnika
Systém: |  |  | KNX - Systém KNX
PČ | Typ | Kód | Popis | MJ | Množství | J.cena [CZK bez DPH] | Cena celkem [CZK bez DPH] | Cenová soustava
|  | Náklady soupisu celkem |  |  |  |  | 0
|  |  | Systémové prvky KNX |  | 0 |  | 0
1 |  |  | Detektor přítomnosti KNX stropní vč. montáže | ks | 42 |  | 0
2 |  |  | Multi dotykový ovladač KNX, včetně rámečku vč. montáže | ks | 3 |  | 0
3 |  |  | Tlačítkové rozhraní, dvojnásobné, včetně rámečku vč. montáže | ks | 28 |  | 0
4 |  |  | Tlačítkové rozhraní, čtyřnásobné, včetně rámečku vč. montáže | ks | 3 |  | 0
5 |  |  | Zdroj KNX vč. montáže | ks | 3 |  | 0
6 |  |  | KNX/DALI vč. montáže | ks | 5 |  | 0
7 |  |  | spínací aktor 10A žaluziový vč. montáže | ks | 3 |  | 0
8 |  |  | Liniová spojka vč. montáže | ks | 3 |  | 0
8 |  |  | Ostatní |  | 0 |  | 0
9 |  |  | Integrace do stávajícícho systému KNX, programování systému, vizualizace, uvedení do provozu, zaškolení obsluhy | kpl | 1 |  | 0
10 |  |  | Koordinace a spolupráce s jinými profesemi | hod | 8 |  | 0
11 |  |  | HZS | hod | 10 |  | 0

## Část 01 - SLP
SOUPIS PRACÍ S VÝKAZEM VÝMĚR
REKAPITULACE OBJEKTŮ STAVBY A SOUPISU PRACÍ
"PdF/UPOL – Rekonstrukce prostor děkanátu v objektu Žižkovo nám. 5“
| OBJEKT: Elektronické komunikace |  |  | MÍSTO: Olomouc
Zadavatel: Universita Palackého v Olomouci, Křižkovského 511/8, 779 00 Olomouc
|  | Název technologie |  |  | Celkem
| SK | Strukturovaná kabeláž |  |  | 0
| EPS | Elektrická požární signalizace |  |  | 0
| NZS | Nouzový zvukový systém |  |  | 0
| EKV | Elektronická kontrola vstupu |  |  | 0
| Celkové investiční náklady bez DPH |  |  |  | 0
| Základní DPH (21%) |  |  |  | 0
| Celkové investiční náklady s DPH |  |  |  | 0
Datum: 14. listopadu 2025
PČ | Typ | Kód | Popis | MJ | Množství | J.cena [CZK] bez DPH | Cena celkem [CZK] bez DPH
1 | 2 | 3 | 4 | 5 | 6 | 7 | 8
Náklady soupisu celkem | [6 empty] | 0
| Díl | M25.01 | SK - Strukturovaná kabeláž |  |  |  | 0
1 | K |  | Montáž - 19' rozvaděč stojanový jednodílný 47U/800x800mm, dveře síto 80%-6mm | ks | 1 |  | 0
2 | M |  | Dodávka - 19' rozvaděč stojanový jednodílný 47U/800x800mm, dveře síto 80%-6mm | ks | 1 |  | 0
| V V |  | Výměry dle výkresu: 10
| V V |  | 0+1
3 | K |  | Montáž - 19' ventilační jednotka spodní(horní) 230V 4 ventil. , termostat | ks | 1 |  | 0
4 | M |  | Dodávka - 19' ventilační jednotka spodní(horní) 230V 4 ventil. , termostat | ks | 1 |  | 0
| V V |  | Výměry dle výkresu: 10
| V V |  | 0+1
5 | K |  | Montáž - 19' patch panel osázený 24 port RJ 45, Cat.6, 1U | ks | 16 |  | 0
6 | M |  | Dodávka - 19' patch panel osázený 24 port RJ 45, Cat.6, 1U | ks | 16 |  | 0
| V V |  | Výměry dle výkresu: 10
| V V |  | 0+16
7 | K |  | Montáž - 19' propojovací panel telefonní, 50 port | ks | 1 |  | 0
8 | M |  | Dodávka - 19' propojovací panel telefonní, 50 port | ks | 1 |  | 0
| V V |  | Výměry dle výkresu: 10
| V V |  | 0+1
9 | K |  | Montáž - 19' vyvazovací panel jednostranná lišta, 1U | ks | 12 |  | 0
10 | M |  | Dodávka - 19' vyvazovací panel jednostranná lišta, 1U | ks | 12 |  | 0
| V V |  | Výměry dle výkresu: 10
| V V |  | 0+12
11 | K |  | Montáž - 19' vyvazovací panel jednostranná lišta, 2U | ks | 2 |  | 0
12 | M |  | Dodávka - 19' vyvazovací panel jednostranná lišta, 2U | ks | 2 |  | 0
| V V |  | Výměry dle výkresu: 10
| V V |  | 0+2
13 | K |  | Montáž - 19" zemnící lišta | ks | 1 |  | 0
14 | M |  | Dodávka - 19" zemnící lišta | ks | 1 |  | 0
| V V |  | Výměry dle výkresu: 10
| V V |  | 0+1
15 | K |  | Montáž - 19" napájecí panel, 2m, 8 pozic, přepěťová ochrana | ks | 1 |  | 0
16 | M |  | Dodávka - 19" napájecí panel, 2m, 8 pozic, přepěťová ochrana | ks | 1 |  | 0
| V V |  | Výměry dle výkresu: 10
| V V |  | 0+1
17 | K |  | Montáž - Montážní sada (4x šroub, matka…) | ks | 33 |  | 0
18 | M |  | Dodávka - Montážní sada (4x šroub, matka…) | ks | 33 |  | 0
| V V |  | Výměry dle výkresu: 10
| V V |  | 33
19 | K |  | Montáž - Propojovací kabel UTP, Cat.6, 1m | ks | 96 |  | 0
20 | M |  | Dodávka - Propojovací kabel UTP, Cat.6, 1m | ks | 96 |  | 0
| V V |  | Výměry dle výkresu: 10
| V V |  | 0+96
#REF! | M |  | Dodávka - Propojovací kabel UTP, Cat.6, 2m | ks | 145 |  | 0
| V V |  | Výměry dle výkresu: 10
| V V |  | 0+145
#REF! | K |  | Montáž - Zálohovaný zdroj UPS 3000VA / 2,7 kW LCD RM 2U , hl. 68 cm SmartConnect | ks | 1 |  | 0
#REF! | M |  | Dodávka - Zálohovaný zdroj UPS 3000VA / 2,7 kW LCD RM 2U , hl. 68 cm SmartConnect | ks | 1 |  | 0
| V V |  | Výměry dle výkresu: 10
| V V |  | 0+1
#REF! | K |  | Montáž - Sestava IP dveřního komunikátoru, licence k TÚ | ks | 2 |  | 0
#REF! | M |  | Dodávka - Sestava IP dveřního komunikátoru, licence k TÚ | ks | 2 |  | 0
| PP |  | Sestava IP dveřního komunikátoru - 1x základní jednotka s kamerou a 1 tlačítkem, 1x dotykový displej, 1x modul indukční smyčky, integrovaná čtečka Bluetooth & RFID reader 125kHz, zabezpečená 13.56MHz, NFC, 2x krabice pod omítku pro 2, 2x rámeček pro 2 černý, modul Wiegand, propojovací kabel 1m
| V V |  | Výměry dle výkresu: 06; 07
1+1
#REF! | K |  | Montáž - Sestava IP dveřního komunikátoru, licence k TÚ | ks | 2 |  | 0
#REF! | M |  | Dodávka - Sestava IP dveřního komunikátoru, licence k TÚ | ks | 2 |  | 0
| PP |  | Sestava IP dveřního komunikátoru - 1x základní jednotka s kamerou a 1 tlačítkem, 1x dotykový displej, 1x modul indukční smyčky, 1x integrovaná čtečka Bluetooth & RFID reader 125kHz, zabezpečená 13.56MHz, NFC, 1x modul 5 tlačítek, infopanel, 4x záslepka 1tl., 1x krabice pod omítku pro 2 a 3 moduly, 1x rámeček pro 2 a 3 moduly černý, modul Wiegand, propojovací kabel 1m
| V V |  | Výměry dle výkresu: 06; 07
1+1
#REF! | K |  | Montáž - Zásuvka komunikační 2xRJ, Cat.6, UTP - kompletní, pod omítku | ks | 100 |  | 0
#REF! | M |  | Dodávka - Zásuvka komunikační 2xRJ, Cat.6, UTP - kompletní, pod omítku | ks | 100 |  | 0
| V V |  | Výměry dle výkresu: 06; 07
| V V |  | 80+20
#REF! | K |  | Montáž - Zásuvka komunikační 2xRJ, Cat.6, UTP - kompletní, na omítku | ks | 3 |  | 0
#REF! | M |  | Dodávka - Zásuvka komunikační 2xRJ, Cat.6, UTP - kompletní, na omítku | ks | 3 |  | 0
| V V |  | Výměry dle výkresu: 06; 07
| V V |  | 1+2
#REF! | K |  | Montáž - Zásuvka komunikační 2xRJ, Cat.6, UTP - kompletní, podlahová krabice | ks | 7 |  | 0
#REF! | M |  | Dodávka - Zásuvka komunikační 2xRJ, Cat.6, UTP - kompletní, podlahová krabice | ks | 7 |  | 0
| V V |  | Výměry dle výkresu: 06; 07
| V V |  | 7+0
#REF! | K |  | Montáž - Zásuvka komunikační 1xRJ, Cat.6, UTP - kompletní, pod omítku | ks | 14 |  | 0
#REF! | M |  | Dodávka - Zásuvka komunikační 1xRJ, Cat.6, UTP - kompletní, pod omítku | ks | 14 |  | 0
| V V |  | Výměry dle výkresu: 06; 07
| V V |  | 14+0
#REF! | K |  | Montáž - Konektor RJ45 Cat.6, UTP, nestíněný na drát | ks | 7 |  | 0
#REF! | M |  | Dodávka - Konektor RJ45 Cat.6, UTP, nestíněný na drát | ks | 7 |  | 0
| V V |  | Výměry dle výkresu: 06; 07
| V V |  | 4+3
#REF! | K |  | Montáž - Zásuvka komunikační HDMI, předkonektorovaná, pod omítku, vč. krabice | ks | 28 |  | 0
#REF! | M |  | Dodávka - Zásuvka komunikační HDMI, předkonektorovaná, pod omítku, vč. krabice | ks | 28 |  | 0
| V V |  | Výměry dle výkresu: 06; 07
| V V |  | 28+0
#REF! | K |  | Montáž - Kabel datový UTP, Cat. 6, B2ca s1d1a1 | m | 16282 |  | 0
#REF! | M |  | Dodávka - Kabel datový UTP, Cat. 6, B2ca s1d1a1 | m | 16282 |  | 0
| V V |  | Výměry dle výkresu: 06; 07
| V V |  | 13388+2894
#REF! | K |  | Montáž - Kabel sdělovací stíněný 50x2x0,5mm2, B2ca,s1,d1,a1 | m | 180 |  | 0
#REF! | M |  | Dodávka - Kabel sdělovací stíněný 50x2x0,5mm2, B2ca,s1,d1,a1 | m | 180 |  | 0
| V V |  | Výměry dle výkresu: 06; 07
| V V |  | 180
#REF! | K |  | Montáž - Kabel HDMI - 15metrů | ks | 14 |  | 0
#REF! | M |  | Dodávka - Kabel HDMI - 15metrů | ks | 14 |  | 0
| V V |  | Výměry dle výkresu: 06; 07
| V V |  | 14+0
#REF! | K |  | Montáž - Kabelový žlab plný plechový 200/100, vč. nosníků, uchycení strop - kompletní | m | 27 |  | 0
#REF! | M |  | Dodávka - Kabelový žlab plný plechový 200/100, vč. nosníků, uchycení strop - kompletní | m | 27 |  | 0
| V V |  | Výměry dle výkresu: 06; 07
| V V |  | 27+0
#REF! | K |  | Montáž - Kabelový žlab plný plechový 300/100, vč. nosníků, uchycení strop - kompletní | m | 9 |  | 0
#REF! | M |  | Dodávka - Kabelový žlab plný plechový 300/100, vč. nosníků, uchycení strop - kompletní | m | 9 |  | 0
| V V |  | Výměry dle výkresu: 06; 07
| V V |  | 0+9
#REF! | K |  | Montáž - Skupinový držák kabelů | ks | 562 |  | 0
#REF! | M |  | Dodávka - Skupinový držák kabelů | ks | 562 |  | 0
| V V |  | Výměry dle výkresu: 06; 07
| V V |  | 448+114
#REF! | K |  | Montáž - Kabelová příchytka včetně kovového hřebu do betonu a stahovacího pásku | ks | 46 |  | 0
#REF! | M |  | Dodávka - Kabelová příchytka včetně kovového hřebu do betonu a stahovacího pásku | ks | 46 |  | 0
| V V |  | Výměry dle výkresu: 06; 07
| V V |  | 36+10
#REF! | K |  | Montáž - Krabice přístrojová hluboká, pod omítku, vč. vysekání a zapravení | ks | 121 |  | 0
#REF! | M |  | Dodávka - Krabice přístrojová hluboká, pod omítku, vč. vysekání a zapravení | ks | 121 |  | 0
| V V |  | Výměry dle výkresu: 06; 07
| V V |  | 101+20
#REF! | K |  | Montáž - Trubka ohebná, ø 25mm, pod omítku | m | 414 |  | 0
#REF! | M |  | Dodávka - Trubka ohebná, ø 25mm, pod omítku | m | 414 |  | 0
| V V |  | Výměry dle výkresu: 06; 07
| V V |  | 368+46
#REF! | K |  | Montáž - Trubka ohebná, ø 40mm, pod omítku | m | 56 |  | 0
#REF! | M |  | Dodávka - Trubka ohebná, ø 40mm, pod omítku | m | 56 |  | 0
| V V |  | Výměry dle výkresu: 06; 07
| V V |  | 56+0
#REF! | K |  | Montáž - Trubka ohebná, ø 40mm, podlaha | m | 42 |  | 0
#REF! | M |  | Dodávka - Trubka ohebná, ø 40mm, podlaha | m | 42 |  | 0
| V V |  | Výměry dle výkresu: 06; 07
| V V |  | 42+0
#REF! | K |  | Vysekání drážky, hloubka do 50mm, šířka do 35mm | m | 354 |  | 0
| V V |  | Výměry dle výkresu: 06; 07
| V V |  | 288+36
#REF! | K |  | Zapravení vysekané drážky, hloubka do 50mm, šířka do 35mm | m | 354 |  | 0
| V V |  | Výměry dle výkresu: 06; 07
| V V |  | 288+36
#REF! | K |  | Průraz stěnou do 20cm, vč. zapravení | ks | 10 |  | 0
| V V |  | Výměry dle výkresu: 06; 07
5+5
#REF! | K |  | Průraz stěnou do 40cm, vč. zapravení | ks | 4 |  | 0
| V V |  | Výměry dle výkresu: 06; 07
| V V |  | 3+1
#REF! | K |  | Průraz stěnou do 80cm, vč. zapravení | ks | 23 |  | 0
| V V |  | Výměry dle výkresu: 06; 07
| V V |  | 21+2
#REF! | K |  | Montáž - Protipožární ucpávka, EI 60 včetně označení - štítek | kpl | 1 |  | 0
#REF! | M |  | Dodávka - Protipožární ucpávka, EI 60 včetně označení - štítek | kpl | 1 |  | 0
| V V |  | Výměry dle výkresu: 06; 07
| V V |  | 1
#REF! | M |  | Dodávka - Pomocný elektroinstalační materiál (kotvy, hmoždinky, wago svorky, stahovací pásky, atd.) | kpl | 1 |  | 0
| V V |  | Výměry dle výkresu: 06; 07
| V V |  | 1
#REF! | K |  | Měření metalického kabelu, vč. vypracování měřícího protokolu | ks | 241 |  | 0
| V V |  | Výměry dle výkresu: 06; 07
| V V |  | 241
#REF! | K |  | Měření, výchozí revize, spolupráce s revizním technikem | kpl | 1 |  | 0
| V V |  | Výměry dle výkresu: 06; 07
| V V |  | 1
#REF! | K |  | Ekologická likvidace vzniklého odpadu | kpl | 1 |  | 0
| V V |  | Výměry dle výkresu: 06; 07
| V V |  | 1
#REF! | K |  | Dokumentace skutečného provedení stavby | kpl | 1 |  | 0
| V V |  | Výměry dle výkresu: 06; 07
| V V |  | 1
0
0
PČ | Typ | Kód | Popis | MJ | Množství | J.cena [CZK] bez DPH | Cena celkem [CZK] bez DPH
1 | 2 | 3 | 4 | 5 | 6 | 7 | 8
Náklady soupisu celkem | [6 empty] | 0
| Díl | M25.02 | EPS - Elektrická požární signalizace |  |  |  | 0
1 | K |  | Montáž - Multisenzorový hlásič pro detekci kouře a tepla s integr. zkratovým izolátorem, bílý | ks | 37 |  | 0
2 | M |  | Dodávka - Multisenzorový hlásič pro detekci kouře a tepla s integr. zkratovým izolátorem, bílý | ks | 37 |  | 0
| V V |  | Výměry dle výkresu: 02; 03
| V V |  | 29+8
3 | K |  | Montáž - Sokl pro multisenzorový hlásič, bílý | ks | 37 |  | 0
4 | M |  | Dodávka - Sokl pro multisenzorový hlásič, bílý | ks | 37 |  | 0
| V V |  | Výměry dle výkresu: 02; 03
| V V |  | 29+8
5 | K |  | Montáž - Multisenzorový hlásič pro detekci kouře a tepla s integr. zkratovým izolátorem, černý | ks | 4 |  | 0
6 | M |  | Dodávka - Multisenzorový hlásič pro detekci kouře a tepla s integr. zkratovým izolátorem, černý | ks | 4 |  | 0
| V V |  | Výměry dle výkresu: 02; 03
| V V |  | 2+2
7 | K |  | Montáž - Sokl pro multisenzorový hlásič, černý | ks | 4 |  | 0
8 | M |  | Dodávka - Sokl pro multisenzorový hlásič, černý | ks | 4 |  | 0
| V V |  | Výměry dle výkresu: 02; 03
| V V |  | 2+2
9 | K |  | Montáž - Tlačítkový hlásič typu A, červený, IP24 (vnitřní), integrovaný zkratový izolátor,zápustná montáž, vč. KU68 | ks | 4 |  | 0
10 | M |  | Dodávka - Tlačítkový hlásič typu A, červený, IP24 (vnitřní), integrovaný zkratový izolátor, zápustná montáž, vč. KU68 | ks | 4 |  | 0
| V V |  | Výměry dle výkresu: 02; 03
| V V |  | 2+2
11 | K |  | Montáž - Kabel sdělovací 1x2x0,8, B2ca s1d1a1 | m | 692 |  | 0
12 | M |  | Dodávka - Kabel sdělovací 1x2x0,8, B2ca s1d1a1 | m | 692 |  | 0
| V V |  | Výměry dle výkresu: 02; 03
| V V |  | 494+198
13 | K |  | Montáž - Kabelová příchytka včetně kovového hřebu do betonu a stahovacího pásku | ks | 1152 |  | 0
14 | M |  | Dodávka - Kabelová příchytka včetně kovového hřebu do betonu a stahovacího pásku | ks | 1152 |  | 0
| V V |  | Výměry dle výkresu: 02; 03
| V V |  | 868+284
15 | K |  | Montáž - Trubka ohebná, ø 25mm, pod omítku | m | 16 |  | 0
16 | M |  | Dodávka - Trubka ohebná, ø 25mm, pod omítku | m | 16 |  | 0
| V V |  | Výměry dle výkresu: 02; 03
| V V |  | 8+8
17 | K |  | Montáž - Trubka ohebná, ø 25mm, podlaha | m | 8 |  | 0
18 | M |  | Dodávka - Trubka ohebná, ø 25mm, podlaha | m | 8 |  | 0
| V V |  | Výměry dle výkresu: 02; 03
| V V |  | 8+0
19 | K |  | Vysekání drážky, hloubka do 50mm, šířka do 35mm | m | 12 |  | 0
| V V |  | Výměry dle výkresu: 02; 03
| V V |  | 6+6
20 | K |  | Zapravení vysekané drážky, hloubka do 50mm, šířka do 35mm | m | 12 |  | 0
| V V |  | Výměry dle výkresu: 02; 03
| V V |  | 6+6
21 | K |  | Průraz stěnou do 20cm, vč. zapravení | ks | 27 |  | 0
| V V |  | Výměry dle výkresu: 02; 03
| V V |  | 22+5
22 | K |  | Průraz stěnou do 40cm, vč. zapravení | ks | 7 |  | 0
| V V |  | Výměry dle výkresu: 02; 03
| V V |  | 5+2
23 | K |  | Průraz stěnou do 80cm, vč. zapravení | ks | 11 |  | 0
| V V |  | Výměry dle výkresu: 02; 03
| V V |  | 9+2
24 | M |  | Montáž - Protipožární ucpávka, EI 60 včetně označení - štítek | kpl | 1 |  | 0
25 | K |  | Dodávka - Protipožární ucpávka, EI 60 včetně označení - štítek | kpl | 1 |  | 0
| V V |  | Výměry dle výkresu: 02; 03
| V V |  | 1
26 | M |  | Dodávka - Pomocný elektroinstalační materiál (kotvy, hmoždinky, svorky, stahovací pásky, spojky atd.) | kpl | 1 |  | 0
| V V |  | Výměry dle výkresu: 02; 03
| V V |  | 1
27 | K |  | Programování systému EPS | hod | 6 |  | 0
| V V |  | Výměry dle výkresu: 02; 03
| V V |  | 6
28 | K |  | Funkční zkoušky systému | kpl | 8 |  | 0
| V V |  | Výměry dle výkresu: 02; 03
| V V |  | 8
29 | K |  | Měření, výchozí revize, spolupráce s revizním technikem | kpl | 1 |  | 0
| V V |  | Výměry dle výkresu: 02; 03
| V V |  | 1
30 | K |  | Koordinační práce s ostatními profesemi | hod | 2 |  | 0
| V V |  | Výměry dle výkresu: 02; 03
| V V |  | 2
31 | K |  | Ekologická likvidace vzniklého odpadu | kpl | 1 |  | 0
| V V |  | Výměry dle výkresu: 02; 03
| V V |  | 1
32 | K |  | Dokumentace skutečného provedení stavby | kpl | 1 |  | 0
| V V |  | Výměry dle výkresu: 02; 03
| V V |  | 1
PČ | Typ | Kód | Popis | MJ | Množství | J.cena [CZK] bez DPH | Cena celkem [CZK] bez DPH
1 | 2 | 3 | 4 | 5 | 6 | 7 | 8
Náklady soupisu celkem | [6 empty] | 0
| Díl | M25.03 | NZS - Nouzový zvukový systém |  |  |  | 0
1 | K |  | Montáž - Reproduktor stropní 6W/100V, kovový, EVAC, EN 54-24 | ks | 36 |  | 0
2 | M |  | Dodávka - Reproduktor stropní 6W/100V, kovový, EVAC, EN 54-24 | ks | 36 |  | 0
| V V |  | Výměry dle výkresu: 04, 05
| V V |  | 29+7
3 | K |  | Montáž - Reproduktor nástěnný kulatý, 6W/100V, kovový, bílý, EN 54-24 | ks | 1 |  | 0
4 | M |  | Dodávka - Reproduktor nástěnný kulatý, 6W/100V, kovový, bílý, EN 54-24 | ks | 1 |  | 0
| V V |  | Výměry dle výkresu: 04, 05
| V V |  | 1+0
5 | K |  | Montáž - Reproduktor závěsný kulový, 16/8/4 W/100V, černý, EN 54-24 | ks | 5 |  | 0
6 | M |  | Dodávka - Reproduktor závěsný kulový, 16/8/4 W/100V, černý, EN 54-24 | ks | 5 |  | 0
| V V |  | Výměry dle výkresu: 04, 05
| V V |  | 2+3
7 | K |  | Montáž - Kabel silový 2x2,5mm2, B2ca s1d1a1, P60 | m | 1099 |  | 0
8 | M |  | Dodávka - Kabel silový 2x2,5mm2, B2ca s1d1a1, P60 | m | 1099 |  | 0
| V V |  | Výměry dle výkresu: 04, 05
| V V |  | 824+275
9 | K |  | Montáž - Krabice propojovací s požární odolností | ks | 4 |  | 0
10 | M |  | Dodávka - Krabice propojovací s požární odolností | ks | 4 |  | 0
| V V |  | Výměry dle výkresu: 04, 05
| V V |  | 2+2
11 | K |  | Montáž - Příchytka kovová pro jeden kabel, včetně nastřelovacího kovového hrotu, požárně odolný | ks | 2802 |  | 0
12 | M |  | Dodávka - Příchytka kovová pro jeden kabel, včetně nastřelovacího kovového hrotu, požárně odolný | ks | 2802 |  | 0
| V V |  | Výměry dle výkresu: 04, 05
2112+690
13 | K |  | Montáž - Příchytka kovová pro dva kabely, včetně nastřelovacího kovového hrotu, požárně odolný | ks | 59 |  | 0
14 | M |  | Dodávka - Příchytka kovová pro dva kabely, včetně nastřelovacího kovového hrotu, požárně odolný | ks | 59 |  | 0
| V V |  | Výměry dle výkresu: 04, 05
42+17
15 | K |  | Průraz stěnou do 20cm, vč. zapravení | ks | 23 |  | 0
| V V |  | Výměry dle výkresu: 04, 05
| V V |  | 19+4
16 | K |  | Průraz stěnou do 40cm, vč. zapravení | ks | 9 |  | 0
| V V |  | Výměry dle výkresu: 04, 05
| V V |  | 6+3
17 | K |  | Průraz stěnou do 80cm, vč. zapravení | ks | 9 |  | 0
| V V |  | Výměry dle výkresu: 04, 05
| V V |  | 5+4
18 | K |  | Montáž - Protipožární ucpávka, EI 60 včetně označení - štítek | kpl | 1 |  | 0
19 | M |  | Dodávka - Protipožární ucpávka, EI 60 včetně označení - štítek | kpl | 1 |  | 0
| V V |  | Výměry dle výkresu: 04, 05
| V V |  | 1
20 | M |  | Dodávka - Pomocný elektroinstalační materiál (kotvy, hmoždinky, svorky, stahovací pásky, spojky atd.) | kpl | 1 |  | 0
| V V |  | Výměry dle výkresu: 04, 05
| V V |  | 1
21 | K |  | Programování systému NZS | hod | 6 |  | 0
| V V |  | Výměry dle výkresu: 04, 05
| V V |  | 6
22 | K |  | Funkční zkouška systému | hod | 8 |  | 0
| V V |  | Výměry dle výkresu: 04, 05
| V V |  | 8
23 | K |  | Měření, výchozí revize, spolupráce s revizním technikem | kpl | 1 |  | 0
| V V |  | Výměry dle výkresu: 04, 05
| V V |  | 1
24 | K |  | Koordinační práce s ostatními profesemi | hod | 2 |  | 0
| V V |  | Výměry dle výkresu: 04, 05
| V V |  | 2
25 | K |  | Odborné měření srozumitelnosti vč. měřicího protokolu ( povinná náležitost dle ČSN EN 60849) | kpl | 1 |  | 0
| V V |  | Výměry dle výkresu: 04, 05
| V V |  | 1
26 | K |  | Ekologická likvidace vzniklého odpadu | kpl | 1 |  | 0
| V V |  | Výměry dle výkresu: 04, 05
| V V |  | 1
27 | K |  | Dokumentace skutečného provedení stavby | kpl | 1 |  | 0
| V V |  | Výměry dle výkresu: 04, 05
| V V |  | 1
PČ | Typ | Kód | Popis | MJ | Množství | J.cena [CZK] bez DPH | Cena celkem [CZK] bez DPH
1 | 2 | 3 | 4 | 5 | 6 | 7 | 8
Náklady soupisu celkem | [6 empty] | 0
| Díl | M25.04 | EKV - Elektronická kontrola vstupu |  |  |  | 0
1 | K |  | Montáž - Rf miniterminál bez krytí a antény | ks | 4 |  | 0
2 | M |  | Dodávka - Rf miniterminál bez krytí a antény | ks | 4 |  | 0
| V V |  | Výměry dle výkresu: 06; 07
| V V |  | 2+2
3 | K |  | Montáž - Rozvodná skříňka vč.svorkovnice | ks | 5 |  | 0
4 | M |  | Dodávka - Rozvodná skříňka vč.svorkovnice | ks | 5 |  | 0
| V V |  | Výměry dle výkresu: 06; 07
| V V |  | 2+3
5 | K |  | Montáž - RFID reader kombinovaný, programovatelný | ks | 4 |  | 0
6 | M |  | Dodávka - RFID reader kombinovaný, programovatelný | ks | 4 |  | 0
| V V |  | Výměry dle výkresu: 06; 07
| V V |  | 2+2
7 | K |  | Montáž - Rámeček pro čtečku standard ABS | ks | 4 |  | 0
8 | M |  | Dodávka - Rámeček pro čtečku standard ABS | ks | 4 |  | 0
| V V |  | Výměry dle výkresu: 06; 07
| V V |  | 2+2
9 | K |  | Montáž - Redukce na čtečku | ks | 4 |  | 0
10 | M |  | Dodávka - Redukce na čtečku | ks | 4 |  | 0
| V V |  | Výměry dle výkresu: 06; 07
| V V |  | 2+2
11 | K |  | Montáž - Elektromechanický úzký samozamykací panikový zámek | ks | 4 |  | 0
12 | M |  | Dodávka - Elektromechanický úzký samozamykací panikový zámek | ks | 4 |  | 0
| V V |  | Výměry dle výkresu: 06; 07
| V V |  | 2+2
13 | K |  | Montáž - Bezpečnostní kování klika x klika | ks | 4 |  | 0
14 | M |  | Dodávka - Bezpečnostní kování klika x klika | ks | 4 |  | 0
| V V |  | Výměry dle výkresu: 06; 07
| V V |  | 2+2
15 | K |  | Montáž - Universální protiplech | ks | 4 |  | 0
16 | M |  | Dodávka - Universální protiplech | ks | 4 |  | 0
| V V |  | Výměry dle výkresu: 06; 07
| V V |  | 2+2
17 | K |  | Montáž - Kabelová průchodka | ks | 4 |  | 0
18 | M |  | Dodávka - Kabelová průchodka | ks | 4 |  | 0
| V V |  | Výměry dle výkresu: 06; 07
| V V |  | 2+2
19 | K |  | Montáž - 6m propojovací kabel s konektorem pro el.zámky | ks | 4 |  | 0
20 | M |  | Dodávka - 6m propojovací kabel s konektorem pro el.zámky | ks | 4 |  | 0
| V V |  | Výměry dle výkresu: 06; 07
| V V |  | 2+2
21 | K |  | Montáž - Dělený čtyřhran 9 mm | ks | 4 |  | 0
22 | M |  | Dodávka - Dělený čtyřhran 9 mm | ks | 4 |  | 0
| V V |  | Výměry dle výkresu: 06; 07
| V V |  | 2+2
23 | K |  | Montáž - Kabel datový Cat. 5e, FTP, B2ca-s1,d1,a1 | m | 196 |  | 0
24 | M |  | Dodávka - Kabel datový Cat. 5e, FTP, B2ca-s1,d1,a1 | m | 196 |  | 0
| V V |  | Výměry dle výkresu: 06; 07
| V V |  | 110+86
25 | K |  | Montáž - Kabel silový 2x1,5mm2, B2ca s1d1a1 | m | 196 |  | 0
26 | M |  | Dodávka - Kabel silový 2x1,5mm2, B2ca s1d1a1 | m | 196 |  | 0
| V V |  | Výměry dle výkresu: 06; 07
| V V |  | 110+86
27 | K |  | Montáž - Kabelová příchytka včetně kovového hřebu do betonu a stahovacího pásku | ks | 38 |  | 0
28 | M |  | Dodávka - Kabelová příchytka včetně kovového hřebu do betonu a stahovacího pásku | ks | 38 |  | 0
| V V |  | Výměry dle výkresu: 06; 07
| V V |  | 18+20
29 | K |  | Montáž - Trubka ohebná, ø 25mm, pod omítku | m | 32 |  | 0
30 | M |  | Dodávka - Trubka ohebná, ø 25mm, pod omítku | m | 32 |  | 0
| V V |  | Výměry dle výkresu: 06; 07
| V V |  | 16+16
31 | K |  | Vysekání drážky hloubka do 50mm, šířka do 35mm | m | 20 |  | 0
| V V |  | Výměry dle výkresu: 06; 07
| V V |  | 10+10
32 | K |  | Zapravení vysekané drážky, hloubka do 50mm, šířka do 35mm | m | 20 |  | 0
| V V |  | Výměry dle výkresu: 06; 07
| V V |  | 10+10
33 | K |  | Průraz stěnou do 40cm, vč. zapravení | ks | 6 |  | 0
| V V |  | Výměry dle výkresu: 06; 07
| V V |  | 3+3
34 | K |  | Montáž - Protipožární ucpávka, EI 60 včetně označení - štítek | kpl | 1 |  | 0
35 | M |  | Dodávka - Protipožární ucpávka, EI 60 včetně označení - štítek | kpl | 1 |  | 0
| V V |  | Výměry dle výkresu: 06; 07
| V V |  | 1
36 | M |  | Dodávka - Pomocný elektroinstalační materiál (kotvy, hmoždinky, svorky, stahovací pásky, spojky atd.) | kpl | 1 |  | 0
| V V |  | Výměry dle výkresu: 06; 07
| V V |  | 1
37 | K |  | Oživení a zavedení do centrálního systému EKV | hod | 4 |  | 0
| V V |  | Výměry dle výkresu: 06; 07
| V V |  | 4
38 | K |  | Funkční zkouška systému EKV | hod | 4 |  | 0
| V V |  | Výměry dle výkresu: 06; 07
| V V |  | 4
39 | K |  | Měření, výchozí revize, spolupráce s revizním technikem | kpl | 1 |  | 0
| V V |  | Výměry dle výkresu: 06; 07
| V V |  | 1
40 | K |  | Koordinační práce s ostatními profesemi | hod | 2 |  | 0
| V V |  | Výměry dle výkresu: 06; 07
| V V |  | 2
41 | K |  | Ekologická likvidace vzniklého odpadu | kpl | 1 |  | 0
| V V |  | Výměry dle výkresu: 06; 07
| V V |  | 1
42 | K |  | Dokumentace skutečného provedení stavby | kpl | 1 |  | 0
| V V |  | Výměry dle výkresu: 06; 07
| V V |  | 1

## Část 02 - Rekap
Export Komplet | [24 empty] | VZ | 2.0 | ZAMOK |  |  |  |  | False | False | {b52a48f0-decb-460c-bb74-4035965286e5}
[31 empty] | 0,01 | 21
[31 empty] | 0,01 | 12
|  | REKAPITULACE STAVBY | [15 empty] | v --- níže se nacházejí doplnkové a pomocné údaje k sestavám --- v | [11 empty] | Návod na vyplnění | 0,001
|  | Kód: |  |  |  |  | 25-SO051 | [22 empty] | Měnit lze pouze buňky se žlutým podbarvením! 1) v Rekapitulaci stavby vyplňte údaje o Účastníkovi (přenesou se do ostatních sestav i v jiných listech) 2) na vybraných listech vyplňte v sestavě Soupis prací ceny u položek | 0,01
|  | Stavba: |  |  |  |  | "PdF/UPOL – Rekonstrukce prostor děkanátu v objektu Žižkovo nám. 5“ | [23 empty] | 0,01
|  | Část: |  |  |  |  | 02 - Ekonomické oddělení
|  | KSO: | [11 empty] | CC-CZ: | [16 empty] | 0,01
|  | Místo: |  |  |  |  | Žižkovo nám. 951/5 | [6 empty] | Datum: |  | 2025-10-24 | [14 empty] | 0,01
0,01
|  | Zadavatel: | [11 empty] | IČ: | [16 empty] | 0,01
|  |  | Univerzita Palackého v Olomouci | [10 empty] | DIČ: | [16 empty] | 0,01
0,01
|  | Účastník: | [11 empty] | IČ: |  | Vyplň údaj | [14 empty] | 0,01
|  |  | Vyplň údaj | [10 empty] | DIČ: |  | Vyplň údaj | [14 empty] | 0,01
False
|  | Projektant: | [11 empty] | IČ: | [16 empty] | False
|  |  | atelier-r, s.r.o., Olomouc | [10 empty] | DIČ: | [16 empty] | True
0,01
|  | Zpracovatel: | [11 empty] | IČ: | [16 empty] | 0,01
[14 empty] | DIČ: | [16 empty] | True
Poznámka:
Soupis prací je sestaven s využitím Cenové soustavy ÚRS. Položky, které pochází z této cenové soustavy, jsou ve sloupci 'Cenová soustava' označeny popisem 'CS ÚRS' a úrovní příslušného kalendářního pololetí. Veškeré další informace vymezující popis a podmínky použití těchto položek z Cenové soustavy, které nejsou uvedeny přímo v soupisu prací, jsou neomezeně dálkově k dispozici na webu podminky.urs.cz.
|  | Cena bez DPH | [11 empty] | 0
[8 empty] | Sazba daně |  | Základ daně |  |  |  | Výše daně
|  | DPH |  | základní |  |  |  | 21% |  | 0 |  |  |  | 0
|  |  |  | snížená |  |  |  | 12% |  | 0 |  |  |  | 0
|  |  |  | zákl. přenesená |  |  |  | 21% |  | 0 |  |  |  | 0
|  |  |  | sníž. přenesená |  |  |  | 12% |  | 0 |  |  |  | 0
|  |  |  | nulová |  |  |  | 0% |  | 0 |  |  |  | 0
|  | Cena s DPH | [6 empty] | v |  | CZK |  |  | 0
REKAPITULACE OBJEKTŮ STAVBY A SOUPISŮ PRACÍ
| Kód: | [6 empty] | 25-SO051
| Stavba: | [6 empty] | "PdF/UPOL – Rekonstrukce prostor děkanátu v objektu Žižkovo nám. 5“
| Místo: | [6 empty] | Žižkovo nám. 951/5 |  |  |  |  | Datum: |  | 2025-10-24
| Zadavatel: | [6 empty] | Univerzita Palackého v Olomouci |  |  |  |  | Projektant: |  | atelier-r, s.r.o., Olomouc |  |  | Informatívní údaje z listů zakázek
| Účastník: | [11 empty] | Zpracovatel:
| Kód |  |  |  | Popis | [6 empty] | Cena bez DPH [CZK] |  |  |  | Cena s DPH [CZK] | Typ | z toho Ostat. náklady [CZK] | DPH [CZK] | Normohodiny [h] | DPH základní [CZK] | DPH snížená [CZK] | DPH základní přenesená [CZK] | DPH snížená přenesená [CZK] | Základna DPH základní | Základna DPH snížená | Základna DPH zákl. přenesená | Základna DPH sníž. přenesená | Základna DPH nulová
| Náklady stavby celkem | [10 empty] | 0 |  |  |  | 0 |  | 0 | 0 | 0 | 0 | 0 | 0 | 0 | 0 | 0 | 0 | 0 | 0 |  | D | 0 | ###NOIMPORT### | IMPORT | {b52a48f0-decb-460c-bb74-4035965286e5} | {00000000-0000-0000-0000-000000000000}
/ |  | Část_02_ASŘ |  |  |  | Ekonomický úsek (m.č.2.21a/b, 2.22a/b, 2.23-2.2 ve 2.NP - arch. stavební a konstrukční řešení) | [5 empty] | 0 |  |  |  | 0 | STA | 0 | 0 | 0 | 0 | 0 | 0 | 0 | 0 | 0 | 0 | 0 | 0 |  |  | 1 |  | IMPORT | {17091553-7907-450b-b6ae-f171b8f3fa02} | {b52a48f0-decb-460c-bb74-4035965286e5} | 2
/ |  | Část_02_SLN |  |  |  | Ekonomický úsek (m.č.2.21a/b, 2.22a/b, 2.23-2.2 ve 2.NP - silnoproudá elektrotechnika) | [5 empty] | 0 |  |  |  | 0 | STA | 0 | 0 | Nh celkem [h] | 0 | 0 | 0 | 0 | 0 | 0 | 0 | 0 | 0 |  |  | 1 |  | IMPORT | {21c3bb5c-c322-4c46-a796-b114abd6c7ba} | {b52a48f0-decb-460c-bb74-4035965286e5} | 2
/ |  | Část_02_ZTI |  |  |  | Ekonomický úsek (m.č.2.21a/b, 2.22a/b, 2.23-2.2 ve 2.NP - zdravotechnika) | [5 empty] | 0 |  |  |  | 0 | STA | 0 | 0 | 0 | 0 | 0 | 0 | 0 | 0 | 0 | 0 | 0 | 0 |  |  | 1 |  | IMPORT | {7d94d15a-8176-443c-a431-cbfc4cf632bc} | {b52a48f0-decb-460c-bb74-4035965286e5} | 2
/ |  | Část_02_ÚT |  |  |  | Ekonomický úsek (m.č.2.21a/b, 2.22a/b, 2.23-2.2 ve 2.NP - ústřední topení) | [5 empty] | 0 |  |  |  | 0 | STA | 0 | 0 | 0 | 0 | 0 | 0 | 0 | 0 | 0 | 0 | 0 | 0 |  |  | 1 |  | IMPORT | {3af65dde-73d5-4fff-b135-e1659ba4e4cf} | {b52a48f0-decb-460c-bb74-4035965286e5} | 2

## Část 02 - ASŘ
{17091553-7907-450b-b6ae-f171b8f3fa02}
2
| KRYCÍ LIST SOUPISU PRACÍ | [7 empty] | v --- níže se nacházejí doplnkové a pomocné údaje k sestavám --- v | [8 empty] | False
Stavba:
"PdF/UPOL – Rekonstrukce prostor děkanátu v objektu Žižkovo nám. 5“
Objekt:
Část_02 - Ekonomický úsek (m.č.2.21a/b, 2.22a/b, 2.23-2.2 ve 2.NP) Arch. stavební a konstrukční řešení
| KSO: |  |  |  |  | CC-CZ:
| Místo: |  | Žižkovo nám. 951/5 |  |  | Datum: | 2025-10-24
| Zadavatel: |  |  |  |  | IČ:
|  | Univerzita Palackého v Olomouci |  |  |  | DIČ:
| Účastník: |  |  |  |  | IČ: | Vyplň údaj
|  | Vyplň údaj |  |  |  | DIČ: | Vyplň údaj
| Projektant: |  |  |  |  | IČ:
|  | atelier-r, s.r.o., Olomouc |  |  |  | DIČ:
| Zpracovatel: |  |  |  |  | IČ:
|  | Votavová |  |  |  | DIČ:
Poznámka:
| Cena bez DPH | [5 empty] | 0
|  |  | Základ daně |  |  | Sazba daně | Výše daně
| DPH | základní | 0 |  |  | 21% | 0
|  | snížená | 0 |  |  | 12% | 0
|  | zákl. přenesená | 0 |  |  | 21% | 0
|  | sníž. přenesená | 0 |  |  | 12% | 0
|  | nulová | 0 |  |  | 0% | 0
| Cena s DPH |  |  | v | CZK |  | 0
REKAPITULACE ČLENĚNÍ SOUPISU PRACÍ
Stavba:
"PdF/UPOL – Rekonstrukce prostor děkanátu v objektu Žižkovo nám. 5“
Objekt:
Část_02 - Ekonomický úsek (m.č.2.21a/b, 2.22a/b, 2.23-2.2 ve 2.NP) Arch. stavební a konstrukční řešení
Místo: |  |  | Žižkovo nám. 951/5 |  |  | Datum: | 2025-10-24
Zadavatel: |  |  | Univerzita Palackého v Olomouci |  |  | Projektant: | atelier-r, s.r.o., Olomouc
Účastník: |  |  | Vyplň údaj |  |  | Zpracovatel: | Votavová
Kód dílu - Popis | [6 empty] | Cena celkem [CZK]
Náklady stavby celkem | [6 empty] | 0 | [11 empty] | -1
| HSV - Práce a dodávky HSV | [5 empty] | 0
| 3 - Svislé a kompletní konstrukce | [5 empty] | 0
| 6 - Úpravy povrchů, podlahy a osazování výplní | [5 empty] | 0
| 9 - Ostatní konstrukce a práce, bourání | [5 empty] | 0
| 997 - Přesun sutě | [5 empty] | 0
| 998 - Přesun hmot | [5 empty] | 0
| PSV - Práce a dodávky PSV | [5 empty] | 0
| 763 - Konstrukce suché výstavby | [5 empty] | 0
| 766,767 - Výplně otvorů | [5 empty] | 0
| 775 - Podlahy skládané | [5 empty] | 0
| 776 - Podlahy povlakové | [5 empty] | 0
| 784 - Dokončovací práce - malby a tapety | [5 empty] | 0
| 787 - Dokončovací práce - zasklívání | [5 empty] | 0
| 799 - Ostatní | [5 empty] | 0
SOUPIS PRACÍ
Stavba:
"PdF/UPOL – Rekonstrukce prostor děkanátu v objektu Žižkovo nám. 5“
Objekt:
Část_02 - Ekonomický úsek (m.č.2.21a/b, 2.22a/b, 2.23-2.2 ve 2.NP) Arch. stavební a konstrukční řešení
Místo: |  |  | Žižkovo nám. 951/5 |  |  | Datum: | 2025-10-24
Zadavatel: |  |  | Univerzita Palackého v Olomouci |  |  | Projektant: | atelier-r, s.r.o., Olomouc
Účastník: |  |  | Vyplň údaj |  |  | Zpracovatel: | Votavová
PČ | Typ | Kód | Popis | MJ | Množství | J.cena [CZK] | Cena celkem [CZK] | Cenová soustava |  | DPH | J. Nh [h] | Nh celkem [h] | J. hmotnost [t] | Hmotnost celkem [t] | J. suť [t] | Suť Celkem [t]
Náklady soupisu celkem | [6 empty] | 0 |  |  |  |  | 0 |  | 9.9975 |  | 14.9598 |  | D | -1 | [10 empty] | 0
| D | HSV | Práce a dodávky HSV |  |  |  | 0 |  |  |  |  | 0 |  | 0.60985 |  | 12.0898 | 1 | D | 0 |  |  |  | ROZPOCET | [6 empty] | 0
| D | 3 | Svislé a kompletní konstrukce |  |  |  | 0 |  |  |  |  | 0 |  | 0.32388 |  | 0 | 1 | D | 1 |  |  |  | ROZPOCET | [6 empty] | 0
1 | K | 340271045 | Zazdívka otvorů v příčkách nebo stěnách pl přes 1 do 4 m2 tvárnicemi pórobetonovými tl 150 mm | m2 | 3.28 |  | 0 | CS ÚRS 2025 02 |  | základní |  | 0 | 0.07921 | 0.25981 | 0 | 0 | 4 | K | 2 |  |  |  | ROZPOCET | 0 | 0 | 0 | 0 | 0 | 1 | 0 | 4 | -1736159087
| PP |  | Zazdívka otvorů v příčkách nebo stěnách pórobetonovými tvárnicemi plochy přes 1 m2 do 4 m2, objemová hmotnost 500 kg/m3, tloušťka příčky 150 mm | [14 empty] | PP | 2
| Online PSC |  | https://podminky.urs.cz/item/CS_URS_2025_02/340271045 | [14 empty] | Online PSC | 2
| VV |  | půdorys 2.NP | [14 empty] | VV | 2 | 1 | True | 0 | ROZPOCET
| VV |  | 1,54*2,13 "m.č. 2.23 x 2.22a |  | 3.28 | [12 empty] | VV | 2 | 2 | True | 1 | ROZPOCET
2 | K | 346272216 | Přizdívka z pórobetonových tvárnic tl 50 mm | m2 | 1.403 |  | 0 | CS ÚRS 2025 02 |  | základní |  | 0 | 0.04567 | 0.064075 | 0 | 0 | 4 | K | 2 |  |  |  | ROZPOCET | 0 | 0 | 0 | 0 | 0 | 1 | 0 | 4 | -1962021250
| PP |  | Přizdívky z pórobetonových tvárnic objemová hmotnost do 500 kg/m3, na tenké maltové lože, tloušťka přizdívky 50 mm | [14 empty] | PP | 2
| Online PSC |  | https://podminky.urs.cz/item/CS_URS_2025_02/346272216 | [14 empty] | Online PSC | 2
| VV |  | půdorys 2.NP | [14 empty] | VV | 2 | 1 | True | 0 | ROZPOCET
| VV |  | 0,66*2,125 "m.č. 2.23 x 2.22a |  | 1.403 | [12 empty] | VV | 2 | 2 | True | 1 | ROZPOCET
| D | 6 | Úpravy povrchů, podlahy a osazování výplní |  |  |  | 0 |  |  |  |  | 0 |  | 0.28223 |  | 0 | 1 | D | 1 |  |  |  | ROZPOCET | [6 empty] | 0
3 | K | 611345411 | Oprava vnitřní sádrové hladké omítky tl do 20 mm stropů v rozsahu pl do 10 % | m2 | 30.559 |  | 0 | CS ÚRS 2025 02 |  | základní |  | 0 | 0.00234 | 0.071508 | 0 | 0 | 4 | K | 2 |  |  |  | ROZPOCET | 0 | 0 | 0 | 0 | 0 | 1 | 0 | 4 | 1699273785
| PP |  | Oprava sádrové nebo vápenosádrové omítky vnitřních ploch hladké, tl. do 20 mm stropů, v rozsahu opravované plochy do 10% | [14 empty] | PP | 2
| Online PSC |  | https://podminky.urs.cz/item/CS_URS_2025_02/611345411 | [14 empty] | Online PSC | 2
| VV |  | půdorys podhledů 2.NP - nástřik černou barvou | [14 empty] | VV | 2 | 1 | True | 0 | ROZPOCET
| VV |  | 4,45+11,98 "stropy - m.č. 2.21a, b |  | 16.43 | [12 empty] | VV | 2 | 2 | True | 0 | ROZPOCET
| VV |  | 0,56*(1,775+2,44)*2 "m.č. 2.21a - stěna nad podhledem |  | 4.721 | [12 empty] | VV | 2 | 2 | True | 0 | ROZPOCET
| VV |  | 0,56*(6,58+1,82)*2 "m.č. 2.21b - dtto |  | 9.408 | [12 empty] | VV | 2 | 2 | True | 0 | ROZPOCET
| VV |  | Součet |  | 30.559 | [12 empty] | VV | 2 | 4 | True | 1 | ROZPOCET
4 | K | 612345301 | Sádrová hladká omítka ostění nebo nadpraží | m2 | 12 |  | 0 | CS ÚRS 2025 02 |  | základní |  | 0 | 0.01756 | 0.21072 | 0 | 0 | 4 | K | 2 |  |  |  | ROZPOCET | 0 | 0 | 0 | 0 | 0 | 1 | 0 | 4 | 2082773056
| PP |  | Sádrová nebo vápenosádrová omítka ostění nebo nadpraží hladká | [14 empty] | PP | 2
| Online PSC |  | https://podminky.urs.cz/item/CS_URS_2025_02/612345301 | [14 empty] | Online PSC | 2
| VV |  | 2,00*6 "půdorys 2.NP - pozn. 07 |  | 12 | [12 empty] | VV | 2 | 2 | True | 1 | ROZPOCET
| D | 9 | Ostatní konstrukce a práce, bourání |  |  |  | 0 |  |  |  |  | 0 |  | 0.0037424 |  | 12.0898 | 1 | D | 1 |  |  |  | ROZPOCET | [6 empty] | 0
5 | K | 949101112 | Lešení pomocné pro objekty pozemních staveb s lešeňovou podlahou v přes 1,9 do 3,5 m zatížení do 150 kg/m2 | m2 | 36 |  | 0 | CS ÚRS 2025 02 |  | základní |  | 0 | 0 | 0 | 0 | 0 | 4 | K | 2 |  |  |  | ROZPOCET | 0 | 0 | 0 | 0 | 0 | 1 | 0 | 4 | -886776711
| PP |  | Lešení pomocné pracovní pro objekty pozemních staveb pro zatížení do 150 kg/m2, o výšce lešeňové podlahy přes 1,9 do 3,5 m | [14 empty] | PP | 2
| Online PSC |  | https://podminky.urs.cz/item/CS_URS_2025_02/949101112 | [14 empty] | Online PSC | 2
| VV |  | 36,00 "pro bourání, opravy, podhledy ... |  | 36 | [12 empty] | VV | 2 | 2 | True | 1 | ROZPOCET
6 | K | 952901111 | Vyčištění budov bytové a občanské výstavby při výšce podlaží do 4 m | m2 | 93.56 |  | 0 | CS ÚRS 2025 02 |  | základní |  | 0 | 4e-05 | 0.0037424 | 0 | 0 | 4 | K | 2 |  |  |  | ROZPOCET | 0 | 0 | 0 | 0 | 0 | 1 | 0 | 4 | 786970297
| PP |  | Vyčištění budov nebo objektů před předáním do užívání budov bytové nebo občanské výstavby, světlé výšky podlaží do 4 m | [14 empty] | PP | 2
| Online PSC |  | https://podminky.urs.cz/item/CS_URS_2025_02/952901111 | [14 empty] | Online PSC | 2
| VV |  | 2.NP - m.č. m.č. 2.21a - 2.25 | [14 empty] | VV | 2 | 1 | True | 0 | ROZPOCET
| VV |  | 93,56 |  | 93.56 | [12 empty] | VV | 2 | 2 | True | 1 | ROZPOCET
7 | K | 962031132 | Bourání příček nebo přizdívek z cihel pálených plných tl do 100 mm | m2 | 16.219 |  | 0 | CS ÚRS 2025 02 |  | základní |  | 0 | 0 | 0 | 0.208 | 3.3736 | 4 | K | 2 |  |  |  | ROZPOCET | 0 | 0 | 0 | 0 | 0 | 1 | 0 | 4 | -322343126
| PP |  | Bourání příček nebo přizdívek z cihel pálených plných, tl. do 100 mm | [14 empty] | PP | 2
| Online PSC |  | https://podminky.urs.cz/item/CS_URS_2025_02/962031132 | [14 empty] | Online PSC | 2
| VV |  | půdorys bouraných konstrukcí - 2.NP | [14 empty] | VV | 2 | 1 | True | 0 | ROZPOCET
| VV |  | 3,56*(2,44+3,15) "m.č. 2.23, 2.25 |  | 19.9 | [12 empty] | VV | 2 | 2 | True | 0 | ROZPOCET
| VV |  | -(0,80*1,97*2+0,79*0,67) |  | -3.681 | [12 empty] | VV | 2 | 2 | True | 0 | ROZPOCET
| VV |  | Součet |  | 16.219 | [12 empty] | VV | 2 | 4 | True | 1 | ROZPOCET
8 | K | 962031133 | Bourání příček nebo přizdívek z cihel pálených plných tl přes 100 do 150 mm | m2 | 19.473 |  | 0 | CS ÚRS 2025 02 |  | základní |  | 0 | 0 | 0 | 0.308 | 5.9977 | 4 | K | 2 |  |  |  | ROZPOCET | 0 | 0 | 0 | 0 | 0 | 1 | 0 | 4 | -1216317183
| PP |  | Bourání příček nebo přizdívek z cihel pálených plných, tl. přes 100 do 150 mm | [14 empty] | PP | 2
| Online PSC |  | https://podminky.urs.cz/item/CS_URS_2025_02/962031133 | [14 empty] | Online PSC | 2
| VV |  | půdorys bouraných konstrukcí - 2.NP | [14 empty] | VV | 2 | 1 | True | 0 | ROZPOCET
| VV |  | 3,56*5,47 "mezi m.č. 2.25 x 2.22b |  | 19.473 | [12 empty] | VV | 2 | 2 | True | 1 | ROZPOCET
9 | K | 967031132 | Přisekání rovných ostění v cihelném zdivu na MV nebo MVC | m2 | 2.106 |  | 0 | CS ÚRS 2025 02 |  | základní |  | 0 | 0 | 0 | 0.055 | 0.11583 | 4 | K | 2 |  |  |  | ROZPOCET | 0 | 0 | 0 | 0 | 0 | 1 | 0 | 4 | -1978048417
| PP |  | Přisekání (špicování) plošné nebo rovných ostění zdiva z cihel pálených rovných ostění, bez odstupu, po hrubém vybourání otvorů, na maltu vápennou nebo vápenocementovou | [14 empty] | PP | 2
| Online PSC |  | https://podminky.urs.cz/item/CS_URS_2025_02/967031132 | [14 empty] | Online PSC | 2
| VV |  | 2.NP - bourané konstrukce | [14 empty] | VV | 2 | 1 | True | 0 | ROZPOCET
| VV |  | 0,35*2,13*2 "mezi m.č. 2.23 x 2.22a |  | 1.491 | [12 empty] | VV | 2 | 2 | True | 0 | ROZPOCET
| VV |  | po zárubních | [14 empty] | VV | 2 | 1 | True | 0 | ROZPOCET
| VV |  | 0,15*2,05*2 "m.č. 2.21a - zarovnání |  | 0.615 | [12 empty] | VV | 2 | 2 | True | 0 | ROZPOCET
| VV |  | Součet |  | 2.106 | [12 empty] | VV | 2 | 4 | True | 1 | ROZPOCET
10 | K | 968072455 | Vybourání kovových dveřních zárubní pl do 2 m2 | m2 | 4.925 |  | 0 | CS ÚRS 2025 02 |  | základní |  | 0 | 0 | 0 | 0.076 | 0.3743 | 4 | K | 2 |  |  |  | ROZPOCET | 0 | 0 | 0 | 0 | 0 | 1 | 0 | 4 | -567296933
| PP |  | Vybourání kovových rámů oken s křídly, dveřních zárubní, vrat, stěn, ostění nebo obkladů dveřních zárubní, plochy do 2 m2 | [14 empty] | PP | 2
| Online PSC |  | https://podminky.urs.cz/item/CS_URS_2025_02/968072455 | [14 empty] | Online PSC | 2
| VV |  | 2.NP - bourané konstrukce | [14 empty] | VV | 2 | 1 | True | 0 | ROZPOCET
| VV |  | 0,80*1,97*2 |  | 3.152 | [12 empty] | VV | 2 | 2 | True | 0 | ROZPOCET
| VV |  | 0,90*1,97 |  | 1.773 | [12 empty] | VV | 2 | 2 | True | 0 | ROZPOCET
| VV |  | Součet |  | 4.925 | [12 empty] | VV | 2 | 4 | True | 1 | ROZPOCET
11 | K | 971033651 | Vybourání otvorů ve zdivu cihelném pl do 4 m2 na MVC nebo MV tl do 600 mm | m3 | 1.148 |  | 0 | CS ÚRS 2025 02 |  | základní |  | 0 | 0 | 0 | 1.8 | 2.0664 | 4 | K | 2 |  |  |  | ROZPOCET | 0 | 0 | 0 | 0 | 0 | 1 | 0 | 4 | 1881088489
| PP |  | Vybourání otvorů ve zdivu základovém nebo nadzákladovém z cihel, tvárnic, příčkovek z cihel pálených na maltu vápennou nebo vápenocementovou plochy do 4 m2, tl. do 600 mm | [14 empty] | PP | 2
| Online PSC |  | https://podminky.urs.cz/item/CS_URS_2025_02/971033651 | [14 empty] | Online PSC | 2
| VV |  | 2.NP - bourané konstrukce | [14 empty] | VV | 2 | 1 | True | 0 | ROZPOCET
| VV |  | 0,35*1,54*2,13 "mezi m.č. 2.23 x 2.22a |  | 1.148 | [12 empty] | VV | 2 | 2 | True | 1 | ROZPOCET
12 | K | 973031151 | Vysekání výklenků ve zdivu cihelném na MV nebo MVC pl přes 0,25 m2 | m3 | 0.09 |  | 0 | CS ÚRS 2025 02 |  | základní |  | 0 | 0 | 0 | 1.8 | 0.162 | 4 | K | 2 |  |  |  | ROZPOCET | 0 | 0 | 0 | 0 | 0 | 1 | 0 | 4 | -310761765
| PP |  | Vysekání výklenků nebo kapes ve zdivu z cihel na maltu vápennou nebo vápenocementovou výklenků, pohledové plochy přes 0,25 m2 | [14 empty] | PP | 2
| Online PSC |  | https://podminky.urs.cz/item/CS_URS_2025_02/973031151 | [14 empty] | Online PSC | 2
| VV |  | 2.NP - bourané konstrukce | [14 empty] | VV | 2 | 1 | True | 0 | ROZPOCET
| VV |  | 0,68*0,88*0,15 "m.č. 2.21a |  | 0.09 | [12 empty] | VV | 2 | 2 | True | 1 | ROZPOCET
| D | 997 | Přesun sutě |  |  |  | 0 |  |  |  |  | 0 |  | 0 |  | 0 | 1 | D | 1 |  |  |  | ROZPOCET | [6 empty] | 0
13 | K | 997013117 | Vnitrostaveništní doprava suti a vybouraných hmot pro budovy v přes 21 do 24 m | t | 14.96 |  | 0 | CS ÚRS 2025 02 |  | základní |  | 0 | 0 | 0 | 0 | 0 | 4 | K | 2 |  |  |  | ROZPOCET | 0 | 0 | 0 | 0 | 0 | 1 | 0 | 4 | -2087204919
| PP |  | Vnitrostaveništní doprava suti a vybouraných hmot vodorovně do 50 m s naložením základní pro budovy a haly výšky přes 21 do 24 m | [14 empty] | PP | 2
| Online PSC |  | https://podminky.urs.cz/item/CS_URS_2025_02/997013117 | [14 empty] | Online PSC | 2
14 | K | 997013501 | Odvoz suti a vybouraných hmot na skládku nebo meziskládku do 1 km se složením | t | 14.96 |  | 0 | CS ÚRS 2025 02 |  | základní |  | 0 | 0 | 0 | 0 | 0 | 4 | K | 2 |  |  |  | ROZPOCET | 0 | 0 | 0 | 0 | 0 | 1 | 0 | 4 | 1239628352
| PP |  | Odvoz suti a vybouraných hmot na skládku nebo meziskládku se složením, na vzdálenost do 1 km | [14 empty] | PP | 2
| Online PSC |  | https://podminky.urs.cz/item/CS_URS_2025_02/997013501 | [14 empty] | Online PSC | 2
15 | K | 997013509 | Příplatek k odvozu suti a vybouraných hmot na skládku ZKD 1 km přes 1 km | t | 134.64 |  | 0 | CS ÚRS 2025 02 |  | základní |  | 0 | 0 | 0 | 0 | 0 | 4 | K | 2 |  |  |  | ROZPOCET | 0 | 0 | 0 | 0 | 0 | 1 | 0 | 4 | 1626011018
| PP |  | Odvoz suti a vybouraných hmot na skládku nebo meziskládku se složením, na vzdálenost Příplatek k ceně za každý další započatý 1 km přes 1 km | [14 empty] | PP | 2
| Online PSC |  | https://podminky.urs.cz/item/CS_URS_2025_02/997013509 | [14 empty] | Online PSC | 2
| VV |  | 14,96*9 'Přepočtené koeficientem množství |  | 134.64 | [12 empty] | VV | 2 | 2 | False | 1 | ROZPOCET
16 | K | 997013871 | Poplatek za uložení stavebního odpadu na recyklační skládce (skládkovné) směsného stavebního a demoličního kód odpadu 17 09 04 | t | 14.96 |  | 0 | CS ÚRS 2025 02 |  | základní |  | 0 | 0 | 0 | 0 | 0 | 4 | K | 2 |  |  |  | ROZPOCET | 0 | 0 | 0 | 0 | 0 | 1 | 0 | 4 | 1921224885
| PP |  | Poplatek za uložení stavebního odpadu na recyklační skládce (skládkovné) směsného stavebního a demoličního zatříděného do Katalogu odpadů pod kódem 17 09 04 | [14 empty] | PP | 2
| Online PSC |  | https://podminky.urs.cz/item/CS_URS_2025_02/997013871 | [14 empty] | Online PSC | 2
| D | 998 | Přesun hmot |  |  |  | 0 |  |  |  |  | 0 |  | 0 |  | 0 | 1 | D | 1 |  |  |  | ROZPOCET | [6 empty] | 0
17 | K | 998011010 | Přesun hmot pro budovy zděné s omezením mechanizace pro budovy v přes 12 do 24 m | t | 0.61 |  | 0 | CS ÚRS 2025 02 |  | základní |  | 0 | 0 | 0 | 0 | 0 | 4 | K | 2 |  |  |  | ROZPOCET | 0 | 0 | 0 | 0 | 0 | 1 | 0 | 4 | 1519368976
| PP |  | Přesun hmot pro budovy občanské výstavby, bydlení, výrobu a služby s nosnou svislou konstrukcí zděnou z cihel, tvárnic nebo kamene vodorovná dopravní vzdálenost do 100 m s omezením mechanizace pro budovy výšky přes 12 do 24 m | [14 empty] | PP | 2
| Online PSC |  | https://podminky.urs.cz/item/CS_URS_2025_02/998011010 | [14 empty] | Online PSC | 2
| D | PSV | Práce a dodávky PSV |  |  |  | 0 |  |  |  |  | 0 |  | 9.3877 |  | 2.8701 | 2 | D | 0 |  |  |  | ROZPOCET | [6 empty] | 0
| D | 763 | Konstrukce suché výstavby |  |  |  | 0 |  |  |  |  | 0 |  | 8.7585 |  | 0.26375 | 2 | D | 1 |  |  |  | ROZPOCET | [6 empty] | 0
18 | K | 763111468 | SDK příčka tl 150 mm profil CW+UW 100 desky 2xDFRIH2 12,5 s izolací EI 90 Rw do 63 dB | m2 | 21.502 |  | 0 | CS ÚRS 2025 02 |  | základní |  | 0 | 0.05971 | 1.2839 | 0 | 0 | 16 | K | 2 |  |  |  | ROZPOCET | 0 | 0 | 0 | 0 | 0 | 1 | 0 | 16 | 1837383209
| PP |  | Příčka ze sádrokartonových desek s nosnou konstrukcí z jednoduchých ocelových profilů UW, CW dvojitě opláštěná deskami vysokopevnostními protipožárními impregnovanými DFRIH2 tl. 2 x 12,5 mm s izolací, EI 90, příčka tl. 150 mm, profil 100, Rw do 63 dB | [14 empty] | PP | 2
| Online PSC |  | https://podminky.urs.cz/item/CS_URS_2025_02/763111468 | [14 empty] | Online PSC | 2
| VV |  | půdorys 2.NP | [14 empty] | VV | 2 | 1 | True | 0 | ROZPOCET
| VV |  | 3,56*2,44 "m.č. 2.21a x 2.23 |  | 8.686 | [12 empty] | VV | 2 | 2 | True | 0 | ROZPOCET
| VV |  | 3,56*3,60 "m.č. 2.25 x 2.22b |  | 12.816 | [12 empty] | VV | 2 | 2 | True | 0 | ROZPOCET
| VV |  | Součet |  | 21.502 | [12 empty] | VV | 2 | 4 | True | 1 | ROZPOCET
19 | K | 763111711 | SDK příčka dilatace | m | 10.68 |  | 0 | CS ÚRS 2025 02 |  | základní |  | 0 | 0.00103 | 0.011 | 0 | 0 | 16 | K | 2 |  |  |  | ROZPOCET | 0 | 0 | 0 | 0 | 0 | 1 | 0 | 16 | 2116744688
| PP |  | Příčka ze sádrokartonových desek ostatní konstrukce a práce na příčkách ze sádrokartonových desek dilatace | [14 empty] | PP | 2
| Online PSC |  | https://podminky.urs.cz/item/CS_URS_2025_02/763111711 | [14 empty] | Online PSC | 2
| VV |  | mezi stávající stěnou a novou SDK konstrukcí | [14 empty] | VV | 2 | 1 | True | 0 | ROZPOCET
| VV |  | půdorys 2.NP | [14 empty] | VV | 2 | 1 | True | 0 | ROZPOCET
| VV |  | 3,56*3 |  | 10.68 | [12 empty] | VV | 2 | 2 | True | 1 | ROZPOCET
20 | K | 763111717 | SDK příčka základní penetrační nátěr (oboustranně) | m2 | 21.502 |  | 0 | CS ÚRS 2025 02 |  | základní |  | 0 | 0.0002 | 0.0043004 | 0 | 0 | 16 | K | 2 |  |  |  | ROZPOCET | 0 | 0 | 0 | 0 | 0 | 1 | 0 | 16 | 1141747826
| PP |  | Příčka ze sádrokartonových desek ostatní konstrukce a práce na příčkách ze sádrokartonových desek základní penetrační nátěr (oboustranný) | [14 empty] | PP | 2
| Online PSC |  | https://podminky.urs.cz/item/CS_URS_2025_02/763111717 | [14 empty] | Online PSC | 2
| VV |  | půdorys 2.NP | [14 empty] | VV | 2 | 1 | True | 0 | ROZPOCET
| VV |  | 3,56*2,44 "m.č. 2.21a x 2.23 |  | 8.686 | [12 empty] | VV | 2 | 2 | True | 0 | ROZPOCET
| VV |  | 3,56*3,60 "m.č. 2.25 x 2.22b |  | 12.816 | [12 empty] | VV | 2 | 2 | True | 0 | ROZPOCET
| VV |  | Součet |  | 21.502 | [12 empty] | VV | 2 | 4 | True | 1 | ROZPOCET
21 | K | 763111771 | Příplatek k SDK příčce za rovinnost kvality Q3 | m2 | 21.502 |  | 0 | CS ÚRS 2025 02 |  | základní |  | 0 | 0.0014 | 0.030103 | 0 | 0 | 16 | K | 2 |  |  |  | ROZPOCET | 0 | 0 | 0 | 0 | 0 | 1 | 0 | 16 | -370168142
| PP |  | Příčka ze sádrokartonových desek Příplatek k cenám za rovinnost speciální tmelení kvality Q3 | [14 empty] | PP | 2
| Online PSC |  | https://podminky.urs.cz/item/CS_URS_2025_02/763111771 | [14 empty] | Online PSC | 2
| VV |  | půdorys 2.NP | [14 empty] | VV | 2 | 1 | True | 0 | ROZPOCET
| VV |  | 3,56*2,44 "m.č. 2.21a x 2.23 |  | 8.686 | [12 empty] | VV | 2 | 2 | True | 0 | ROZPOCET
| VV |  | 3,56*3,60 "m.č. 2.25 x 2.22b |  | 12.816 | [12 empty] | VV | 2 | 2 | True | 0 | ROZPOCET
| VV |  | Součet |  | 21.502 | [12 empty] | VV | 2 | 4 | True | 1 | ROZPOCET
22 | K | 763121212 | SDK stěna předsazená deska 1xA tl 12,5 mm lepené na bochánky bez nosné kce | m2 | 163.259 |  | 0 | CS ÚRS 2025 02 |  | základní |  | 0 | 0.01488 | 2.4293 | 0 | 0 | 16 | K | 2 |  |  |  | ROZPOCET | 0 | 0 | 0 | 0 | 0 | 1 | 0 | 16 | 1481162907
| PP |  | Stěna předsazená ze sádrokartonových desek bez nosné konstrukce jednoduše opláštěná deskou standardní A tl. 12,5 mm, lepenou na bochánky | [14 empty] | PP | 2
| Online PSC |  | https://podminky.urs.cz/item/CS_URS_2025_02/763121212 | [14 empty] | Online PSC | 2
| VV |  | půdorys 2.NP | [14 empty] | VV | 2 | 1 | True | 0 | ROZPOCET
| VV |  | 3,56*1,825 "m.č. 2.21a |  | 6.497 | [12 empty] | VV | 2 | 2 | True | 0 | ROZPOCET
| VV |  | 3,56*(4,31*2+2,44) "m.č. 2.23 |  | 39.374 | [12 empty] | VV | 2 | 2 | True | 0 | ROZPOCET
| VV |  | -1,00*2,125 |  | -2.125 | [12 empty] | VV | 2 | 2 | True | 0 | ROZPOCET
| VV |  | -1,36*2,33 |  | -3.169 | [12 empty] | VV | 2 | 2 | True | 0 | ROZPOCET
| VV |  | 3,56*1,77 "m.č. 2.21b |  | 6.301 | [12 empty] | VV | 2 | 2 | True | 0 | ROZPOCET
| VV |  | 3,56*1,77 "m.č. 2.22a |  | 6.301 | [12 empty] | VV | 2 | 2 | True | 0 | ROZPOCET
| VV |  | 3,56*(4,15+3,575) "m.č. 2.22b |  | 27.501 | [12 empty] | VV | 2 | 2 | True | 0 | ROZPOCET
| VV |  | -1,29*2,26 |  | -2.915 | [12 empty] | VV | 2 | 2 | True | 0 | ROZPOCET
| VV |  | -1,36*2,26 |  | -3.074 | [12 empty] | VV | 2 | 2 | True | 0 | ROZPOCET
| VV |  | 3,56*(4,38+3,575) "m.č. 2.25 |  | 28.32 | [12 empty] | VV | 2 | 2 | True | 0 | ROZPOCET
| VV |  | -1,36*2,26 |  | -3.074 | [12 empty] | VV | 2 | 2 | True | 0 | ROZPOCET
| VV |  | 3,56*(4,63+5,42)*2 "m.č. 2.24 |  | 71.556 | [12 empty] | VV | 2 | 2 | True | 0 | ROZPOCET
| VV |  | -1,00*2,155 |  | -2.155 | [12 empty] | VV | 2 | 2 | True | 0 | ROZPOCET
| VV |  | -1,37*2,26 |  | -3.096 | [12 empty] | VV | 2 | 2 | True | 0 | ROZPOCET
| VV |  | -1,32*2,26 |  | -2.983 | [12 empty] | VV | 2 | 2 | True | 0 | ROZPOCET
| VV |  | Součet |  | 163.259 | [12 empty] | VV | 2 | 4 | True | 1 | ROZPOCET
23 | K | 7631214.1 | Spřažená SDK předstěna tl.50 mm tvořena pozinkovanými sádrokartonářskými profily CD přímo kotvenými třmeny do stávajících zděných konstrukcí, opláštěna SDK deskami s vyšší únosností | m2 | 32.932 |  | 0 |  |  | základní |  | 0 | 0.01639 | 0.53976 | 0 | 0 | 16 | K | 2 |  |  |  | ROZPOCET | 0 | 0 | 0 | 0 | 0 | 1 | 0 | 16 | -543233799
| PP |  | Spřažená SDK předstěna tl.50 mm tvořena pozinkovanými sádrokartonářskými profily CD přímo kotvenými třmeny do stávajících zděných konstrukcí, opláštěna SDK deskami s vyšší únosností | [14 empty] | PP | 2
| VV |  | půdorys 2.NP - pozn. 05 | [14 empty] | VV | 2 | 1 | True | 0 | ROZPOCET
| VV |  | 3,56*1,825 "m.č. 2.21a |  | 6.497 | [12 empty] | VV | 2 | 2 | True | 0 | ROZPOCET
| VV |  | 3,56*6,58 "m.č. 2.21b |  | 23.425 | [12 empty] | VV | 2 | 2 | True | 0 | ROZPOCET
| VV |  | -1,03*2,10 |  | -2.163 | [12 empty] | VV | 2 | 2 | True | 0 | ROZPOCET
| VV |  | -1,00*2,125 |  | -2.125 | [12 empty] | VV | 2 | 2 | True | 0 | ROZPOCET
| VV |  | 3,56*2,05 "m.č. 2.22a |  | 7.298 | [12 empty] | VV | 2 | 2 | True | 0 | ROZPOCET
| VV |  | Součet |  | 32.932 | [12 empty] | VV | 2 | 4 | True | 1 | ROZPOCET
24 | K | 763121714 | SDK stěna předsazená základní penetrační nátěr | m2 | 211.271 |  | 0 | CS ÚRS 2025 02 |  | základní |  | 0 | 0.0001 | 0.021127 | 0 | 0 | 16 | K | 2 |  |  |  | ROZPOCET | 0 | 0 | 0 | 0 | 0 | 1 | 0 | 16 | 501260098
| PP |  | Stěna předsazená ze sádrokartonových desek ostatní konstrukce a práce na předsazených stěnách ze sádrokartonových desek základní penetrační nátěr | [14 empty] | PP | 2
| Online PSC |  | https://podminky.urs.cz/item/CS_URS_2025_02/763121714 | [14 empty] | Online PSC | 2
| VV |  | 163,259+32,932+7,50+7,58 |  | 211.271 | [12 empty] | VV | 2 | 2 | True | 1 | ROZPOCET
25 | K | 763121761 | Příplatek k SDK stěně předsazené za rovinnost kvality Q3 | m2 | 179.499 |  | 0 | CS ÚRS 2025 02 |  | základní |  | 0 | 0.0007 | 0.12565 | 0 | 0 | 16 | K | 2 |  |  |  | ROZPOCET | 0 | 0 | 0 | 0 | 0 | 1 | 0 | 16 | 7247954
| PP |  | Stěna předsazená ze sádrokartonových desek Příplatek k cenám za rovinnost kvality speciální tmelení kvality Q3 | [14 empty] | PP | 2
| Online PSC |  | https://podminky.urs.cz/item/CS_URS_2025_02/763121761 | [14 empty] | Online PSC | 2
26 | K | 763121-PC01 | Zúžení podparapetní niky SDK boxem | m2 | 7.5 |  | 0 |  |  | základní |  | 0 | 0.01324 | 0.0993 | 0 | 0 | 16 | K | 2 |  |  |  | ROZPOCET | 0 | 0 | 0 | 0 | 0 | 1 | 0 | 16 | 1841683042
| PP |  | Zúžení podparapetní niky SDK boxem | [14 empty] | PP | 2
| VV |  | 1,25*6 "půdorys 2.NP - pozn. 07 |  | 7.5 | [12 empty] | VV | 2 | 2 | True | 1 | ROZPOCET
27 | K | 76312-PC01 | SDK stěna předsazená deska 1xA tl 12,5 mm lepené na bochánky bez nosné kce - obložení ostění a nadpraží | m2 | 7.578 |  | 0 |  |  | základní |  | 0 | 0.01488 | 0.11276 | 0 | 0 | 16 | K | 2 |  |  |  | ROZPOCET | 0 | 0 | 0 | 0 | 0 | 1 | 0 | 16 | -1445645095
| PP |  | Stěna předsazená ze sádrokartonových desek bez nosné konstrukce jednoduše opláštěná deskou standardní A tl. 12,5 mm, lepenou na bochánky - obložení ostění a nadpraží | [14 empty] | PP | 2
| VV |  | půdorys 2.NP | [14 empty] | VV | 2 | 1 | True | 0 | ROZPOCET
| VV |  | 0,66*(3,00*2+1,00) |  | 4.62 | [12 empty] | VV | 2 | 2 | True | 0 | ROZPOCET
| VV |  | 0,51*(2,13*2+1,54) |  | 2.958 | [12 empty] | VV | 2 | 2 | True | 0 | ROZPOCET
| VV |  | Součet |  | 7.578 | [12 empty] | VV | 2 | 4 | True | 1 | ROZPOCET
28 | K | 763131511 | SDK podhled deska 1xA 12,5 bez izolace jednovrstvá spodní kce profil CD+UD | m2 | 70.35 |  | 0 | CS ÚRS 2025 02 |  | základní |  | 0 | 0.01217 | 0.85616 | 0 | 0 | 16 | K | 2 |  |  |  | ROZPOCET | 0 | 0 | 0 | 0 | 0 | 1 | 0 | 16 | -1462364123
| PP |  | Podhled ze sádrokartonových desek jednovrstvá zavěšená spodní konstrukce z ocelových profilů CD, UD jednoduše opláštěná deskou standardní A, tl. 12,5 mm, bez izolace | [14 empty] | PP | 2
| Online PSC |  | https://podminky.urs.cz/item/CS_URS_2025_02/763131511 | [14 empty] | Online PSC | 2
| VV |  | půdorys podhledů - 2.NP | [14 empty] | VV | 2 | 1 | True | 0 | ROZPOCET
| VV |  | m.č. 2.23, 2.22a,b, 2.25, 2.24 | [14 empty] | VV | 2 | 1 | True | 0 | ROZPOCET
| VV |  | 10,58+3,73+14,94+15,77+25,33 |  | 70.35 | [12 empty] | VV | 2 | 2 | True | 1 | ROZPOCET
29 | K | 763131714 | SDK podhled základní penetrační nátěr | m2 | 70.35 |  | 0 | CS ÚRS 2025 02 |  | základní |  | 0 | 0.0001 | 0.007035 | 0 | 0 | 16 | K | 2 |  |  |  | ROZPOCET | 0 | 0 | 0 | 0 | 0 | 1 | 0 | 16 | 330492092
| PP |  | Podhled ze sádrokartonových desek ostatní práce a konstrukce na podhledech ze sádrokartonových desek základní penetrační nátěr | [14 empty] | PP | 2
| Online PSC |  | https://podminky.urs.cz/item/CS_URS_2025_02/763131714 | [14 empty] | Online PSC | 2
| VV |  | 70,35 |  | 70.35 | [12 empty] | VV | 2 | 2 | True | 1 | ROZPOCET
30 | K | 763131831 | Demontáž SDK podhledu s jednovrstvou nosnou kcí z ocelových profilů opláštění jednoduché | m2 | 15.29 |  | 0 | CS ÚRS 2025 02 |  | základní |  | 0 | 0 | 0 | 0.01725 | 0.26375 | 16 | K | 2 |  |  |  | ROZPOCET | 0 | 0 | 0 | 0 | 0 | 1 | 0 | 16 | -534820927
| PP |  | Demontáž podhledu nebo samostatného požárního předělu ze sádrokartonových desek s nosnou konstrukcí jednovrstvou z ocelových profilů, opláštění jednoduché | [14 empty] | PP | 2
| Online PSC |  | https://podminky.urs.cz/item/CS_URS_2025_02/763131831 | [14 empty] | Online PSC | 2
| VV |  | půdorys bouraných konstrukcí - 2.NP | [14 empty] | VV | 2 | 1 | True | 0 | ROZPOCET
| VV |  | 15,29 "m.č. 2.22b |  | 15.29 | [12 empty] | VV | 2 | 2 | True | 1 | ROZPOCET
31 | K | 763251221.1 | Sádrovláknitá podlaha tl 31-51 mm z desek tl 2x12,5 mm podsyp 0-20 mm | m2 | 85.87 |  | 0 |  |  | základní |  | 0 | 0.03771 | 3.2382 | 0 | 0 | 16 | K | 2 |  |  |  | ROZPOCET | 0 | 0 | 0 | 0 | 0 | 1 | 0 | 16 | -882524682
| PP |  | Podlaha ze sádrovláknitých desek na pero a drážku podlahové desky tl. 2 x 12,5 mm podlaha s podsypem tl. 0-20 mm | [14 empty] | PP | 2
| VV |  | skladba PA.2/Z | [14 empty] | VV | 2 | 1 | True | 0 | ROZPOCET
| VV |  | 12,33+3,73+15,29+12,27 "2.NP |  | 43.62 | [12 empty] | VV | 2 | 2 | True | 0 | ROZPOCET
| VV |  | 26,32+15,93 |  | 42.25 | [12 empty] | VV | 2 | 2 | True | 0 | ROZPOCET
| VV |  | Součet |  | 85.87 | [12 empty] | VV | 2 | 4 | True | 1 | ROZPOCET
32 | K | 998763303 | Přesun hmot tonážní pro konstrukce montované z desek v objektech v přes 12 do 24 m | t | 8.759 |  | 0 | CS ÚRS 2025 02 |  | základní |  | 0 | 0 | 0 | 0 | 0 | 16 | K | 2 |  |  |  | ROZPOCET | 0 | 0 | 0 | 0 | 0 | 1 | 0 | 16 | -803959863
| PP |  | Přesun hmot pro konstrukce montované z desek sádrokartonových, sádrovláknitých, cementovláknitých nebo cementových stanovený z hmotnosti přesunovaného materiálu vodorovná dopravní vzdálenost do 50 m základní v objektech výšky přes 12 do 24 m | [14 empty] | PP | 2
| Online PSC |  | https://podminky.urs.cz/item/CS_URS_2025_02/998763303 | [14 empty] | Online PSC | 2
| D | 766,767 | Výplně otvorů |  |  |  | 0 |  |  |  |  | 0 |  | 0 |  | 0 | 2 | D | 1 |  |  |  | ROZPOCET | [6 empty] | 0
33 | K | pozn.Td | souhrnné informace | [6 empty] | základní |  | 0 | 0 | 0 | 0 | 0 | 16 | K | 2 |  |  |  | ROZPOCET | 0 | 0 | 0 | 0 | 0 | 1 | 0 | 16 | -14243693
| PP |  | souhrnné informace | [14 empty] | PP | 2
| P |  | Poznámka k položce: Uvedenými popisy je nastaven kvalitativní standard, který musí být dodržen.Veškeré uvažované změny v použití navržených materiálů se musí konzultovat předem s projektantem (atelier-r). Veškeré rozměry je třeba před objednáním přeměřit dle aktuálního stavu na stavbě.Ke všem dveřím bude před výrobou zpracována dílenská dokumentace, tuto dokumentaci, popř. vzorky výrobků, je nutné před výrobou dveří, popř. dodáním prvků, předložit ke schválení architektovi (atelier-r) a investorovi.Po výběru dodavatele zárubní je nutné přesně definovat velikosti stavebních otvorů ve zděných stěnách s parametry zárubní,aby se předešlo komplikacím při montáži.Veškeré dveře musí splňovat požadavky na zvukovou neprůzvučnost min. 32dB není li uvedeno jinak (v případech, kdy je předepsáno osazení mřížek či podřezání ve dveřích s akustickou odolností, je nutné provést požadované úpravy ve dveřích i na úkor akustických vlastností, tj. podřezání, popř. osazení mřížky je nezbytné).Všechna vnitřní dveřní křídla budou vybavena dveřními padacími prahy, které budou zafrézovány do spodní hrany dveřního křídla (velikost drážky 25x11mm), není li uvedeno jinak. | [14 empty] | P | 2
34 | K | pozn.To | souhrnné informace | [6 empty] | základní |  | 0 | 0 | 0 | 0 | 0 | 16 | K | 2 |  |  |  | ROZPOCET | 0 | 0 | 0 | 0 | 0 | 1 | 0 | 16 | 1168747320
| PP |  | souhrnné informace | [14 empty] | PP | 2
| P |  | Poznámka k položce: Před započetím výroby musí být veškeré prvky přeměřeny na stavbě a zpracována dílenská dokumentace, která bude konzultována a odsouhlasena architektem (atelier-r). Veškeré obchodní a jiné názvy uvedené v tabulkách jsou referenční příklady udávající kvalitativní standard použitého výrobku. Spojovací a kotevní materiál je vždy součástí prvku. Všechny prosklené prvky musejí jako celek (rám a sklo) splňovat součinitěl prostupu tepla max. 1,1 W/m2K. | [14 empty] | P | 2
35 | K | Td/Z 04x | vnitřní dveře jednokřídlé otevíravé plné s plným nadsvětlíkem - viz výpis prvků | kus | 1 |  | 0 |  |  | základní |  | 0 | 0 | 0 | 0 | 0 | 16 | K | 2 |  |  |  | ROZPOCET | 0 | 0 | 0 | 0 | 0 | 1 | 0 | 16 | -1778244399
| PP |  | vnitřní dveře jednokřídlé otevíravé plné s plným nadsvětlíkem - viz výpis prvků | [14 empty] | PP | 2
| P |  | Poznámka k položce: rozměr (mm):průchozí rozměr: 900 x 2 080 + 920 mm, celkový rozměr: 1 000 x 3 000 mm materiál/profil:typ křídla: sendvičové dveřní křídlo, plné, hladké na bázi modifikovaného dřeva, obvodový rám s dveřní výplní, oboustranně opláštěný MDF deskou nadsvětlík: plný, bez poutce, v rovině s dveřním křídlem výplň: děrovaná DTD typ zárubně: systémová rámová hliníková pro dveře bez polodrážky (viz. detail) klika: klika-klika se samostatnou plochou čtvercovou rozetou zámek: cylindrická bezpečností vložka v systému generálního klíče (hierarchii upřesní uživatel) závěsy: dostatečně únosné skryté 3D panty doplňky: skrytý dveřní samozavírač, padací podlahové těsnění, podlahová dveřní zarážka povrchová úprava:dveřní křídlo + nadsvětlík: povrch dveřní křídla bude z vnější strany (chodba) opatřen nábytkovým linoleem tl. 2mm (vzorek linolea 0,8x0,8m bude na základě vzorníku výrobce upřesněn architektem - atelier-r), nábytkové linoleum bude osazeno v líci hliníkové zárubně (nutno počítat s touto úpravou) povrch dveřního křídla z vnitřní strany tvořit matný lak v světle šedém odstínu RAL (barevný odstín bude na základě vzorníku výrobce upřesněn architektem - atelier-r) zárubeň: povrchová úprava práškovým lakováním (komaxit) v světle šedém odstínu RAL (barevný odstín bude na základě vzorníku výrobce upřesněn architektem - atelier-r) barevný odstín dveřního křídlo bude shodný s odstínem zárubně;klika: černý mat kování: broušená nerez poznámka:Skutečné rozměry je nutné zaměřít na stavbě. Před započetím výroby bude na prvek vypracována dílenská dokumentace a odsouhlasena architektem (atelier-r).Součástí výrobku je veškerý pomocný, kotevní a montážní materiál. požár.odolnost: - základní popis:Dveře jednokřídlé plné hladké s plným nadsvětlíkem bez poutce, dveře budou osazeny v systémové rámové hliníkové zárubni. Dveřní křídlo je zapuštěné do roviny rámu dveří, tzn. dveře jsou bez polodrážky čemuž musí odpovídat i hliníková zárubeň. Dveřní nadsvětlík bude osazen v rovině dveřního křídla. Dveře budou opatřeny kováním klika-klika se samostatnou plochou čtvercovou rozetou a cylindrickou bezpečností vložkou, dveře jsou bez prahu. Součástí dveří jsou skryté 3D panty, padací podlahové těsnění, dveřní samozavírač a podlahová zarážka (viz. souhrnné informace).Povrchová úprava dveřního křídla bude z vnější strany (chodby) opatřena nábytkovým linoleem tl. 2mm osazeným v líci hliníkové zárubně (nutno počítat s touto úpravou). Povrchová úprava vnitřní strany dveřního křídla bude provedena matným lakem ve světle šedém odstínu RAL. Zárubeň bude povrchově upravena práškovým lakováním (komaxit) v světle šedém odstínu RAL (přesné barevné odstíny budou na základě vzorníku výrobce upřesněny architektem - atelier-r).Barevný odstín dveřního křídla bude shodný s odstínem zárubně. Akustická neprůzvučnost Rw min. 32dB.Dveře budou osazeny v SDK předstěně na vnější líc zděné stěny, na předsazenou montáž pomocí vynášecích kotvících profilů. Tloušťka SDK předstěny 50mm.Přesná velikost stavebního otvoru musí být v souladu s požadavky výrobce vybraných zárubní.Před započetím výroby bude vypracována dílenská dokumentace a odsouhlasena architektem (atelier-r).Bezpečnostní cylindrická vložka bude dodána v systému generálního klíče (hierarchii upřesní uživatel). | [14 empty] | P | 2
| VV |  | 1+0 |  | 1 | [12 empty] | VV | 2 | 2 | True | 1 | ROZPOCET
36 | K | 998766203 | Přesun hmot procentní pro kce truhlářské v objektech v přes 12 do 24 m | % | 508.3 |  | 0 | CS ÚRS 2025 02 |  | základní |  | 0 | 0 | 0 | 0 | 0 | 16 | K | 2 |  |  |  | ROZPOCET | 0 | 0 | 0 | 0 | 0 | 1 | 0 | 16 | -607644739
| PP |  | Přesun hmot pro konstrukce truhlářské stanovený procentní sazbou (%) z ceny vodorovná dopravní vzdálenost do 50 m základní v objektech výšky přes 12 do 24 m | [14 empty] | PP | 2
| Online PSC |  | https://podminky.urs.cz/item/CS_URS_2025_02/998766203 | [14 empty] | Online PSC | 2
| D | 775 | Podlahy skládané |  |  |  | 0 |  |  |  |  | 0 |  | 0 |  | 2.0775 | 2 | D | 1 |  |  |  | ROZPOCET | [6 empty] | 0
37 | K | 775511800 | Demontáž podlah vlysových lepených s lištami lepenými do suti | m2 | 83.1 |  | 0 | CS ÚRS 2025 02 |  | základní |  | 0 | 0 | 0 | 0.025 | 2.0775 | 16 | K | 2 |  |  |  | ROZPOCET | 0 | 0 | 0 | 0 | 0 | 1 | 0 | 16 | -1844632479
| PP |  | Demontáž podlah vlysových do suti s lištami lepených | [14 empty] | PP | 2
| Online PSC |  | https://podminky.urs.cz/item/CS_URS_2025_02/775511800 | [14 empty] | Online PSC | 2
| VV |  | 2.NP - bourané konstrukce - dle legendy | [14 empty] | VV | 2 | 1 | True | 0 | ROZPOCET
| VV |  | 26,15+49,45+7,50 "SBP4 |  | 83.1 | [12 empty] | VV | 2 | 2 | True | 1 | ROZPOCET
| D | 776 | Podlahy povlakové |  |  |  | 0 |  |  |  |  | 0 |  | 0.48975 |  | 0.51935 | 2 | D | 1 |  |  |  | ROZPOCET | [6 empty] | 0
38 | K | 776111115 | Broušení podkladu povlakových podlah před litím stěrky | m2 | 4.45 |  | 0 | CS ÚRS 2025 02 |  | základní |  | 0 | 0 | 0 | 0 | 0 | 16 | K | 2 |  |  |  | ROZPOCET | 0 | 0 | 0 | 0 | 0 | 1 | 0 | 16 | 402183397
| PP |  | Příprava podkladu povlakových podlah a stěn broušení podlah stávajícího podkladu před litím stěrky | [14 empty] | PP | 2
| Online PSC |  | https://podminky.urs.cz/item/CS_URS_2025_02/776111115 | [14 empty] | Online PSC | 2
| VV |  | skladba PA.1/Z | [14 empty] | VV | 2 | 1 | True | 0 | ROZPOCET
| VV |  | 4,45 "2.NP |  | 4.45 | [12 empty] | VV | 2 | 2 | True | 1 | ROZPOCET
39 | K | 776111311 | Vysátí podkladu povlakových podlah | m2 | 90.32 |  | 0 | CS ÚRS 2025 02 |  | základní |  | 0 | 0 | 0 | 0 | 0 | 16 | K | 2 |  |  |  | ROZPOCET | 0 | 0 | 0 | 0 | 0 | 1 | 0 | 16 | 315744016
| PP |  | Příprava podkladu povlakových podlah a stěn vysátí podlah | [14 empty] | PP | 2
| Online PSC |  | https://podminky.urs.cz/item/CS_URS_2025_02/776111311 | [14 empty] | Online PSC | 2
| VV |  | skladba PA.1/Z | [14 empty] | VV | 2 | 1 | True | 0 | ROZPOCET
| VV |  | 4,45 "2,NP - m.č. 2.21a |  | 4.45 | [12 empty] | VV | 2 | 2 | True | 0 | ROZPOCET
| VV |  | skladba PA.2/Z | [14 empty] | VV | 2 | 1 | True | 0 | ROZPOCET
| VV |  | 12,33+3,73+15,29+12,27 "2.NP |  | 43.62 | [12 empty] | VV | 2 | 2 | True | 0 | ROZPOCET
| VV |  | 26,32+15,93 |  | 42.25 | [12 empty] | VV | 2 | 2 | True | 0 | ROZPOCET
| VV |  | Součet |  | 90.32 | [12 empty] | VV | 2 | 4 | True | 1 | ROZPOCET
40 | K | 7761213-PC01 | PA.1/Z, PA.2/Z Příprava podkladu penetrace povlakových podlah (viz pozn. k položce) | m2 | 90.32 |  | 0 |  |  | základní |  | 0 | 0.0002 | 0.018064 | 0 | 0 | 16 | K | 2 |  |  |  | ROZPOCET | 0 | 0 | 0 | 0 | 0 | 1 | 0 | 16 | -1524104847
| PP |  | PA.1/Z, PA.2/Z Příprava podkladu penetrace povlakových podlah (viz pozn. k položce) | [14 empty] | PP | 2
| P |  | Poznámka k položce: penetrační nátěr syntetická pryskyřičná disperze sloužící ke snížení savosti, zvýšení adheze a ochraně sádrových podkladů proti vlhkosti, bez obsahu rozpouštědel, odolná proti saponifikaci | [14 empty] | P | 2
| VV |  | skladba PA.1/Z | [14 empty] | VV | 2 | 1 | True | 0 | ROZPOCET
| VV |  | 4,45 "2,NP - m.č. 2.21a |  | 4.45 | [12 empty] | VV | 2 | 2 | True | 0 | ROZPOCET
| VV |  | skladba PA.2/Z | [14 empty] | VV | 2 | 1 | True | 0 | ROZPOCET
| VV |  | 12,33+3,73+15,29+12,27 "2.NP |  | 43.62 | [12 empty] | VV | 2 | 2 | True | 0 | ROZPOCET
| VV |  | 26,32+15,93 |  | 42.25 | [12 empty] | VV | 2 | 2 | True | 0 | ROZPOCET
| VV |  | Součet |  | 90.32 | [12 empty] | VV | 2 | 4 | True | 1 | ROZPOCET
41 | K | 776141-PC01 | Vyrovnání podkladu povlakových podlah samonivelační sádrovou stěrkou tl 3 mm se zpevňujícími vlákny (viz pozn. k položce) | m2 | 90.32 |  | 0 | CS ÚRS 2021 01 |  | základní |  | 0 | 0.0045 | 0.40644 | 0 | 0 | 16 | K | 2 |  |  |  | ROZPOCET | 0 | 0 | 0 | 0 | 0 | 1 | 0 | 16 | -271294334
| PP |  | Vyrovnání podkladu povlakových podlah samonivelační sádrovou stěrkou tl 3 mm se zpevňujícími vlákny (viz pozn. k položce) | [14 empty] | PP | 2
| Online PSC |  | https://podminky.urs.cz/item/CS_URS_2021_01/776141-PC01 | [14 empty] | Online PSC | 2
| P |  | Poznámka k položce: samonivelační sádrová stěrka: syntetická sádrová samonivelační stěrka se zpevňujícími vlákny (zajišťující zpevnění bez nutnosti použití zpevňující rohože) vhodná pro problematické podklady ve spojení s elastickými krytinami pro vnitřní prostředí, přemosťující trhliny | [14 empty] | P | 2
| VV |  | skladba PA.1/Z | [14 empty] | VV | 2 | 1 | True | 0 | ROZPOCET
| VV |  | 4,45 "2,NP - m.č. 2.21a |  | 4.45 | [12 empty] | VV | 2 | 2 | True | 0 | ROZPOCET
| VV |  | skladba PA.2/Z | [14 empty] | VV | 2 | 1 | True | 0 | ROZPOCET
| VV |  | 12,33+3,73+15,29+12,27 "2.NP |  | 43.62 | [12 empty] | VV | 2 | 2 | True | 0 | ROZPOCET
| VV |  | 26,32+15,93 |  | 42.25 | [12 empty] | VV | 2 | 2 | True | 0 | ROZPOCET
| VV |  | Součet |  | 90.32 | [12 empty] | VV | 2 | 4 | True | 1 | ROZPOCET
42 | K | 77614-PC10 | Příprava podkladu - zapravení vysprávkovým tmelem chybějících částí a nerovností, případné odstranění uvolněných dlaždic | m2 | 0.445 |  | 0 |  |  | základní |  | 0 | 0.00455 | 0.0020248 | 0 | 0 | 16 | K | 2 |  |  |  | ROZPOCET | 0 | 0 | 0 | 0 | 0 | 1 | 0 | 16 | -2029946681
| PP |  | Příprava podkladu - zapravení vysprávkovým tmelem chybějících částí a nerovností, případné odstranění uvolněných dlaždic | [14 empty] | PP | 2
| VV |  | cca 10% z plochy | [14 empty] | VV | 2 | 1 | True | 0 | ROZPOCET
| VV |  | 4,45*0,10 "2.NP - skladba PA.1/Z |  | 0.445 | [12 empty] | VV | 2 | 2 | True | 1 | ROZPOCET
43 | K | 776201811 | Demontáž lepených povlakových podlah bez podložky ručně | m2 | 8.3 |  | 0 | CS ÚRS 2025 02 |  | základní |  | 0 | 0 | 0 | 0.0025 | 0.02075 | 16 | K | 2 |  |  |  | ROZPOCET | 0 | 0 | 0 | 0 | 0 | 1 | 0 | 16 | -1552481494
| PP |  | Demontáž povlakových podlahovin lepených ručně bez podložky | [14 empty] | PP | 2
| Online PSC |  | https://podminky.urs.cz/item/CS_URS_2025_02/776201811 | [14 empty] | Online PSC | 2
| VV |  | 2.NP - bourané konstrukce - dle legendy | [14 empty] | VV | 2 | 1 | True | 0 | ROZPOCET
| VV |  | 8,30 "SBP1 |  | 8.3 | [12 empty] | VV | 2 | 2 | True | 1 | ROZPOCET
44 | K | 776201814 | Demontáž povlakových podlahovin volně položených podlepených páskou | m2 | 166.2 |  | 0 | CS ÚRS 2025 02 |  | základní |  | 0 | 0 | 0 | 0.003 | 0.4986 | 16 | K | 2 |  |  |  | ROZPOCET | 0 | 0 | 0 | 0 | 0 | 1 | 0 | 16 | -18200383
| PP |  | Demontáž povlakových podlahovin volně položených podlepených páskou | [14 empty] | PP | 2
| Online PSC |  | https://podminky.urs.cz/item/CS_URS_2025_02/776201814 | [14 empty] | Online PSC | 2
| VV |  | 2.NP - bourané konstrukce - dle legendy | [14 empty] | VV | 2 | 1 | True | 0 | ROZPOCET
| VV |  | 26,15+49,45+7,50 "SBP4 - koberec |  | 83.1 | [12 empty] | VV | 2 | 2 | True | 0 | ROZPOCET
| VV |  | 26,15+49,45+7,50 "SBP4 - PVC |  | 83.1 | [12 empty] | VV | 2 | 2 | True | 0 | ROZPOCET
| VV |  | Součet |  | 166.2 | [12 empty] | VV | 2 | 4 | True | 1 | ROZPOCET
45 | K | 77622-PC01 | PA.1/Z, PA.2//Z Povlaková krytina přírodní linoleum s PUR tl. 2,5mm lepená (viz pozn. k položce) | m2 | 90.32 |  | 0 |  |  | základní |  | 0 | 0.0007 | 0.063224 | 0 | 0 | 16 | K | 2 |  |  |  | ROZPOCET | 0 | 0 | 0 | 0 | 0 | 1 | 0 | 16 | 60284707
| PP |  | PA.1/V Povlaková krytina přírodní linoleum s PUR tl. 2,5mm lepená (viz pozn. k položce) | [14 empty] | PP | 2
| P |  | Poznámka k položce: přírodní linoleum s PUR - nadstandartní kvalitativní i estetické provedení Speciální podlahová krytina z přírodního linolea tl. 2,5 mm dle EN 649 vhodná pro školní stavby, s polyuretanovou povrchovou úpravou (100% PUR, tvrzený UV), zátěž EN 685 třídy 34 (komerční prostory - velmi vysoké), kročejový útlum dle EN ISO 140-8 min. 4dB, dle EN 13 501-1 splňuje třídu reakce na oheň Cfl s1, protiskluznost R9 dle BGR 181, součinitel smykového tření dle přísl. norem a v souladu s vyhláškou č. 398/2009 Sb., 268/2009 Sb., ČSN 74 4505 v platném znění pozd. předpisů. Odolnost proti chemikáliím v souladu s EN 423. Dodavatel doloží příslušné certifikáty výrobce nebo atesty Státní zkušebny. Vzhledem k nemožnosti uvést referenční typ upřesní konkrétní vzor a barevnost podlahy architekt (atelier-r) dodavateli na stavbě, je třeba nacenit výrobky vyšší cenové třídy odpovídající vyšší estetické kvalitě. Jedná se o pohledový velmi exponovaný prvek, jehož estetická kvalita má zásadní vliv na celkový výraz stavby. Určení barevnosti, struktury, vzhledu, včetně barevnosti tmelů a řešení detailů přísluší bezvýhradně generálnímu projektantovi. GP má právo odmítnout vzorky, které nebudou dosahovat technické a estetické kvality jím požadované a budou v rozporu s architektonickým záměrem. Na prořez je nutné počítat 10 % materiálu. Spoje na tupo na sraz podlepené, bez svařování. Spárořez volit s minimálním počtem spojů. lepidlo 1-komponentní, disperzní lepidlo bez rozpouštědel, s vysokou počáteční přídržností, k lepení přírodního linolea | [14 empty] | P | 2
| VV |  | na prořez je nutné počítat 10% !!! | [14 empty] | VV | 2 | 1 | True | 0 | ROZPOCET
| VV |  | skladba PA.1/Z | [14 empty] | VV | 2 | 1 | True | 0 | ROZPOCET
| VV |  | 4,45 "2.NP |  | 4.45 | [12 empty] | VV | 2 | 2 | True | 0 | ROZPOCET
| VV |  | Mezisoučet |  | 4.45 | [12 empty] | VV | 2 | 3 | True | 0 | ROZPOCET
| VV |  | skladba PA.2/Z | [14 empty] | VV | 2 | 1 | True | 0 | ROZPOCET
| VV |  | 12,33+3,73+15,29+12,27 "2.NP |  | 43.62 | [12 empty] | VV | 2 | 2 | True | 0 | ROZPOCET
| VV |  | 26,32+15,93 |  | 42.25 | [12 empty] | VV | 2 | 2 | True | 0 | ROZPOCET
| VV |  | Mezisoučet |  | 85.87 | [12 empty] | VV | 2 | 3 | True | 0 | ROZPOCET
| VV |  | Součet |  | 90.32 | [12 empty] | VV | 2 | 4 | True | 1 | ROZPOCET
46 | K | 77642-PC01 | M+D Zapuštěný hliníkový profil skryté lišty kotven samořeznými šrouby do SDK konstrukce vč. MDF vkladky a nátěru (viz pozn. k položce) | m | 76.665 |  | 0 |  |  | základní |  | 0 | 0 | 0 | 0 | 0 | 16 | K | 2 |  |  |  | ROZPOCET | 0 | 0 | 0 | 0 | 0 | 1 | 0 | 16 | 644617256
| PP |  | M+D Zapuštěný hliníkový profil skryté lišty kotven samořeznými šrouby do SDK konstrukce vč. MDF vkladky a nátěru (viz pozn. k položce) | [14 empty] | PP | 2
| P |  | Poznámka k položce: Sokl bude proveden jako skrytý - zapuštěný v SDK desce. Hliníkový profil skryté lišty bude přikotven samořeznými šrouby do SDK konstrukce před připevněním SDK desky, vloží se do něj MDF vkladka a povrch bude shodně přetřen. U prosklených příček, nosných sloupů a v chodbách na straně nábytkové předstěny bude podlaha bez soklu, spára mezi podlahou a stěnou bude vytmelena v barvě podlahové krytiny. Konkrétní barevný odstín určí na základě vzorků architekt (atelier-r). | [14 empty] | P | 2
| VV |  | skladba PA.1/Z | [14 empty] | VV | 2 | 1 | True | 0 | ROZPOCET
| VV |  | 6,015 "2.NP - -m.č. 2.21a |  | 6.015 | [12 empty] | VV | 2 | 2 | True | 0 | ROZPOCET
| VV |  | Mezisoučet |  | 6.015 | [12 empty] | VV | 2 | 3 | True | 0 | ROZPOCET
| VV |  | skladba PA.2/Z | [14 empty] | VV | 2 | 1 | True | 0 | ROZPOCET
| VV |  | 7,76+3,80+11,28+14,79+21,52+11,50 "2.NP |  | 70.65 | [12 empty] | VV | 2 | 2 | True | 0 | ROZPOCET
| VV |  | Mezisoučet |  | 70.65 | [12 empty] | VV | 2 | 3 | True | 0 | ROZPOCET
| VV |  | Součet |  | 76.665 | [12 empty] | VV | 2 | 4 | True | 1 | ROZPOCET
47 | K | 776991821 | Odstranění lepidla ručně z podlah | m2 | 8.3 |  | 0 | CS ÚRS 2025 02 |  | základní |  | 0 | 0 | 0 | 0 | 0 | 16 | K | 2 |  |  |  | ROZPOCET | 0 | 0 | 0 | 0 | 0 | 1 | 0 | 16 | 281287162
| PP |  | Ostatní práce odstranění lepidla ručně z podlah | [14 empty] | PP | 2
| Online PSC |  | https://podminky.urs.cz/item/CS_URS_2025_02/776991821 | [14 empty] | Online PSC | 2
| VV |  | 2.NP - bourané konstrukce - dle legendy | [14 empty] | VV | 2 | 1 | True | 0 | ROZPOCET
| VV |  | 8,30 "SBP1 |  | 8.3 | [12 empty] | VV | 2 | 2 | True | 1 | ROZPOCET
48 | K | 998776203 | Přesun hmot procentní pro podlahy povlakové v objektech v přes 12 do 24 m | % | 2618.173 |  | 0 | CS ÚRS 2025 02 |  | základní |  | 0 | 0 | 0 | 0 | 0 | 16 | K | 2 |  |  |  | ROZPOCET | 0 | 0 | 0 | 0 | 0 | 1 | 0 | 16 | 963263544
| PP |  | Přesun hmot pro podlahy povlakové stanovený procentní sazbou (%) z ceny vodorovná dopravní vzdálenost do 50 m základní v objektech výšky přes 12 do 24 m | [14 empty] | PP | 2
| Online PSC |  | https://podminky.urs.cz/item/CS_URS_2025_02/998776203 | [14 empty] | Online PSC | 2
| D | 784 | Dokončovací práce - malby a tapety |  |  |  | 0 |  |  |  |  | 0 |  | 0.13937 |  | 0.0094733 | 2 | D | 1 |  |  |  | ROZPOCET | [6 empty] | 0
49 | K | 784121001 | Oškrabání malby v místnostech v do 3,80 m | m2 | 30.559 |  | 0 | CS ÚRS 2025 02 |  | základní |  | 0 | 0.001 | 0.030559 | 0.00031 | 0.0094733 | 16 | K | 2 |  |  |  | ROZPOCET | 0 | 0 | 0 | 0 | 0 | 1 | 0 | 16 | 819958037
| PP |  | Oškrabání malby v místnostech výšky do 3,80 m | [14 empty] | PP | 2
| Online PSC |  | https://podminky.urs.cz/item/CS_URS_2025_02/784121001 | [14 empty] | Online PSC | 2
| VV |  | půdorys podhledů | [14 empty] | VV | 2 | 1 | True | 0 | ROZPOCET
| VV |  | 30,559 "2.NP - m.č. 2.21a, b - viz černý nástřik |  | 30.559 | [12 empty] | VV | 2 | 2 | True | 1 | ROZPOCET
50 | K | 784121011 | Rozmývání podkladu po oškrabání malby v místnostech v do 3,80 m | m2 | 30.559 |  | 0 | CS ÚRS 2025 02 |  | základní |  | 0 | 0 | 0 | 0 | 0 | 16 | K | 2 |  |  |  | ROZPOCET | 0 | 0 | 0 | 0 | 0 | 1 | 0 | 16 | -512673394
| PP |  | Rozmývání podkladu po oškrabání malby v místnostech výšky do 3,80 m | [14 empty] | PP | 2
| Online PSC |  | https://podminky.urs.cz/item/CS_URS_2025_02/784121011 | [14 empty] | Online PSC | 2
| VV |  | půdorys podhledů | [14 empty] | VV | 2 | 1 | True | 0 | ROZPOCET
| VV |  | 30,559 "2.NP - viz černý nástřik |  | 30.559 | [12 empty] | VV | 2 | 2 | True | 1 | ROZPOCET
51 | K | 784181101 | Základní akrylátová jednonásobná bezbarvá penetrace podkladu v místnostech v do 3,80 m | m2 | 30.559 |  | 0 | CS ÚRS 2025 02 |  | základní |  | 0 | 0.00021 | 0.0064174 | 0 | 0 | 16 | K | 2 |  |  |  | ROZPOCET | 0 | 0 | 0 | 0 | 0 | 1 | 0 | 16 | 1739915854
| PP |  | Penetrace podkladu jednonásobná základní akrylátová bezbarvá v místnostech výšky do 3,80 m | [14 empty] | PP | 2
| Online PSC |  | https://podminky.urs.cz/item/CS_URS_2025_02/784181101 | [14 empty] | Online PSC | 2
| VV |  | půdorys podhledů | [14 empty] | VV | 2 | 1 | True | 0 | ROZPOCET
| VV |  | 30,559 "2.NP - viz černý nástřik |  | 30.559 | [12 empty] | VV | 2 | 2 | True | 1 | ROZPOCET
52 | K | 784211101 | Dvojnásobné bílé malby ze směsí za mokra výborně oděruvzdorných v místnostech v do 3,80 m | m2 | 317.49 |  | 0 | CS ÚRS 2025 02 |  | základní |  | 0 | 0.00029 | 0.092072 | 0 | 0 | 16 | K | 2 |  |  |  | ROZPOCET | 0 | 0 | 0 | 0 | 0 | 1 | 0 | 16 | 309070485
| PP |  | Malby z malířských směsí oděruvzdorných za mokra dvojnásobné, bílé za mokra oděruvzdorné výborně v místnostech výšky do 3,80 m | [14 empty] | PP | 2
| Online PSC |  | https://podminky.urs.cz/item/CS_URS_2025_02/784211101 | [14 empty] | Online PSC | 2
| VV |  | půdorys podhledů - 2.NP | [14 empty] | VV | 2 | 1 | True | 0 | ROZPOCET
| VV |  | m.č. 2.23, 2.22a,b, 2.25, 2.24 | [14 empty] | VV | 2 | 1 | True | 0 | ROZPOCET
| VV |  | 10,58+3,73+14,94+15,77+25,33 |  | 70.35 | [12 empty] | VV | 2 | 2 | True | 0 | ROZPOCET
| VV |  | půdorys 2.NP - SDK příčky | [14 empty] | VV | 2 | 1 | True | 0 | ROZPOCET
| VV |  | 2*3,56*2,44 "m.č. 2.21a x 2.23 |  | 17.373 | [12 empty] | VV | 2 | 2 | True | 0 | ROZPOCET
| VV |  | 2*3,56*3,60 "m.č. 2.25 x 2.22b |  | 25.632 | [12 empty] | VV | 2 | 2 | True | 0 | ROZPOCET
| VV |  | Mezisoučet |  | 113.355 | [12 empty] | VV | 2 | 3 | True | 0 | ROZPOCET
| VV |  | půdorys 2.NP - SDK předsazené stěny na bochánky | [14 empty] | VV | 2 | 1 | True | 0 | ROZPOCET
| VV |  | 3,00*1,825 "m.č. 2.21a |  | 5.475 | [12 empty] | VV | 2 | 2 | True | 0 | ROZPOCET
| VV |  | 2,03*(4,31*2+2,44) "m.č. 2.23 |  | 22.452 | [12 empty] | VV | 2 | 2 | True | 0 | ROZPOCET
| VV |  | 3,00*1,77 "m.č. 2.21b |  | 5.31 | [12 empty] | VV | 2 | 2 | True | 0 | ROZPOCET
| VV |  | 3,56*1,77 "m.č. 2.22a |  | 6.301 | [12 empty] | VV | 2 | 2 | True | 0 | ROZPOCET
| VV |  | 3,56*(4,15+3,575) "m.č. 2.22b |  | 27.501 | [12 empty] | VV | 2 | 2 | True | 0 | ROZPOCET
| VV |  | 3,56*(4,38+3,575) "m.č. 2.25 |  | 28.32 | [12 empty] | VV | 2 | 2 | True | 0 | ROZPOCET
| VV |  | 3,56*(4,63+5,42)*2 "m.č. 2.24 |  | 71.556 | [12 empty] | VV | 2 | 2 | True | 0 | ROZPOCET
| VV |  | půdorys 2.NP - SDK předsazené stěny spřažená konstrukce | [14 empty] | VV | 2 | 1 | True | 0 | ROZPOCET
| VV |  | 3,56*1,825 "m.č. 2.21a |  | 6.497 | [12 empty] | VV | 2 | 2 | True | 0 | ROZPOCET
| VV |  | 3,56*6,58 "m.č. 2.21b |  | 23.425 | [12 empty] | VV | 2 | 2 | True | 0 | ROZPOCET
| VV |  | 3,56*2,05 "m.č. 2.22a |  | 7.298 | [12 empty] | VV | 2 | 2 | True | 0 | ROZPOCET
| VV |  | Mezisoučet |  | 204.135 | [12 empty] | VV | 2 | 3 | True | 0 | ROZPOCET
| VV |  | Součet |  | 317.49 | [12 empty] | VV | 2 | 4 | True | 1 | ROZPOCET
53 | K | 784211143 | Příplatek k cenám 2x maleb ze směsí za mokra oděruvzdorných za provádění styku 2 barev | m | 25.23 |  | 0 | CS ÚRS 2025 02 |  | základní |  | 0 | 0 | 0 | 0 | 0 | 16 | K | 2 |  |  |  | ROZPOCET | 0 | 0 | 0 | 0 | 0 | 1 | 0 | 16 | -975705784
| PP |  | Malby z malířských směsí oděruvzdorných za mokra Příplatek k cenám dvojnásobných maleb za zvýšenou pracnost při provádění styku 2 barev | [14 empty] | PP | 2
| Online PSC |  | https://podminky.urs.cz/item/CS_URS_2025_02/784211143 | [14 empty] | Online PSC | 2
| VV |  | půdorys podhledů 2.NP - nástřik černou barvou | [14 empty] | VV | 2 | 1 | True | 0 | ROZPOCET
| VV |  | (1,775+2,44)*2 "m.č. 2.21a |  | 8.43 | [12 empty] | VV | 2 | 2 | True | 0 | ROZPOCET
| VV |  | (6,58+1,82)*2 "m.č. 2.21b |  | 16.8 | [12 empty] | VV | 2 | 2 | True | 0 | ROZPOCET
| VV |  | Součet |  | 25.23 | [12 empty] | VV | 2 | 4 | True | 1 | ROZPOCET
54 | K | 784211163 | Příplatek k cenám 2x maleb ze směsí za mokra oděruvzdorných za barevnou malbu středně sytého odstínu | m2 | 317.49 |  | 0 | CS ÚRS 2025 02 |  | základní |  | 0 | 2e-05 | 0.0063498 | 0 | 0 | 16 | K | 2 |  |  |  | ROZPOCET | 0 | 0 | 0 | 0 | 0 | 1 | 0 | 16 | -969456289
| PP |  | Malby z malířských směsí oděruvzdorných za mokra Příplatek k cenám dvojnásobných maleb za provádění barevné malby tónované na tónovacích automatech, v odstínu středně sytém | [14 empty] | PP | 2
| Online PSC |  | https://podminky.urs.cz/item/CS_URS_2025_02/784211163 | [14 empty] | Online PSC | 2
55 | K | 784211-PC01 | Nástřik černou barvou nad rovinou světel (strop + stěny) | m2 | 30.559 |  | 0 |  |  | základní |  | 0 | 0.00013 | 0.0039727 | 0 | 0 | 16 | K | 2 |  |  |  | ROZPOCET | 0 | 0 | 0 | 0 | 0 | 1 | 0 | 16 | -424404135
| PP |  | Nástřik černou barvou nad rovinou světel (strop + stěny) | [14 empty] | PP | 2
| P |  | Poznámka k položce: viz legenda podhledů | [14 empty] | P | 2
| VV |  | půdorys podhledů 2.NP - nástřik černou barvou | [14 empty] | VV | 2 | 1 | True | 0 | ROZPOCET
| VV |  | 4,45+11,98 "stropy - m.č. 2.21a, b |  | 16.43 | [12 empty] | VV | 2 | 2 | True | 0 | ROZPOCET
| VV |  | 0,56*(1,775+2,44)*2 "m.č. 2.21a |  | 4.721 | [12 empty] | VV | 2 | 2 | True | 0 | ROZPOCET
| VV |  | 0,56*(6,58+1,82)*2 "m.č. 2.21b |  | 9.408 | [12 empty] | VV | 2 | 2 | True | 0 | ROZPOCET
| VV |  | Součet |  | 30.559 | [12 empty] | VV | 2 | 4 | True | 1 | ROZPOCET
| D | 787 | Dokončovací práce - zasklívání |  |  |  | 0 |  |  |  |  | 0 |  | 0 |  | 0 | 2 | D | 1 |  |  |  | ROZPOCET | [6 empty] | 0
56 | K | pozn.Skl | souhrné informace | [6 empty] | základní |  | 0 | 0 | 0 | 0 | 0 | 16 | K | 2 |  |  |  | ROZPOCET | 0 | 0 | 0 | 0 | 0 | 1 | 0 | 16 | -1044743444
| PP |  | souhrné informace | [14 empty] | PP | 2
| P |  | Poznámka k položce: Uvedenými popisy je nastaven kvalitativní standard, který musí být dodržen. Veškeré uvažované změny v použití navržených materiálů se musí konzultovat předem s projektantem (atelier-r). Veškeré rozměry je třeba před objednáním přeměřit dle aktuálního stavu na stavbě. Ke všem skleněným prvkům bude před výrobou zpracována dílenská dokumentace, tuto dokumentaci, popř. vzorky výrobků, je nutné před výrobou dveří, popř. dodáním prvků, předložit ke schválení architektovi (atelier-r) a investorovi. Veškeré dveře musí splňovat požadavky na zvukovou neprůzvučnost min. 32dB není li uvedeno jinak (v případech, kdy je předepsáno osazení mřížek či podřezání ve dveřích s akustickou odolností, je nutné provést požadované úpravy ve dveřích i na úkor akustických vlastností, tj. podřezání, popř. osazení mřížky je nezbytné). Zvuková neprůzvučnost dveří do zvukově exponovaných provozů bude 37dB. Všechny dveře v prosklených příčkách opatřené dubovou dýhou je nutné dodat ve shodné dýze, ve které budou provedeny ostatní dveře stavby Všechna vnitřní dveřní křídla budou vybavena dveřními padacími prahy, které budou zafrézovány do spodní hrany dveřního křídla (velikost drážky 25x11mm), není li uvedeno jinak. Součástí prvků je veškerý kotevní, spojovací a pomocný materiál nutný pro jejich kvalitní technické a estetické provedení | [14 empty] | P | 2
57 | K | Skl/Z 13 | prosklená příčka se dvěmi jednokřídlými dveřmi - viz výpis prvků | kus | 1 |  | 0 |  |  | základní |  | 0 | 0 | 0 | 0 | 0 | 16 | K | 2 |  |  |  | ROZPOCET | 0 | 0 | 0 | 0 | 0 | 1 | 0 | 16 | 1248317989
| PP |  | prosklená příčka se dvěmi jednokřídlými dveřmi - viz výpis prvků | [14 empty] | PP | 2
| P |  | Poznámka k položce: rozměr(mm):8 630 x 3 000 mm;jednokřídlé dveře - 900 x 2 080+920 mm výška nadkonstrukce = 560 mm materiál/profil:obvodový rám: systémové hliníkové profily - pohled. šířka = 27mm, hloubka = 100mm (pro dvojité zasklení) uchycení: skrytá konstrukce v sdk nadpraží z ocelových jäklů 50/50/2, pomocná nosná konstrukce v podlaze z ocelových jäklů 80/50/2 zasklení: bezpečnostní (aku) sklo, tl. 10mm, hrany vysoce leštěné, černé gumové těsnění, spoje skel plastovými profily nebo lepené čirou oboustrannou páskou dveře: zárubeň: systémové hliníkové profily - pohled. šířka = 60mm, hloubka = 100mm (pro dvojité zasklení) křídlo: 2x levé, jednokřídlé, otvíravé, reverzní, sendvičové dveřní křídlo tl. 48mm, plné, hladké na bázi modifikovaného dřeva,akustická výplň (Rw = 37dB); akustická padací lišta/práh nadsvětlík: pevný, plný nadedveřní panel tl. 48mm, bez poutce, v rovině s dveřním křídlem a zárubní kování: klika / klika M&T Lusy s plochou čtvercovou rozetou, střelkový zámek, PZ, včetně nerezového čela a protiplechu, bezpečnostní cylindrická vložka v systému generálního klíče; skryté 3D panty (2ks/křídlo); nerezová dveřní zarážka s tlumícím pryžem Součástí prvku je akustická zábrana v sdk nadpraží s nosnou konstrukcí. Součástí prvku je veškerý potřebný spojovací a kotevní materiál. povrchová úprava:dveře, nadsvětlík, mezipanel: přírodní dýha: BŘÍZA tl. 0,9mm (nátěr - bezbarvý matný olej s bílými pigmenty);kování: černá matná barva sklo: foliované z vnitřní strany - polep se satinovaným efektem, transaprentnost dle vzorku hliníkové profily: komaxit stříbrno-šedé barvy (RAL 9006), konkrétní odstín bude upřesněn architektem (atelier-r) na základě vzorku;pomocná nosná ocelové konstrukce: základový nátěr umístění: základní popis:Systémová skleněná akustická příčka s dvojitým zasklením v obvodovém rámu z hliníkových profilů hloubky 100mm a pohledové šířky 27mm. Uchycení do stěny přes SDK obklad. Uchycení do nosné stropní konstrukce pomocí ocelové konstrukce z profilů jäkl 50/50/2 skryté v podhledu (součást dodávky). Uchycení do nosné konstrukce podlahy pomocí ocelové konstrukce z profilů jäkl 80/50/2 (s podpěrami). V nadpraží příčky je součástí prvky akustická zábrana.Výplň příčky tvoří zdvojené tabule bezpečnostního (aku) skla o tloušťce 10mm, foliované z vnitřní strany polepem se satinovaným efektem. Svislé spoje mezi jednotlivými tabulemi jsou řešeny bez použití sloupku plastovými profily nebo lepením čirou oboustrannou páskou. Skla leží na dřevěném špalku a jsou fixována černým pryžovým těsněním. Členění a formáty skel dle nákresu. Do příčky jsou vloženy 2x levé, jednokřídlé, otvíravé, reverzní dveře tl. 48mm o průchozím rozměru 900/2 100mm se systémovou hliníkovou zárubní pohledové šířky 60mm. Sendvičové dveřní křídlo na bázi modifovaného dřeva s akustickou výplní. Dveře jsou navrženy s reverzní polodrážkou.Dveřní křídlo, zárubeň i nadsvětlík a mezipanel jsou v jedné pohledové rovině. Povrchová úprava dveří přírodní březovou dýhou s olejem s bílými pigmenty.Dekor a vzhled dřeva na dveřích, nadsvětlíku a mezipanelu je shodný s ostatními dřevěnými prvky interiéru. Součástí dveří je veškeré kování. Dveře jsou opatřeny kováním klika/klika se samostatnou plochou čtvercovou rozetou (kování viz. tabulky dveří - kování bude shodné s ostatními dveřmi), střelkovým zámkem včetně protiplechu, cylindrická bezpečností vložka v systému generálního klíče, skryté 3D panty a padací podlahové těsnění. Veškeré kovové příslušenství provedeno v černé matné barvě. Celá příčka musí splňovat požadavky normy ČSN 73 0532, zvuková neprůzvučnost min. Rw = 47dB. Detaily provedení viz. úvodní listy specifikace. poznámka:Skutečné rozměry je nutné zaměřit na stavbě. Před započetím výroby bude na prvek vypracována dílenská dokumentace a odsouhlasena architektem (atelier-r).Součástí výrobku je veškerý pomocný, kotevní a montážní materiál.Referenční výrobek např. LIKO-S MICRA II | [14 empty] | P | 2
| VV |  | 1 |  | 1 | [12 empty] | VV | 2 | 2 | True | 1 | ROZPOCET
58 | K | Skl/Z 14 | prosklená příčka s jednokřídlými dveřmi - viz výpis prvků | kus | 1 |  | 0 |  |  | základní |  | 0 | 0 | 0 | 0 | 0 | 16 | K | 2 |  |  |  | ROZPOCET | 0 | 0 | 0 | 0 | 0 | 1 | 0 | 16 | 1842709985
| PP |  | prosklená příčka s jednokřídlými dveřmi - viz výpis prvků | [14 empty] | PP | 2
| P |  | Poznámka k položce: rozměr(mm):1 770 x 3 000 mm;jednokřídlé dveře - 900 x 2 080+920 mm výška nadkonstrukce = 560 mm materiál/profil:obvodový rám: systémové hliníkové profily - pohled. šířka = 27mm, hloubka = 100mm (pro dvojité zasklení) uchycení: skrytá konstrukce v sdk nadpraží z ocelových jäklů 50/50/2, pomocná nosná konstrukce v podlaze z ocelových jäklů 80/50/2 zasklení: bezpečnostní (aku) sklo, tl. 10mm, hrany vysoce leštěné, černé gumové těsnění, spoje skel plastovými profily nebo lepené čirou oboustrannou páskou dveře: zárubeň: systémové hliníkové profily - pohled. šířka = 60mm, hloubka = 100mm (pro dvojité zasklení) křídlo: pravé, jednokřídlé, otvíravé, reverzní, sendvičové dveřní křídlo tl. 48mm, plné, hladké na bázi modifikovaného dřeva,akustická výplň (Rw = 37dB); akustická padací lišta/práh nadsvětlík: pevný, plný nadedveřní panel tl. 48mm, bez poutce, v rovině s dveřním křídlem a zárubní kování: klika / klika M&T Lusy s plochou čtvercovou rozetou, střelkový zámek, PZ, včetně nerezového čela a protiplechu, bezpečnostní cylindrická vložka v systému generálního klíče; skryté 3D panty (2ks/křídlo); nerezová dveřní zarážka s tlumícím pryžem Součástí prvku je akustická zábrana v sdk nadpraží s nosnou konstrukcí. Součástí prvku je veškerý potřebný spojovací a kotevní materiál. povrchová úprava:dveře, nadsvětlík: přírodní dýha: BŘÍZA tl. 0,9mm (nátěr - bezbarvý matný olej s bílými pigmenty);kování: černá matná barva sklo: foliované z vnitřní strany - polep se satinovaným efektem, transaprentnost dle vzorku hliníkové profily: komaxit stříbrno-šedé barvy (RAL 9006), konkrétní odstín bude upřesněn architektem (atelier-r) na základě vzorku pomocná nosná ocelové konstrukce: základový nátěr umístění: základní popis:Systémová skleněná akustická příčka s dvojitým zasklením v obvodovém rámu z hliníkových profilů hloubky 100mm a pohledové šířky 27mm. Uchycení do stěny přes SDK obklad. Uchycení do nosné stropní konstrukce pomocí ocelové konstrukce z profilů jäkl 50/50/2 skryté v podhledu (součást dodávky). Uchycení do nosné konstrukce podlahy pomocí ocelové konstrukce z profilů jäkl 80/50/2 (s podpěrami). V nadpraží příčky je součástí prvky akustická zábrana.Výplň příčky tvoří zdvojené tabule bezpečnostního (aku) skla o tloušťce 10mm, foliované z vnitřní strany polepem se satinovaným efektem. Svislé spoje mezi jednotlivými tabulemi jsou řešeny bez použití sloupku plastovými profily nebo lepením čirou oboustrannou páskou. Skla leží na dřevěném špalku a jsou fixována černým pryžovým těsněním. Členění a formáty skel dle nákresu. Do příčky jsou vloženy 1x levé a 1x pravé, jednokřídlé, otvíravé, reverzní dveře tl. 48mm o průchozím rozměru 900/2 100mm se systémovou hliníkovou zárubní pohledové šířky 60mm. Sendvičové dveřní křídlo na bázi modifovaného dřeva s akustickou výplní. Dveře jsou navrženy s reverzní polodrážkou.Dveřní křídlo, zárubeň i nadsvětlík a mezipanel jsou v jedné pohledové rovině. Povrchová úprava dveří přírodní březovou dýhou s olejem s bílými pigmenty. Dekor a vzhled dřeva na dveřích, nadsvětlíku a mezipanelu je shodný s ostatními dřevěnými prvky interiéru.Součástí dveří je veškeré kování. Dveře jsou opatřeny kováním klika/klika se samostatnou plochou čtvercovou rozetou (kování viz. tabulky dveří - kování bude shodné s ostatními dveřmi), střelkovým zámkem včetně protiplechu, cylindrická bezpečností vložka v systému generálního klíče, skryté 3D panty a padací podlahové těsnění. Veškeré kovové příslušenství provedeno v černé matné barvě. Celá příčka musí splňovat požadavky normy ČSN 73 0532, zvuková neprůzvučnost min. Rw = 47dB. Detaily provedení viz. úvodní listy specifikace. poznámka:Skutečné rozměry je nutné zaměřit na stavbě. Před započetím výroby bude na prvek vypracována dílenská dokumentace a odsouhlasena architektem (atelier-r).Součástí výrobku je veškerý pomocný, kotevní a montážní materiál.Referenční výrobek např. LIKO-S MICRA II | [14 empty] | P | 2
| VV |  | 1 |  | 1 | [12 empty] | VV | 2 | 2 | True | 1 | ROZPOCET
59 | K | Skl/Z 25 | prosklená příčka s jednokřídlými dveřmi - viz výpis prvků | kus | 1 |  | 0 |  |  | základní |  | 0 | 0 | 0 | 0 | 0 | 16 | K | 2 |  |  |  | ROZPOCET | 0 | 0 | 0 | 0 | 0 | 1 | 0 | 16 | -437030505
| PP |  | prosklená příčka s posuvnými dveřmi - viz výpis prvků | [14 empty] | PP | 2
| P |  | Poznámka k položce: rozměr(mm):2 365 x 3 000 mm; posuvné dveře - 1000 x 3000 mm výška nadkonstrukce = 560 mm materiál: systémový stropní hliníkový profil s kolejnicí pro posuvné dveře: hloubka 90mm, pohledová šířka 50mm systémový podlahový hliníkový profil: hloubka 28 mm, pohledová šířka 27mm uchycení: skrytá konstrukce v sdk nadpraží z ocelových jäklů 100/70/4, pomocná nosná konstrukce v podlaze z ocelových jäklů 80/50/2 zasklení: bezpečnostní (aku) sklo, tl. 12mm, hrany vysoce leštěné, černé gumové těsnění, spoje skel plastovými profily nebo lepené čirou oboustrannou páskou Součástí prvku je akustická zábrana v sdk nadpraží s nosnou konstrukcí. Součástí prvku je veškerý potřebný spojovací a kotevní materiál. povrchová úprava: sklo: foliované z vnitřní strany - polep se satinovaným efektem, transaprentnost dle vzorku hliníkové profily: komaxit stříbrno-šedé barvy (RAL 9006), konkrétní odstín bude upřesněn architektem (atelier-r) na základě vzorku kování: černá matná barva umístění: kuchyňka 2.21a základní popis: Systémová skleněná příčka s jednoduchým zasklením. Horní rám s kolejnicí pro posuvné dveře hloubky 90 mm, pohledové šířky 50mm, podlahový hliníkový profil hloubky 28mm a pohledové šířky 27mm. Uchycení do nosné stropní konstrukce pomocí ocelové konstrukce z profilů jäkl 100/70/4 skryté v podhledu (součást dodávky). uchycení do nosné konstrukce podlahy pomocí ocelové konstrukce jäkl 80/50/2 (s podpěrami). V nadpraží příčky je součástí prvku akustická zábrana. Výplň příčky tvoří jednoduché tabule bezpečnostního (aku) skla o tloušťce 12 mm, foliované z vnitřní strany polepem se satinovaným efektem. Svislé spoje mezi jednotlivými tabulemi jsou řešeny bez použití sloupku plastovými profily nebo lepením čirou oboustrannou páskou. Členění a formáty skel dle nákresu. Do příčky jsou vložena jednokřídlá posuvná celoskleněná dveře rozměru 1000x3000 mm. Detaily provedení viz úvodní listy specifikace poznámka:Skutečné rozměry je nutné zaměřit na stavbě. Před započetím výroby bude na prvek vypracována dílenská dokumentace a odsouhlasena architektem (atelier-r). Součástí výrobku je veškerý pomocný, kotevní a montážní materiál. | [14 empty] | P | 2
| VV |  | 1 |  | 1 | [12 empty] | VV | 2 | 2 | True | 1 | ROZPOCET
| D | 799 | Ostatní |  |  |  | 0 |  |  |  |  | 0 |  | 0 |  | 0 | 2 | D | 1 |  |  |  | ROZPOCET | [6 empty] | 0
60 | K | pozn.Os | souhrnné informace | [6 empty] | základní |  | 0 | 0 | 0 | 0 | 0 | 16 | K | 2 |  |  |  | ROZPOCET | 0 | 0 | 0 | 0 | 0 | 1 | 0 | 16 | -977664059
| PP |  | souhrnné informace | [14 empty] | PP | 2
| P |  | Poznámka k položce: Uvedenými referenčními produkty a příklady je nastaven kvalitativní standard, který musí být dodržen.Všechny uvažované změny v použití navržených materiálů se musí konzultovat předem s projektantem.Všechny rozměry je třeba před objednáním přeměřit dle aktuálního stavu na stavbě.U veškerého použitého materiálu je nutno připočíst 10% rezervu na prořez. Součástí jednotlivých prvků je veškerý spojovací materiál. Veškeré výrobky budou před dodáním vzorkovány a odsouhlaseny architektem (atelier-r). Na prvky vyráběné na míru je nutné před výrobou vypracovat dílenskou dokumentaci, která je vždy součástí prvku.Dokumentace bude předložena k připomínkování a odsouhlasení architektovi (atelier-r). Veškeré povrchové úpravy a použité materiály budou vzorkovány. | [14 empty] | P | 2
61 | K | Os/Z 02x | parapet z polyuretanové stěrky - viz výpis prvků | kus | 6 |  | 0 |  |  | základní |  | 0 | 0 | 0 | 0 | 0 | 16 | K | 2 |  |  |  | ROZPOCET | 0 | 0 | 0 | 0 | 0 | 1 | 0 | 16 | 1292959152
| PP |  | parapet z polyuretanové stěrky - viz výpis prvků | [14 empty] | PP | 2
| P |  | Poznámka k položce: rozměr:hloubka parapetu - cca 400mm;délka - 1350mm (průměrná délka) - rozměry oken jsou převzaty z dostupné dokumentace, konkrétní rozměr okenních otvorů je nutné doměřit na stavbě, současně je počítáno s průměrnou šířkou okenních otvorů (odchylka jednotlivých šířek je cca +- 30mm) materiál/profil:AL asymetrický L profil - 52,5/10/2,5 mm, celková délka = 31,1m PUR litá stěrka - celková plocha = 12,4m2 cementová vyrovnávací malta cementová litá vyrovnávací stěrka povrchová úprava:profil: eloxovaný hliník stěrka: matný transparentní hydrofobní uzavírací nátěr umístění:m.č. 0.07b, 0.05b, 0.17, 1.11b, 1.13b, 1.20, 2.12b, 2.14b, 2.22b, 2.23, 2.24, 2.25, 2.26, 2.27, 2.28, 3.12b, 3.14b, 3.21a, 4.11b, 4.13, 4.22 základní popis:Stávající plastový parapet bude demontován, zdivo bude dorovnáno cementovou maltou tl.20-40mm a litou vyrovnávací stěrkou.Na čelní hranu parapetu bude osazen hliníkový ukončovací profil L 52,5/10/2,5 mm z eloxovaného hliníku tak, aby lícoval pohledovou hranou s rovinou stěny. Profily budou osazeny v rámci místností v jedné délce. Mezi tento profil a okenní paždík bude vylitaPUR stěrka v matném provedení.Barevný odstín stěrky: RAL 7047. poznámka:Skutečné rozměry je nutné zaměřit na stavbě. Před objednáním bude prvek vyvzorkován a odsouhlasen architektem (atelier-r).Součástí dodávky prvku je dodávka funkčního kompletu včetně veškerého spojovacího, kotevního a montážního materiálu. | [14 empty] | P | 2
| VV |  | 6 "zrušeno |  | 6 | [12 empty] | VV | 2 | 2 | True | 1 | ROZPOCET
62 | K | Os/Z 05 | dvířka elektrického rozvaděče 800/2080 - viz výpis prvků | kus | 1 |  | 0 |  |  | základní |  | 0 | 0 | 0 | 0 | 0 | 16 | K | 2 |  |  |  | ROZPOCET | 0 | 0 | 0 | 0 | 0 | 1 | 0 | 16 | -1127626928
| PP |  | dvířka elektrického rozvaděče 800/2080 - viz výpis prvků | [14 empty] | PP | 2
| P | zn | Poznámka k položce: rozměr:dvířka: šířka 800mm; výška 2080mm;boční panel: šířka 150 mm; výška 2080 mm materiál/profil:- dvířka a boční fixní panel: MDF deska tl. 28 mm - 3x skrytý nábytkový závěs pro vložená dvířka, 3x magnet - ukončovací profil SDK předstěny: ocelový profil L kotvený do zdi celková délka profilu: 5,11 m; celková hmotnost: 8,43 kg povrchová úprava:- kovové prvky - vícevrstvý nástřik matnou kovářskou barvou s antikorozním pigmentem - MDF deska - zvenku (chodba) 2mm nábytkové lino šedého odstínu, zevnitř matný bílý lak konkretní odstíny RAL budou určeny architektem (atelier-r) umístění:SDK předstěna/suchá omítka v chodbách základní popis:V chodbách se nacházejí niky pro požární hydranty a elektrické rozvaděče. Původní dvířka hydrantů a elektrorozvaděčů budou zachována a sjednocena předsazením novými dřevěnými dvířkami v úrovni okolní SDK předstěny/suché omítky. Povrch dvířek bude z vnější strany (chodba) opatřen nábytkovým linoleem tl. 2mm (vzorek linolea 0,8x0,8m bude na základě vzorníku výrobce upřesněn architektem - atelier-r), povrch dveřního křídla z vnitřní strany bude tvořit matný lak (barevný odstín bude na základě vzorníku výrobce upřesněn architektem - atelier-r).Dvířka jsou tvořena fixní a otvíravou částí z MDF desky tl. 28 mm. Fixní panel je přilepen ke stěně, v tomto panelu jsou zabudovány 3ks skryté nábytkové závěsy, na kterých je zavěšena otvíravá část. Seřízení závěsů je možné ve všech 3 směrech (1,5-2mm). Dvířka jsou uzavíratelná pomocí nábytkového magnetu (3ks), otevírání bude umožneno pomocí vyfrézovaného otvoru.Detaily dvířek viz společný list detailů pro dvířka elektrického rozvaděče a požárního hydrantu.Osazení dvířek musí být přizpůsobeno zaměřenému stavu a zarovnáno s lícem SDK předstěny/suché omítky.Původní zamykatelná dvířka hydrantů a elektrorozvaděčů budou zachována. poznámka:Skutečné rozměry je nutné zaměřit na stavbě. Před objednáním bude prvek vyvzorkován a odsouhlasen architektem (atelier-r).Povrchové úpravy budou vzorkovány a předloženy projektantovi (atelier-r) k odsouhlasení. | [14 empty] | P | 2
| VV |  | 1 |  | 1 | [12 empty] | VV | 2 | 2 | True | 1 | ROZPOCET
63 | K | Os/Z 21x | zásobník na papírové ručníky a odpadkový koš - viz výpis prvků | kus | 1 |  | 0 |  |  | základní |  | 0 | 0 | 0 | 0 | 0 | 16 | K | 2 |  |  |  | ROZPOCET | 0 | 0 | 0 | 0 | 0 | 1 | 0 | 16 | -1595818071
| PP |  | zásobník na papírové ručníky a odpadkový koš - viz výpis prvků | [14 empty] | PP | 2
| P |  | Poznámka k položce: rozměr:298 x 1048 x 120 mm materiál/profil:matný nerez (AISI 304);vnitřní drátěný koš;hmotnost sestavy: 10,6 kg povrchová úprava:mechanické kartáčování umístění:2.19, 2.21a základní popis:Kombinace vestavěného zásobníku na papírové utěrky s odpadkovým košem. Pouzdro z nerezové oceli,všechny rohy jsou plně svařované, viditelné povrchy saténové a kartáčované.Navrženo pro kapacitu cca 500 papírových utěrek. Přístupné pro doplňování přes zamykatelnou klapku s ochranou proti pádu. Odpadkový koš je vybaven odnímatelným drátěným košem (objem cca 11 l). Koš je přístupný přes uzamykatelné dvěře se samouzavírací klapkou. Rozměry pro instalaci: 300 x 1050 x 110mm.Montáž bude provedena čtyřmi šrouby přes upevňovací otvory v bočních stěnách.Součástí prvku je veškerý spojovací a kotevní materiál. poznámka:Skutečné rozměry je nutné zaměřit na stavbě. Před objednáním bude prvek vyvzorkován a odsouhlasen architektem (atelier-r).Součástí dodávky prvku je dodávka funkčního kompletu včetně veškerého spojovacího, kotevního a montážního materiálu. | [14 empty] | P | 2
| VV |  | 1 |  | 1 | [12 empty] | VV | 2 | 2 | True | 1 | ROZPOCET

## Část 02 - SLN
{21c3bb5c-c322-4c46-a796-b114abd6c7ba}
2
| KRYCÍ LIST SOUPISU PRACÍ | [7 empty] | v --- níže se nacházejí doplnkové a pomocné údaje k sestavám --- v | [8 empty] | False
Stavba:
"PdF/UPOL – Rekonstrukce prostor děkanátu v objektu Žižkovo nám. 5“
Objekt:
Část_02 - Ekonomický úsek (m.č.2.21a/b, 2.22a/b, 2.23-2.2 ve 2.NP) Silnoproudá elektrotechnika
| KSO: |  |  |  |  | CC-CZ:
| Místo: |  | Žižkovo nám. 951/5 |  |  | Datum: | 23. 10. 2025
| Zadavatel: |  |  |  |  | IČ:
DIČ:
| Účastník: |  |  |  |  | IČ: | Vyplň údaj
|  | Vyplň údaj |  |  |  | DIČ: | Vyplň údaj
| Projektant: |  |  |  |  | IČ:
DIČ:
| Zpracovatel: |  |  |  |  | IČ:
|  | Radek Vyroubal |  |  |  | DIČ:
Poznámka:
Soupis prací je sestaven s využitím Cenové soustavy ÚRS. Položky, které pochází z této cenové soustavy, jsou ve sloupci 'Cenová soustava' označeny popisem 'CS ÚRS' a úrovní příslušného kalendářního pololetí. Veškeré další informace vymezující popis a podmínky použití těchto položek z Cenové soustavy, které nejsou uvedeny přímo v soupisu prací, jsou neomezeně dálkově k dispozici na webu podminky.urs.cz.
| Cena bez DPH | [5 empty] | 0
|  |  | Základ daně |  |  | Sazba daně | Výše daně
| DPH | základní | 0 |  |  | 21% | 0
|  | snížená | 0 |  |  | 12% | 0
|  | zákl. přenesená | 0 |  |  | 21% | 0
|  | sníž. přenesená | 0 |  |  | 12% | 0
|  | nulová | 0 |  |  | 0% | 0
| Cena s DPH |  |  | v | CZK |  | 0
REKAPITULACE ČLENĚNÍ SOUPISU PRACÍ
Stavba:
"PdF/UPOL – Rekonstrukce prostor děkanátu v objektu Žižkovo nám. 5“
Objekt:
Část_02 - Ekonomický úsek (m.č.2.21a/b, 2.22a/b, 2.23-2.2 ve 2.NP) Silnoproudá elektrotechnika
Místo: |  |  | Žižkovo nám. 951/5 |  |  | Datum: | 23. 10. 2025
Zadavatel: | [5 empty] | Projektant:
Účastník: |  |  | Vyplň údaj |  |  | Zpracovatel: | Radek Vyroubal
Kód dílu - Popis | [6 empty] | Cena celkem [CZK]
Náklady stavby celkem | [6 empty] | 0
| HSV - Práce a dodávky HSV | [5 empty] | 0
| 3 - Svislé a kompletní konstrukce | [5 empty] | 0
| 9 - Ostatní konstrukce a práce, bourání | [5 empty] | 0
| 997 - Přesun sutě | [5 empty] | 0 | [11 empty] | -1
| PSV - Práce a dodávky PSV | [5 empty] | 0
| 741 - Elektroinstalace - silnoproud | [5 empty] | 0
| 741_KNX - instalace KNX | [5 empty] | 0
| 741_SV - Osvětlení | [5 empty] | 0
| HZS - Hodinové zúčtovací sazby | [5 empty] | 0
SOUPIS PRACÍ
Stavba:
"PdF/UPOL – Rekonstrukce prostor děkanátu v objektu Žižkovo nám. 5“
Objekt:
Část_02 - Ekonomický úsek (m.č.2.21a/b, 2.22a/b, 2.23-2.2 ve 2.NP) Silnoproudá elektrotechnika
Místo: |  |  | Žižkovo nám. 951/5 |  |  | Datum: | 23. 10. 2025
Zadavatel: | [5 empty] | Projektant:
Účastník: |  |  | Vyplň údaj |  |  | Zpracovatel: | Radek Vyroubal
PČ | Typ | Kód | Popis | MJ | Množství | J.cena [CZK] | Cena celkem [CZK] | Cenová soustava |  | DPH | J. Nh [h] | Nh celkem [h] | J. hmotnost [t] | Hmotnost celkem [t] | J. suť [t] | Suť Celkem [t] |  | D | -1 | [7 empty] | 0
Náklady soupisu celkem | [6 empty] | 0 |  |  |  |  | 0 |  | 0.1679 |  | 1.1212 | 2 | D | 0 | ROZPOCET | [6 empty] | 0
| D | HSV | Práce a dodávky HSV |  |  |  | 0 |  |  |  |  | 0 |  | 0.06688 |  | 1.1212 | 2 | D | 1 | ROZPOCET | [6 empty] | 0
| D | 3 | Svislé a kompletní konstrukce |  |  |  | 0 |  |  |  |  | 0 |  | 0.06688 |  | 0 | 16 | K | 2 | ROZPOCET | 0 | 0 | 0 | 0 | 0 | 1 | 0 | 16 | -137517245
1 | K | 317121251 | Montáž překladů ze železobetonových prefabrikátů dodatečně do připravených rýh, světlosti otvoru přes 1050 do 1800 mm | kus | 1 |  | 0 | CS ÚRS 2025 02 |  | základní |  | 0 | 0.02588 | 0.02588 | 0 | 0 |  | PP | 2
| Online PSC |  | https://podminky.urs.cz/item/CS_URS_2025_02/317121251
| VV |  | překlady nad nově osazované rozvaděče
| VV |  | RP2.2P
| VV |  | 1 |  | 1
2 | M | 59321210 | překlad železobetonový RZP vylehčený 1190x140x140mm | kus | 1 |  | 0 | CS ÚRS 2025 02 |  | základní |  | 0 | 0.041 | 0.041 | 0 | 0
| D | 9 | Ostatní konstrukce a práce, bourání |  |  |  | 0 |  |  |  |  | 0 |  | 0 |  | 1.1212
3 | K | 220261661 | Značení trasy vedení včetně značení trasy podle plánu, vyznačení šíře drážek nebo úchytných bodů, vyznačení průchodu, krabic a vývodu | m | 103 |  | 0 | CS ÚRS 2025 02 |  | základní |  | 0 | 0 | 0 | 0 | 0
| Online PSC |  | https://podminky.urs.cz/item/CS_URS_2025_02/220261661
| VV |  | součet výměr položek 9740311.. Vysekání rýh
| VV |  | 44+59 |  | 103
4 | K | 946111112 | Věže pojízdné trubkové nebo dílcové s maximálním zatížením podlahy do 200 kg/m2 šířky od 0,6 do 0,9 m, délky do 3,2 m výšky přes 1,5 m do 2,5 m montáž | kus | 1 |  | 0 | CS ÚRS 2025 02 |  | základní |  | 0 | 0 | 0 | 0 | 0
| Online PSC |  | https://podminky.urs.cz/item/CS_URS_2025_02/946111112
| VV |  | 2.NP
| VV |  | 1 |  | 1
5 | K | 946111212 | Věže pojízdné trubkové nebo dílcové s maximálním zatížením podlahy do 200 kg/m2 šířky od 0,6 do 0,9 m, délky do 3,2 m výšky přes 1,5 m do 2,5 m příplatek k ceně za každý den použití | kus | 7 |  | 0 | CS ÚRS 2025 02 |  | základní |  | 0 | 0 | 0 | 0 | 0
| Online PSC |  | https://podminky.urs.cz/item/CS_URS_2025_02/946111212
| VV |  | 2.NP
| VV |  | 1*(7) |  | 7
6 | K | 946112812 | Věže pojízdné trubkové nebo dílcové s maximálním zatížením podlahy do 200 kg/m2 šířky přes 0,9 do 1,6 m, délky do 3,2 m výšky přes 1,5 m do 2,5 m demontáž | kus | 1 |  | 0 | CS ÚRS 2025 02 |  | základní |  | 0 | 0 | 0 | 0 | 0
| Online PSC |  | https://podminky.urs.cz/item/CS_URS_2025_02/946112812
| VV |  | 2.NP
| VV |  | 1 |  | 1
7 | K | 973031151 | Vysekání výklenků nebo kapes ve zdivu z cihel na maltu vápennou nebo vápenocementovou výklenků, pohledové plochy přes 0,25 m2 | m3 | 0.099 |  | 0 | CS ÚRS 2025 02 |  | základní |  | 0 | 0 | 0 | 1.8 | 0.1782
| Online PSC |  | https://podminky.urs.cz/item/CS_URS_2025_02/973031151
| VV |  | vysekání otvorů pro rozvaděč + překlady:
| VV |  | RP2.2P
| VV |  | 0,873*0,678*0,157+0,14*0,14*(1,19-0,873) |  | 0.099
8 | K | 973031614 | Vysekání výklenků nebo kapes ve zdivu z cihel na maltu vápennou nebo vápenocementovou kapes pro špalíky a krabice, velikosti do 50x50x50 mm | kus | 49 |  | 0 | CS ÚRS 2025 02 |  | základní |  | 0 | 0 | 0 | 0 | 0
| Online PSC |  | https://podminky.urs.cz/item/CS_URS_2025_02/973031614
9 | K | 974031122 | Vysekání rýh ve zdivu cihelném na maltu vápennou nebo vápenocementovou do hl. 30 mm a šířky do 70 mm | m | 44 |  | 0 | CS ÚRS 2025 02 |  | základní |  | 0 | 0 | 0 | 0.004 | 0.176
| Online PSC |  | https://podminky.urs.cz/item/CS_URS_2025_02/974031122
| VV |  | výměry dle výkresu d.1.4.3-206
| VV |  | 44 |  | 44
10 | K | 974031143 | Vysekání rýh ve zdivu cihelném na maltu vápennou nebo vápenocementovou do hl. 70 mm a šířky do 100 mm | m | 59 |  | 0 | CS ÚRS 2025 02 |  | základní |  | 0 | 0 | 0 | 0.013 | 0.767
| Online PSC |  | https://podminky.urs.cz/item/CS_URS_2025_02/974031143
| VV |  | výměry dle výkresu d.1.4.3-206
| VV |  | 59 |  | 59
| D | 997 | Přesun sutě |  |  |  | 0 |  |  |  |  | 0 |  | 0 |  | 0
11 | K | 997013117 | Vnitrostaveništní doprava suti a vybouraných hmot vodorovně do 50 m s naložením základní pro budovy a haly výšky přes 21 do 24 m | t | 1.121 |  | 0 | CS ÚRS 2025 02 |  | základní |  | 0 | 0 | 0 | 0 | 0
| Online PSC |  | https://podminky.urs.cz/item/CS_URS_2025_02/997013117
12 | K | 997013501 | Odvoz suti a vybouraných hmot na skládku nebo meziskládku se složením, na vzdálenost do 1 km | t | 1.121 |  | 0 | CS ÚRS 2025 02 |  | základní |  | 0 | 0 | 0 | 0 | 0
| Online PSC |  | https://podminky.urs.cz/item/CS_URS_2025_02/997013501
13 | K | 997013509 | Odvoz suti a vybouraných hmot na skládku nebo meziskládku se složením, na vzdálenost Příplatek k ceně za každý další započatý 1 km přes 1 km | t | 11.21 |  | 0 | CS ÚRS 2025 02 |  | základní |  | 0 | 0 | 0 | 0 | 0
| Online PSC |  | https://podminky.urs.cz/item/CS_URS_2025_02/997013509
| VV |  | 1,121*10 'Přepočtené koeficientem množství |  | 11.21
14 | K | 997013631 | Poplatek za uložení stavebního odpadu na skládce (skládkovné) směsného stavebního a demoličního zatříděného do Katalogu odpadů pod kódem 17 09 04 | t | 1.121 |  | 0 | CS ÚRS 2025 02 |  | základní |  | 0 | 0 | 0 | 0 | 0
| Online PSC |  | https://podminky.urs.cz/item/CS_URS_2025_02/997013631
| D | PSV | Práce a dodávky PSV |  |  |  | 0 |  |  |  |  | 0 |  | 0.10102 |  | 0
| D | 741 | Elektroinstalace - silnoproud |  |  |  | 0 |  |  |  |  | 0 |  | 0.097611 |  | 0
15 | K | 741110042 | Montáž trubek elektroinstalačních s nasunutím nebo našroubováním do krabic plastových ohebných, uložených pevně, vnější Ø přes 23 do 35 mm | m | 17 |  | 0 | CS ÚRS 2025 02 |  | základní |  | 0 | 0 | 0 | 0 | 0
| Online PSC |  | https://podminky.urs.cz/item/CS_URS_2025_02/741110042
| VV |  | výměry dle výkresu d.1.4.3-206
| VV |  | ochrana kabelů pro podlahové krabice
| VV |  | 6,5+4+6,5 |  | 17
16 | M | 34571073 | trubka elektroinstalační ohebná z PVC oranžová d 25mm | m | 18.7 |  | 0 | CS ÚRS 2025 02 |  | základní |  | 0 | 7e-05 | 0.001309 | 0 | 0
| VV |  | 17*1,1 'Přepočtené koeficientem množství |  | 18.7
17 | K | 741112062 | Montáž krabic elektroinstalačních bez napojení na trubky a lišty, demontáže a montáže víčka a přístroje přístrojových zapuštěných plastových kruhových pro sádrokartonové příčky | kus | 49 |  | 0 | CS ÚRS 2025 02 |  | základní |  | 0 | 0 | 0 | 0 | 0
| Online PSC |  | https://podminky.urs.cz/item/CS_URS_2025_02/741112062
| VV |  | součet dle jednotlivých výkazů ovládacích prvků a zásuvek 230V
| VV |  | 1+44+4 |  | 49
18 | M | 34571465 | krabice do dutých stěn PVC přístrojová kruhová D 70mm hluboká | kus | 49 |  | 0 | CS ÚRS 2025 02 |  | základní |  | 0 | 5e-05 | 0.00245 | 0 | 0
19 | K | 741120301 | Montáž vodičů izolovaných měděných bez ukončení uložených pevně plných a laněných s PVC pláštěm, bezhalogenových, ohniodolných (např. CY, CHAH-V) průřezu žíly 0,55 až 16 mm2 | m | 34 |  | 0 | CS ÚRS 2025 02 |  | základní |  | 0 | 0 | 0 | 0 | 0
| Online PSC |  | https://podminky.urs.cz/item/CS_URS_2025_02/741120301
| VV |  | H07Z-K 4
| VV |  | SEBT22P / m.č. 2.24 2x podlahová krabice
| VV |  | 18 |  | 18
| VV |  | SEBT22P / m.č. 2.25 2x podlahová krabice
| VV |  | 16 |  | 16
| VV |  | Součet |  | 34
20 | M | VCU4K_ZH | vodič izolovaný bezhalogenový s Cu jádrem H07Z-K 4 mm2 | m | 37.4 |  | 0 |  |  | základní |  | 0 | 0.00041 | 0.015334 | 0 | 0
| VV |  | 34*1,1 'Přepočtené koeficientem množství |  | 37.4
21 | K | 741122611 | Montáž kabelů měděných bez ukončení uložených pevně plných kulatých nebo bezhalogenových (např. CYKY, CYKFY) počtu a průřezu žil 3x1,5 až 6 mm2 | m | 454 |  | 0 | CS ÚRS 2025 02 |  | základní |  | 0 | 0 | 0 | 0 | 0
| Online PSC |  | https://podminky.urs.cz/item/CS_URS_2025_02/741122611
| VV |  | CYKY 3x1.5
| VV |  | WL23.101
| VV |  | 48 |  | 48
| VV |  | Mezisoučet |  | 48
| VV |  | CYKY 3x2.5
| VV |  | WL23.200
| VV |  | 52 |  | 52
| VV |  | WL23.201
| VV |  | 58 |  | 58
| VV |  | WL23.212
| VV |  | 46 |  | 46
| VV |  | WL23.202
| VV |  | 16 |  | 16
| VV |  | WL23.203
| VV |  | 22 |  | 22
| VV |  | WL23.204
| VV |  | 27 |  | 27
| VV |  | WL23.205
| VV |  | 21 |  | 21
| VV |  | WL23.206
| VV |  | 21 |  | 21
| VV |  | WL23.207
| VV |  | 25 |  | 25
| VV |  | WL23.208
| VV |  | 21 |  | 21
| VV |  | WL23.209
| VV |  | 17 |  | 17
| VV |  | WL23.210
| VV |  | 15 |  | 15
| VV |  | WL23.211
| VV |  | 15 |  | 15
| VV |  | Mezisoučet |  | 356
| VV |  | CXKH-V-J 3x1.5 P60R
| VV |  | WL23.100
| VV |  | 25 |  | 25
| VV |  | Mezisoučet |  | 25
| VV |  | CXKH-V-J 3x2.5 P60R
| VV |  | WL23.100.1
| VV |  | 10 |  | 10
| VV |  | WL23.100.2
| VV |  | 15 |  | 15
| VV |  | Mezisoučet |  | 25
| VV |  | Součet |  | 454
22 | M | 34111030 | kabel instalační jádro Cu plné izolace PVC plášť PVC 450/750V (CYKY) 3x1,5mm2 | m | 52.8 |  | 0 | CS ÚRS 2025 02 |  | základní |  | 0 | 0.00012 | 0.006336 | 0 | 0
| VV |  | 48*1,1 'Přepočtené koeficientem množství |  | 52.8
23 | M | 34111036 | kabel instalační jádro Cu plné izolace PVC plášť PVC 450/750V (CYKY) 3x2,5mm2 | m | 391.6 |  | 0 | CS ÚRS 2025 02 |  | základní |  | 0 | 0.00017 | 0.066572 | 0 | 0
| VV |  | 356*1,1 'Přepočtené koeficientem množství |  | 391.6
24 | M | KCUV3_1.5 | kabel požárně odolný 1-CXKH-V 3x1.5, B2ca,s1,d1 | m | 27.5 |  | 0 |  |  | základní |  | 0 | 0 | 0 | 0 | 0
| P |  | Poznámka k položce: kabel splňuje podmínky pro volně vedené kabely dle vyhl. 23/2008 Sb.a 268/2011 Sb. a splňuje funkční schopnost při požáru 180 minut
| VV |  | 25*1,1 'Přepočtené koeficientem množství |  | 27.5
25 | M | KCUV3_2.5 | kabel požárně odolný 1-CXKH-V 3x2.5, B2ca,s1,d1 | m | 27.5 |  | 0 |  |  | základní |  | 0 | 0 | 0 | 0 | 0
| P |  | Poznámka k položce: kabel splňuje podmínky pro volně vedené kabely dle vyhl. 23/2008 Sb.a 268/2011 Sb. a splňuje funkční schopnost při požáru 180 minut
| VV |  | 25*1,1 'Přepočtené koeficientem množství |  | 27.5
26 | K | 741124731 | Montáž kabelů měděných ovládacích bez ukončení uložených pevně stíněných ovládacích s plným jádrem (např. JYTY) počtu a průměru žil 2 až 19x0,8 mm2 | m | 54 |  | 0 | CS ÚRS 2025 02 |  | základní |  | 0 | 0 | 0 | 0 | 0
| Online PSC |  | https://podminky.urs.cz/item/CS_URS_2025_02/741124731
| VV |  | J-H(St)H 2x2x0.8 pro DALI
| VV |  | DALI 2.NP/P
| VV |  | 54 |  | 54
27 | M | 341R211010 | kabel sdělovací s Cu jádrem J-H(ST)H 2x2x0.8 mm Bezhalogenový, plamen nešířící kabel, ČSN EN 50266, ČSN EN 50267, IEC 60754, IEC 61034 | m | 59.4 |  | 0 |  |  | základní |  | 0 | 5e-05 | 0.00297 | 0 | 0
| VV |  | 54*1,1 'Přepočtené koeficientem množství |  | 59.4
28 | K | 741130001 | Ukončení vodičů izolovaných s označením a zapojením v rozváděči nebo na přístroji, průřezu žíly do 2,5 mm2 | kus | 102 |  | 0 | CS ÚRS 2025 02 |  | základní |  | 0 | 0 | 0 | 0 | 0
| Online PSC |  | https://podminky.urs.cz/item/CS_URS_2025_02/741130001
| VV |  | (2*3)*(17) |  | 102
29 | K | 741210002 | Montáž rozvodnic oceloplechových nebo plastových bez zapojení vodičů běžných, hmotnosti do 50 kg | kus | 1 |  | 0 | CS ÚRS 2025 02 |  | základní |  | 0 | 0 | 0 | 0 | 0
| Online PSC |  | https://podminky.urs.cz/item/CS_URS_2025_02/741210002
| VV |  | výměry dle výkresu d.1.4.3-206
| VV |  | R2.2P
| VV |  | 1 |  | 1
30 | M | Rz007 | dodávka rozvaděče RP2.2P - (z) dle výkresu d.1.4.3.323 | kpl | 1 |  | 0 |  |  | základní |  | 0 | 0 | 0 | 0 | 0
31 | K | 741310201 | Montáž spínačů jedno nebo dvoupólových polozapuštěných nebo zapuštěných se zapojením vodičů šroubové připojení, pro prostředí normální spínačů, řazení 1-jednopólových | kus | 1 |  | 0 | CS ÚRS 2025 02 |  | základní |  | 0 | 0 | 0 | 0 | 0
| Online PSC |  | https://podminky.urs.cz/item/CS_URS_2025_02/741310201
| VV |  | výměry dle výkresu d.1.4.3-206
| VV |  | 1 |  | 1
32 | M | ř1_IP20 | spínač ř.1, pod omítku, ostré hrany, lakovaný termoplast, RAL9016 / studio bílá, 10 A / 250 V AC, IP20, bezšroubové svorky, pro vodiče 1,5-2,5 mm², kompletní | ks | 1 |  | 0 |  |  | základní |  | 0 | 0 | 0 | 0 | 0
| P |  | Poznámka k položce: parametry a design dle d.1.4.3.402
33 | K | 741313042 | Montáž zásuvek domovních se zapojením vodičů šroubové připojení polozapuštěných nebo zapuštěných 10/16 A, provedení 2P + PE dvojí zapojení pro průběžnou montáž | kus | 44 |  | 0 | CS ÚRS 2025 02 |  | základní |  | 0 | 0 | 0 | 0 | 0
| Online PSC |  | https://podminky.urs.cz/item/CS_URS_2025_02/741313042
| VV |  | výměry dle výkresu d.1.4.3-206
| VV |  | 230V
| VV |  | 26+15 |  | 41
| VV |  | 230V/SPD3
| VV |  | 3 |  | 3
| VV |  | Součet |  | 44
34 | M | Z1n_IP20 | zásuvka jednonásobná s ochranným kolíkem, s clonkami - kompletní, 2P+PE, 16A / 250V AC, IP20, ostré hrany, lakovaný termoplast, RAL9016 / studio bílá | kus | 41 |  | 0 |  |  | základní |  | 0 | 6e-05 | 0.00246 | 0 | 0
| P |  | Poznámka k položce: parametry a design dle d.1.4.3.402
35 | M | Z1n_IP20_SPD3 | zásuvka jednonásobná s ochranným kolíkem, s clonkami - kompletní, 2P+PE, 16A / 250V AC, IP20, ostré hrany, lakovaný termoplast, RAL9016 / studio bílá, přepěťová typ SPD3 | kus | 3 |  | 0 |  |  | základní |  | 0 | 6e-05 | 0.00018 | 0 | 0
| P |  | Poznámka k položce: parametry a design dle d.1.4.3.402
36 | K | 741820102 | Měření osvětlovacího zařízení intenzity osvětlení na pracovišti do 50 svítidel | soubor | 4 |  | 0 | CS ÚRS 2025 02 |  | základní |  | 0 | 0 | 0 | 0 | 0
| Online PSC |  | https://podminky.urs.cz/item/CS_URS_2025_02/741820102
| VV |  | "m.č.2.23" 1 |  | 1
| VV |  | "m.č.2.22b" 1 |  | 1
| VV |  | "m.č.2.24" 1 |  | 1
| VV |  | "m.č.2.25" 1 |  | 1
| VV |  | Součet |  | 4
37 | K | 742110202R01 | Montáž podlahových krabic montovaných do mazaniny | kus | 4 |  | 0 | CS ÚRS 2025 02 |  | základní |  | 0 | 0 | 0 | 0 | 0
| Online PSC |  | https://podminky.urs.cz/item/CS_URS_2025_02/742110202R01
| VV |  | výměry dle výkresu d.1.4.3-206
| VV |  | 4 |  | 4
38 | M | podl_kr6 | PK6 podlahová krabice - čtvercová jednotka, 199 x 199mm, výška 95mm, ušlechtilá ocel - nerez 1.4307, RAL9010. Součástí dodávky jsou modulové zásuvky 45x45mm - 3x 230V + 1x 230V SPD3 + prostorová rezerva pro osazení 4ks zásuvek 22,5x45mm datových RJ45 | ks | 4 |  | 0 |  |  | základní |  | 0 | 0 | 0 | 0 | 0
| P |  | Poznámka k položce: Čtvercová vestavná jednotka pro použití v podlahách z mazaniny. Vestavné pouzdro s předlisovanými přívodními otvory pro trubky (M25). Vrchní díl nastavitelný pomocí 4 nivelačních podpěr na horním okraji podlahové krytiny. Zapuštění pro podlahovou krytinu v odklápěcím víku 15 mm. Minimální vestavná hloubka činí 95 mm, rozsah nivelace + 30 mm.
39 | K | 998741203 | Přesun hmot pro silnoproud stanovený procentní sazbou (%) z ceny vodorovná dopravní vzdálenost do 50 m základní v objektech výšky přes 12 do 24 m | % | 5416.963 |  | 0 | CS ÚRS 2025 02 |  | základní |  | 0 | 0 | 0 | 0 | 0
| Online PSC |  | https://podminky.urs.cz/item/CS_URS_2025_02/998741203
40 | K | CPS_01_dop1 | Centrální Bateriový Systém - zapojení linky a hlídání napětí v podružném rozvaděči, doprogramování a uvedení do provozu | ks | 1 |  | 0 |  |  | základní |  | 0 | 0 | 0 | 0 | 0
| P |  | Poznámka k položce: servisní technik dodavatele CPS
| VV |  | dopočet pro ekonomický úsek (m.č.2.21a/b, 2.22a/b, 2.23-2.25)
| VV |  | 1 |  | 1
41 | K | CPS_03_dop1 | Náklady na zkušební provoz CPS | kpl | 1 |  | 0 |  |  | základní |  | 0 | 0 | 0 | 0 | 0
| P |  | Poznámka k položce: Účast na koordinační zkoušce požárně bezpečnostních zařízení ve smyslu §7 odst. 1 vyhlášky č. 246/2001 Sb. servisní technik dodavatele
| VV |  | dopočet pro ekonomický úsek (m.č.2.21a/b, 2.22a/b, 2.23-2.25)
| VV |  | 1 |  | 1
42 | K | 013254000 | Dokumentace skutečného provedení stavby | kpl | 1 |  | 0 | CS ÚRS 2023 02 |  | základní |  | 0 | 0 | 0 | 0 | 0
| Online PSC |  | https://podminky.urs.cz/item/CS_URS_2023_02/013254000
43 | K | 041903000_dop1 | Dozor jiné osoby | kpl | 1 |  | 0 |  |  | základní |  | 0 | 0 | 0 | 0 | 0
| P |  | Poznámka k položce: Dozor Technickou inspekčí ČR: Dle § 4 odst. 1 písm. c) nařízení vlády č. 190/2022 Sb., o vyhrazených technických elektrických zařízeních a požadavcích na zajištění jejich bezpečnosti, jde o vyhrazené elektrické zařízení I. třídy: elektrické zařízení v objektu, který podle PBŘ umožňuje přítomnost více než 200 osob. Vyhrazená elektrická zařízení I. třídy představují dle § 3 odst. 2 zákona č. 250/2021 Sb., o bezpečnosti práce v souvislosti s provozem vyhrazených technických zařízení a o změně souvisejících zákonů, technická zařízení s nejvyšší mírou rizika.
| VV |  | dopočet pro ekonomický úsek (m.č.2.21a/b, 2.22a/b, 2.23-2.25)
| VV |  | 1 |  | 1
44 | K | 044002000 | Revize | kpl | 1 |  | 0 | CS ÚRS 2023 02 |  | základní |  | 0 | 0 | 0 | 0 | 0
| Online PSC |  | https://podminky.urs.cz/item/CS_URS_2023_02/044002000
| P |  | Poznámka k položce: výchozí revize dle ČSN 33 1500, tištěný protokol 5x + digitálně
45 | M | pod_mt | podružný materiál na zakázku | kpl | 1 |  | 0 |  |  | základní |  | 0 | 0 | 0 | 0 | 0
| P |  | Poznámka k položce: Dle všeobecných podmínek ceníku VP 800-741, příloha č.4 se jedná o drobný jednicový materiál, jehož podíl na celkových nákladech je malý proto se jednotlivě nespecifikuje. Oceňuje se 3% přirážkou k ceně nosného materiálu. SEZNAM PODRUŽNÝCH MATERIÁLŮ: vývodky, spojky vodičové do 16mm2, spojníky sponky, příchytky, lišty niedax, hmoždinky PVC izolanty drobné výrobky z plastů a pryže drát vázací a svařovací elektrody pásky z elektrovodného hliníku cín pájka na hliník výrobky pro svařování a pájení plyny na svařování a pájení odmašťovače izolační hmoty lepidla a tmely kyseliny a odrezovače nátěrové hmoty pro drobné opravy kabelová oka a spojky do 16mm2 materiál označovací, např. štítky, spojovací materiál (nýty, vruty, hřebíky, šrouby a matice do M16
| D | 741_KNX | instalace KNX |  |  |  | 0 |  |  |  |  | 0 |  | 0.00341 |  | 0
46 | K | 741124731 | Montáž kabelů měděných ovládacích bez ukončení uložených pevně stíněných ovládacích s plným jádrem (např. JYTY) počtu a průměru žil 2 až 19x0,8 mm2 | m | 62 |  | 0 | CS ÚRS 2025 02 |  | základní |  | 0 | 0 | 0 | 0 | 0
| Online PSC |  | https://podminky.urs.cz/item/CS_URS_2025_02/741124731
| VV |  | KNX linka 2.3
| VV |  | 62 |  | 62
47 | M | 341R211080 | kabel sdělovací s Cu jádrem sběrnicový YCYM 2x2x0,8mm, zelený | m | 68.2 |  | 0 |  |  | základní |  | 0 | 5e-05 | 0.00341 | 0 | 0
| P |  | Poznámka k položce: Barvy žil vodičů kabelu: - pracovní pár: červená - černá - náhradní pár: bílá - žlutá Jmenovité napětí: 250 V Zkušební napětí: - mezi vodiči: 800 V - mezi vodiči a vnějším pláštěm: 4 kV Lze klást v souběhu se silovými vedeními.
| VV |  | 62*1,1 'Přepočtené koeficientem množství |  | 68.2
48 | K | KNX1 | Naprogramování systému inteligentní instalace KNX. | system | 1 |  | 0 |  |  | základní |  | 0 | 0 | 0 | 0 | 0
| P |  | Poznámka k položce: Po naprogramování systému KNX bude uživateli předána kopie konfigurace systému KNX ze sw ETS.
49 | K | KNX2 | Oživení inteligentní instalace KNX. | system | 1 |  | 0 |  |  | základní |  | 0 | 0 | 0 | 0 | 0
50 | K | R7471313K4 | Montáž ovládací prvek 4/8 násobný, zapuštěný pro KNX, včetně popisu | kus | 4 |  | 0 |  |  | základní |  | 0 | 0 | 0 | 0 | 0
| VV |  | výměry dle výkresu d.1.4.3-206
| VV |  | 4 |  | 4
51 | M | R_KNX_tl_4/8 | prvek ovládací 4-/8 násobný - kompletní, zapuštěný pro KNX s popisovým polem, tlačítkové kontakty vlevo/vpravo, indikace stavu sepnutí, IP20, (ovládací prvek+sběrnicová spojka+rámeček), ostré hrany, lakovaný termoplast, RAL9016 / studio bílá | ks | 4 |  | 0 |  |  | základní |  | 0 | 0 | 0 | 0 | 0
| P |  | Poznámka k položce: parametry a design dle d.1.4.3.402
52 | K | R7471316P | Montáž detektor přítomnosti stropní, přisazený pro KNX | kus | 7 |  | 0 |  |  | základní |  | 0 | 0 | 0 | 0 | 0
| VV |  | výměry dle výkresu d.1.4.3-206
| VV |  | 7 |  | 7
53 | M | R_KNX_det_plo | KNX snímač přítomnosti pro řízení stmívání na stálou osvětlenost do místností/plošný - kompletní, lakovaný termoplast RAL9006 / bílý hliník, s interním snímačem intenzity osvětlení, nastavení osvětlenosti: 1 lx - 1 000 lx, s integrovanou sběrnicovou spojkou, průměr oblasti zachycení při výšce instalace 3 m: sedící osoby: 10 m, procházející osoby 12 m, IP20, včetně krabice na povrch | ks | 7 |  | 0 |  |  | základní |  | 0 | 0 | 0 | 0 | 0
| P |  | Poznámka k položce: parametry a design dle d.1.4.3.402
| D | 741_SV | Osvětlení |  |  |  | 0 |  |  |  |  | 0 |  | 0 |  | 0
54 | K | 741372062 | Montáž svítidel s integrovaným zdrojem LED se zapojením vodičů interiérových přisazených stropních hranatých nebo kruhových plochy přes 0,09 do 0,36 m2 | kus | 2 |  | 0 | CS ÚRS 2025 02 |  | základní |  | 0 | 0 | 0 | 0 | 0
| Online PSC |  | https://podminky.urs.cz/item/CS_URS_2025_02/741372062
| VV |  | S5
| VV |  | 1 |  | 1
| VV |  | N21
| VV |  | 1 |  | 1
| VV |  | Součet |  | 2
55 | K | 741372073 | Montáž svítidel s integrovaným zdrojem LED se zapojením vodičů interiérových závěsných hranatých nebo kruhových plochy přes 0,09 do 0,36 m2 | kus | 19 |  | 0 | CS ÚRS 2025 02 |  | základní |  | 0 | 0 | 0 | 0 | 0
| Online PSC |  | https://podminky.urs.cz/item/CS_URS_2025_02/741372073
| VV |  | S1
| VV |  | 2 |  | 2
| VV |  | S2
| VV |  | 17 |  | 17
| VV |  | Součet |  | 19
56 | M | sv_S1 | LED závěsné lineární, 23W/3150lm DALI, IP21 | ks | 2 |  | 0 |  |  | základní |  | 0 | 0 | 0 | 0 | 0
| VV |  | výměry dle výkresu d.1.4.3-206
| VV |  | 2 |  | 2
57 | M | sv_S2 | LED závěsné lineární, 37W/5450lm DALI, IP21 | ks | 17 |  | 0 |  |  | základní |  | 0 | 0 | 0 | 0 | 0
| VV |  | výměry dle výkresu d.1.4.3-206
| VV |  | 17 |  | 17
58 | M | sv_S5 | LED vestavné, 22W/3300lm, IP20 | ks | 1 |  | 0 |  |  | základní |  | 0 | 0 | 0 | 0 | 0
| VV |  | výměry dle výkresu d.1.4.3-206
| VV |  | 1 |  | 1
59 | M | CPS_N21 | nouzové LED orientační svítidlo centrálního napájení 230V/2,5W, lankový závěs max.1,2m, viditelnost 22m, piktogram dle PD, těleso svítidla: nerez ocel (V2A), difuzér: methakrylát s tištěným piktogramem, základna s lanky: ocelový plech bílý, pokles světelného toku L80B50: 50.000h, IP40, IK05, tř.I | ks | 1 |  | 0 |  |  | základní |  | 0 | 0 | 0 | 0 | 0
| VV |  | výměry dle výkresu d.1.4.3-206
| VV |  | 1 |  | 1
60 | M | CPS_dNM | dNM - monitorovací a spínací modul pro propojení centrálního bateriového systému CPS se svítidly umělého osvětlení s elektronickým stmívatelným DALI předřadníkem | ks | 2 |  | 0 |  |  | základní |  | 0 | 0 | 0 | 0 | 0
| VV |  | výměry dle výkresu d.1.4.3-206
| VV |  | 2 |  | 2
61 | M | Rv003_3 | CPS monitorovací modul stavu napájecí sítě 230V do rozvaděč na DIN | ks | 1 |  | 0 |  |  | základní |  | 0 | 0 | 0 | 0 | 0
| D | HZS | Hodinové zúčtovací sazby |  |  |  | 0 |  |  |  |  | 0 |  | 0 |  | 0
62 | K | HZS2232 | Hodinové zúčtovací sazby profesí PSV provádění stavebních instalací elektrikář odborný | hod | 25 |  | 0 | CS ÚRS 2025 02 |  | základní |  | 0 | 0 | 0 | 0 | 0
| Online PSC |  | https://podminky.urs.cz/item/CS_URS_2025_02/HZS2232
| VV |  | nalezení dutin ve stropech, zjištění případného stávajícího trubkování v kancelářích pro instalace kabeláží (m.č.2.21a/b, 2.22a/b, 2.23-2.25)
| VV |  | 8+2 |  | 10
| VV |  | demontáže, zajištění a úpravy stávající elektrické instalace
| VV |  | 12 |  | 12
| VV |  | spolupráce s revizním technikem
| VV |  | 3 |  | 3
| VV |  | Součet |  | 25

## Část 02 - ZTI_rekap
{7d94d15a-8176-443c-a431-cbfc4cf632bc}
2
| KRYCÍ LIST SOUPISU PRACÍ | [7 empty] | v --- níže se nacházejí doplnkové a pomocné údaje k sestavám --- v | [8 empty] | False
Stavba:
"PdF/UPOL – Rekonstrukce prostor děkanátu v objektu Žižkovo nám. 5“
Objekt:
Část_02 - Ekonomický úsek (m.č.2.21a/b, 2.22a/b, 2.23-2.2 ve 2.NP) Zdravotechnika
| KSO: |  |  |  |  | CC-CZ:
| Místo: |  | Žižkovo nám. 951/5 |  |  | Datum: | 2025-10-24
| Zadavatel: |  |  |  |  | IČ:
|  | Univerzita Palackého v Olomouci |  |  |  | DIČ:
| Účastník: |  |  |  |  | IČ: | Vyplň údaj
|  | Vyplň údaj |  |  |  | DIČ: | Vyplň údaj
| Projektant: |  |  |  |  | IČ:
|  | atelier-r, s.r.o., Olomouc |  |  |  | DIČ:
| Zpracovatel: |  |  |  |  | IČ:
DIČ:
Poznámka:
| Cena bez DPH | [5 empty] | 0
|  |  | Základ daně |  |  | Sazba daně | Výše daně
| DPH | základní | 0 |  |  | 21% | 0
|  | snížená | 0 |  |  | 12% | 0
|  | zákl. přenesená | 0 |  |  | 21% | 0
|  | sníž. přenesená | 0 |  |  | 12% | 0
|  | nulová | 0 |  |  | 0% | 0
| Cena s DPH |  |  | v | CZK |  | 0
REKAPITULACE ČLENĚNÍ SOUPISU PRACÍ
Stavba:
"PdF/UPOL – Rekonstrukce prostor děkanátu v objektu Žižkovo nám. 5“
Objekt:
Část_02 - Ekonomický úsek (m.č.2.21a/b, 2.22a/b, 2.23-2.2 ve 2.NP) Zdravotechnika
Místo: |  |  | Žižkovo nám. 951/5 |  |  | Datum: | 2025-10-24
Zadavatel: |  |  | Univerzita Palackého v Olomouci |  |  | Projektant: | atelier-r, s.r.o., Olomouc
Účastník: |  |  | Vyplň údaj |  |  | Zpracovatel:
Kód dílu - Popis | [6 empty] | Cena celkem [CZK]
Náklady stavby celkem | [6 empty] | 0 | [11 empty] | -1
| PSV - Práce a dodávky PSV | [5 empty] | 0
| 721 - Zdravotechnika | [5 empty] | 0
SOUPIS PRACÍ
Stavba:
"PdF/UPOL – Rekonstrukce prostor děkanátu v objektu Žižkovo nám. 5“
Objekt:
Část_02 - Ekonomický úsek (m.č.2.21a/b, 2.22a/b, 2.23-2.2 ve 2.NP) Zdravotechnika
Místo: |  |  | Žižkovo nám. 951/5 |  |  | Datum: | 2025-10-24
Zadavatel: |  |  | Univerzita Palackého v Olomouci |  |  | Projektant: | atelier-r, s.r.o., Olomouc
Účastník: |  |  | Vyplň údaj |  |  | Zpracovatel:
PČ | Typ | Kód | Popis | MJ | Množství | J.cena [CZK] | Cena celkem [CZK] | Cenová soustava |  | DPH | J. Nh [h] | Nh celkem [h] | J. hmotnost [t] | Hmotnost celkem [t] | J. suť [t] | Suť Celkem [t]
Náklady soupisu celkem | [6 empty] | 0 |  |  |  |  | 0 |  | 0 |  | 0 |  | D | -1 | [7 empty] | 0
| D | PSV | Práce a dodávky PSV |  |  |  | 0 |  |  |  |  | 0 |  | 0 |  | 0 | 2 | D | 0 | ROZPOCET | [6 empty] | 0
| D | 721 | Zdravotechnika |  |  |  | 0 |  |  |  |  | 0 |  | 0 |  | 0 | 2 | D | 1 | ROZPOCET | [6 empty] | 0
1 | K | 72100 | Zařízení ZTI | kpl | 1 | 0 | 0 |  |  | základní |  | 0 | 0 | 0 | 0 | 0 | 16 | K | 2 | ROZPOCET | 0 | 0 | 0 | 0 | 0 | 1 | 0 | 16 | 961977826
| PP |  | Zařízení ZTI - samostatný rozpočet | [14 empty] | PP | 2

## Část 02 - ZTI_EO
SOUPIS PRACÍ
Stavba: |  |  | Část 02 - Rekonstrukce vybraných prostor děkanátu - Stavební část
Objekt: |  |  | Část_02 - Ekonomický úsek (m.č.2.21a/b, 2.22a/b, 2.23-2.2 ve 2.NP) Zdravotechnika
PČ | Typ | Kód | Popis | MJ | Množství | J.cena [CZK bez DPH] | Cena celkem [CZK bez DPH] | Cenová soustava
|  | Náklady soupisu celkem |  |  |  |  | 0
|  | 61 | Úprava povrchů vnitřní |  |  |  | 0
1 |  | 612403384RT1 | Hrubá výplň rýh ve stěnách do 7x7 cm maltou ze SMS | m | 3
2 |  | 612403388R00 | Hrubá výplň rýh ve stěnách do 15x30cm maltou z SMS | m | 3
|  | 721 | Vnitřní kanalizace |  |  |  | 0
3 |  | 721176103R00 | Potrubí HT připojovací D 50 x 1,8 mm | m | 3
4 |  | 721194105R00 | Vyvedení odpadních výpustek D 50 x 1,8 | kus | 1
5 |  | 721290111R00 | Zkouška těsnosti kanalizace vodou DN 125 | m | 3
|  | 722 | Vnitřní vodovod |  |  |  | 0
6 |  | 722178711R00 | Potrubí vícevrst.vod.D 20x2,8 mm | m | 6
7 |  | 722181212RT7 | Izolace návleková PRO tl. stěny 9 mm, vnitřní průměr 22 mm | m | 6
8 |  | 722190401R00 | Vyvedení a upevnění výpustek DN 15 | kus | 2
9 |  | 722290226R00 | Zkouška tlaku potrubí závitového DN 50 | m | 6
10 |  | 722290234R00 | Proplach a dezinfekce vodovod.potrubí DN 80 | m | 6
|  | 97 | Prorážení otvorů a ostatní bourací práce |  |  |  | 0
11 |  | 974031142R00 | Vysekání rýh ve zdi cihelné 7 x 7 cm | m | 3
12 |  | 974031167R00 | Vysekání rýh ve zdi cihelné 15 x 30 cm | m | 3
|  | H721 | Vnitřní kanalizace |  |  |  | 0
13 |  | 998721103R00 | Přesun hmot pro vnitřní kanalizaci, výšky do 24 m | t | 0.1
14 |  | 998721194R00 | Příplatek zvětš. přesun, vnitřní kanaliz. do 1 km | t | 1
|  | H722 | Vnitřní vodovod |  |  |  | 0
15 |  | 998722103R00 | Přesun hmot pro vnitřní vodovod, výšky do 24 m | t | 0.1
16 |  | 998722194R00 | Příplatek zvětš. přesun, vnitřní vodovod do 1 km | t | 1
|  | H99 | Ostatní přesuny hmot |  |  |  | 0
17 |  | 999281111R00 | Přesun hmot pro opravy a údržbu do výšky 25 m | t | 0.41
|  | S | Přesuny sutí |  |  |  | 0
18 |  | 979990107R00 | Poplatek za skládku suti - směs betonu,cihel,dřeva | t | 0.27
19 |  | 979081111R00 | Odvoz suti a vybour. hmot na skládku do 1 km | t | 0.27
20 |  | 979081121R00 | Příplatek k odvozu za každý další 1 km | t | 2.7
21 |  | 979082113R00 | Vodorovná doprava suti po suchu do 1000 m | t | 0.27
|  | 722VD | 722 |  |  |  | 0
22 |  | 722100001VD | Stavební výpomoc - dohledání stávajících instalací, propojení a napojení | soubor | 1
|  | 725 | Zařizovací předměty |  |  |  | 0
23 |  | 725000022VD | Dřez | soubor | 1
kompletní dodávka a montáž :
Pozn. konkrétní výrobek bude před dodáním odsouhlasen, deska i dřez dodávkou stavby
- kuchyňská chromová páková baterie s průtokem max. 6 l/s, připojovací hadice, rohové ventily, rozsah otáčení nastavitená ve 3 polohách, keramická kartuše, dřezový sifon s odtokovou soupravou

## Část 02 - ÚT_rekap
{3af65dde-73d5-4fff-b135-e1659ba4e4cf}
2
| KRYCÍ LIST SOUPISU PRACÍ | [7 empty] | v --- níže se nacházejí doplnkové a pomocné údaje k sestavám --- v | [8 empty] | False
Stavba:
"PdF/UPOL – Rekonstrukce prostor děkanátu v objektu Žižkovo nám. 5“
Objekt:
Část_02 - Ekonomický úsek (m.č.2.21a/b, 2.22a/b, 2.23-2.2 ve 2.NP) Ústřední topení
| KSO: |  |  |  |  | CC-CZ:
| Místo: |  | Žižkovo nám. 951/5 |  |  | Datum: | 2025-10-24
| Zadavatel: |  |  |  |  | IČ:
|  | Univerzita Palackého v Olomouci |  |  |  | DIČ:
| Účastník: |  |  |  |  | IČ: | Vyplň údaj
|  | Vyplň údaj |  |  |  | DIČ: | Vyplň údaj
| Projektant: |  |  |  |  | IČ:
|  | atelier-r, s.r.o., Olomouc |  |  |  | DIČ:
| Zpracovatel: |  |  |  |  | IČ:
DIČ:
Poznámka:
| Cena bez DPH | [5 empty] | 0
|  |  | Základ daně |  |  | Sazba daně | Výše daně
| DPH | základní | 0 |  |  | 21% | 0
|  | snížená | 0 |  |  | 12% | 0
|  | zákl. přenesená | 0 |  |  | 21% | 0
|  | sníž. přenesená | 0 |  |  | 12% | 0
|  | nulová | 0 |  |  | 0% | 0
| Cena s DPH |  |  | v | CZK |  | 0
REKAPITULACE ČLENĚNÍ SOUPISU PRACÍ
Stavba:
"PdF/UPOL – Rekonstrukce prostor děkanátu v objektu Žižkovo nám. 5“
Objekt:
Část_02 - Ekonomický úsek (m.č.2.21a/b, 2.22a/b, 2.23-2.2 ve 2.NP) Ústřední topení
Místo: |  |  | Žižkovo nám. 951/5 |  |  | Datum: | 2025-10-24
Zadavatel: |  |  | Univerzita Palackého v Olomouci |  |  | Projektant: | atelier-r, s.r.o., Olomouc
Účastník: |  |  | Vyplň údaj |  |  | Zpracovatel:
Kód dílu - Popis | [6 empty] | Cena celkem [CZK]
Náklady stavby celkem | [6 empty] | 0 | [11 empty] | -1
| PSV - Práce a dodávky PSV | [5 empty] | 0
| 731 - Ústřední vytápění | [5 empty] | 0
SOUPIS PRACÍ
Stavba:
"PdF/UPOL – Rekonstrukce prostor děkanátu v objektu Žižkovo nám. 5“
Objekt:
Část_02 - Ekonomický úsek (m.č.2.21a/b, 2.22a/b, 2.23-2.2 ve 2.NP) Ústřední topení
Místo: |  |  | Žižkovo nám. 951/5 |  |  | Datum: | 2025-10-24
Zadavatel: |  |  | Univerzita Palackého v Olomouci |  |  | Projektant: | atelier-r, s.r.o., Olomouc
Účastník: |  |  | Vyplň údaj |  |  | Zpracovatel:
PČ | Typ | Kód | Popis | MJ | Množství | J.cena [CZK] | Cena celkem [CZK] | Cenová soustava |  | DPH | J. Nh [h] | Nh celkem [h] | J. hmotnost [t] | Hmotnost celkem [t] | J. suť [t] | Suť Celkem [t]
Náklady soupisu celkem | [6 empty] | 0 |  |  |  |  | 0 |  | 0 |  | 0 |  | D | -1 | [7 empty] | 0
| D | PSV | Práce a dodávky PSV |  |  |  | 0 |  |  |  |  | 0 |  | 0 |  | 0 | 2 | D | 0 | ROZPOCET | [6 empty] | 0
| D | 731 | Ústřední vytápění |  |  |  | 0 |  |  |  |  | 0 |  | 0 |  | 0 | 2 | D | 1 | ROZPOCET | [6 empty] | 0
1 | K | 73100 | Zařízení ÚT | kpl | 1 | 0 | 0 |  |  | základní |  | 0 | 0 | 0 | 0 | 0 | 16 | K | 2 | ROZPOCET | 0 | 0 | 0 | 0 | 0 | 1 | 0 | 16 | 903536962
| PP |  | Zařízení ZTI - samostatný rozpočet | [14 empty] | PP | 2

## Část 02 - ÚT_EO
SOUPIS PRACÍ
Stavba: |  |  | Část 02 - Rekonstrukce vybraných prostor děkanátu - Stavební část
Objekt: |  |  | Část_02 - Ekonomický úsek (m.č.2.21a/b, 2.22a/b, 2.23-2.2 ve 2.NP) Zdravotechnika
PČ | Typ | Kód | Popis | MJ | Množství | J.cena [CZK bez DPH] | Cena celkem [CZK bez DPH] | Cenová soustava
|  | Náklady soupisu celkem |  |  |  |  | 0
|  |  | 300 - Potrubí, izolace, nátěry |  |  |  | 0
301 |  |  | Cu měděné potrubí 15x1 | bm | 70 |  | 0
302 |  |  | Cu měděné potrubí 18x1 | bm | 30 |  | 0
303 |  |  | CU 15x1 - tl. 20 mm, izolační pouzdro | bm | 84 |  | 0
304 |  |  | CU 18x1 - tl. 30 mm, izolační pouzdro | bm | 36 |  | 0
307 |  |  | Proplach a tlaková zkouška potrubí do DN65, zkouška vodou | bm | 100 |  | 0
308 |  |  | Nátěr potrubí do DN25, dle TZ | bm | 100 |  | 0
Pozn. |  | CU měděné potrubí včetně prořezu a všech přídavků pro svářecí a těsnící materiály. Veškeré odbočení, oblouky, redukce které jsou započteny v běžných metrech musí být provedeny pomocí varných tvarovek.
Řezaná potrubní pouzdra z kamenné vlny kašírovaná hliníkovou fólií se skleněnou mřížkou, délka 1 m. Izolace určena pro potrubní rozvody s provozní teplotou od +15°C do +250°C, třída reakce na oheň je A2-s1 d0 dle ČSN EN 13 501-1. Součinitel tepelné vodivosti při 50°C je λm=0,037 W.m-1.K-1. Teplota na vnější straně (na hliníkové fólií) nesmí přesáhnout 100°C.
|  |  | 400 - Otopné tělesa a jiné ohřívací tělesá |  |  |  | 0
401 |  |  | Člankové otopné telěso 500/160 - 20 článků - demontáž. | ks | 6 |  | 0
401 |  |  | Člankové otopné telěso 500/160 - 20 článků - vyčištění. | ks | 6 |  | 0
402 |  |  | Termostatická hlavice s vestavěným čidlem a zarážkami kapalinová náplň, stupnice 1 - 5, ochrana proti zamrznutí standardní provedení, rozsah nastavení 6°C ÷ 28°C. | ks | 6 |  | 0
403 |  |  | Rohové šroubení. | ks | 6 |  | 0
404 |  |  | Ruční odvzdušňovací ventil. | ks | 6 |  | 0
407 |  |  | Proplach a tlakovová zkouška otopných těles. Zkouška voud | ks | 6 |  | 0
408 |  |  | Nástřik na ral 7016. | ks | 6 |  | 0
Pozn. |  | Litinové článkové radiátory v kabinetech nutno vyčistit, natřít a nasledná remnotáž. RAL 7016.
|  |  | Ostatní |  |  |  | 0
901 |  |  | Náklady na dopravu | ks | 1 |  | 0
902 |  |  | Vnitrostaveništní doprava | ks | 1 |  | 0
903 |  |  | Montážní mechanismy, plošiny, lešení | ks | 1 |  | 0
906 |  |  | Vyregulování systému | ks | 1 |  | 0
907 |  |  | Montážní materiál včetně výpočtu kluzných a pevných bodů v závislosti na typu montážního materiálu | ks | 1 |  | 0
908 |  |  | Spojovací materiál | ks | 1 |  | 0
909 |  |  | Těsnící materiál | ks | 1 |  | 0
910 |  |  | Dilatační zkouška | ks | 1 |  | 0
911 |  |  | Tlaková zkouška | ks | 1 |  | 0
912 |  |  | Stavební výpomoc | hod | 8 |  | 0
913 |  |  | Topná zkouška dle ČSN 06 0310 - 72 hod. | ks | 1 |  | 0
914 |  |  | Požární ucpávky | ks | 2 |  | 0
915 |  |  | Demontáž a ekologická likvidace stávajících rozvodů. | bm | 100 |  | 0
Pozn. |  | V jednotlivých cenách musí být zahrnuty náklady na odvoz, skládkovné, veškeré přesuny materiálu, odvoz na mezideponii, opětovné naložení a převoz, protiprašná opatření, trvalý úklid všech prostor dotčených stavbou, vyhotovení provozních řádů a manuálů.
Ceny v nabídce musí vycházet nejen z předloženého soupisu výkonů, ale i ze znalosti prováděcího projektu. Prostudování dokumentace je nutnou podmínkou předložení nabídky.
Je nezbytně nutné dodržet účinnosti zařízení o hodnotě stejně nebo vyšší. Stejně tak je nutné dodržet max. hladiny akustického výkonu zařízení. Dodavatel vyplní pouze podžlucená pole.

## VON
[9 empty] | >> skryté sloupce << | [9 empty] | {74ce1d87-9141-4905-a9ed-07a94783f65a}
2
| KRYCÍ LIST SOUPISU PRACÍ | [8 empty] | v --- níže se nacházejí doplnkové a pomocné údaje k sestavám --- v | [8 empty] | False
Stavba:
"PdF/UPOL – Rekonstrukce prostor děkanátu v objektu Žižkovo nám. 5“
Objekt:
Vedlejší a ostatní náklady
| KSO: |  |  |  |  | CC-CZ:
| Místo: |  | Univerzita Palackého v Olomouci |  |  | Datum: | 1. 11. 2025
| Zadavatel: |  |  |  |  | IČ:
|  | Univerzita Palackého v Olomouci,Kžížkovského 511/8 |  |  |  | DIČ:
| Zhotovitel: |  |  |  |  | IČ: | Vyplní dodavatel
|  | Vyplní dodavatel |  |  |  | DIČ: | Vyplní dodavatel
| Projektant: |  |  |  |  | IČ:
|  | ArchiBIM,Sokolská třída 1331/13, Moravská Ostrava |  |  |  | DIČ:
| Zpracovatel: |  |  |  |  | IČ:
|  | Anna Mužná |  |  |  | DIČ:
Poznámka:
| Cena bez DPH | [5 empty] | 0
|  |  | Základ daně |  |  | Sazba daně | Výše daně
| DPH | základní | 0 |  |  | 21% | 0
|  | snížená | 0 |  |  | 12% | 0
|  | zákl. přenesená | 0 |  |  | 21% | 0
|  | sníž. přenesená | 0 |  |  | 12% | 0
|  | nulová | 0 |  |  | 0% | 0
| Cena s DPH |  |  | v | CZK |  | 0
REKAPITULACE ČLENĚNÍ SOUPISU PRACÍ
Stavba:
"PdF/UPOL – Rekonstrukce prostor děkanátu v objektu Žižkovo nám. 5“
Objekt:
Vedlejší a ostatní náklady
Místo: |  |  | Univerzita Palackého v Olomouci |  |  | Datum: | 1. 11. 2025
Zadavatel: |  |  | Univerzita Palackého v Olomouci,Kžížkovského 511/8 |  |  | Projektant: | ArchiBIM,Sokolská třída 1331/13, Moravská Ostrava
Zhotovitel: |  |  | Vyplní dodavatel |  |  | Zpracovatel: | Anna Mužná
Kód dílu - Popis | [6 empty] | Cena celkem [CZK]
Náklady stavby celkem | [6 empty] | 0 | [12 empty] | -1
| VRN - Vedlejší rozpočtové náklady | [5 empty] | 0
| VRN1 - Průzkumné, zeměměřičské a projektové práce | [5 empty] | 0
| VRN2 - Příprava staveniště | [5 empty] | 0
| VRN3 - Zařízení staveniště | [5 empty] | 0
| VRN4 - Inženýrská činnost | [5 empty] | 0
| VRN7 - Provozní vlivy | [5 empty] | 0
SOUPIS PRACÍ
Stavba:
"PdF/UPOL – Rekonstrukce prostor děkanátu v objektu Žižkovo nám. 5“
Objekt:
Vedlejší a ostatní náklady
Místo: |  |  | Univerzita Palackého v Olomouci |  |  | Datum: | 1. 11. 2025
Zadavatel: |  |  | Univerzita Palackého v Olomouci,Kžížkovského 511/8 |  |  | Projektant: | ArchiBIM,Sokolská třída 1331/13, Moravská Ostrava
Zhotovitel: |  |  | Vyplní dodavatel |  |  | Zpracovatel: | Anna Mužná
PČ | Typ | Kód | Popis | MJ | Množství | J.cena [CZK] | Cena celkem [CZK] | Cenová soustava |  |  | DPH | J. Nh [h] | Nh celkem [h] | J. hmotnost [t] | Hmotnost celkem [t] | J. suť [t] | Suť Celkem [t]
Náklady soupisu celkem | [6 empty] | 0 | [5 empty] | 0 |  | 0 |  | 0 |  | D | -1 | [7 empty] | 0
| D | VRN | Vedlejší rozpočtové náklady |  |  |  | 0 | [5 empty] | 0 |  | 0 |  | 0 | 5 | D | 0 | ROZPOCET | [6 empty] | 0
| D | VRN1 | Průzkumné, zeměměřičské a projektové práce |  |  |  | 0 | [5 empty] | 0 |  | 0 |  | 0 | 5 | D | 1 | ROZPOCET | [6 empty] | 0
1 | K | 013254000 | Dokumentace skutečného provedení stavby | soubor | 1 |  | 0 | CS ÚRS 2025 02 |  |  | základní | 0 | 0 | 0 | 0 | 0 | 0 | 1024 | K | 2 | ROZPOCET | 0 | 0 | 0 | 0 | 0 | 1 | 0 | 1024 | -363046925
| PP |  | Dokumentace skutečného provedení stavby | [15 empty] | PP | 2
| Online PSC |  | https://podminky.urs.cz/item/CS_URS_2025_02/013254000 | [15 empty] | Online PSC | 2
2 | K | 013294000 | Ostatní dokumentace - dílenská dokumentace (poznámka k položce) | soubor | 1 |  | 0 | CS ÚRS 2025 02 |  |  | základní |  | 0 | 0 | 0 | 0 | 0 | 1024 | K | 2 | ROZPOCET | 0 | 0 | 0 | 0 | 0 | 1 | 0 | 1024 | 545348879
| PP |  | Ostatní dokumentace - dílenská dokumentace (poznámka k položce) | [15 empty] | PP | 2
| P |  | Poznámka k položce: Dílenská dokumentace konstrukční části projektu zahrnující zejm. podrobné řešení ocelových a železobetonových konstrukcí (tj. např. výkresy výztuží, výkresy bednění pohledových betonových konstrukcí, tvary ocelových konstrukcí, detaily spojování, kladečeké plány zastropení kanálů a OSB záklopu střechy, atp.), dokumentace bude předložena k odsouhlasení zpracovateli projektu." | [15 empty] | P | 2
3 | K | 013294001 | Ostatní dokumentace - fotodokumentace prováděného díla (poznámka k položce) | soubor | 1 |  | 0 | CS ÚRS 2025 02 |  |  | základní |  | 0 | 0 | 0 | 0 | 0 | 1024 | K | 2 | ROZPOCET | 0 | 0 | 0 | 0 | 0 | 1 | 0 | 1024 | 1254786317
| PP |  | Ostatní dokumentace - fotodokumentace prováděného díla (poznámka k položce) | [15 empty] | PP | 2
| P |  | Poznámka k položce: Fotodokumentace bude předána investorovi 1x elektronicky na CD ve formátu JPG" | [15 empty] | P | 2
| D | VRN2 | Příprava staveniště |  |  |  | 0 | [5 empty] | 0 |  | 0 |  | 0 | 5 | D | 1 | ROZPOCET | [6 empty] | 0
4 | K | 020001000 | Příprava staveniště | soubor | 1 |  | 0 | CS ÚRS 2025 02 |  |  | základní | 0 | 0 | 0 | 0 | 0 | 0 | 1024 | K | 2 | ROZPOCET | 0 | 0 | 0 | 0 | 0 | 1 | 0 | 1024 | -628518763
| PP |  | Příprava staveniště | [15 empty] | PP | 2
| Online PSC |  | https://podminky.urs.cz/item/CS_URS_2025_02/020001000 | [15 empty] | Online PSC | 2
| D | VRN3 | Zařízení staveniště |  |  |  | 0 | [5 empty] | 0 |  | 0 |  | 0 | 5 | D | 1 | ROZPOCET | [6 empty] | 0
5 | K | 030001000 | Zařízení staveniště | soubor | 1 |  | 0 | CS ÚRS 2025 02 |  |  | základní | 0 | 0 | 0 | 0 | 0 | 0 | 1024 | K | 2 | ROZPOCET | 0 | 0 | 0 | 0 | 0 | 1 | 0 | 1024 | 248271751
| PP |  | Zařízení staveniště | [15 empty] | PP | 2
| Online PSC |  | https://podminky.urs.cz/item/CS_URS_2025_02/030001000 | [15 empty] | Online PSC | 2
| D | VRN4 | Inženýrská činnost |  |  |  | 0 | [5 empty] | 0 |  | 0 |  | 0 | 5 | D | 1 | ROZPOCET | [6 empty] | 0
6 | K | 040001000 | Inženýrská činnost | soubor | 1 |  | 0 | CS ÚRS 2025 02 |  |  | základní | 0 | 0 | 0 | 0 | 0 | 0 | 1024 | K | 2 | ROZPOCET | 0 | 0 | 0 | 0 | 0 | 1 | 0 | 1024 | 540453131
| PP |  | Inženýrská činnost | [15 empty] | PP | 2
| Online PSC |  | https://podminky.urs.cz/item/CS_URS_2025_02/040001000 | [15 empty] | Online PSC | 2
| D | VRN7 | Provozní vlivy |  |  |  | 0 | [5 empty] | 0 |  | 0 |  | 0 | 5 | D | 1 | ROZPOCET | [6 empty] | 0
7 | K | 070001000 | Provozní vlivy | oubor… | 1 |  | 0 | CS ÚRS 2025 02 |  |  | základní | 0 | 0 | 0 | 0 | 0 | 0 | 1024 | K | 2 | ROZPOCET | 0 | 0 | 0 | 0 | 0 | 1 | 0 | 1024 | 435245183
| PP |  | Provozní vlivy | [15 empty] | PP | 2
| Online PSC |  | https://podminky.urs.cz/item/CS_URS_2025_02/070001000 | [15 empty] | Online PSC | 2

## Pokyny pro vyplnění
Struktura údajů, formát souboru a metodika pro zpracování
Struktura
Soubor je složen ze záložky Rekapitulace stavby a záložek s názvem soupisu prací pro jednotlivé objekty ve formátu XLSX. Každá ze záložek přitom obsahuje
ještě samostatné sestavy vymezené orámovaním a nadpisem sestavy.
Rekapitulace stavby obsahuje sestavu Rekapitulace stavby a Rekapitulace objektů stavby a soupisů prací.
V sestavě Rekapitulace stavby jsou uvedeny informace identifikující předmět veřejné zakázky na stavební práce, KSO, CC-CZ, CZ-CPV, CZ-CPA a rekapitulaci
celkové nabídkové ceny účastníka.
Termínem "učastník" (resp. zhotovitel) se myslí "účastník zadávacího řízení" ve smyslu zákona o zadávání veřejných zakázek.
V sestavě Rekapitulace objektů stavby a soupisů prací je uvedena rekapitulace stavebních objektů, inženýrských objektů, provozních souborů,
vedlejších a ostatních nákladů a ostatních nákladů s rekapitulací nabídkové ceny za jednotlivé soupisy prací. Na základě údaje Typ je možné
identifikovat, zda se jedná o objekt nebo soupis prací pro daný objekt:
|  | STA | Stavební objekt pozemní
|  | ING | Stavební objekt inženýrský
|  | PRO | Provozní soubor
|  | VON | Vedlejší a ostatní náklady
|  | OST | Ostatní
|  | Soupis | Soupis prací pro daný typ objektu
Soupis prací pro jednotlivé objekty obsahuje sestavy Krycí list soupisu prací, Rekapitulace členění soupisu prací, Soupis prací. Za soupis prací může být považován
i objekt stavby v případě, že neobsahuje podřízenou zakázku.
Krycí list soupisu obsahuje rekapitulaci informací o předmětu veřejné zakázky ze sestavy Rekapitulace stavby, informaci o zařazení objektu do KSO,
CC-CZ, CZ-CPV, CZ-CPA a rekapitulaci celkové nabídkové ceny účastníka za aktuální soupis prací.
Rekapitulace členění soupisu prací obsahuje rekapitulaci soupisu prací ve všech úrovních členění soupisu tak, jak byla tato členění použita (např.
stavební díly, funkční díly, případně jiné členění) s rekapitulací nabídkové ceny.
Soupis prací obsahuje položky veškerých stavebních nebo montážních prací, dodávek materiálů a služeb nezbytných pro zhotovení stavebního objektu,
inženýrského objektu, provozního souboru, vedlejších a ostatních nákladů.
Pro položky soupisu prací se zobrazují následující informace:
|  | PČ |  | Pořadové číslo položky v aktuálním soupisu
|  | TYP |  | Typ položky: K - konstrukce, M - materiál, PP - plný popis, PSC - poznámka k souboru cen, P - poznámka k položce, VV - výkaz výměr, FIG - rozpad figur
|  | Kód |  | Kód položky
|  | Popis |  | Zkrácený popis položky
|  | MJ |  | Měrná jednotka položky
|  | Množství |  | Množství v měrné jednotce
|  | J.cena |  | Jednotková cena položky. Zadaní může obsahovat namísto J.ceny sloupce J.materiál a J.montáž, jejichž součet definuje
J.cenu položky.
|  | Cena celkem |  | Celková cena položky daná jako součin množství a j.ceny
|  | Cenová soustava |  | Příslušnost položky do cenové soustavy
Ke každé položce soupisu prací se na samostatných řádcích může zobrazovat:
Plný popis položky
Poznámka k souboru cen a poznámka zadavatele
Výkaz výměr
Pokud je k řádku výkazu výměr evidovaný údaj ve sloupci Kód, jedná se o definovaný odkaz, na který se může odvolávat výkaz výměr z jiné položky.
Metodika pro zpracování
Jednotlivé sestavy jsou v souboru provázány. Editovatelné pole jsou zvýrazněny žlutým podbarvením, ostatní pole neslouží k editaci a nesmí být jakkoliv
modifikovány.
Účastník je pro podání nabídky povinen vyplnit žlutě podbarvená pole:
Pole Účastník v sestavě Rekapitulace stavby - zde účastník vyplní svůj název (název subjektu)
Pole IČ a DIČ v sestavě Rekapitulace stavby - zde účastník vyplní svoje IČ a DIČ
Datum v sestavě Rekapitulace stavby - zde účastník vyplní datum vytvoření nabídky
J.cena = jednotková cena v sestavě Soupis prací o maximálním počtu desetinných míst uvedených v poli
- pokud sestavy soupisů prací obsahují pole J.cena, měla by být všechna tato pole vyplněna nenulovými
Poznámka - nepovinný údaj pro položku soupisu
V případě, že sestavy soupisů prací neobsahují pole J.cena, potom ve všech soupisech prací obsahují pole:
- J.materiál - jednotková cena materiálu
- J.montáž - jednotková cena montáže
Účastník v tomto případě by měl vyplnit všechna pole J.materiál a pole J.montáž nenulovými kladnými číslicemi. V případech, kdy položka
neobsahuje žádný materiál je přípustné, aby pole J.materiál bylo vyplněno nulou. V případech, kdy položka neobsahuje žádnou montáž je přípustné,
aby pole J.montáž bylo vyplněno nulou. Obě pole - J.materiál, J.Montáž u jedné položky by však neměly být vyplněny nulou.
Rekapitulace stavby
Název |  |  | Povinný |  | Popis | Typ | Max. počet
atributu |  |  | (A/N) |  |  |  | znaků
Kód |  |  | A |  | Kód stavby | String | 20
Stavba |  |  | A |  | Název stavby | String | 120
Místo |  |  | N |  | Místo stavby | String | 50
Datum |  |  | A |  | Datum vykonaného exportu | Date
KSO |  |  | N |  | Klasifikace stavebního objektu | String | 15
CC-CZ |  |  | N |  | Klasifikace stavbeních děl | String | 15
CZ-CPV |  |  | N |  | Společný slovník pro veřejné zakázky | String | 20
CZ-CPA |  |  | N |  | Klasifikace produkce podle činností | String | 20
Zadavatel |  |  | N |  | Zadavatel zadaní | String | 50
IČ |  |  | N |  | IČ zadavatele zadaní | String | 20
DIČ |  |  | N |  | DIČ zadavatele zadaní | String | 20
Účastník |  |  | N |  | Účastník veřejné zakázky | String | 50
Projektant |  |  | N |  | Projektant | String | 50
Poznámka |  |  | N |  | Poznámka k zadání | String | 255
Sazba DPH |  |  | A |  | Rekapitulace sazeb DPH u položek soupisů | eGSazbaDph
Základna DPH |  |  | A |  | Základna DPH určena součtem celkové ceny z položek soupisů | Double
Hodnota DPH |  |  | A |  | Hodnota DPH | Double
Cena bez DPH |  |  | A |  | Celková cena bez DPH za celou stavbu. Sčítává se ze všech listů. | Double
Cena s DPH |  |  | A |  | Celková cena s DPH za celou stavbu | Double
Rekapitulace objektů stavby a soupisů prací
Název |  |  | Povinný |  | Popis | Typ | Max. počet
atributu |  |  | (A/N) |  |  |  | znaků
Kód |  |  | A |  | Přebírá se z Rekapitulace stavby | String | 20
Stavba |  |  | A |  | Přebírá se z Rekapitulace stavby | String | 120
Místo |  |  | N |  | Přebírá se z Rekapitulace stavby | String | 50
Datum |  |  | A |  | Přebírá se z Rekapitulace stavby | Date
Zadavatel |  |  | N |  | Přebírá se z Rekapitulace stavby | String | 50
Projektant |  |  | N |  | Přebírá se z Rekapitulace stavby | String | 50
Účastník |  |  | N |  | Přebírá se z Rekapitulace stavby | String | 50
Kód |  |  | A |  | Kód objektu | String | 20
Objektu, Soupis prací |  |  | A |  | Název objektu | String | 120
Cena bez DPH |  |  | A |  | Cena bez DPH za daný objekt | Double
Cena s DPH |  |  | A |  | Cena spolu s DPH za daný objekt | Double
Typ |  |  | A |  | Typ zakázky | eGTypZakazky
Krycí list soupisu
Název |  |  | Povinný |  | Popis | Typ | Max. počet
atributu |  |  | (A/N) |  |  |  | znaků
Stavba |  |  | A |  | Přebírá se z Rekapitulace stavby | String | 120
Objekt |  |  | A |  | Kód a název objektu | String | 20 + 120
Soupis |  |  | A |  | Kód a název soupisu | String | 20 + 120
KSO |  |  | N |  | Klasifikace stavebního objektu | String | 15
CC-CZ |  |  | N |  | Klasifikace stavbeních děl | String | 15
CZ-CPV |  |  | N |  | Společný slovník pro veřejné zakázky | String | 20
CZ-CPA |  |  | N |  | Klasifikace produkce podle činností | String | 20
Místo |  |  | N |  | Přebírá se z Rekapitulace stavby | String | 50
Zadavatel |  |  | N |  | Přebírá se z Rekapitulace stavby | String | 50
Účastník |  |  | N |  | Přebírá se z Rekapitulace stavby | String | 50
Projektant |  |  | N |  | Přebírá se z Rekapitulace stavby | String | 50
Poznámka |  |  | N |  | Poznámka k soupisu prací | String | 255
Sazba DPH |  |  | A |  | Rekapitulace sazeb DPH na položkách aktuálního soupisu | eGSazbaDph
Základna DPH |  |  | A |  | Základna DPH určena součtem celkové ceny z položek aktuálního soupisu | Double
Hodnota DPH |  |  | A |  | Hodnota DPH | Double
Cena bez DPH |  |  | A |  | Cena bez DPH za daný soupis | Double
Cena s DPH |  |  | A |  | Cena s DPH za daný soupis | Double
Rekapitulace členění soupisu prací
Název |  |  | Povinný |  | Popis | Typ | Max. počet
atributu |  |  | (A/N) |  |  |  | znaků
Stavba |  |  | A |  | Přebírá se z Rekapitulace stavby | String | 120
Objekt |  |  | A |  | Kód a název objektu, přebírá se z Krycího listu soupisu | String | 20 + 120
Soupis |  |  | A |  | Kód a název objektu, přebírá se z Krycího listu soupisu | String | 20 + 120
Místo |  |  | N |  | Přebírá se z Rekapitulace stavby | String | 50
Datum |  |  | A |  | Přebírá se z Rekapitulace stavby | Date
Zadavatel |  |  | N |  | Přebírá se z Rekapitulace stavby | String | 50
Projektant |  |  | N |  | Přebírá se z Rekapitulace stavby | String | 50
Účastník |  |  | N |  | Přebírá se z Rekapitulace stavby | String | 50
Kód dílu - Popis |  |  | A |  | Kód a název dílu ze soupisu | String | 20 + 100
Cena celkem |  |  | A |  | Cena celkem za díl ze soupisu | Double
Soupis prací
Název |  |  | Povinný |  | Popis | Typ | Max. počet
atributu |  |  | (A/N) |  |  |  | znaků
Stavba |  |  | A |  | Přebírá se z Rekapitulace stavby | String | 120
Objekt |  |  | A |  | Kód a název objektu | String | 20 + 120
Soupis |  |  | A |  | Přebírá se z Krycího listu soupisu | String | 20 + 120
Místo |  |  | N |  | Přebírá se z Krycího listu soupisu | String | 50
Datum |  |  | A |  | Přebírá se z Krycího listu soupisu | Date
Zadavatel |  |  | N |  | Přebírá se z Krycího listu soupisu | String | 50
Projektant |  |  | N |  | Přebírá se z Krycího listu soupisu | String | 50
Účastník |  |  | N |  | Přebírá se z Krycího listu soupisu | String | 50
PČ |  |  | A |  | Pořadové číslo položky soupisu | Long
Typ |  |  | A |  | Typ položky soupisu | eGTypPolozky | 1
Kód |  |  | A |  | Kód položky ze soupisu | String | 20
Popis |  |  | A |  | Popis položky ze soupisu | String | 255
MJ |  |  | A |  | Měrná jednotka položky | String | 10
Množství |  |  | A |  | Množství položky soupisu | Double
J.Cena |  |  | A |  | Jednotková cena položky | Double
Cena celkem |  |  | A |  | Cena celkem vyčíslena jako J.Cena * Množství | Double
Cenová soustava |  |  | N |  | Zařazení položky do cenové soustavy | String | 50
p |  |  | N |  | Poznámka položky ze soupisu | Memo
psc |  |  | N |  | Poznámka k souboru cen ze soupisu | Memo
pp |  |  | N |  | Plný popis položky ze soupisu | Memo
vv |  |  | N |  | Výkaz výměr (figura, výraz, výměra) ze soupisu | Text,Text,Double | 20, 150
fig |  |  | N |  | Rozpad figur | Text,Text,Double | 20, 150
DPH |  |  | A |  | Sazba DPH pro položku | eGSazbaDPH
Hmotnost |  |  | A |  | Hmotnost položky ze soupisu | Double
Suť |  |  | A |  | Suť položky ze soupisu | Double
Nh |  |  | N |  | Normohodiny položky ze soupisu | Double
Datová věta
Typ věty |  |  | Hodnota |  | Význam
eGSazbaDPH |  |  | základní |  | Základní sazba DPH
|  |  | snížená |  | Snížená sazba DPH
|  |  | nulová |  | Nulová sazba DPH
|  |  | zákl. přenesená |  | Základní sazba DPH přenesená
|  |  | sníž. přenesená |  | Snížená sazba DPH přenesená
eGTypZakazky |  |  | STA |  | Stavební objekt
|  |  | PRO |  | Provozní soubor
|  |  | ING |  | Inženýrský objekt
|  |  | VON |  | Vedlejší a ostatní náklady
|  |  | OST |  | Ostatní náklady
eGTypPolozky |  |  | 1 |  | Položka typu HSV
|  |  | 2 |  | Položka typu PSV
|  |  | 3 |  | Položka typu M
|  |  | 4 |  | Položka typu OST