## Část 1 VZ
Technická specifikace - AV technika CMTF
číslo položky | Specifikace | konkrétní typ nabízeného zařízení s odkazem na technické parametry | MJ | Počet | Cena za položku bez DPH | Cena celkem bez DPH | Cena celkem vč. DPH
1 | Projektor laserový, 3LCD, 1920 x 1200 (WUXGA), nebo vyšší, poměr 16:10, konstrast alespoň 3000000:1, minimálně 7300lm, HDMI, RS232, HDbT, hlučnost v normálním režimu maximálně 40dB, Lens shift objektivu vertikální horizontální, včetně vhodného objektivu pro nasvícení projekční plochy plocha šíře 2700mm ze vzdálenosti 3445 mm |  | ks | 4 |  | 0 | 0
2 | Set dotykového displeje 98", rozlišení 3840*2160, jas minimálně 500 cd/m2, provoz 24/7,konektivita alespoň 3xHDMI,LAN,2xUSB ,1x USB-C,WiFi, LAN, RS 232C + podlahový stojan s motorizovaným zdvihem a uchycením ke stěně pro interaktivní ploché displeje s uhlopříčkou až 98", rozsah nastavení výšky alespoň 980mm, nosnost musí odpovídat váze zvoleného displeje, integrované vedení kabelů, VESA odpovídající zvolenému displeji. |  | set | 1 |  | 0 | 0
3 | Set konferenční PTZ kamery s podporou NDI formátu, výstupní rozlišení alespoň full HD, minimálně 12x optický zoom, AI tracking přednášejícího, při maximálním přiblížení/rozšíření objektivu úhel záběru min 72°, plus držák k uchycení odpovídajícího modelu kamery. |  | set | 8 |  | 0 | 0
4 | Set skládající se z dvoukanálového digitálního bezdrátového mikrofonního přijímače, provoz v povoleném UHF pásmu (cca 470–570 MHz), displej pro zobrazení provozních stavů, automatická i manuální správa frekvencí pro bezkolizní provoz více systémů, zobrazení stavu baterií vysílačů na displeji přijímače, IR synchronizace. Dále bezdrátového ručního mikrofonu vhodného pro mluvené slovo i zpěv, akumulátorové napájení, doba provozu na jedno nabití min. 10 hodin, IR synchronizace s přijímačem. Bezdrátový opaskový (bodypack) vysílač, akumulátorové napájení, kompatibilní s přijímačem systému. Hlavový mikrofon, Cardioidní směrová charakteristika, kompatibilní s bodypack vysílačem. Automatická nabíjecí stanice určená pro použité vysílače systému |  | set | 7 |  | 0 | 0
5 | Centrální řídicí systém obsahuje: Ethernet IP kontroler pro řízení AV/ICT technologií. Min. 8× IR / sériový port, min. 2× obousměrný sériový port RS-232/RS-485, operační paměť RAM min. 256 MB a flash paměť min. 256 MB. Možnost synchronizace reálného času, stavová indikace na čelním panelu, síťové rozhraní alespoň 10/100 Base-T LAN a možnost konfigurace pomocí softwaru a/nebo webového rozhraní. |  | ks | 7 |  | 0 | 0
6 | Dotykový stolní LCD panel k centrálnímu řídicímu systému, úhlopříčka minimálně 7", rozlišení alespoň 1024×600, 24bitová barevná hloubka, celoskleněná čelní plocha. Panel musí mít detektor pohybu, podporu videonáhledu (MJPEG a/nebo H.264), síťové připojení LAN s podporou PoE a možnost konfigurace přes webové rozhraní. Maximální rozměry 199 × 122 mm. Musí být kompatibilní s vybraným centrálním řídicím systémem (viz položka č. 5). |  | ks | 7 |  | 0 | 0
7 | Set dotykového displeje 86", rozlišení 3840*2160, jas minimálně 500 cd/m2, provoz 24/7,konektivita alespoň 3xHDMI,LAN,2xUSB ,1x USB-C,WiFi,LAN, RS 232C, doplněný o tabulová křídla oboustranně popisovatelná + podlahový stojan s motorizovaným zdvihem a uchycením ke stěně pro interaktivní ploché displeje s uhlopříčkou až 98", rozsah nastavení výšky alespoň 980mm, nosnost musí odpovídat váze zvoleného displeje, integrované vedení kabelů, VESA odpovídající zvolenému displeji. |  | set | 2 |  | 0 | 0
|  | Celková nabídková cena |  |  | 0 |  | 0