## Část 2 VZ
Technická specifikace - drobná AV technika pro FF
číslo položky | Specifikace | konkrétní typ nabízeného zařízení s odkazem na technické parametry | MJ | Počet | Cena za položku bez DPH | Cena celkem bez DPH | Cena celkem vč. DPH
1 | Diktafon 1: Typ záznamu: digitální, monofonní Interní paměť: min. 4 GB Formát záznamu: MP3 Kapacita záznamu: minimálně 150 h (při nastavení pro záznam řeči s datovým tokem alespoň 48 kb/s nebo ekvivalentním) Funkce: hlasem aktivované nahrávání (VOR) Konektivita: integrovaný USB konektor nebo port pro USB kabel Napájení: Standardní baterie nebo integrovaný akumulátor s výdrží min. 15 hodin provozu |  | ks | 2 |  | 0 | 0
2 | Diktafon 2: Kvalita záznamu: Min. 24-bit / 96 kHz. Vstupy: Min. 2x symetrický vstup XLR fantomovým napájením. Min. 2x další analogový vstup (XLR nebo TRS) pro linkový/nástrojový signál. Mikrofon: Integrovaný nebo modulární stereofonní mikrofon v konfiguraci X/Y. Displej: Integrovaný barevný displej. Výstupy: Samostatný sluchátkový výstup a linkový výstup (3,5 mm jack). Napájení: Podpora bateriového provozu i napájení přes USB rozhraní. |  | ks | 1 |  | 0 | 0
3 | Diktafon 3: Vnitřní paměť: min. 4 GB Paměťová karta: slot na microSD/SDHC/SDXC s podporou kapacity min. 32 GB Formát: MP3 (min. 192 kbps) a LPCM (WAV) Režim nahrávání: PCM 44,1 kHz/16 bit Funkce záznamu: hlasem aktivované nahrávání (VOR) Napájení: integrovaný akumulátor nebo vyměnitelné baterie Konektor: USB rozhraní pro připojení k PC nebo pro nabíjení |  | ks | 10 |  | 0 | 0
4 | Diktafon 4: Formát záznamu: PCM (WAV), MP3 Interní paměť: minimálně 4 GB se slotem na paměťovou kartu typu microSD/SDHC/SDXC s podporou kapacity minimálně 32 GB Displej: LCD s podsvícením Audio rozhraní: Vstup pro externí mikrofon (jack 3,5 mm), Výstup pro sluchátka (jack 3,5 mm), Integrovaný reproduktor Konektivita: USB rozhraní pro přenos dat do PC Napájení: Uživatelsky vyměnitelné standardní baterie typu AAA nebo integrovaný akumulátor s výdrží minimálně 20 hodin (při formátu MP3) |  | ks | 1 |  | 0 | 0
5 | Fotoaparát: Snímací prvek: Snímač typu CMOS (či technologicky ekvivalentní) s úhlopříčkou minimálně 1,0". Rozlišení: Minimálně 20 Mpx. Videozáznam: Podpora rozlišení min. 4K Obrazový procesor: Moderní procesor s podporou rychlého automatického ostření (AF) a zpracování obrazu v reálném čase. Displej: LCD panel, plně polohovatelný (výklopný a otočný pro „selfie“ pohled). Audio: Integrovaný vícesměrový/směrový mikrofon s pokročilou redukcí okolního šumu. Konektivita: Externí vstup pro mikrofon (stereo jack 3,5 mm) a digitální výstup (např. micro HDMI) Ergonomie: Tělo přístroje vybavené gripem pro stabilní držení při natáčení jednou rukou. Citlivost: Rozsah citlivosti ISO v automatickém režimu minimálně do 12 800. |  | ks | 1 |  | 0 | 0
6 | Bezdrátový reproduktor: Typ zařízení: přenosný Bluetooth reproduktor Konfigurace: minimálně 1 širokopásmový měnič Celkový výkon: minimálně 20 W Frekvenční rozsah: dolní mez max. 65 Hz, horní mez min. 17 000 Hz Konektivita: Bluetooth ve verzi minimálně 5.0; Konektor pro nabíjení (např. USB C nebo ekvivalent) Funkce: možnost propojení s dalšími reproduktory stejného typu Napájení a výdrž: Integrovaný akumulátor s výdrží minimálně 10 hodin Rozměry a hmotnost: Kompaktní, přenosné provedení (do 1,5 kg) Odolnost: Stupeň krytí minimálně IP67 nebo ekvivalentní ochrana proti prachu a vodě |  | ks | 1 |  | 0 | 0
7 | Webkamera: Rozlišení obrazu: Minimálně Full HD (1920 × 1080 px) Optické parametry: Snímací úhel v rozsahu minimálně 75°; Funkce automatického ostření obrazu (autofokus). Audio: Integrovaný mikrofon Rozhraní a instalace: Připojení pomocí standardu USB (např. USB-A nebo USB-C). Podpora standardu Plug-and-Play (automatická instalace ovladačů v rámci operačního systému). Mechanické zabezpečení a ochrana: Standardizovaný otvor pro bezpečnostní zámek (např. Kensington Lock) nebo technicky ekvivalentní řešení zajišťující srovnatelnou úroveň ochrany proti krádeži. Kompatibilita: Plná podpora běžných operačních systémů (např. MS Windows, macOS). Ověřená funkčnost v rámci standardních softwarových platforem pro online komunikaci a videokonference. |  | ks | 4 |  | 0 | 0
8 | Smart televizor: Zobrazovací panel: Technologie LED (LCD), úhlopříčka v rozmezí minimálně 60“ (152 cm) Rozlišení: Minimálně 3840 × 2160 (4K Ultra HD). Obrazové vlastnosti: Nativní obnovovací frekvence panelu min. 100 Hz, podpora standardu HDR (minimálně HDR10). Technologie lokálního nebo dynamického řízení jasu. Příjem signálu: Duální tuner typu DVB-T2 (HEVC/H.265), DVB-S2 a DVB-C (umožňující nezávislé sledování a záznam dvou programů). Konektivita: Min. 4× HDMI (verze 2.0 a vyšší), min. 2× USB, LAN (RJ-45), integrované WiFi, Bluetooth. Ostatní: Rozhraní CI+ (pro dekódovací moduly), operační systém umožňující instalaci smart aplikací (webový prohlížeč, streamovací služby). |  | ks | 2 |  | 0 | 0
|  | Celková nabídková cena |  |  | 0 |  | 0