## Část 3 VZ
Technická specifikace - Projektory do velkých přednáškových sálů FF
číslo položky | Specifikace | konkrétní typ nabízeného zařízení s odkazem na technické parametry | MJ | Počet | Cena za položku bez DPH | Cena celkem bez DPH | Cena celkem vč. DPH
1 | Projektor pro projekční vzdálenost 15.2m na projekční plochu šířky 3.5m: technologie: 3LCD světelný výkon: min. 8500 ANSI lumenů nativní rozlišení: min. WUXGA 1920x1200 životnost zdroje min. 20.000 hodin ve standardním módu optický zoom: min. 1.6x vstupy min: 1xHDBT, 1xHDMI, 1xVGA, 1xLAN, 1xRS232 projekční poměr v rozsahu min. 1 : 3.60 - 4.50 motorizované ovládání objektivu Záruka min. 36 měsíců. |  | ks | 1 |  | 0 | 0
2 | Projektor pro projekční vzdálenost 17.7m na projekční plochu šířky 4.7m: technologie: 3LCD světelný výkon: min. 8500 ANSI lumenů nativní rozlišení: min. WUXGA 1920x1200 životnost zdroje min. 20.000 hodin ve standardním módu optický zoom: min. 1.6x vstupy min: 1xHDBT, 1xHDMI, 1xVGA, 1xLAN, 1xRS232 projekční poměr v rozsahu min. 1 : 3.60 - 4.50 motorizované ovládání objektivu Záruka min. 36 měsíců. |  | ks | 1 |  | 0 | 0
|  | Celková nabídková cena |  |  | 0 |  | 0