## Část 5 VZ
Technická specifikace - drobná AV technika pro PdF II
číslo položky | Specifikace | konkrétní typ nabízeného zařízení s odkazem na technické parametry | MJ | Počet | Cena za položku bez DPH | Cena celkem bez DPH | Cena celkem vč. DPH
1 | Multimediální centrum - s podporou 4K Ultra HD , úložiště 128 GB, operační systém tvOS, Bluetooth a Wi-Fi, ethernet LAN a HDMI 2.1, Netflix a Youtube, kompatibilní s aplikacemi App Store, Apple TV, dálkový ovladač a napájecí adaptér,kompatibilní s HD a 4K HDR televizemi s rozhraním HDMI |  | ks | 1 |  | 0 | 0
2 | Vizualizér. flexibilní rameno, senzor: senzor: 1/3,2" CMOS, rozlišení snímače (senzoru) 13 MPX, efektivní rozlišení videa: horizontálně x vertikálně: 3840 x 2160 pixelů = 4K; optický zoom: 10x; digitální zoom: 23x, celkový zoom: 230x; snímkovací frekvence: 60 fps; velikost snímané oblasti: 480 x 345 mm, zabudovaný mikrofon a osvětlení, možnost připojit USB disk, dálkový ovladač, napájecí adaptér, HDMI vstup a výstup, možnost připojit USB, přenos obrazu přes wi-fi (lze pracovat kompletně bezdrátově). |  | ks | 1 |  | 0 | 0
3 | Sada bezdrátového přijímače a dvou házecích mikrofonů. Dostah až 100 m, životnost baterie 14 h, frekvence DECT. Použití neomezovat na malé prezentační místnosti. Magnetický zámek, který pevně drží mikrofon ve vnějším krytu i když s ním hodíte. |  | ks | 1 |  | 0 | 0
4 | Diktafon s podsvíceným 1.8“ displejem (min. 128×64 px), 5 vnitřních kondenzátorových mikrofonů (X/Y a M/S), 2- a 4-kanálové audio, vstup a výstup 3.5mm jack, nahrávání do lineárního PCM ve formátu WAV (24bit/96kHz), funkce Auto-gain, slot na SD kartu, USB rozhraní (miniB), napájení AA baterie. |  | ks | 2 |  | 0 | 0
5 | Sluchátka přes hlavu, frekvence 5 Hz až 35 kHz, citlivost 96 - 100 dB, impedance 32 - 35 ohmů, 3,5mm jack, min. 3m kabel, uzavřená konstrukce |  | ks | 3 |  | 0 | 0
6 | Sluchátka přes hlavu, okolo uší, uzavřená konstrukce, 3,5 mm Jack, 6,3 mm Jack, frekvenční rozsah 16-20000 Hz, citlivost 112 dB/mW, impedance 32 Ohm |  | ks | 5 |  | 0 | 0
|  | Celková nabídková cena |  |  | 0 |  | 0