## Rekapitulace stavby
Export Komplet | [27 empty] | 2.0 | ZAMOK |  |  |  |  | False | False | {77be7cf4-ff96-4288-a487-2ecb88abbff0}
[33 empty] | 0,01 | 21
[33 empty] | 0,01 | 12
|  | REKAPITULACE STAVBY | [17 empty] | v --- níže se nacházejí doplnkové a pomocné údaje k sestavám --- v | [11 empty] | Návod na vyplnění | 0,001
|  | Kód: |  |  |  |  | 2025_07_30 | [24 empty] | Měnit lze pouze buňky se žlutým podbarvením! 1) na prvním listu Rekapitulace stavby vyplňte v sestavě a) Souhrnný list - údaje o Uchazeči (přenesou se do ostatních sestav i v jiných listech) b) Rekapitulace objektů - potřebné Ostatní náklady 2) na vybraných listech vyplňte v sestavě a) Krycí list - údaje o Uchazeči, pokud se liší od údajů o Uchazeči na Souhrnném listu (údaje se přenesou do ostatních sestav v daném listu) b) Rekapitulace rozpočtu - potřebné Ostatní náklady c) Celkové náklady za stavbu - ceny u položek - množství, pokud má žluté podbarvení - a v případě potřeby poznámku (ta je ve skrytém sloupci) | 0,01
|  | Stavba: |  |  |  |  | Adaptace 2.NP objektu F2 PřP UPOL_R01 | [25 empty] | 0,01
|  | KSO: | [13 empty] | CC-CZ: | [16 empty] | 0,01
|  | Místo: |  |  |  |  | Olomouc | [8 empty] | Datum: |  | 16. 4. 2026 | [14 empty] | 0,01
0,01
|  | Zadavatel: | [13 empty] | IČ: | [16 empty] | 0,01
|  |  | Univerzita Palackého v Olomouci | [12 empty] | DIČ: | [16 empty] | 0,01
0,01
|  | Uchazeč: | [13 empty] | IČ: |  | Vyplň údaj | [14 empty] | 0,01
|  |  | Vyplň údaj | [12 empty] | DIČ: |  | Vyplň údaj | [14 empty] | 0,01
False
|  | Projektant: | [13 empty] | IČ: | [16 empty] | False
|  |  | ASET studio s.r.o. | [12 empty] | DIČ: | [16 empty] | True
0,01
|  | Zpracovatel: | [13 empty] | IČ: | [16 empty] | 0,01
|  |  | Mgr. Martina Věženská | [12 empty] | DIČ: | [16 empty] | True
Poznámka:
|  | Cena bez DPH | [13 empty] | 0
[8 empty] | Sazba daně |  |  | Základ daně |  |  |  |  | Výše daně
|  | DPH |  | základní |  |  |  | 21% |  |  | 0 |  |  |  |  | 0
|  |  |  | snížená |  |  |  | 12% |  |  | 0 |  |  |  |  | 0
|  |  |  | zákl. přenesená |  |  |  | 21% |  |  | 0 |  |  |  |  | 0
|  |  |  | sníž. přenesená |  |  |  | 12% |  |  | 0 |  |  |  |  | 0
|  |  |  | nulová |  |  |  | 0% |  |  | 0 |  |  |  |  | 0
|  | Cena s DPH | [6 empty] | v |  |  | CZK |  |  |  | 0
|  | Projektant | [11 empty] | Zpracovatel
|  | Datum a podpis: | [7 empty] | Razítko |  |  |  | Datum a podpis: |  |  | Razítko
|  | Objednavatel | [11 empty] | Uchazeč
|  | Datum a podpis: | [7 empty] | Razítko |  |  |  | Datum a podpis: |  |  | Razítko
REKAPITULACE OBJEKTŮ STAVBY A SOUPISŮ PRACÍ
| Kód: | [6 empty] | 2025_07_30
| Stavba: | [6 empty] | Adaptace 2.NP objektu F2 PřP UPOL_R01
| Místo: | [6 empty] | Olomouc | [6 empty] | Datum: |  | 16. 4. 2026
| Zadavatel: | [6 empty] | Univerzita Palackého v Olomouci | [6 empty] | Projektant: |  | ASET studio s.r.o. |  |  | Informatívní údaje z listů zakázek
| Uchazeč: | [13 empty] | Zpracovatel: |  | Mgr. Martina Věženská
| Kód |  |  |  | Popis | [7 empty] | Cena bez DPH [CZK] |  |  |  |  | Cena s DPH [CZK] | Typ | z toho Ostat. náklady [CZK] | DPH [CZK] | Normohodiny [h] | DPH základní [CZK] | DPH snížená [CZK] | DPH základní přenesená [CZK] | DPH snížená přenesená [CZK] | Základna DPH základní | Základna DPH snížená | Základna DPH zákl. přenesená | Základna DPH sníž. přenesená | Základna DPH nulová
| Náklady z rozpočtů | [11 empty] | 0 |  |  |  |  | 0 |  | 0 | 0 | 0 | 0 | 0 | 0 | 0 | 0 | 0 | 0 | 0 | 0 |  | D | 0 | ###NOIMPORT### | IMPORT | {77be7cf4-ff96-4288-a487-2ecb88abbff0} | {00000000-0000-0000-0000-000000000000}
/ |  | D.1.1 |  |  |  | Architektonicko stavební část | [6 empty] | 0 |  |  |  |  | 0 | STA | 0 | 0 | 0 | 0 | 0 | 0 | 0 | 0 | 0 | 0 | 0 | 0 |  |  | 1 |  | IMPORT | {e82ade60-30bd-4b7a-b9cd-50818e7733b5} | {77be7cf4-ff96-4288-a487-2ecb88abbff0} | 2
/ |  | D.1.4.1 |  |  |  | Vzduchotechnika a chlazení | [6 empty] | 0 |  |  |  |  | 0 | STA | 0 | 0 | 0 | 0 | 0 | 0 | 0 | 0 | 0 | 0 | 0 | 0 |  |  | 1 |  | IMPORT | {f702b40e-b612-4436-b9ad-c4c26bed4ce9} | {77be7cf4-ff96-4288-a487-2ecb88abbff0} | 2
/ |  | D.1.4.2 |  |  |  | Silnoproudá elektroinstalace | [6 empty] | 0 |  |  |  |  | 0 | STA | 0 | 0 | 0 | 0 | 0 | 0 | 0 | 0 | 0 | 0 | 0 | 0 |  |  | 1 |  | IMPORT | {d753fa5d-abc8-4e15-a3a2-4f01f859e15d} | {77be7cf4-ff96-4288-a487-2ecb88abbff0} | 2
|  | D.1.4.3 |  |  |  | Slaboproudé rozvody | [6 empty] | 0 |  |  |  |  | 0 | STA | 0 | 0 | 0 | 0 | 0 | 0 | 0 | 0 | 0 | 0 | 0 | 0 |  | D | 1 | ###NOIMPORT### | IMPORT | {47eefff1-4483-4426-87ae-e20c236bb719} | {77be7cf4-ff96-4288-a487-2ecb88abbff0} | 2
/ |  |  | D.1.4.3.SK |  |  |  | Strukturovaná kabeláž | [5 empty] | 0 |  |  |  |  | 0 | Soupis | 0 | 0 | 0 | 0 | 0 | 0 | 0 | 0 | 0 | 0 | 0 | 0 |  |  | 2 |  | IMPORT | {094f8228-382c-4eb5-8f9a-32e26a07893d} | {47eefff1-4483-4426-87ae-e20c236bb719}
/ |  |  | D.1.4.3.EPS |  |  |  | Elektrická požární signalizace | [5 empty] | 0 |  |  |  |  | 0 | Soupis | 0 | 0 | 0 | 0 | 0 | 0 | 0 | 0 | 0 | 0 | 0 | 0 |  |  | 2 |  | IMPORT | {e9615d29-c31f-48ae-88e2-1a9a43570497} | {47eefff1-4483-4426-87ae-e20c236bb719}
/ |  |  | D.1.4.3.PZTS |  |  |  | Poplachový zabezpečovací a tísňový systém | [5 empty] | 0 |  |  |  |  | 0 | Soupis | 0 | 0 | 0 | 0 | 0 | 0 | 0 | 0 | 0 | 0 | 0 | 0 |  |  | 2 |  | IMPORT | {704bc415-c984-4eb1-8781-5f3154bfbd6b} | {47eefff1-4483-4426-87ae-e20c236bb719}
/ |  |  | D.1.4.3.EKV |  |  |  | Elektronická kontrola vstupu | [5 empty] | 0 |  |  |  |  | 0 | Soupis | 0 | 0 | 0 | 0 | 0 | 0 | 0 | 0 | 0 | 0 | 0 | 0 |  |  | 2 |  | IMPORT | {95eb9763-9f64-41b3-9021-07ca5e986b3a} | {47eefff1-4483-4426-87ae-e20c236bb719}
/ |  | D.1.4.4 |  |  |  | Zdravotechnické instalace | [6 empty] | 0 |  |  |  |  | 0 | STA | 0 | 0 | 0 | 0 | 0 | 0 | 0 | 0 | 0 | 0 | 0 | 0 |  |  | 1 |  | IMPORT | {ec81b715-b913-4f90-9d22-23505a1a2fe6} | {77be7cf4-ff96-4288-a487-2ecb88abbff0} | 2
/ |  | D.1.4.5 |  |  |  | Vytápění | [6 empty] | 0 |  |  |  |  | 0 | STA | 0 | 0 | 0 | 0 | 0 | 0 | 0 | 0 | 0 | 0 | 0 | 0 |  |  | 1 |  | IMPORT | {f0d50683-8d12-4683-8c96-3963e919a9ae} | {77be7cf4-ff96-4288-a487-2ecb88abbff0} | 2
/ |  | VRN |  |  |  | Vedlejší a ostatní náklady | [6 empty] | 0 |  |  |  |  | 0 | STA | 0 | 0 | 0 | 0 | 0 | 0 | 0 | 0 | 0 | 0 | 0 | 0 |  |  | 1 |  | IMPORT | {3db10977-a2e6-45e2-9792-fcdb773db1e9} | {77be7cf4-ff96-4288-a487-2ecb88abbff0} | 2

## D.1.1 - Architektonicko s...
{e82ade60-30bd-4b7a-b9cd-50818e7733b5}
2
| KRYCÍ LIST SOUPISU PRACÍ | [7 empty] | v --- níže se nacházejí doplnkové a pomocné údaje k sestavám --- v | [8 empty] | False
Stavba:
Adaptace 2.NP objektu F2 PřP UPOL_R01
Objekt:
D.1.1 - Architektonicko stavební část
| KSO: |  |  |  |  | CC-CZ:
| Místo: |  | Olomouc |  |  | Datum: | 16. 4. 2026
| Zadavatel: |  |  |  |  | IČ:
|  | Univerzita Palackého v Olomouci |  |  |  | DIČ:
| Uchazeč: |  |  |  |  | IČ: | Vyplň údaj
|  | Vyplň údaj |  |  |  | DIČ: | Vyplň údaj
| Projektant: |  |  |  |  | IČ:
|  | ASET studio s.r.o. |  |  |  | DIČ:
| Zpracovatel: |  |  |  |  | IČ:
|  | Mgr. Martina Věženská |  |  |  | DIČ:
Poznámka:
| Cena bez DPH | [5 empty] | 0
|  |  | Základ daně |  |  | Sazba daně | Výše daně
| DPH | základní | 0 |  |  | 21% | 0
|  | snížená | 0 |  |  | 12% | 0
|  | zákl. přenesená | 0 |  |  | 21% | 0
|  | sníž. přenesená | 0 |  |  | 12% | 0
|  | nulová | 0 |  |  | 0% | 0
| Cena s DPH |  |  | v | CZK |  | 0
| Projektant |  |  | Zpracovatel
| Datum a podpis: |  | Razítko | Datum a podpis: |  |  | Razítko
| Objednavatel |  |  | Uchazeč
| Datum a podpis: |  | Razítko | Datum a podpis: |  |  | Razítko
REKAPITULACE ČLENĚNÍ SOUPISU PRACÍ
Stavba:
Adaptace 2.NP objektu F2 PřP UPOL_R01
Objekt:
D.1.1 - Architektonicko stavební část
Místo: |  |  | Olomouc |  |  | Datum: | 16. 4. 2026
Zadavatel: |  |  | Univerzita Palackého v Olomouci |  |  | Projektant: | ASET studio s.r.o.
Uchazeč: |  |  | Vyplň údaj |  |  | Zpracovatel: | Mgr. Martina Věženská
Kód dílu - Popis | [6 empty] | Cena celkem [CZK]
Náklady ze soupisu prací | [6 empty] | 0 | [11 empty] | -1
| HSV - Práce a dodávky HSV | [5 empty] | 0
| 3 - Svislé a kompletní konstrukce | [5 empty] | 0
| 6 - Úpravy povrchů, podlahy a osazování výplní | [5 empty] | 0
| 9 - Ostatní konstrukce a práce, bourání | [5 empty] | 0
| 997 - Přesun sutě | [5 empty] | 0
| 998 - Přesun hmot | [5 empty] | 0
| PSV - Práce a dodávky PSV | [5 empty] | 0
| 763 - Konstrukce suché výstavby | [5 empty] | 0
| 766 - Konstrukce truhlářské | [5 empty] | 0
| 767 - Konstrukce zámečnické | [5 empty] | 0
| 771 - Podlahy z dlaždic | [5 empty] | 0
| 776 - Podlahy povlakové | [5 empty] | 0
| 781 - Dokončovací práce - obklady | [5 empty] | 0
| 783 - Dokončovací práce - nátěry | [5 empty] | 0
| 784 - Dokončovací práce - malby a tapety | [5 empty] | 0
SOUPIS PRACÍ
Stavba:
Adaptace 2.NP objektu F2 PřP UPOL_R01
Objekt:
D.1.1 - Architektonicko stavební část
Místo: |  |  | Olomouc |  |  | Datum: | 16. 4. 2026
Zadavatel: |  |  | Univerzita Palackého v Olomouci |  |  | Projektant: | ASET studio s.r.o.
Uchazeč: |  |  | Vyplň údaj |  |  | Zpracovatel: | Mgr. Martina Věženská
PČ | Typ | Kód | Popis | MJ | Množství | J.cena [CZK] | Cena celkem [CZK] | Cenová soustava |  | DPH | J. Nh [h] | Nh celkem [h] | J. hmotnost [t] | Hmotnost celkem [t] | J. suť [t] | Suť Celkem [t]
Náklady soupisu celkem | [6 empty] | 0 |  |  |  |  | 0 |  | 36.2603 |  | 45.3775 |  | D | -1 | [10 empty] | 0
| D | HSV | Práce a dodávky HSV |  |  |  | 0 |  |  |  |  | 0 |  | 24.3628 |  | 41.1337 | 1 | D | 0 |  |  |  | ROZPOCET | [6 empty] | 0
| D | 3 | Svislé a kompletní konstrukce |  |  |  | 0 |  |  |  |  | 0 |  | 15.6568 |  | 0 | 1 | D | 1 |  |  |  | ROZPOCET | [6 empty] | 0
1 | K | 317168012 | Překlad keramický plochý š 115 mm dl 1250 mm | kus | 8 |  | 0 |  |  | základní |  | 0 | 0.02278 | 0.18224 | 0 | 0 | 4 | K | 2 |  |  |  | ROZPOCET | 0 | 0 | 0 | 0 | 0 | 1 | 0 | 4 | -1397304971
2 | K | 340231025 | Zazdívka otvorů v příčkách nebo stěnách pl přes 1 do 4 m2 cihlami děrovanými tl 115 mm | m2 | 2 |  | 0 |  |  | základní |  | 0 | 0.12624 | 0.25248 | 0 | 0 | 4 | K | 2 |  |  |  | ROZPOCET | 0 | 0 | 0 | 0 | 0 | 1 | 0 | 4 | -925674710
| VV |  | výkres 03 - půdorys 2.NP - návhový stav | [14 empty] | VV | 2 | 1 | True | 0 | ROZPOCET
| VV |  | místnost 206 | [14 empty] | VV | 2 | 1 | True | 0 | ROZPOCET
| VV |  | 1*2 |  | 2 | [12 empty] | VV | 2 | 2 | True | 1 | ROZPOCET
3 | K | 340231115 | Zazdívka otvorů v příčkách nebo stěnách pl přes 1 do 4 m2 cihlami děrovanými broušenými na tenkovrstvou maltu tl. příčky 115 mm | m2 | 6.4 |  | 0 |  |  | základní |  | 0 | 0.09713 | 0.62163 | 0 | 0 | 4 | K | 2 |  |  |  | ROZPOCET | 0 | 0 | 0 | 0 | 0 | 1 | 0 | 4 | 1088489391
| VV |  | výkres 03 - půdorys 2.NP - návhový stav | [14 empty] | VV | 2 | 1 | True | 0 | ROZPOCET
| VV |  | místnost 232 | [14 empty] | VV | 2 | 1 | True | 0 | ROZPOCET
| VV |  | 2*0,8*2 |  | 3.2 | [12 empty] | VV | 2 | 2 | True | 0 | ROZPOCET
| VV |  | místnost 234 | [14 empty] | VV | 2 | 1 | True | 0 | ROZPOCET
| VV |  | 2*0,8*2 |  | 3.2 | [12 empty] | VV | 2 | 2 | True | 0 | ROZPOCET
| VV |  | Součet |  | 6.4 | [12 empty] | VV | 2 | 4 | True | 1 | ROZPOCET
4 | K | 342244211 | Příčka z cihel broušených na tenkovrstvou maltu tloušťky 115 mm | m2 | 9.863 |  | 0 |  |  | základní |  | 0 | 0.09448 | 0.93186 | 0 | 0 | 4 | K | 2 |  |  |  | ROZPOCET | 0 | 0 | 0 | 0 | 0 | 1 | 0 | 4 | 1938644283
| VV |  | výkres 03 - půdorys 2.NP - návhový stav | [14 empty] | VV | 2 | 1 | True | 0 | ROZPOCET
| VV |  | (0,325+2,15)*3,985 |  | 9.863 | [12 empty] | VV | 2 | 2 | True | 1 | ROZPOCET
5 | K | 342244301 | Příčka zvukově izolační z cihel děrovaných na maltu M10 tloušťky 115 mm | m2 | 79.216 |  | 0 |  |  | základní |  | 0 | 0.14483 | 11.4729 | 0 | 0 | 4 | K | 2 |  |  |  | ROZPOCET | 0 | 0 | 0 | 0 | 0 | 1 | 0 | 4 | -1707390604
| VV |  | výkres 03 - půdorys 2.NP - návhový stav | [14 empty] | VV | 2 | 1 | True | 0 | ROZPOCET
| VV |  | místnost 206 | [14 empty] | VV | 2 | 1 | True | 0 | ROZPOCET
| VV |  | 1,92*3,985 |  | 7.651 | [12 empty] | VV | 2 | 2 | True | 0 | ROZPOCET
| VV |  | místnost 225, 226 | [14 empty] | VV | 2 | 1 | True | 0 | ROZPOCET
| VV |  | (6,725+7,235)*3,985 |  | 55.631 | [12 empty] | VV | 2 | 2 | True | 0 | ROZPOCET
| VV |  | -0,9*2 |  | -1.8 | [12 empty] | VV | 2 | 2 | True | 0 | ROZPOCET
| VV |  | 4,902*3,985 |  | 19.534 | [12 empty] | VV | 2 | 2 | True | 0 | ROZPOCET
| VV |  | -0,9*2 |  | -1.8 | [12 empty] | VV | 2 | 2 | True | 0 | ROZPOCET
| VV |  | Součet |  | 79.216 | [12 empty] | VV | 2 | 4 | True | 1 | ROZPOCET
6 | K | 342291112 | Ukotvení příček montážní polyuretanovou pěnou tl příčky přes 100 mm | m | 23.257 |  | 0 |  |  | základní |  | 0 | 0.00012 | 0.0027908 | 0 | 0 | 4 | K | 2 |  |  |  | ROZPOCET | 0 | 0 | 0 | 0 | 0 | 1 | 0 | 4 | -186277773
| VV |  | výkres 03 - půdorys 2.NP - návhový stav | [14 empty] | VV | 2 | 1 | True | 0 | ROZPOCET
| VV |  | Příčka zvukově izolační z cihel děrovaných na maltu M10 tloušťky 115 mm | [14 empty] | VV | 2 | 1 | True | 0 | ROZPOCET
| VV |  | místnost 206 | [14 empty] | VV | 2 | 1 | True | 0 | ROZPOCET
| VV |  | 1,92 |  | 1.92 | [12 empty] | VV | 2 | 2 | True | 0 | ROZPOCET
| VV |  | místnost 225, 226 | [14 empty] | VV | 2 | 1 | True | 0 | ROZPOCET
| VV |  | (6,725+7,235) |  | 13.96 | [12 empty] | VV | 2 | 2 | True | 0 | ROZPOCET
| VV |  | 4,902 |  | 4.902 | [12 empty] | VV | 2 | 2 | True | 0 | ROZPOCET
| VV |  | Příčka z cihel broušených na tenkovrstvou maltu tloušťky 115 mm | [14 empty] | VV | 2 | 1 | True | 0 | ROZPOCET
| VV |  | místnost 231, 234 | [14 empty] | VV | 2 | 1 | True | 0 | ROZPOCET
| VV |  | (0,325+2,15) |  | 2.475 | [12 empty] | VV | 2 | 2 | True | 0 | ROZPOCET
| VV |  | Součet |  | 23.257 | [12 empty] | VV | 2 | 4 | True | 1 | ROZPOCET
7 | K | 342291121 | Ukotvení příček k cihelným konstrukcím plochými kotvami | m | 47.865 |  | 0 |  |  | základní |  | 0 | 0.00014 | 0.0067011 | 0 | 0 | 4 | K | 2 |  |  |  | ROZPOCET | 0 | 0 | 0 | 0 | 0 | 1 | 0 | 4 | 934781130
| VV |  | výkres 03 - půdorys 2.NP - návhový stav | [14 empty] | VV | 2 | 1 | True | 0 | ROZPOCET
| VV |  | místnost 206 | [14 empty] | VV | 2 | 1 | True | 0 | ROZPOCET
| VV |  | 2*3,985 |  | 7.97 | [12 empty] | VV | 2 | 2 | True | 0 | ROZPOCET
| VV |  | 2*2 |  | 4 | [12 empty] | VV | 2 | 2 | True | 0 | ROZPOCET
| VV |  | místnost 231, 232, 234 | [14 empty] | VV | 2 | 1 | True | 0 | ROZPOCET
| VV |  | 3*3,985 |  | 11.955 | [12 empty] | VV | 2 | 2 | True | 0 | ROZPOCET
| VV |  | 2*4 |  | 8 | [12 empty] | VV | 2 | 2 | True | 0 | ROZPOCET
| VV |  | místnost 225, 226 | [14 empty] | VV | 2 | 1 | True | 0 | ROZPOCET
| VV |  | 4*3,985 |  | 15.94 | [12 empty] | VV | 2 | 2 | True | 0 | ROZPOCET
| VV |  | Součet |  | 47.865 | [12 empty] | VV | 2 | 4 | True | 1 | ROZPOCET
8 | K | 346272246 | Přizdívka z pórobetonových tvárnic tl 125 mm | m2 | 29.753 |  | 0 |  |  | základní |  | 0 | 0.07348 | 2.1863 | 0 | 0 | 16 | K | 2 |  |  |  | ROZPOCET | 0 | 0 | 0 | 0 | 0 | 1 | 0 | 16 | -904927507
| VV |  | výkres 03 - půdorys 2.NP - návhový stav | [14 empty] | VV | 2 | 1 | True | 0 | ROZPOCET
| VV |  | místnost 231 - wc imobilnímuži/ženy | [14 empty] | VV | 2 | 1 | True | 0 | ROZPOCET
| VV |  | 0,9*1,2 |  | 1.08 | [12 empty] | VV | 2 | 2 | True | 0 | ROZPOCET
| VV |  | místnost 232 - wc ženy | [14 empty] | VV | 2 | 1 | True | 0 | ROZPOCET
| VV |  | 3,4*3,9 |  | 13.26 | [12 empty] | VV | 2 | 2 | True | 0 | ROZPOCET
| VV |  | 1,875*1,2 |  | 2.25 | [12 empty] | VV | 2 | 2 | True | 0 | ROZPOCET
| VV |  | místnost 234 - wc muži | [14 empty] | VV | 2 | 1 | True | 0 | ROZPOCET
| VV |  | 3,375*3,9 |  | 13.163 | [12 empty] | VV | 2 | 2 | True | 0 | ROZPOCET
| VV |  | Součet |  | 29.753 | [12 empty] | VV | 2 | 4 | True | 1 | ROZPOCET
| D | 6 | Úpravy povrchů, podlahy a osazování výplní |  |  |  | 0 |  |  |  |  | 0 |  | 8.7056 |  | 0.945 | 1 | D | 1 |  |  |  | ROZPOCET | [6 empty] | 0
9 | K | 612131121 | Penetrační disperzní nátěr vnitřních stěn nanášený ručně | m2 | 237.373 |  | 0 |  |  | základní |  | 0 | 0.00026 | 0.061717 | 0 | 0 | 4 | K | 2 |  |  |  | ROZPOCET | 0 | 0 | 0 | 0 | 0 | 1 | 0 | 4 | -1596496335
| VV |  | Vápenocementová omítka štuková dvouvrstvá vnitřních stěn nanášená ručně | [14 empty] | VV | 2 | 1 | True | 0 | ROZPOCET
| VV |  | 152,687 |  | 152.687 | [12 empty] | VV | 2 | 2 | True | 0 | ROZPOCET
| VV |  | Vápenocementová omítka hladká jednovrstvá vnitřních stěn nanášená ručně | [14 empty] | VV | 2 | 1 | True | 0 | ROZPOCET
| VV |  | 84,686 |  | 84.686 | [12 empty] | VV | 2 | 2 | True | 0 | ROZPOCET
| VV |  | Součet |  | 237.373 | [12 empty] | VV | 2 | 4 | True | 1 | ROZPOCET
10 | K | 612135101 | Hrubá výplň rýh ve stěnách maltou jakékoli šířky rýhy | m2 | 4 |  | 0 |  |  | základní |  | 0 | 0.056 | 0.224 | 0 | 0 | 4 | K | 2 |  |  |  | ROZPOCET | 0 | 0 | 0 | 0 | 0 | 1 | 0 | 4 | 1318038869
11 | K | 612321121 | Vápenocementová omítka hladká jednovrstvá vnitřních stěn nanášená ručně | m2 | 84.686 |  | 0 |  |  | základní |  | 0 | 0.0154 | 1.3042 | 0 | 0 | 4 | K | 2 |  |  |  | ROZPOCET | 0 | 0 | 0 | 0 | 0 | 1 | 0 | 4 | -2009990050
| VV |  | omítka pod obklad | [14 empty] | VV | 2 | 1 | True | 0 | ROZPOCET
| VV |  | výkres 03 - půdorys 2.NP - návhový stav | [14 empty] | VV | 2 | 1 | True | 0 | ROZPOCET
| VV |  | místnost 231 - wc imobilnímuži/ženy | [14 empty] | VV | 2 | 1 | True | 0 | ROZPOCET
| VV |  | (2*2,2+2*2,15)*2,05 |  | 17.835 | [12 empty] | VV | 2 | 2 | True | 0 | ROZPOCET
| VV |  | -0,9*2 |  | -1.8 | [12 empty] | VV | 2 | 2 | True | 0 | ROZPOCET
| VV |  | místnost 232 - wc ženy | [14 empty] | VV | 2 | 1 | True | 0 | ROZPOCET
| VV |  | (2*5,275+2*3,375+2*0,38)*2,05 |  | 37.023 | [12 empty] | VV | 2 | 2 | True | 0 | ROZPOCET
| VV |  | -0,8*2 |  | -1.6 | [12 empty] | VV | 2 | 2 | True | 0 | ROZPOCET
| VV |  | místnost 234 - wc muži | [14 empty] | VV | 2 | 1 | True | 0 | ROZPOCET
| VV |  | (2*1,875+2*2,15)*2,05 |  | 16.503 | [12 empty] | VV | 2 | 2 | True | 0 | ROZPOCET
| VV |  | -2*0,8*2 |  | -3.2 | [12 empty] | VV | 2 | 2 | True | 0 | ROZPOCET
| VV |  | (2*1,875+2*3,375)*2,05 |  | 21.525 | [12 empty] | VV | 2 | 2 | True | 0 | ROZPOCET
| VV |  | -0,8*2 |  | -1.6 | [12 empty] | VV | 2 | 2 | True | 0 | ROZPOCET
| VV |  | Součet |  | 84.686 | [12 empty] | VV | 2 | 4 | True | 1 | ROZPOCET
12 | K | 612321141 | Vápenocementová omítka štuková dvouvrstvá vnitřních stěn nanášená ručně | m2 | 152.687 |  | 0 |  |  | základní |  | 0 | 0.01838 | 2.8064 | 0 | 0 | 4 | K | 2 |  |  |  | ROZPOCET | 0 | 0 | 0 | 0 | 0 | 1 | 0 | 4 | 465725494
| VV |  | výkres 03 - půdorys 2.NP - návhový stav | [14 empty] | VV | 2 | 1 | True | 0 | ROZPOCET
| VV |  | místnost 203 | [14 empty] | VV | 2 | 1 | True | 0 | ROZPOCET
| VV |  | 1,92*3,9 |  | 7.488 | [12 empty] | VV | 2 | 2 | True | 0 | ROZPOCET
| VV |  | 4,908*3,9 |  | 19.141 | [12 empty] | VV | 2 | 2 | True | 0 | ROZPOCET
| VV |  | -0,9*2 |  | -1.8 | [12 empty] | VV | 2 | 2 | True | 0 | ROZPOCET
| VV |  | 6,725*3,9 |  | 26.228 | [12 empty] | VV | 2 | 2 | True | 0 | ROZPOCET
| VV |  | -0,9*2 |  | -1.8 | [12 empty] | VV | 2 | 2 | True | 0 | ROZPOCET
| VV |  | místnost 206 | [14 empty] | VV | 2 | 1 | True | 0 | ROZPOCET
| VV |  | 1,92*3,9 |  | 7.488 | [12 empty] | VV | 2 | 2 | True | 0 | ROZPOCET
| VV |  | místnost 225 | [14 empty] | VV | 2 | 1 | True | 0 | ROZPOCET
| VV |  | (2,113+7,235)*3,9 |  | 36.457 | [12 empty] | VV | 2 | 2 | True | 0 | ROZPOCET
| VV |  | -0,9*2 |  | -1.8 | [12 empty] | VV | 2 | 2 | True | 0 | ROZPOCET
| VV |  | místnost 226 | [14 empty] | VV | 2 | 1 | True | 0 | ROZPOCET
| VV |  | (4,5+7,235)*3,9 |  | 45.767 | [12 empty] | VV | 2 | 2 | True | 0 | ROZPOCET
| VV |  | -0,9*2 |  | -1.8 | [12 empty] | VV | 2 | 2 | True | 0 | ROZPOCET
| VV |  | 4,902*3,9 |  | 19.118 | [12 empty] | VV | 2 | 2 | True | 0 | ROZPOCET
| VV |  | -0,9*2 |  | -1.8 | [12 empty] | VV | 2 | 2 | True | 0 | ROZPOCET
| VV |  | Součet |  | 152.687 | [12 empty] | VV | 2 | 4 | True | 1 | ROZPOCET
13 | K | 612321191 | Příplatek k vápenocementové omítce vnitřních stěn za každých dalších 5 mm tloušťky ručně | m2 | 237.373 |  | 0 |  |  | základní |  | 0 | 0.0079 | 1.8752 | 0 | 0 | 4 | K | 2 |  |  |  | ROZPOCET | 0 | 0 | 0 | 0 | 0 | 1 | 0 | 4 | 128943132
| VV |  | Vápenocementová omítka štuková dvouvrstvá vnitřních stěn nanášená ručně | [14 empty] | VV | 2 | 1 | True | 0 | ROZPOCET
| VV |  | 152,687 |  | 152.687 | [12 empty] | VV | 2 | 2 | True | 0 | ROZPOCET
| VV |  | Vápenocementová omítka hladká jednovrstvá vnitřních stěn nanášená ručně | [14 empty] | VV | 2 | 1 | True | 0 | ROZPOCET
| VV |  | 84,686 |  | 84.686 | [12 empty] | VV | 2 | 2 | True | 0 | ROZPOCET
| VV |  | Součet |  | 237.373 | [12 empty] | VV | 2 | 4 | True | 1 | ROZPOCET
14 | K | 612325225 | Vápenocementová štuková omítka malých ploch přes 1 do 4 m2 na stěnách | kus | 8 |  | 0 |  |  | základní |  | 0 | 0.1658 | 1.3264 | 0 | 0 | 4 | K | 2 |  |  |  | ROZPOCET | 0 | 0 | 0 | 0 | 0 | 1 | 0 | 4 | 784183013
| VV |  | výkres 03 - půdorys 2.NP - návhový stav | [14 empty] | VV | 2 | 1 | True | 0 | ROZPOCET
| VV |  | místnost 203 | [14 empty] | VV | 2 | 1 | True | 0 | ROZPOCET
| VV |  | 5 |  | 5 | [12 empty] | VV | 2 | 2 | True | 0 | ROZPOCET
| VV |  | místnost 206 | [14 empty] | VV | 2 | 1 | True | 0 | ROZPOCET
| VV |  | 1 |  | 1 | [12 empty] | VV | 2 | 2 | True | 0 | ROZPOCET
| VV |  | místnost 232 | [14 empty] | VV | 2 | 1 | True | 0 | ROZPOCET
| VV |  | 1 |  | 1 | [12 empty] | VV | 2 | 2 | True | 0 | ROZPOCET
| VV |  | místnost 234 | [14 empty] | VV | 2 | 1 | True | 0 | ROZPOCET
| VV |  | 1 |  | 1 | [12 empty] | VV | 2 | 2 | True | 0 | ROZPOCET
| VV |  | Součet |  | 8 | [12 empty] | VV | 2 | 4 | True | 1 | ROZPOCET
15 | K | 619991011 | Obalení samostatných konstrukcí a prvků PE fólií | m2 | 50 |  | 0 |  |  | základní |  | 0 | 9e-05 | 0.0045 | 6e-05 | 0.003 | 4 | K | 2 |  |  |  | ROZPOCET | 0 | 0 | 0 | 0 | 0 | 1 | 0 | 4 | -289041533
| VV |  | zakrytí oken | [14 empty] | VV | 2 | 1 | True | 0 | ROZPOCET
| VV |  | 50 |  | 50 | [12 empty] | VV | 2 | 2 | True | 1 | ROZPOCET
16 | K | 619996117 | Ochrana podlahy obedněním z OSB desek | m2 | 20 |  | 0 |  |  | základní |  | 0 | 0.02644 | 0.5288 | 0.026 | 0.52 | 4 | K | 2 |  |  |  | ROZPOCET | 0 | 0 | 0 | 0 | 0 | 1 | 0 | 4 | 2043665187
17 | K | 619996127 | Ochrana stěn nebo svislých ploch obedněním z OSB desek | m2 | 20 |  | 0 |  |  | základní |  | 0 | 0.01929 | 0.3858 | 0.02 | 0.4 | 4 | K | 2 |  |  |  | ROZPOCET | 0 | 0 | 0 | 0 | 0 | 1 | 0 | 4 | -2066930229
18 | K | 619996145 | Ochrana samostatných konstrukcí a prvků obalením geotextilií | m2 | 20 |  | 0 |  |  | základní |  | 0 | 0.00022 | 0.0044 | 0.0002 | 0.004 | 4 | K | 2 |  |  |  | ROZPOCET | 0 | 0 | 0 | 0 | 0 | 1 | 0 | 4 | 735578423
19 | K | 619996147 | Ochrana podlahy zakrytím geotextilií | m2 | 30 |  | 0 |  |  | základní |  | 0 | 0.00055 | 0.0165 | 0.0006 | 0.018 | 4 | K | 2 |  |  |  | ROZPOCET | 0 | 0 | 0 | 0 | 0 | 1 | 0 | 4 | -646431539
20 | K | 642942611 | Osazování zárubní nebo rámů dveřních kovových do 2,5 m2 na montážní pěnu | kus | 8 |  | 0 |  |  | základní |  | 0 | 0.00048 | 0.00384 | 0 | 0 | 4 | K | 2 |  |  |  | ROZPOCET | 0 | 0 | 0 | 0 | 0 | 1 | 0 | 4 | 1821240641
| VV |  | PSV T01 | [14 empty] | VV | 2 | 1 | True | 0 | ROZPOCET
| VV |  | 2 |  | 2 | [12 empty] | VV | 2 | 2 | True | 0 | ROZPOCET
| VV |  | PSV T02 | [14 empty] | VV | 2 | 1 | True | 0 | ROZPOCET
| VV |  | 2 |  | 2 | [12 empty] | VV | 2 | 2 | True | 0 | ROZPOCET
| VV |  | PSV T03 | [14 empty] | VV | 2 | 1 | True | 0 | ROZPOCET
| VV |  | 1 |  | 1 | [12 empty] | VV | 2 | 2 | True | 0 | ROZPOCET
| VV |  | PSV T04 | [14 empty] | VV | 2 | 1 | True | 0 | ROZPOCET
| VV |  | 1 |  | 1 | [12 empty] | VV | 2 | 2 | True | 0 | ROZPOCET
| VV |  | PSV T05 | [14 empty] | VV | 2 | 1 | True | 0 | ROZPOCET
| VV |  | 1 |  | 1 | [12 empty] | VV | 2 | 2 | True | 0 | ROZPOCET
| VV |  | PSV T09 | [14 empty] | VV | 2 | 1 | True | 0 | ROZPOCET
| VV |  | 1 |  | 1 | [12 empty] | VV | 2 | 2 | True | 0 | ROZPOCET
| VV |  | Součet |  | 8 | [12 empty] | VV | 2 | 4 | True | 1 | ROZPOCET
21 | M | 55331486R | zárubeň jednokřídlá ocelová pro zdění tl stěny 110-150mm rozměru 700/1970, 2100mm | kus | 1 |  | 0 |  |  | základní |  | 0 | 0.01489 | 0.01489 | 0 | 0 | 8 | M | 2 |  |  |  | ROZPOCET | 0 | 0 | 0 | 0 | 0 | 1 | 0 | 4 | -1779316291
| P |  | Poznámka k položce: YH, YH s drážkou, YZP | [14 empty] | P | 2
| VV |  | PSV T/09 | [14 empty] | VV | 2 | 1 | True | 0 | ROZPOCET
| VV |  | 1 |  | 1 | [12 empty] | VV | 2 | 2 | True | 1 | ROZPOCET
22 | M | 55331487R | zárubeň jednokřídlá ocelová pro zdění tl stěny 110-150mm rozměru 800/1970, 2100mm | kus | 2 |  | 0 |  |  | základní |  | 0 | 0.01521 | 0.03042 | 0 | 0 | 8 | M | 2 |  |  |  | ROZPOCET | 0 | 0 | 0 | 0 | 0 | 1 | 0 | 4 | 1948735567
| P |  | Poznámka k položce: YH, YH s drážkou, YZP | [14 empty] | P | 2
| VV |  | PSV T04 | [14 empty] | VV | 2 | 1 | True | 0 | ROZPOCET
| VV |  | 1 |  | 1 | [12 empty] | VV | 2 | 2 | True | 0 | ROZPOCET
| VV |  | PSV T05 | [14 empty] | VV | 2 | 1 | True | 0 | ROZPOCET
| VV |  | 1 |  | 1 | [12 empty] | VV | 2 | 2 | True | 0 | ROZPOCET
| VV |  | Součet |  | 2 | [12 empty] | VV | 2 | 4 | True | 1 | ROZPOCET
23 | M | 55331488R | zárubeň jednokřídlá ocelová pro zdění tl stěny 110-150mm rozměru 900/1970, 2100mm | kus | 5 |  | 0 |  |  | základní |  | 0 | 0.01553 | 0.07765 | 0 | 0 | 8 | M | 2 |  |  |  | ROZPOCET | 0 | 0 | 0 | 0 | 0 | 1 | 0 | 4 | -1779705962
| P |  | Poznámka k položce: YH, YH s drážkou, YZP | [14 empty] | P | 2
| VV |  | PSV T01 | [14 empty] | VV | 2 | 1 | True | 0 | ROZPOCET
| VV |  | 2 |  | 2 | [12 empty] | VV | 2 | 2 | True | 0 | ROZPOCET
| VV |  | PSV T02 | [14 empty] | VV | 2 | 1 | True | 0 | ROZPOCET
| VV |  | 2 |  | 2 | [12 empty] | VV | 2 | 2 | True | 0 | ROZPOCET
| VV |  | PSV T03 | [14 empty] | VV | 2 | 1 | True | 0 | ROZPOCET
| VV |  | 1 |  | 1 | [12 empty] | VV | 2 | 2 | True | 0 | ROZPOCET
| VV |  | Součet |  | 5 | [12 empty] | VV | 2 | 4 | True | 1 | ROZPOCET
24 | K | 642942721 | Osazování zárubní nebo rámů dveřních kovových přes 2,5 do 4,5 m2 na montážní pěnu | kus | 2 |  | 0 |  |  | základní |  | 0 | 0.00096 | 0.00192 | 0 | 0 | 4 | K | 2 |  |  |  | ROZPOCET | 0 | 0 | 0 | 0 | 0 | 1 | 0 | 4 | -1898988877
| VV |  | PSV T06 | [14 empty] | VV | 2 | 1 | True | 0 | ROZPOCET
| VV |  | 1 |  | 1 | [12 empty] | VV | 2 | 2 | True | 0 | ROZPOCET
| VV |  | PSV T07 | [14 empty] | VV | 2 | 1 | True | 0 | ROZPOCET
| VV |  | 1 |  | 1 | [12 empty] | VV | 2 | 2 | True | 0 | ROZPOCET
| VV |  | Součet |  | 2 | [12 empty] | VV | 2 | 4 | True | 1 | ROZPOCET
25 | M | 553317R1 | zárubeň dvoukřídlá ocelová pro zdění tl stěny 110-150mm rozměru 1425/1970, 2100mm | kus | 1 |  | 0 |  |  | základní |  | 0 | 0.0195 | 0.0195 | 0 | 0 | 8 | M | 2 |  |  |  | ROZPOCET | 0 | 0 | 0 | 0 | 0 | 1 | 0 | 4 | 1398333425
| P |  | Poznámka k položce: YH, YH s drážkou, YZP | [14 empty] | P | 2
26 | M | 553317R3 | zárubeň dvoukřídlá ocelová pro zdění tl stěny 110-150mm rozměru 1700/1970, 2100mm | kus | 1 |  | 0 |  |  | základní |  | 0 | 0.0195 | 0.0195 | 0 | 0 | 8 | M | 2 |  |  |  | ROZPOCET | 0 | 0 | 0 | 0 | 0 | 1 | 0 | 4 | 1320408713
| P |  | Poznámka k položce: YH, YH s drážkou, YZP | [14 empty] | P | 2
| D | 9 | Ostatní konstrukce a práce, bourání |  |  |  | 0 |  |  |  |  | 0 |  | 0.00038 |  | 40.1887 | 1 | D | 1 |  |  |  | ROZPOCET | [6 empty] | 0
27 | K | 9-002 | Montáž nábytku a vybavení dle PD | soubor | 1 |  | 0 |  |  | základní |  | 0 | 0 | 0 | 0 | 0 | 4 | K | 2 |  |  |  | ROZPOCET | 0 | 0 | 0 | 0 | 0 | 1 | 0 | 4 | -739467919
28 | K | 949101111 | Lešení pomocné pro objekty pozemních staveb s lešeňovou podlahou v do 1,9 m zatížení do 150 kg/m2 | m2 | 323.09 |  | 0 |  |  | základní |  | 0 | 0 | 0 | 0 | 0 | 4 | K | 2 |  |  |  | ROZPOCET | 0 | 0 | 0 | 0 | 0 | 1 | 0 | 4 | -2009858537
| VV |  | výkres 03 - půdorys 2.NP - návhový stav | [14 empty] | VV | 2 | 1 | True | 0 | ROZPOCET
| VV |  | místnost 203 - chodba | [14 empty] | VV | 2 | 1 | True | 0 | ROZPOCET
| VV |  | 70,61 |  | 70.61 | [12 empty] | VV | 2 | 2 | True | 0 | ROZPOCET
| VV |  | místnost 206 - učebna | [14 empty] | VV | 2 | 1 | True | 0 | ROZPOCET
| VV |  | 82,8 |  | 82.8 | [12 empty] | VV | 2 | 2 | True | 0 | ROZPOCET
| VV |  | místnost 225 - učebna | [14 empty] | VV | 2 | 1 | True | 0 | ROZPOCET
| VV |  | 58,35 |  | 58.35 | [12 empty] | VV | 2 | 2 | True | 0 | ROZPOCET
| VV |  | místnost 226 - učebna | [14 empty] | VV | 2 | 1 | True | 0 | ROZPOCET
| VV |  | 84,55 |  | 84.55 | [12 empty] | VV | 2 | 2 | True | 0 | ROZPOCET
| VV |  | místnost 231 - wc imobilnímuži/ženy | [14 empty] | VV | 2 | 1 | True | 0 | ROZPOCET
| VV |  | 4,73 |  | 4.73 | [12 empty] | VV | 2 | 2 | True | 0 | ROZPOCET
| VV |  | místnost 232 - wc ženy | [14 empty] | VV | 2 | 1 | True | 0 | ROZPOCET
| VV |  | 12,32 |  | 12.32 | [12 empty] | VV | 2 | 2 | True | 0 | ROZPOCET
| VV |  | místnost 234 - wc muži | [14 empty] | VV | 2 | 1 | True | 0 | ROZPOCET
| VV |  | 9,73 |  | 9.73 | [12 empty] | VV | 2 | 2 | True | 0 | ROZPOCET
| VV |  | Součet |  | 323.09 | [12 empty] | VV | 2 | 4 | True | 1 | ROZPOCET
29 | K | 952901111 | Vyčištění budov bytové a občanské výstavby při výšce podlaží do 4 m | m2 | 4 |  | 0 |  |  | základní |  | 0 | 4e-05 | 0.00016 | 0 | 0 | 4 | K | 2 |  |  |  | ROZPOCET | 0 | 0 | 0 | 0 | 0 | 1 | 0 | 4 | 966145320
30 | K | 953943211 | Osazování hasicího přístroje | kus | 2 |  | 0 |  |  | základní |  | 0 | 0.00011 | 0.00022 | 0 | 0 | 4 | K | 2 |  |  |  | ROZPOCET | 0 | 0 | 0 | 0 | 0 | 1 | 0 | 4 | -2054500052
31 | M | 451-01 | hasící přístroj s hasící schopností (21A,113) | kus | 2 |  | 0 |  |  | základní |  | 0 | 0 | 0 | 0 | 0 | 8 | M | 2 |  |  |  | ROZPOCET | 0 | 0 | 0 | 0 | 0 | 1 | 0 | 4 | -962933907
32 | K | 962031021 | Bourání příček nebo přizdívek z cihel děrovaných broušených tl do 100 mm | m2 | 19.004 |  | 0 |  |  | základní |  | 0 | 0 | 0 | 0.0118 | 0.22425 | 4 | K | 2 |  |  |  | ROZPOCET | 0 | 0 | 0 | 0 | 0 | 1 | 0 | 4 | -1994343431
| VV |  | výkres 03 - půdorys 2.NP - návhový stav | [14 empty] | VV | 2 | 1 | True | 0 | ROZPOCET
| VV |  | 0,9*3,985 |  | 3.587 | [12 empty] | VV | 2 | 2 | True | 0 | ROZPOCET
| VV |  | 0,9*3,985 |  | 3.587 | [12 empty] | VV | 2 | 2 | True | 0 | ROZPOCET
| VV |  | (1,495+1,825)*3,985 |  | 13.23 | [12 empty] | VV | 2 | 2 | True | 0 | ROZPOCET
| VV |  | -0,7*2 |  | -1.4 | [12 empty] | VV | 2 | 2 | True | 0 | ROZPOCET
| VV |  | Součet |  | 19.004 | [12 empty] | VV | 2 | 4 | True | 1 | ROZPOCET
33 | K | 962031023 | Bourání příček nebo přizdívek z cihel děrovaných broušených tl přes 100 do 150 mm | m2 | 200.047 |  | 0 |  |  | základní |  | 0 | 0 | 0 | 0.158 | 31.6074 | 4 | K | 2 |  |  |  | ROZPOCET | 0 | 0 | 0 | 0 | 0 | 1 | 0 | 4 | 561027678
| VV |  | výkres 03 - půdorys 2.NP - návhový stav | [14 empty] | VV | 2 | 1 | True | 0 | ROZPOCET
| VV |  | (1,202+6,387+4,812+1,202+6,385)*3,985 |  | 79.652 | [12 empty] | VV | 2 | 2 | True | 0 | ROZPOCET
| VV |  | -5*0,8*2 |  | -8 | [12 empty] | VV | 2 | 2 | True | 0 | ROZPOCET
| VV |  | (6,81+3,548+1,203+2,561+0,488+3,822)*3,985 |  | 73.452 | [12 empty] | VV | 2 | 2 | True | 0 | ROZPOCET
| VV |  | -3*0,8*2 |  | -4.8 | [12 empty] | VV | 2 | 2 | True | 0 | ROZPOCET
| VV |  | 2*5,06*3,985 |  | 40.328 | [12 empty] | VV | 2 | 2 | True | 0 | ROZPOCET
| VV |  | (2,275+1,875)*3,985 |  | 16.538 | [12 empty] | VV | 2 | 2 | True | 0 | ROZPOCET
| VV |  | -0,7*2 |  | -1.4 | [12 empty] | VV | 2 | 2 | True | 0 | ROZPOCET
| VV |  | 1,525*3,985 |  | 6.077 | [12 empty] | VV | 2 | 2 | True | 0 | ROZPOCET
| VV |  | -0,9*2 |  | -1.8 | [12 empty] | VV | 2 | 2 | True | 0 | ROZPOCET
| VV |  | Součet |  | 200.047 | [12 empty] | VV | 2 | 4 | True | 1 | ROZPOCET
34 | K | 965046111 | Broušení stávajících betonových podlah úběr do 3 mm | m2 | 323.09 |  | 0 |  |  | základní |  | 0 | 0 | 0 | 0 | 0 | 4 | K | 2 |  |  |  | ROZPOCET | 0 | 0 | 0 | 0 | 0 | 1 | 0 | 4 | 358933739
| VV |  | výkres 03 - půdorys 2.NP - návhový stav | [14 empty] | VV | 2 | 1 | True | 0 | ROZPOCET
| VV |  | místnost 203 - chodba | [14 empty] | VV | 2 | 1 | True | 0 | ROZPOCET
| VV |  | 70,61 |  | 70.61 | [12 empty] | VV | 2 | 2 | True | 0 | ROZPOCET
| VV |  | místnost 206 - učebna | [14 empty] | VV | 2 | 1 | True | 0 | ROZPOCET
| VV |  | 82,8 |  | 82.8 | [12 empty] | VV | 2 | 2 | True | 0 | ROZPOCET
| VV |  | místnost 225 - učebna | [14 empty] | VV | 2 | 1 | True | 0 | ROZPOCET
| VV |  | 58,35 |  | 58.35 | [12 empty] | VV | 2 | 2 | True | 0 | ROZPOCET
| VV |  | místnost 226 - učebna | [14 empty] | VV | 2 | 1 | True | 0 | ROZPOCET
| VV |  | 84,55 |  | 84.55 | [12 empty] | VV | 2 | 2 | True | 0 | ROZPOCET
| VV |  | místnost 231 - wc imobilnímuži/ženy | [14 empty] | VV | 2 | 1 | True | 0 | ROZPOCET
| VV |  | 4,73 |  | 4.73 | [12 empty] | VV | 2 | 2 | True | 0 | ROZPOCET
| VV |  | místnost 232 - wc ženy | [14 empty] | VV | 2 | 1 | True | 0 | ROZPOCET
| VV |  | 12,32 |  | 12.32 | [12 empty] | VV | 2 | 2 | True | 0 | ROZPOCET
| VV |  | místnost 234 - wc muži | [14 empty] | VV | 2 | 1 | True | 0 | ROZPOCET
| VV |  | 9,73 |  | 9.73 | [12 empty] | VV | 2 | 2 | True | 0 | ROZPOCET
| VV |  | Součet |  | 323.09 | [12 empty] | VV | 2 | 4 | True | 1 | ROZPOCET
35 | K | 965081213 | Bourání podlah z dlaždic keramických nebo xylolitových tl do 10 mm plochy přes 1 m2 | m2 | 25.94 |  | 0 |  |  | základní |  | 0 | 0 | 0 | 0.035 | 0.9079 | 4 | K | 2 |  |  |  | ROZPOCET | 0 | 0 | 0 | 0 | 0 | 1 | 0 | 4 | 1066433071
| VV |  | demontáž podhled stávající stav | [14 empty] | VV | 2 | 1 | True | 0 | ROZPOCET
| VV |  | místnost 230 | [14 empty] | VV | 2 | 1 | True | 0 | ROZPOCET
| VV |  | 1,97+3,92 |  | 5.89 | [12 empty] | VV | 2 | 2 | True | 0 | ROZPOCET
| VV |  | místnost 231 | [14 empty] | VV | 2 | 1 | True | 0 | ROZPOCET
| VV |  | 4,03 |  | 4.03 | [12 empty] | VV | 2 | 2 | True | 0 | ROZPOCET
| VV |  | místnost 232 | [14 empty] | VV | 2 | 1 | True | 0 | ROZPOCET
| VV |  | 5,97 |  | 5.97 | [12 empty] | VV | 2 | 2 | True | 0 | ROZPOCET
| VV |  | místnost 234 | [14 empty] | VV | 2 | 1 | True | 0 | ROZPOCET
| VV |  | 4,03 |  | 4.03 | [12 empty] | VV | 2 | 2 | True | 0 | ROZPOCET
| VV |  | místnost 236 | [14 empty] | VV | 2 | 1 | True | 0 | ROZPOCET
| VV |  | 2,06+3,96 |  | 6.02 | [12 empty] | VV | 2 | 2 | True | 0 | ROZPOCET
| VV |  | Součet |  | 25.94 | [12 empty] | VV | 2 | 4 | True | 1 | ROZPOCET
36 | K | 968072455 | Vybourání kovových dveřních zárubní pl do 2 m2 | m2 | 29.2 |  | 0 |  |  | základní |  | 0 | 0 | 0 | 0.076 | 2.2192 | 4 | K | 2 |  |  |  | ROZPOCET | 0 | 0 | 0 | 0 | 0 | 1 | 0 | 4 | 666058022
| VV |  | výkres 03 - půdorys 2.NP - návhový stav | [14 empty] | VV | 2 | 1 | True | 0 | ROZPOCET
| VV |  | 7*0,9*2 |  | 12.6 | [12 empty] | VV | 2 | 2 | True | 0 | ROZPOCET
| VV |  | 6*0,8*2 |  | 9.6 | [12 empty] | VV | 2 | 2 | True | 0 | ROZPOCET
| VV |  | 5*0,7*2 |  | 7 | [12 empty] | VV | 2 | 2 | True | 0 | ROZPOCET
| VV |  | Součet |  | 29.2 | [12 empty] | VV | 2 | 4 | True | 1 | ROZPOCET
37 | K | 978059541 | Odsekání a odebrání obkladů stěn z vnitřních obkládaček plochy přes 1 m2 | m2 | 76.91 |  | 0 |  |  | základní |  | 0 | 0 | 0 | 0.068 | 5.2299 | 4 | K | 2 |  |  |  | ROZPOCET | 0 | 0 | 0 | 0 | 0 | 1 | 0 | 4 | -252593375
| VV |  | výkres 03 - půdorys 2.NP - návhový stav | [14 empty] | VV | 2 | 1 | True | 0 | ROZPOCET
| VV |  | odsekání obkladů mimo vybourané stěny | [14 empty] | VV | 2 | 1 | True | 0 | ROZPOCET
| VV |  | místnost 230 | [14 empty] | VV | 2 | 1 | True | 0 | ROZPOCET
| VV |  | (2*1,875+2*1,125-1,495-1,125)*2 |  | 6.76 | [12 empty] | VV | 2 | 2 | True | 0 | ROZPOCET
| VV |  | -0,7*2 |  | -1.4 | [12 empty] | VV | 2 | 2 | True | 0 | ROZPOCET
| VV |  | (2*1,875+2*2,125-0,575)*2 |  | 14.85 | [12 empty] | VV | 2 | 2 | True | 0 | ROZPOCET
| VV |  | místnost 231 | [14 empty] | VV | 2 | 1 | True | 0 | ROZPOCET
| VV |  | (2*1,875+2*2,15)*2 |  | 16.1 | [12 empty] | VV | 2 | 2 | True | 0 | ROZPOCET
| VV |  | místnost 232 | [14 empty] | VV | 2 | 1 | True | 0 | ROZPOCET
| VV |  | (2*3,275+1,825)*2 |  | 16.75 | [12 empty] | VV | 2 | 2 | True | 0 | ROZPOCET
| VV |  | -0,7*2 |  | -1.4 | [12 empty] | VV | 2 | 2 | True | 0 | ROZPOCET
| VV |  | místnost 234 | [14 empty] | VV | 2 | 1 | True | 0 | ROZPOCET
| VV |  | (2*1,875+2,15)*2 |  | 11.8 | [12 empty] | VV | 2 | 2 | True | 0 | ROZPOCET
| VV |  | -0,8*2 |  | -1.6 | [12 empty] | VV | 2 | 2 | True | 0 | ROZPOCET
| VV |  | místnost 236 | [14 empty] | VV | 2 | 1 | True | 0 | ROZPOCET
| VV |  | (1,875+2*2,15-0,925)*2 |  | 10.5 | [12 empty] | VV | 2 | 2 | True | 0 | ROZPOCET
| VV |  | (1,875+1,1)*2 |  | 5.95 | [12 empty] | VV | 2 | 2 | True | 0 | ROZPOCET
| VV |  | -0,7*2 |  | -1.4 | [12 empty] | VV | 2 | 2 | True | 0 | ROZPOCET
| VV |  | Součet |  | 76.91 | [12 empty] | VV | 2 | 4 | True | 1 | ROZPOCET
| D | 997 | Přesun sutě |  |  |  | 0 |  |  |  |  | 0 |  | 0 |  | 0 | 1 | D | 1 |  |  |  | ROZPOCET | [6 empty] | 0
38 | K | 997013211 | Vnitrostaveništní doprava suti a vybouraných hmot pro budovy v do 6 m ručně | t | 45.378 |  | 0 |  |  | základní |  | 0 | 0 | 0 | 0 | 0 | 16 | K | 2 |  |  |  | ROZPOCET | 0 | 0 | 0 | 0 | 0 | 1 | 0 | 16 | 1499865709
| P |  | Poznámka k položce: způsob přesunu hmot zvolí zhotovitel na základě vlastního POV a toto zohlední v této ceně této konkrétní stavby | [14 empty] | P | 2
39 | K | 997013311 | Montáž a demontáž shozu suti v do 10 m | m | 5.5 |  | 0 |  |  | základní |  | 0 | 0 | 0 | 0 | 0 | 4 | K | 2 |  |  |  | ROZPOCET | 0 | 0 | 0 | 0 | 0 | 1 | 0 | 4 | -1680128353
40 | K | 997013321 | Příplatek k shozu suti v do 10 m za první a ZKD den použití | m | 165 |  | 0 |  |  | základní |  | 0 | 0 | 0 | 0 | 0 | 4 | K | 2 |  |  |  | ROZPOCET | 0 | 0 | 0 | 0 | 0 | 1 | 0 | 4 | 485479739
| VV |  | 5,5*30 "Přepočtené koeficientem množství |  | 165 | [12 empty] | VV | 2 | 2 | True | 1 | ROZPOCET
41 | K | 997013501 | Odvoz suti a vybouraných hmot na skládku nebo meziskládku do 1 km se složením | t | 45.378 |  | 0 |  |  | základní |  | 0 | 0 | 0 | 0 | 0 | 4 | K | 2 |  |  |  | ROZPOCET | 0 | 0 | 0 | 0 | 0 | 1 | 0 | 4 | -1471662777
42 | K | 997013509 | Příplatek k odvozu suti a vybouraných hmot na skládku ZKD 1 km přes 1 km | t | 589.914 |  | 0 |  |  | základní |  | 0 | 0 | 0 | 0 | 0 | 4 | K | 2 |  |  |  | ROZPOCET | 0 | 0 | 0 | 0 | 0 | 1 | 0 | 4 | 1798766497
| VV |  | 45,378*13 "Přepočtené koeficientem množství |  | 589.914 | [12 empty] | VV | 2 | 2 | True | 1 | ROZPOCET
43 | K | 99701363R1 | Poplatek za uložení na skládce (skládkovné) stavebního odpadu směsného kód odpadu 17 09 04 | t | 45.378 |  | 0 |  |  | základní |  | 0 | 0 | 0 | 0 | 0 | 4 | K | 2 |  |  |  | ROZPOCET | 0 | 0 | 0 | 0 | 0 | 1 | 0 | 4 | 239674562
| D | 998 | Přesun hmot |  |  |  | 0 |  |  |  |  | 0 |  | 0 |  | 0 | 1 | D | 1 |  |  |  | ROZPOCET | [6 empty] | 0
44 | K | 998018001 | Přesun hmot pro budovy ruční pro budovy v do 6 m | t | 22.737 |  | 0 |  |  | základní |  | 0 | 0 | 0 | 0 | 0 | 4 | K | 2 |  |  |  | ROZPOCET | 0 | 0 | 0 | 0 | 0 | 1 | 0 | 4 | -1815824064
| D | PSV | Práce a dodávky PSV |  |  |  | 0 |  |  |  |  | 0 |  | 11.8975 |  | 4.2439 | 2 | D | 0 |  |  |  | ROZPOCET | [6 empty] | 0
| D | 763 | Konstrukce suché výstavby |  |  |  | 0 |  |  |  |  | 0 |  | 5.2336 |  | 3.4688 | 2 | D | 1 |  |  |  | ROZPOCET | [6 empty] | 0
45 | K | 763131765 | Příplatek k SDK podhledu za výšku zavěšení přes 0,5 do 1,0 m | m2 | 296.31 |  | 0 |  |  | základní |  | 0 | 0.0001 | 0.029631 | 0 | 0 | 16 | K | 2 |  |  |  | ROZPOCET | 0 | 0 | 0 | 0 | 0 | 1 | 0 | 16 | 1189471391
| VV |  | výkres 03 - půdorys 2.NP - návhový stav | [14 empty] | VV | 2 | 1 | True | 0 | ROZPOCET
| VV |  | místnost 203 - chodba | [14 empty] | VV | 2 | 1 | True | 0 | ROZPOCET
| VV |  | 70,61 |  | 70.61 | [12 empty] | VV | 2 | 2 | True | 0 | ROZPOCET
| VV |  | místnost 206 - učebna | [14 empty] | VV | 2 | 1 | True | 0 | ROZPOCET
| VV |  | 82,8 |  | 82.8 | [12 empty] | VV | 2 | 2 | True | 0 | ROZPOCET
| VV |  | místnost 225 - učebna | [14 empty] | VV | 2 | 1 | True | 0 | ROZPOCET
| VV |  | 58,35 |  | 58.35 | [12 empty] | VV | 2 | 2 | True | 0 | ROZPOCET
| VV |  | místnost 226 - učebna | [14 empty] | VV | 2 | 1 | True | 0 | ROZPOCET
| VV |  | 84,55 |  | 84.55 | [12 empty] | VV | 2 | 2 | True | 0 | ROZPOCET
| VV |  | Součet |  | 296.31 | [12 empty] | VV | 2 | 4 | True | 1 | ROZPOCET
46 | K | 763131766 | Příplatek k SDK podhledu za výšku zavěšení přes 1,0 do 1,5 m | m2 | 26.78 |  | 0 |  |  | základní |  | 0 | 0.00015 | 0.004017 | 0 | 0 | 16 | K | 2 |  |  |  | ROZPOCET | 0 | 0 | 0 | 0 | 0 | 1 | 0 | 16 | -1751482649
| VV |  | výkres 03 - půdorys 2.NP - návhový stav | [14 empty] | VV | 2 | 1 | True | 0 | ROZPOCET
| VV |  | místnost 231 - wc imobilnímuži/ženy | [14 empty] | VV | 2 | 1 | True | 0 | ROZPOCET
| VV |  | 4,73 |  | 4.73 | [12 empty] | VV | 2 | 2 | True | 0 | ROZPOCET
| VV |  | místnost 232 - wc ženy | [14 empty] | VV | 2 | 1 | True | 0 | ROZPOCET
| VV |  | 12,32 |  | 12.32 | [12 empty] | VV | 2 | 2 | True | 0 | ROZPOCET
| VV |  | místnost 234 - wc muži | [14 empty] | VV | 2 | 1 | True | 0 | ROZPOCET
| VV |  | 9,73 |  | 9.73 | [12 empty] | VV | 2 | 2 | True | 0 | ROZPOCET
| VV |  | Součet |  | 26.78 | [12 empty] | VV | 2 | 4 | True | 1 | ROZPOCET
47 | K | 763131821 | Demontáž SDK podhledu s dvouvrstvou nosnou kcí z ocelových profilů opláštění jednoduché | m2 | 25.94 |  | 0 |  |  | základní |  | 0 | 0 | 0 | 0.01721 | 0.44643 | 16 | K | 2 |  |  |  | ROZPOCET | 0 | 0 | 0 | 0 | 0 | 1 | 0 | 16 | 1081169612
| VV |  | demontáž podhled stávající stav | [14 empty] | VV | 2 | 1 | True | 0 | ROZPOCET
| VV |  | místnost 230 | [14 empty] | VV | 2 | 1 | True | 0 | ROZPOCET
| VV |  | 1,97+3,92 |  | 5.89 | [12 empty] | VV | 2 | 2 | True | 0 | ROZPOCET
| VV |  | místnost 231 | [14 empty] | VV | 2 | 1 | True | 0 | ROZPOCET
| VV |  | 4,03 |  | 4.03 | [12 empty] | VV | 2 | 2 | True | 0 | ROZPOCET
| VV |  | místnost 232 | [14 empty] | VV | 2 | 1 | True | 0 | ROZPOCET
| VV |  | 5,97 |  | 5.97 | [12 empty] | VV | 2 | 2 | True | 0 | ROZPOCET
| VV |  | místnost 234 | [14 empty] | VV | 2 | 1 | True | 0 | ROZPOCET
| VV |  | 4,03 |  | 4.03 | [12 empty] | VV | 2 | 2 | True | 0 | ROZPOCET
| VV |  | místnost 236 | [14 empty] | VV | 2 | 1 | True | 0 | ROZPOCET
| VV |  | 2,06+3,96 |  | 6.02 | [12 empty] | VV | 2 | 2 | True | 0 | ROZPOCET
| VV |  | Součet |  | 25.94 | [12 empty] | VV | 2 | 4 | True | 1 | ROZPOCET
48 | K | 763135102 | Montáž SDK kazetového podhledu z kazet 600x600 mm na zavěšenou polozapuštěnou nosnou konstrukci | m2 | 323.09 |  | 0 |  |  | základní |  | 0 | 0.00125 | 0.40386 | 0 | 0 | 16 | K | 2 |  |  |  | ROZPOCET | 0 | 0 | 0 | 0 | 0 | 1 | 0 | 16 | 41463843
| VV |  | minerální podhled rastrový dle standardu C1 | [14 empty] | VV | 2 | 1 | True | 0 | ROZPOCET
| VV |  | 296,31 |  | 296.31 | [12 empty] | VV | 2 | 2 | True | 0 | ROZPOCET
| VV |  | minerální podhled rastrový do vlhkého prostředí dle standardu C3 | [14 empty] | VV | 2 | 1 | True | 0 | ROZPOCET
| VV |  | 26,78 |  | 26.78 | [12 empty] | VV | 2 | 2 | True | 0 | ROZPOCET
| VV |  | Součet |  | 323.09 | [12 empty] | VV | 2 | 4 | True | 1 | ROZPOCET
49 | M | 59030-C1 | minerální podhled rastrový dle standardu C1 | m2 | 311.126 |  | 0 |  |  | základní |  | 0 | 0.014 | 4.3558 | 0 | 0 | 32 | M | 2 |  |  |  | ROZPOCET | 0 | 0 | 0 | 0 | 0 | 1 | 0 | 16 | -1826877401
| P |  | Poznámka k položce: Minerální podhled 600x600x19mm s dobrou zvukovou pohltivostí a=0,60, se zvukovým útlumem Dncw=34dB, redukce šumu min. 0,75, vysoká odrazivost světla min. 85%, EEA třída A2-S1, neperforovaný povrch s jemnou granulovanou strukturou ve standardu jako Armstrong-Sahara, závěsná konstrukce skrytá nebo poloskrytá, nekorozivní z dvouvrstvé galvanizované oceli s povrchem tvrzeným polyesterovým lakem včetně příslušenství a obvodových lišt ve standardu jako typ Trulok Vector, Axiom, nebo Prelude 24 | [14 empty] | P | 2
| VV |  | výkres 03 - půdorys 2.NP - návhový stav | [14 empty] | VV | 2 | 1 | True | 0 | ROZPOCET
| VV |  | místnost 203 - chodba | [14 empty] | VV | 2 | 1 | True | 0 | ROZPOCET
| VV |  | 70,61 |  | 70.61 | [12 empty] | VV | 2 | 2 | True | 0 | ROZPOCET
| VV |  | místnost 206 - učebna | [14 empty] | VV | 2 | 1 | True | 0 | ROZPOCET
| VV |  | 82,8 |  | 82.8 | [12 empty] | VV | 2 | 2 | True | 0 | ROZPOCET
| VV |  | místnost 225 - učebna | [14 empty] | VV | 2 | 1 | True | 0 | ROZPOCET
| VV |  | 58,35 |  | 58.35 | [12 empty] | VV | 2 | 2 | True | 0 | ROZPOCET
| VV |  | místnost 226 - učebna | [14 empty] | VV | 2 | 1 | True | 0 | ROZPOCET
| VV |  | 84,55 |  | 84.55 | [12 empty] | VV | 2 | 2 | True | 0 | ROZPOCET
| VV |  | Součet |  | 296.31 | [12 empty] | VV | 2 | 4 | True | 0 | ROZPOCET
| VV |  | 296,31*1,05 "Přepočtené koeficientem množství |  | 311.126 | [12 empty] | VV | 2 | 2 | True | 1 | ROZPOCET
50 | M | 59030-C3 | minerální podhled rastrový do vlhkého prostředí dle standardu C3 | m2 | 28.119 |  | 0 |  |  | základní |  | 0 | 0.014 | 0.39367 | 0 | 0 | 32 | M | 2 |  |  |  | ROZPOCET | 0 | 0 | 0 | 0 | 0 | 1 | 0 | 16 | 736785444
| P |  | Poznámka k položce: Minerální podhled 600x600x19mm s dobrou zvukovou pohltivostí a=0,60, se zvukovým útlumem Dncw=34dB, redukce šumu min. 0,75, vysoká odrazivost světla min. 85%, EEA třída A2-S1, neperforovaný povrch s jemnou granulovanou strukturou ve standardu jako Armstrong-Sahara, závěsná konstrukce skrytá nebo poloskrytá, nekorozivní z dvouvrstvé galvanizované oceli s povrchem tvrzeným polyesterovým lakem včetně příslušenství a obvodových lišt ve standardu jako typ Trulok Vector, Axiom, nebo Prelude 24 | [14 empty] | P | 2
| VV |  | výkres 03 - půdorys 2.NP - návhový stav | [14 empty] | VV | 2 | 1 | True | 0 | ROZPOCET
| VV |  | místnost 231 - wc imobilnímuži/ženy | [14 empty] | VV | 2 | 1 | True | 0 | ROZPOCET
| VV |  | 4,73 |  | 4.73 | [12 empty] | VV | 2 | 2 | True | 0 | ROZPOCET
| VV |  | místnost 232 - wc ženy | [14 empty] | VV | 2 | 1 | True | 0 | ROZPOCET
| VV |  | 12,32 |  | 12.32 | [12 empty] | VV | 2 | 2 | True | 0 | ROZPOCET
| VV |  | místnost 234 - wc muži | [14 empty] | VV | 2 | 1 | True | 0 | ROZPOCET
| VV |  | 9,73 |  | 9.73 | [12 empty] | VV | 2 | 2 | True | 0 | ROZPOCET
| VV |  | Součet |  | 26.78 | [12 empty] | VV | 2 | 4 | True | 0 | ROZPOCET
| VV |  | 26,78*1,05 "Přepočtené koeficientem množství |  | 28.119 | [12 empty] | VV | 2 | 2 | True | 1 | ROZPOCET
51 | K | 763135811 | Demontáž podhledu sádrokartonového kazetového na roštu viditelném | m2 | 283.79 |  | 0 |  |  | základní |  | 0 | 0 | 0 | 0.01065 | 3.0224 | 16 | K | 2 |  |  |  | ROZPOCET | 0 | 0 | 0 | 0 | 0 | 1 | 0 | 16 | -810816011
| VV |  | demontáž podhled stávající stav | [14 empty] | VV | 2 | 1 | True | 0 | ROZPOCET
| VV |  | místnost 203 | [14 empty] | VV | 2 | 1 | True | 0 | ROZPOCET
| VV |  | 82 |  | 82 | [12 empty] | VV | 2 | 2 | True | 0 | ROZPOCET
| VV |  | místnost 204 | [14 empty] | VV | 2 | 1 | True | 0 | ROZPOCET
| VV |  | 12,27 |  | 12.27 | [12 empty] | VV | 2 | 2 | True | 0 | ROZPOCET
| VV |  | místnost 205 | [14 empty] | VV | 2 | 1 | True | 0 | ROZPOCET
| VV |  | 28,41 |  | 28.41 | [12 empty] | VV | 2 | 2 | True | 0 | ROZPOCET
| VV |  | místnost 206 | [14 empty] | VV | 2 | 1 | True | 0 | ROZPOCET
| VV |  | 28,72 |  | 28.72 | [12 empty] | VV | 2 | 2 | True | 0 | ROZPOCET
| VV |  | místnost 225 | [14 empty] | VV | 2 | 1 | True | 0 | ROZPOCET
| VV |  | 49,5 |  | 49.5 | [12 empty] | VV | 2 | 2 | True | 0 | ROZPOCET
| VV |  | místnost 226 | [14 empty] | VV | 2 | 1 | True | 0 | ROZPOCET
| VV |  | 29,11 |  | 29.11 | [12 empty] | VV | 2 | 2 | True | 0 | ROZPOCET
| VV |  | místnost 227 | [14 empty] | VV | 2 | 1 | True | 0 | ROZPOCET
| VV |  | 23,3 |  | 23.3 | [12 empty] | VV | 2 | 2 | True | 0 | ROZPOCET
| VV |  | místnost 228 | [14 empty] | VV | 2 | 1 | True | 0 | ROZPOCET
| VV |  | 20,32 |  | 20.32 | [12 empty] | VV | 2 | 2 | True | 0 | ROZPOCET
| VV |  | místnost 229 | [14 empty] | VV | 2 | 1 | True | 0 | ROZPOCET
| VV |  | 10,16 |  | 10.16 | [12 empty] | VV | 2 | 2 | True | 0 | ROZPOCET
| VV |  | Součet |  | 283.79 | [12 empty] | VV | 2 | 4 | True | 1 | ROZPOCET
52 | K | 763431201 | Napojení minerálního podhledu na stěnu obvodovou lištou | m | 233.326 |  | 0 |  |  | základní |  | 0 | 0.0002 | 0.046665 | 0 | 0 | 16 | K | 2 |  |  |  | ROZPOCET | 0 | 0 | 0 | 0 | 0 | 1 | 0 | 16 | -557035695
| VV |  | výkres 03 - půdorys 2.NP - návhový stav | [14 empty] | VV | 2 | 1 | True | 0 | ROZPOCET
| VV |  | místnost 203 - chodba | [14 empty] | VV | 2 | 1 | True | 0 | ROZPOCET
| VV |  | (2*14,5+2*9,824+2*13,412+2*2*0,45) |  | 77.272 | [12 empty] | VV | 2 | 2 | True | 0 | ROZPOCET
| VV |  | místnost 206 - učebna | [14 empty] | VV | 2 | 1 | True | 0 | ROZPOCET
| VV |  | (2*14,202+2*4,675+2*0,575+2*0,45) |  | 39.804 | [12 empty] | VV | 2 | 2 | True | 0 | ROZPOCET
| VV |  | místnost 225 - učebna | [14 empty] | VV | 2 | 1 | True | 0 | ROZPOCET
| VV |  | (2*8,275+2*7,075+2*0,45) |  | 31.6 | [12 empty] | VV | 2 | 2 | True | 0 | ROZPOCET
| VV |  | místnost 226 - učebna | [14 empty] | VV | 2 | 1 | True | 0 | ROZPOCET
| VV |  | (2*12,1+2*7,075+2*0,45+2*0,425) |  | 40.1 | [12 empty] | VV | 2 | 2 | True | 0 | ROZPOCET
| VV |  | místnost 231 - wc imobilnímuži/ženy | [14 empty] | VV | 2 | 1 | True | 0 | ROZPOCET
| VV |  | (2*2,2+2*2,15) |  | 8.7 | [12 empty] | VV | 2 | 2 | True | 0 | ROZPOCET
| VV |  | místnost 232 - wc ženy | [14 empty] | VV | 2 | 1 | True | 0 | ROZPOCET
| VV |  | (2*5,275+2*3,375) |  | 17.3 | [12 empty] | VV | 2 | 2 | True | 0 | ROZPOCET
| VV |  | místnost 234 - wc muži | [14 empty] | VV | 2 | 1 | True | 0 | ROZPOCET
| VV |  | (2*1,875+2*2,15) |  | 8.05 | [12 empty] | VV | 2 | 2 | True | 0 | ROZPOCET
| VV |  | (2*1,875+2*3,375) |  | 10.5 | [12 empty] | VV | 2 | 2 | True | 0 | ROZPOCET
| VV |  | Součet |  | 233.326 | [12 empty] | VV | 2 | 4 | True | 1 | ROZPOCET
53 | K | 998763301 | Přesun hmot tonážní pro konstrukce montované z desek v objektech v do 6 m | t | 5.234 |  | 0 |  |  | základní |  | 0 | 0 | 0 | 0 | 0 | 16 | K | 2 |  |  |  | ROZPOCET | 0 | 0 | 0 | 0 | 0 | 1 | 0 | 16 | -733120252
| D | 766 | Konstrukce truhlářské |  |  |  | 0 |  |  |  |  | 0 |  | 0.65 |  | 0 | 2 | D | 1 |  |  |  | ROZPOCET | [6 empty] | 0
54 | K | 766660001 | Montáž dveřních křídel otvíravých jednokřídlových š do 0,8 m do ocelové zárubně | kus | 3 |  | 0 |  |  | základní |  | 0 | 0 | 0 | 0 | 0 | 16 | K | 2 |  |  |  | ROZPOCET | 0 | 0 | 0 | 0 | 0 | 1 | 0 | 16 | 78018969
55 | M | 766-PSV-T04 | dveře jednokřídlé vnitřní 800x1970 mm vč. kování, zámku, doplňků apod. dle PSV T04 | kus | 1 |  | 0 |  |  | základní |  | 0 | 0.05 | 0.05 | 0 | 0 | 32 | M | 2 |  |  |  | ROZPOCET | 0 | 0 | 0 | 0 | 0 | 1 | 0 | 16 | -1554164733
56 | M | 766-PSV-T05 | dveře jednokřídlé vnitřní 800x1970 mm vč. kování, zámku, doplňků apod. dle PSV T05 | kus | 1 |  | 0 |  |  | základní |  | 0 | 0.05 | 0.05 | 0 | 0 | 32 | M | 2 |  |  |  | ROZPOCET | 0 | 0 | 0 | 0 | 0 | 1 | 0 | 16 | 1555827088
57 | M | 766-PSV-T09 | dveře jednokřídlé vnitřní 700x1970 mm vč. kování, zámku, doplňků apod. dle PSV T09 | kus | 1 |  | 0 |  |  | základní |  | 0 | 0.05 | 0.05 | 0 | 0 | 32 | M | 2 |  |  |  | ROZPOCET | 0 | 0 | 0 | 0 | 0 | 1 | 0 | 16 | 836789426
58 | K | 766660002 | Montáž dveřních křídel otvíravých jednokřídlových š přes 0,8 m do ocelové zárubně | kus | 5 |  | 0 |  |  | základní |  | 0 | 0 | 0 | 0 | 0 | 16 | K | 2 |  |  |  | ROZPOCET | 0 | 0 | 0 | 0 | 0 | 1 | 0 | 16 | 995265872
59 | M | 766-PSV-T01 | dveře jednokřídlé vnitřní 900x1970 mm vč. kování, zámku, doplňků apod. dle PSV T01 | kus | 2 |  | 0 |  |  | základní |  | 0 | 0.05 | 0.1 | 0 | 0 | 32 | M | 2 |  |  |  | ROZPOCET | 0 | 0 | 0 | 0 | 0 | 1 | 0 | 16 | 1466501281
60 | M | 766-PSV-T02 | dveře jednokřídlé vnitřní 900x1970 mm vč. kování, zámku, doplňků apod. dle PSV T02 | kus | 2 |  | 0 |  |  | základní |  | 0 | 0.05 | 0.1 | 0 | 0 | 32 | M | 2 |  |  |  | ROZPOCET | 0 | 0 | 0 | 0 | 0 | 1 | 0 | 16 | -707879765
61 | M | 766-PSV-T03 | dveře jednokřídlé vnitřní 900x1970 mm vč. kování, zámku, doplňků apod. dle PSV T03 | kus | 1 |  | 0 |  |  | základní |  | 0 | 0.05 | 0.05 | 0 | 0 | 32 | M | 2 |  |  |  | ROZPOCET | 0 | 0 | 0 | 0 | 0 | 1 | 0 | 16 | 1104209402
62 | K | 766660012 | Montáž dveřních křídel otvíravých dvoukřídlových š přes 1,45 m do ocelové zárubně | kus | 2 |  | 0 |  |  | základní |  | 0 | 0 | 0 | 0 | 0 | 16 | K | 2 |  |  |  | ROZPOCET | 0 | 0 | 0 | 0 | 0 | 1 | 0 | 16 | 1256984800
63 | M | 766-PSV-T06 | dveře dvoukřídlé vnitřní 1700x1970 mm vč. kování, zámku, doplňků apod. dle PSV T06 | kus | 1 |  | 0 |  |  | základní |  | 0 | 0.05 | 0.05 | 0 | 0 | 32 | M | 2 |  |  |  | ROZPOCET | 0 | 0 | 0 | 0 | 0 | 1 | 0 | 16 | -2131256238
64 | M | 766-PSV-T07 | dveře dvoukřídlé vnitřní 1425x1970 mm vč. kování, zámku, doplňků apod. dle PSV T07 | kus | 1 |  | 0 |  |  | základní |  | 0 | 0.05 | 0.05 | 0 | 0 | 32 | M | 2 |  |  |  | ROZPOCET | 0 | 0 | 0 | 0 | 0 | 1 | 0 | 16 | -1979771320
65 | K | 767-PSV-O/01 | Dodávka a montáž wc příčky s dveřmi dle PSV O/01 | kus | 1 |  | 0 |  |  | základní |  | 0 | 0.05 | 0.05 | 0 | 0 | 16 | K | 2 |  |  |  | ROZPOCET | 0 | 0 | 0 | 0 | 0 | 1 | 0 | 16 | -2142285308
66 | K | 767-PSV-O/02 | Dodávka a montáž wc příčky s dveřmi dle PSV O/02 | kus | 1 |  | 0 |  |  | základní |  | 0 | 0.05 | 0.05 | 0 | 0 | 16 | K | 2 |  |  |  | ROZPOCET | 0 | 0 | 0 | 0 | 0 | 1 | 0 | 16 | -1491692763
67 | K | 767-PSV-O/03 | Dodávka a montáž wc příčky s dveřmi dle PSV O/03 | kus | 1 |  | 0 |  |  | základní |  | 0 | 0.05 | 0.05 | 0 | 0 | 16 | K | 2 |  |  |  | ROZPOCET | 0 | 0 | 0 | 0 | 0 | 1 | 0 | 16 | 423050323
68 | K | 998766121 | Přesun hmot tonážní pro kce truhlářské ruční v objektech v do 6 m | t | 0.75 |  | 0 |  |  | základní |  | 0 | 0 | 0 | 0 | 0 | 16 | K | 2 |  |  |  | ROZPOCET | 0 | 0 | 0 | 0 | 0 | 1 | 0 | 16 | -592358926
| D | 767 | Konstrukce zámečnické |  |  |  | 0 |  |  |  |  | 0 |  | 0.105 |  | 0 | 2 | D | 1 |  |  |  | ROZPOCET | [6 empty] | 0
69 | K | 767-PSV-V/03 | Dodávka a montáž výklopného zrcadla dle PSV V03 | kus | 1 |  | 0 |  |  | základní |  | 0 | 0.003 | 0.003 | 0 | 0 | 16 | K | 2 |  |  |  | ROZPOCET | 0 | 0 | 0 | 0 | 0 | 1 | 0 | 16 | -2039535785
70 | K | 767-PSV-V/04 | Dodávka a montáž odpadkového koše dle PSV V04 | kus | 3 |  | 0 |  |  | základní |  | 0 | 0.003 | 0.009 | 0 | 0 | 16 | K | 2 |  |  |  | ROZPOCET | 0 | 0 | 0 | 0 | 0 | 1 | 0 | 16 | -1501731394
71 | K | 767-PSV-V/05 | Dodávka a montáž dávkovače tekutého mýdla dle PSV V04 | kus | 5 |  | 0 |  |  | základní |  | 0 | 0.003 | 0.015 | 0 | 0 | 16 | K | 2 |  |  |  | ROZPOCET | 0 | 0 | 0 | 0 | 0 | 1 | 0 | 16 | -1738882860
72 | K | 767-PSV-V/06 | Dodávka a montáž zásobníku toaletního papíru dle PSV V06 | kus | 5 |  | 0 |  |  | základní |  | 0 | 0.003 | 0.015 | 0 | 0 | 16 | K | 2 |  |  |  | ROZPOCET | 0 | 0 | 0 | 0 | 0 | 1 | 0 | 16 | -1810389296
73 | K | 767-PSV-V/07 | Dodávka a montáž zásobníku hygienických sáčků dle PSV V07 | kus | 4 |  | 0 |  |  | základní |  | 0 | 0.003 | 0.012 | 0 | 0 | 16 | K | 2 |  |  |  | ROZPOCET | 0 | 0 | 0 | 0 | 0 | 1 | 0 | 16 | -1588695100
74 | K | 767-PSV-V/08 | Dodávka a montáž odpadkového koše nášlapného dle PSV V08 | kus | 4 |  | 0 |  |  | základní |  | 0 | 0.003 | 0.012 | 0 | 0 | 16 | K | 2 |  |  |  | ROZPOCET | 0 | 0 | 0 | 0 | 0 | 1 | 0 | 16 | -1713394783
75 | K | 767-PSV-V/09 | Dodávka a montáž wc štětky dle PSV V09 | kus | 5 |  | 0 |  |  | základní |  | 0 | 0.003 | 0.015 | 0 | 0 | 16 | K | 2 |  |  |  | ROZPOCET | 0 | 0 | 0 | 0 | 0 | 1 | 0 | 16 | 205830924
76 | K | 767-PSV-V/10 | Dodávka a montáž jednoduchého háčku dle PSV V10 | kus | 5 |  | 0 |  |  | základní |  | 0 | 0.003 | 0.015 | 0 | 0 | 16 | K | 2 |  |  |  | ROZPOCET | 0 | 0 | 0 | 0 | 0 | 1 | 0 | 16 | 625144987
77 | K | 767-PSV-V/11 | Dodávka a montáž pisoárové zástěny dle PSV V11 | kus | 2 |  | 0 |  |  | základní |  | 0 | 0.003 | 0.006 | 0 | 0 | 16 | K | 2 |  |  |  | ROZPOCET | 0 | 0 | 0 | 0 | 0 | 1 | 0 | 16 | 939925510
78 | K | 767-PSV-V/12 | Dodávka a montáž souboru vybavení wc kabiny dle PSV V12 | soubor | 1 |  | 0 |  |  | základní |  | 0 | 0.003 | 0.003 | 0 | 0 | 16 | K | 2 |  |  |  | ROZPOCET | 0 | 0 | 0 | 0 | 0 | 1 | 0 | 16 | -1528954861
79 | K | 998767121 | Přesun hmot tonážní pro zámečnické konstrukce ruční v objektech v do 6 m | t | 0.105 |  | 0 |  |  | základní |  | 0 | 0 | 0 | 0 | 0 | 16 | K | 2 |  |  |  | ROZPOCET | 0 | 0 | 0 | 0 | 0 | 1 | 0 | 16 | -1710189784
| D | 771 | Podlahy z dlaždic |  |  |  | 0 |  |  |  |  | 0 |  | 0.92564 |  | 0 | 2 | D | 1 |  |  |  | ROZPOCET | [6 empty] | 0
80 | K | 771111011 | Vysátí podkladu před pokládkou dlažby | m2 | 26.78 |  | 0 |  |  | základní |  | 0 | 0 | 0 | 0 | 0 | 16 | K | 2 |  |  |  | ROZPOCET | 0 | 0 | 0 | 0 | 0 | 1 | 0 | 16 | 1216497575
| VV |  | Montáž podlah keramických hladkých lepených cementovým flexibilním lepidlem přes 22 do 25 ks/m2 | [14 empty] | VV | 2 | 1 | True | 0 | ROZPOCET
| VV |  | 26,78 |  | 26.78 | [12 empty] | VV | 2 | 2 | True | 1 | ROZPOCET
81 | K | 771121011 | Nátěr penetrační na podlahu | m2 | 26.78 |  | 0 |  |  | základní |  | 0 | 0.0003 | 0.008034 | 0 | 0 | 16 | K | 2 |  |  |  | ROZPOCET | 0 | 0 | 0 | 0 | 0 | 1 | 0 | 16 | -1573187227
| VV |  | Montáž podlah keramických hladkých lepených cementovým flexibilním lepidlem přes 22 do 25 ks/m2 | [14 empty] | VV | 2 | 1 | True | 0 | ROZPOCET
| VV |  | 26,78 |  | 26.78 | [12 empty] | VV | 2 | 2 | True | 1 | ROZPOCET
82 | K | 771151011 | Samonivelační stěrka podlah pevnosti 20 MPa tl 3 mm | m2 | 26.78 |  | 0 |  |  | základní |  | 0 | 0.00455 | 0.12185 | 0 | 0 | 16 | K | 2 |  |  |  | ROZPOCET | 0 | 0 | 0 | 0 | 0 | 1 | 0 | 16 | 1907516697
| VV |  | Montáž podlah keramických hladkých lepených cementovým flexibilním lepidlem přes 22 do 25 ks/m2 | [14 empty] | VV | 2 | 1 | True | 0 | ROZPOCET
| VV |  | 26,78 |  | 26.78 | [12 empty] | VV | 2 | 2 | True | 1 | ROZPOCET
83 | K | 771574419 | Montáž podlah keramických hladkých lepených cementovým flexibilním lepidlem přes 22 do 25 ks/m2 | m2 | 26.78 |  | 0 |  |  | základní |  | 0 | 0.00538 | 0.14408 | 0 | 0 | 16 | K | 2 |  |  |  | ROZPOCET | 0 | 0 | 0 | 0 | 0 | 1 | 0 | 16 | 1401413300
| VV |  | výkres 03 - půdorys 2.NP - návhový stav | [14 empty] | VV | 2 | 1 | True | 0 | ROZPOCET
| VV |  | místnost 231 - wc imobilnímuži/ženy | [14 empty] | VV | 2 | 1 | True | 0 | ROZPOCET
| VV |  | 4,73 |  | 4.73 | [12 empty] | VV | 2 | 2 | True | 0 | ROZPOCET
| VV |  | místnost 232 - wc ženy | [14 empty] | VV | 2 | 1 | True | 0 | ROZPOCET
| VV |  | 12,32 |  | 12.32 | [12 empty] | VV | 2 | 2 | True | 0 | ROZPOCET
| VV |  | místnost 234 - wc muži | [14 empty] | VV | 2 | 1 | True | 0 | ROZPOCET
| VV |  | 9,73 |  | 9.73 | [12 empty] | VV | 2 | 2 | True | 0 | ROZPOCET
| VV |  | Součet |  | 26.78 | [12 empty] | VV | 2 | 4 | True | 1 | ROZPOCET
84 | M | 5976115R | dlažba keramická podlah přes 22 do 25ks/m2 | m2 | 29.458 |  | 0 |  |  | základní |  | 0 | 0.022 | 0.64808 | 0 | 0 | 32 | M | 2 |  |  |  | ROZPOCET | 0 | 0 | 0 | 0 | 0 | 1 | 0 | 16 | 764189076
| VV |  | 26,78*1,1 "Přepočtené koeficientem množství |  | 29.458 | [12 empty] | VV | 2 | 2 | True | 1 | ROZPOCET
85 | K | 771577211 | Příplatek k montáži podlah keramických lepených cementovým flexibilním lepidlem za plochu do 5 m2 | m2 | 4.73 |  | 0 |  |  | základní |  | 0 | 0 | 0 | 0 | 0 | 16 | K | 2 |  |  |  | ROZPOCET | 0 | 0 | 0 | 0 | 0 | 1 | 0 | 16 | 907543903
| VV |  | výkres 03 - půdorys 2.NP - návhový stav | [14 empty] | VV | 2 | 1 | True | 0 | ROZPOCET
| VV |  | místnost 231 - wc imobilnímuži/ženy | [14 empty] | VV | 2 | 1 | True | 0 | ROZPOCET
| VV |  | 4,73 |  | 4.73 | [12 empty] | VV | 2 | 2 | True | 1 | ROZPOCET
86 | K | 771591115 | Podlahy spárování silikonem | m | 40 |  | 0 |  |  | základní |  | 0 | 9e-05 | 0.0036 | 0 | 0 | 16 | K | 2 |  |  |  | ROZPOCET | 0 | 0 | 0 | 0 | 0 | 1 | 0 | 16 | -989917206
87 | K | 771591184 | Pracnější řezání podlah z dlaždic keramických rovné | m | 3 |  | 0 |  |  | základní |  | 0 | 0 | 0 | 0 | 0 | 16 | K | 2 |  |  |  | ROZPOCET | 0 | 0 | 0 | 0 | 0 | 1 | 0 | 16 | 807617700
88 | K | 998771121 | Přesun hmot tonážní pro podlahy z dlaždic ruční v objektech v do 6 m | t | 0.926 |  | 0 |  |  | základní |  | 0 | 0 | 0 | 0 | 0 | 16 | K | 2 |  |  |  | ROZPOCET | 0 | 0 | 0 | 0 | 0 | 1 | 0 | 16 | -552632844
| D | 776 | Podlahy povlakové |  |  |  | 0 |  |  |  |  | 0 |  | 2.7049 |  | 0.77509 | 2 | D | 1 |  |  |  | ROZPOCET | [6 empty] | 0
89 | K | 776111311 | Vysátí podkladu povlakových podlah | m2 | 296.31 |  | 0 |  |  | základní |  | 0 | 0 | 0 | 0 | 0 | 16 | K | 2 |  |  |  | ROZPOCET | 0 | 0 | 0 | 0 | 0 | 1 | 0 | 16 | 631582278
90 | K | 776121112 | Vodou ředitelná penetrace savého podkladu povlakových podlah | m2 | 296.31 |  | 0 |  |  | základní |  | 0 | 3e-05 | 0.0088893 | 0 | 0 | 16 | K | 2 |  |  |  | ROZPOCET | 0 | 0 | 0 | 0 | 0 | 1 | 0 | 16 | 710507213
91 | K | 776141111 | Stěrka podlahová nivelační pro vyrovnání podkladu povlakových podlah pevnosti 20 MPa tl do 3 mm | m2 | 296.31 |  | 0 |  |  | základní |  | 0 | 0.00455 | 1.3482 | 0 | 0 | 16 | K | 2 |  |  |  | ROZPOCET | 0 | 0 | 0 | 0 | 0 | 1 | 0 | 16 | -1281111428
92 | K | 776201811 | Demontáž lepených povlakových podlah bez podložky ručně | m2 | 283.79 |  | 0 |  |  | základní |  | 0 | 0 | 0 | 0.0025 | 0.70948 | 16 | K | 2 |  |  |  | ROZPOCET | 0 | 0 | 0 | 0 | 0 | 1 | 0 | 16 | -1485653268
| VV |  | demontáž podhled stávající stav | [14 empty] | VV | 2 | 1 | True | 0 | ROZPOCET
| VV |  | místnost 203 | [14 empty] | VV | 2 | 1 | True | 0 | ROZPOCET
| VV |  | 82 |  | 82 | [12 empty] | VV | 2 | 2 | True | 0 | ROZPOCET
| VV |  | místnost 204 | [14 empty] | VV | 2 | 1 | True | 0 | ROZPOCET
| VV |  | 12,27 |  | 12.27 | [12 empty] | VV | 2 | 2 | True | 0 | ROZPOCET
| VV |  | místnost 205 | [14 empty] | VV | 2 | 1 | True | 0 | ROZPOCET
| VV |  | 28,41 |  | 28.41 | [12 empty] | VV | 2 | 2 | True | 0 | ROZPOCET
| VV |  | místnost 206 | [14 empty] | VV | 2 | 1 | True | 0 | ROZPOCET
| VV |  | 28,72 |  | 28.72 | [12 empty] | VV | 2 | 2 | True | 0 | ROZPOCET
| VV |  | místnost 225 | [14 empty] | VV | 2 | 1 | True | 0 | ROZPOCET
| VV |  | 49,5 |  | 49.5 | [12 empty] | VV | 2 | 2 | True | 0 | ROZPOCET
| VV |  | místnost 226 | [14 empty] | VV | 2 | 1 | True | 0 | ROZPOCET
| VV |  | 29,11 |  | 29.11 | [12 empty] | VV | 2 | 2 | True | 0 | ROZPOCET
| VV |  | místnost 227 | [14 empty] | VV | 2 | 1 | True | 0 | ROZPOCET
| VV |  | 23,3 |  | 23.3 | [12 empty] | VV | 2 | 2 | True | 0 | ROZPOCET
| VV |  | místnost 228 | [14 empty] | VV | 2 | 1 | True | 0 | ROZPOCET
| VV |  | 20,32 |  | 20.32 | [12 empty] | VV | 2 | 2 | True | 0 | ROZPOCET
| VV |  | místnost 229 | [14 empty] | VV | 2 | 1 | True | 0 | ROZPOCET
| VV |  | 10,16 |  | 10.16 | [12 empty] | VV | 2 | 2 | True | 0 | ROZPOCET
| VV |  | Součet |  | 283.79 | [12 empty] | VV | 2 | 4 | True | 1 | ROZPOCET
93 | K | 776221111 | Lepení pásů z PVC standardním lepidlem | m2 | 296.31 |  | 0 |  |  | základní |  | 0 | 0.0003 | 0.088893 | 0 | 0 | 16 | K | 2 |  |  |  | ROZPOCET | 0 | 0 | 0 | 0 | 0 | 1 | 0 | 16 | -1963004301
| VV |  | výkres 03 - půdorys 2.NP - návhový stav | [14 empty] | VV | 2 | 1 | True | 0 | ROZPOCET
| VV |  | místnost 203 - chodba | [14 empty] | VV | 2 | 1 | True | 0 | ROZPOCET
| VV |  | 70,61 |  | 70.61 | [12 empty] | VV | 2 | 2 | True | 0 | ROZPOCET
| VV |  | místnost 206 - učebna | [14 empty] | VV | 2 | 1 | True | 0 | ROZPOCET
| VV |  | 82,8 |  | 82.8 | [12 empty] | VV | 2 | 2 | True | 0 | ROZPOCET
| VV |  | místnost 225 - učebna | [14 empty] | VV | 2 | 1 | True | 0 | ROZPOCET
| VV |  | 58,35 |  | 58.35 | [12 empty] | VV | 2 | 2 | True | 0 | ROZPOCET
| VV |  | místnost 226 - učebna | [14 empty] | VV | 2 | 1 | True | 0 | ROZPOCET
| VV |  | 84,55 |  | 84.55 | [12 empty] | VV | 2 | 2 | True | 0 | ROZPOCET
| VV |  | Součet |  | 296.31 | [12 empty] | VV | 2 | 4 | True | 1 | ROZPOCET
94 | M | 284110R1 | linoleum PUR (DWL) | m2 | 325.941 |  | 0 |  |  | základní |  | 0 | 0.0034 | 1.1082 | 0 | 0 | 32 | M | 2 |  |  |  | ROZPOCET | 0 | 0 | 0 | 0 | 0 | 1 | 0 | 16 | 1378536950
| VV |  | 296,31*1,1 "Přepočtené koeficientem množství |  | 325.941 | [12 empty] | VV | 2 | 2 | True | 1 | ROZPOCET
95 | K | 776410811 | Odstranění soklíků a lišt pryžových nebo plastových | m | 218.721 |  | 0 |  |  | základní |  | 0 | 0 | 0 | 0.0003 | 0.065616 | 16 | K | 2 |  |  |  | ROZPOCET | 0 | 0 | 0 | 0 | 0 | 1 | 0 | 16 | 623378978
| VV |  | demontáž podhled stávající stav | [14 empty] | VV | 2 | 1 | True | 0 | ROZPOCET
| VV |  | místnost 203 | [14 empty] | VV | 2 | 1 | True | 0 | ROZPOCET
| VV |  | (14,502+9,825+0,503+1,203+3,548+0,85+2,212+0,475+0,5+0,475+0,095+1,202+4,812+1,202+0,115+0,45+0,5+0,45+1,025+2,4+13,412+5,9+12,1+1,525) |  | 79.281 | [12 empty] | VV | 2 | 2 | True | 0 | ROZPOCET
| VV |  | -1,8 |  | -1.8 | [12 empty] | VV | 2 | 2 | True | 0 | ROZPOCET
| VV |  | -6*0,9 |  | -5.4 | [12 empty] | VV | 2 | 2 | True | 0 | ROZPOCET
| VV |  | -4*0,8 |  | -3.2 | [12 empty] | VV | 2 | 2 | True | 0 | ROZPOCET
| VV |  | -5*0,7 |  | -3.5 | [12 empty] | VV | 2 | 2 | True | 0 | ROZPOCET
| VV |  | -1,925 |  | -1.925 | [12 empty] | VV | 2 | 2 | True | 0 | ROZPOCET
| VV |  | -1,5 |  | -1.5 | [12 empty] | VV | 2 | 2 | True | 0 | ROZPOCET
| VV |  | místnost 204 | [14 empty] | VV | 2 | 1 | True | 0 | ROZPOCET
| VV |  | (2*2,505+2*4,9) |  | 14.81 | [12 empty] | VV | 2 | 2 | True | 0 | ROZPOCET
| VV |  | -1,925 |  | -1.925 | [12 empty] | VV | 2 | 2 | True | 0 | ROZPOCET
| VV |  | místnost 205 | [14 empty] | VV | 2 | 1 | True | 0 | ROZPOCET
| VV |  | (2*5,875+2*4,9+2*0,575+2*0,5) |  | 23.7 | [12 empty] | VV | 2 | 2 | True | 0 | ROZPOCET
| VV |  | -0,8 |  | -0.8 | [12 empty] | VV | 2 | 2 | True | 0 | ROZPOCET
| VV |  | místnost 206 | [14 empty] | VV | 2 | 1 | True | 0 | ROZPOCET
| VV |  | (2*5,875+2*4,9) |  | 21.55 | [12 empty] | VV | 2 | 2 | True | 0 | ROZPOCET
| VV |  | -0,9 |  | -0.9 | [12 empty] | VV | 2 | 2 | True | 0 | ROZPOCET
| VV |  | místnost 225 | [14 empty] | VV | 2 | 1 | True | 0 | ROZPOCET
| VV |  | (2*7,075+2*7,075) |  | 28.3 | [12 empty] | VV | 2 | 2 | True | 0 | ROZPOCET
| VV |  | -0,9 |  | -0.9 | [12 empty] | VV | 2 | 2 | True | 0 | ROZPOCET
| VV |  | -0,8 |  | -0.8 | [12 empty] | VV | 2 | 2 | True | 0 | ROZPOCET
| VV |  | místnost 226 | [14 empty] | VV | 2 | 1 | True | 0 | ROZPOCET
| VV |  | (2*4,675+2*6,225) |  | 21.8 | [12 empty] | VV | 2 | 2 | True | 0 | ROZPOCET
| VV |  | -3*0,8 |  | -2.4 | [12 empty] | VV | 2 | 2 | True | 0 | ROZPOCET
| VV |  | místnost 227 | [14 empty] | VV | 2 | 1 | True | 0 | ROZPOCET
| VV |  | (2*3,475+2*7,075+2*0,5) |  | 22.1 | [12 empty] | VV | 2 | 2 | True | 0 | ROZPOCET
| VV |  | -0,9 |  | -0.9 | [12 empty] | VV | 2 | 2 | True | 0 | ROZPOCET
| VV |  | -2*0,8 |  | -1.6 | [12 empty] | VV | 2 | 2 | True | 0 | ROZPOCET
| VV |  | místnost 228 | [14 empty] | VV | 2 | 1 | True | 0 | ROZPOCET
| VV |  | (2*3,475+2*6,225) |  | 19.4 | [12 empty] | VV | 2 | 2 | True | 0 | ROZPOCET
| VV |  | -2*0,8 |  | -1.6 | [12 empty] | VV | 2 | 2 | True | 0 | ROZPOCET
| VV |  | místnost 229 | [14 empty] | VV | 2 | 1 | True | 0 | ROZPOCET
| VV |  | (2*1,79+2*7,075) |  | 17.73 | [12 empty] | VV | 2 | 2 | True | 0 | ROZPOCET
| VV |  | -0,8 |  | -0.8 | [12 empty] | VV | 2 | 2 | True | 0 | ROZPOCET
| VV |  | Součet |  | 218.721 | [12 empty] | VV | 2 | 4 | True | 1 | ROZPOCET
96 | K | 776411213 | Montáž tahaných soklíků z PVC vnitřních rohů | kus | 33 |  | 0 |  |  | základní |  | 0 | 3e-05 | 0.00099 | 0 | 0 | 16 | K | 2 |  |  |  | ROZPOCET | 0 | 0 | 0 | 0 | 0 | 1 | 0 | 16 | -1151414654
| VV |  | výkres 03 - půdorys 2.NP - návhový stav | [14 empty] | VV | 2 | 1 | True | 0 | ROZPOCET
| VV |  | místnost 203 - chodba | [14 empty] | VV | 2 | 1 | True | 0 | ROZPOCET
| VV |  | 10 |  | 10 | [12 empty] | VV | 2 | 2 | True | 0 | ROZPOCET
| VV |  | místnost 206 - učebna | [14 empty] | VV | 2 | 1 | True | 0 | ROZPOCET
| VV |  | 9 |  | 9 | [12 empty] | VV | 2 | 2 | True | 0 | ROZPOCET
| VV |  | místnost 225 - učebna | [14 empty] | VV | 2 | 1 | True | 0 | ROZPOCET
| VV |  | 6 |  | 6 | [12 empty] | VV | 2 | 2 | True | 0 | ROZPOCET
| VV |  | místnost 226 - učebna | [14 empty] | VV | 2 | 1 | True | 0 | ROZPOCET
| VV |  | 8 |  | 8 | [12 empty] | VV | 2 | 2 | True | 0 | ROZPOCET
| VV |  | Součet |  | 33 | [12 empty] | VV | 2 | 4 | True | 1 | ROZPOCET
97 | M | 284-001 | roh tahaných soklíků | kus | 33 |  | 0 |  |  | základní |  | 0 | 0 | 0 | 0 | 0 | 32 | M | 2 |  |  |  | ROZPOCET | 0 | 0 | 0 | 0 | 0 | 1 | 0 | 16 | 1849580603
98 | K | 776411214 | Montáž tahaných soklíků z PVC vnějších rohů | kus | 17 |  | 0 |  |  | základní |  | 0 | 3e-05 | 0.00051 | 0 | 0 | 16 | K | 2 |  |  |  | ROZPOCET | 0 | 0 | 0 | 0 | 0 | 1 | 0 | 16 | 1500406028
| VV |  | výkres 03 - půdorys 2.NP - návhový stav | [14 empty] | VV | 2 | 1 | True | 0 | ROZPOCET
| VV |  | místnost 203 - chodba | [14 empty] | VV | 2 | 1 | True | 0 | ROZPOCET
| VV |  | 6 |  | 6 | [12 empty] | VV | 2 | 2 | True | 0 | ROZPOCET
| VV |  | místnost 206 - učebna | [14 empty] | VV | 2 | 1 | True | 0 | ROZPOCET
| VV |  | 5 |  | 5 | [12 empty] | VV | 2 | 2 | True | 0 | ROZPOCET
| VV |  | místnost 225 - učebna | [14 empty] | VV | 2 | 1 | True | 0 | ROZPOCET
| VV |  | 2 |  | 2 | [12 empty] | VV | 2 | 2 | True | 0 | ROZPOCET
| VV |  | místnost 226 - učebna | [14 empty] | VV | 2 | 1 | True | 0 | ROZPOCET
| VV |  | 4 |  | 4 | [12 empty] | VV | 2 | 2 | True | 0 | ROZPOCET
| VV |  | Součet |  | 17 | [12 empty] | VV | 2 | 4 | True | 1 | ROZPOCET
99 | M | 284-002 | kout tahaných soklíků | kus | 17 |  | 0 |  |  | základní |  | 0 | 0 | 0 | 0 | 0 | 32 | M | 2 |  |  |  | ROZPOCET | 0 | 0 | 0 | 0 | 0 | 1 | 0 | 16 | 420870892
100 | K | 776411221 | Montáž tahaných obvodových soklíků z linolea (marmolea) výšky do 80 mm | m | 174.751 |  | 0 |  |  | základní |  | 0 | 5e-05 | 0.0087376 | 0 | 0 | 16 | K | 2 |  |  |  | ROZPOCET | 0 | 0 | 0 | 0 | 0 | 1 | 0 | 16 | -392354290
| VV |  | výkres 03 - půdorys 2.NP - návhový stav | [14 empty] | VV | 2 | 1 | True | 0 | ROZPOCET
| VV |  | místnost 203 - chodba | [14 empty] | VV | 2 | 1 | True | 0 | ROZPOCET
| VV |  | (2*14,5+2*9,824+2*13,412+2*2*0,45) |  | 77.272 | [12 empty] | VV | 2 | 2 | True | 0 | ROZPOCET
| VV |  | -1,425 |  | -1.425 | [12 empty] | VV | 2 | 2 | True | 0 | ROZPOCET
| VV |  | -4*0,9 |  | -3.6 | [12 empty] | VV | 2 | 2 | True | 0 | ROZPOCET
| VV |  | -2*0,8 |  | -1.6 | [12 empty] | VV | 2 | 2 | True | 0 | ROZPOCET
| VV |  | -1,5 |  | -1.5 | [12 empty] | VV | 2 | 2 | True | 0 | ROZPOCET
| VV |  | -2*0,7 |  | -1.4 | [12 empty] | VV | 2 | 2 | True | 0 | ROZPOCET
| VV |  | -1,8 |  | -1.8 | [12 empty] | VV | 2 | 2 | True | 0 | ROZPOCET
| VV |  | místnost 206 - učebna | [14 empty] | VV | 2 | 1 | True | 0 | ROZPOCET
| VV |  | (2*14,202+2*4,675+2*0,575+2*0,45) |  | 39.804 | [12 empty] | VV | 2 | 2 | True | 0 | ROZPOCET
| VV |  | -0,9 |  | -0.9 | [12 empty] | VV | 2 | 2 | True | 0 | ROZPOCET
| VV |  | místnost 225 - učebna | [14 empty] | VV | 2 | 1 | True | 0 | ROZPOCET
| VV |  | (2*8,275+2*7,075+2*0,45) |  | 31.6 | [12 empty] | VV | 2 | 2 | True | 0 | ROZPOCET
| VV |  | -0,9 |  | -0.9 | [12 empty] | VV | 2 | 2 | True | 0 | ROZPOCET
| VV |  | místnost 226 - učebna | [14 empty] | VV | 2 | 1 | True | 0 | ROZPOCET
| VV |  | (2*12,1+2*7,075+2*0,45+2*0,425) |  | 40.1 | [12 empty] | VV | 2 | 2 | True | 0 | ROZPOCET
| VV |  | -0,9 |  | -0.9 | [12 empty] | VV | 2 | 2 | True | 0 | ROZPOCET
| VV |  | Součet |  | 174.751 | [12 empty] | VV | 2 | 4 | True | 1 | ROZPOCET
101 | M | 284110R1 | linoleum PUR (DWL) | m2 | 15.416 |  | 0 |  |  | základní |  | 0 | 0.0034 | 0.052414 | 0 | 0 | 32 | M | 2 |  |  |  | ROZPOCET | 0 | 0 | 0 | 0 | 0 | 1 | 0 | 16 | 1811114336
| VV |  | 12,333*1,25 "Přepočtené koeficientem množství |  | 15.416 | [12 empty] | VV | 2 | 2 | True | 1 | ROZPOCET
102 | K | 776421111 | Montáž obvodových lišt lepením | m | 349.502 |  | 0 |  |  | základní |  | 0 | 1e-05 | 0.003495 | 0 | 0 | 16 | K | 2 |  |  |  | ROZPOCET | 0 | 0 | 0 | 0 | 0 | 1 | 0 | 16 | -690222847
| VV |  | lišta soklová pro povlakové podlahy | [14 empty] | VV | 2 | 1 | True | 0 | ROZPOCET
| VV |  | 174,751 |  | 174.751 | [12 empty] | VV | 2 | 2 | True | 0 | ROZPOCET
| VV |  | fabionová lišta s rohy a kouty | [14 empty] | VV | 2 | 1 | True | 0 | ROZPOCET
| VV |  | 174,751 |  | 174.751 | [12 empty] | VV | 2 | 2 | True | 0 | ROZPOCET
| VV |  | Součet |  | 349.502 | [12 empty] | VV | 2 | 4 | True | 1 | ROZPOCET
103 | M | 284110RX1 | lišta soklová pro povlakové podlahy | m | 192.226 |  | 0 |  |  | základní |  | 0 | 0.00022 | 0.04229 | 0 | 0 | 32 | M | 2 |  |  |  | ROZPOCET | 0 | 0 | 0 | 0 | 0 | 1 | 0 | 16 | 1511927184
| VV |  | výkres 03 - půdorys 2.NP - návhový stav | [14 empty] | VV | 2 | 1 | True | 0 | ROZPOCET
| VV |  | místnost 203 - chodba | [14 empty] | VV | 2 | 1 | True | 0 | ROZPOCET
| VV |  | (2*14,5+2*9,824+2*13,412+2*2*0,45) |  | 77.272 | [12 empty] | VV | 2 | 2 | True | 0 | ROZPOCET
| VV |  | -1,425 |  | -1.425 | [12 empty] | VV | 2 | 2 | True | 0 | ROZPOCET
| VV |  | -4*0,9 |  | -3.6 | [12 empty] | VV | 2 | 2 | True | 0 | ROZPOCET
| VV |  | -2*0,8 |  | -1.6 | [12 empty] | VV | 2 | 2 | True | 0 | ROZPOCET
| VV |  | -1,5 |  | -1.5 | [12 empty] | VV | 2 | 2 | True | 0 | ROZPOCET
| VV |  | -2*0,7 |  | -1.4 | [12 empty] | VV | 2 | 2 | True | 0 | ROZPOCET
| VV |  | -1,8 |  | -1.8 | [12 empty] | VV | 2 | 2 | True | 0 | ROZPOCET
| VV |  | místnost 206 - učebna | [14 empty] | VV | 2 | 1 | True | 0 | ROZPOCET
| VV |  | (2*14,202+2*4,675+2*0,575+2*0,45) |  | 39.804 | [12 empty] | VV | 2 | 2 | True | 0 | ROZPOCET
| VV |  | -0,9 |  | -0.9 | [12 empty] | VV | 2 | 2 | True | 0 | ROZPOCET
| VV |  | místnost 225 - učebna | [14 empty] | VV | 2 | 1 | True | 0 | ROZPOCET
| VV |  | (2*8,275+2*7,075+2*0,45) |  | 31.6 | [12 empty] | VV | 2 | 2 | True | 0 | ROZPOCET
| VV |  | -0,9 |  | -0.9 | [12 empty] | VV | 2 | 2 | True | 0 | ROZPOCET
| VV |  | místnost 226 - učebna | [14 empty] | VV | 2 | 1 | True | 0 | ROZPOCET
| VV |  | (2*12,1+2*7,075+2*0,45+2*0,425) |  | 40.1 | [12 empty] | VV | 2 | 2 | True | 0 | ROZPOCET
| VV |  | -0,9 |  | -0.9 | [12 empty] | VV | 2 | 2 | True | 0 | ROZPOCET
| VV |  | Součet |  | 174.751 | [12 empty] | VV | 2 | 4 | True | 0 | ROZPOCET
| VV |  | 174,751*1,1 "Přepočtené koeficientem množství |  | 192.226 | [12 empty] | VV | 2 | 2 | True | 1 | ROZPOCET
104 | M | 284110R3 | fabionová lišta | m | 192.226 |  | 0 |  |  | základní |  | 0 | 0.00022 | 0.04229 | 0 | 0 | 32 | M | 2 |  |  |  | ROZPOCET | 0 | 0 | 0 | 0 | 0 | 1 | 0 | 16 | 1842213258
| VV |  | výkres 03 - půdorys 2.NP - návhový stav | [14 empty] | VV | 2 | 1 | True | 0 | ROZPOCET
| VV |  | místnost 203 - chodba | [14 empty] | VV | 2 | 1 | True | 0 | ROZPOCET
| VV |  | (2*14,5+2*9,824+2*13,412+2*2*0,45) |  | 77.272 | [12 empty] | VV | 2 | 2 | True | 0 | ROZPOCET
| VV |  | -1,425 |  | -1.425 | [12 empty] | VV | 2 | 2 | True | 0 | ROZPOCET
| VV |  | -4*0,9 |  | -3.6 | [12 empty] | VV | 2 | 2 | True | 0 | ROZPOCET
| VV |  | -2*0,8 |  | -1.6 | [12 empty] | VV | 2 | 2 | True | 0 | ROZPOCET
| VV |  | -1,5 |  | -1.5 | [12 empty] | VV | 2 | 2 | True | 0 | ROZPOCET
| VV |  | -2*0,7 |  | -1.4 | [12 empty] | VV | 2 | 2 | True | 0 | ROZPOCET
| VV |  | -1,8 |  | -1.8 | [12 empty] | VV | 2 | 2 | True | 0 | ROZPOCET
| VV |  | místnost 206 - učebna | [14 empty] | VV | 2 | 1 | True | 0 | ROZPOCET
| VV |  | (2*14,202+2*4,675+2*0,575+2*0,45) |  | 39.804 | [12 empty] | VV | 2 | 2 | True | 0 | ROZPOCET
| VV |  | -0,9 |  | -0.9 | [12 empty] | VV | 2 | 2 | True | 0 | ROZPOCET
| VV |  | místnost 225 - učebna | [14 empty] | VV | 2 | 1 | True | 0 | ROZPOCET
| VV |  | (2*8,275+2*7,075+2*0,45) |  | 31.6 | [12 empty] | VV | 2 | 2 | True | 0 | ROZPOCET
| VV |  | -0,9 |  | -0.9 | [12 empty] | VV | 2 | 2 | True | 0 | ROZPOCET
| VV |  | místnost 226 - učebna | [14 empty] | VV | 2 | 1 | True | 0 | ROZPOCET
| VV |  | (2*12,1+2*7,075+2*0,45+2*0,425) |  | 40.1 | [12 empty] | VV | 2 | 2 | True | 0 | ROZPOCET
| VV |  | -0,9 |  | -0.9 | [12 empty] | VV | 2 | 2 | True | 0 | ROZPOCET
| VV |  | Součet |  | 174.751 | [12 empty] | VV | 2 | 4 | True | 0 | ROZPOCET
| VV |  | 174,751*1,1 "Přepočtené koeficientem množství |  | 192.226 | [12 empty] | VV | 2 | 2 | True | 1 | ROZPOCET
105 | K | 776991821 | Odstranění lepidla ručně z podlah | m2 | 283.79 |  | 0 |  |  | základní |  | 0 | 0 | 0 | 0 | 0 | 16 | K | 2 |  |  |  | ROZPOCET | 0 | 0 | 0 | 0 | 0 | 1 | 0 | 16 | 1433098669
| VV |  | demontáž podhled stávající stav | [14 empty] | VV | 2 | 1 | True | 0 | ROZPOCET
| VV |  | místnost 203 | [14 empty] | VV | 2 | 1 | True | 0 | ROZPOCET
| VV |  | 82 |  | 82 | [12 empty] | VV | 2 | 2 | True | 0 | ROZPOCET
| VV |  | místnost 204 | [14 empty] | VV | 2 | 1 | True | 0 | ROZPOCET
| VV |  | 12,27 |  | 12.27 | [12 empty] | VV | 2 | 2 | True | 0 | ROZPOCET
| VV |  | místnost 205 | [14 empty] | VV | 2 | 1 | True | 0 | ROZPOCET
| VV |  | 28,41 |  | 28.41 | [12 empty] | VV | 2 | 2 | True | 0 | ROZPOCET
| VV |  | místnost 206 | [14 empty] | VV | 2 | 1 | True | 0 | ROZPOCET
| VV |  | 28,72 |  | 28.72 | [12 empty] | VV | 2 | 2 | True | 0 | ROZPOCET
| VV |  | místnost 225 | [14 empty] | VV | 2 | 1 | True | 0 | ROZPOCET
| VV |  | 49,5 |  | 49.5 | [12 empty] | VV | 2 | 2 | True | 0 | ROZPOCET
| VV |  | místnost 226 | [14 empty] | VV | 2 | 1 | True | 0 | ROZPOCET
| VV |  | 29,11 |  | 29.11 | [12 empty] | VV | 2 | 2 | True | 0 | ROZPOCET
| VV |  | místnost 227 | [14 empty] | VV | 2 | 1 | True | 0 | ROZPOCET
| VV |  | 23,3 |  | 23.3 | [12 empty] | VV | 2 | 2 | True | 0 | ROZPOCET
| VV |  | místnost 228 | [14 empty] | VV | 2 | 1 | True | 0 | ROZPOCET
| VV |  | 20,32 |  | 20.32 | [12 empty] | VV | 2 | 2 | True | 0 | ROZPOCET
| VV |  | místnost 229 | [14 empty] | VV | 2 | 1 | True | 0 | ROZPOCET
| VV |  | 10,16 |  | 10.16 | [12 empty] | VV | 2 | 2 | True | 0 | ROZPOCET
| VV |  | Součet |  | 283.79 | [12 empty] | VV | 2 | 4 | True | 1 | ROZPOCET
106 | K | 998776121 | Přesun hmot tonážní pro podlahy povlakové ruční v objektech v do 6 m | t | 2.705 |  | 0 |  |  | základní |  | 0 | 0 | 0 | 0 | 0 | 16 | K | 2 |  |  |  | ROZPOCET | 0 | 0 | 0 | 0 | 0 | 1 | 0 | 16 | 1692367068
| D | 781 | Dokončovací práce - obklady |  |  |  | 0 |  |  |  |  | 0 |  | 2.0078 |  | 0 | 2 | D | 1 |  |  |  | ROZPOCET | [6 empty] | 0
107 | K | 781111011 | Ometení (oprášení) stěny při přípravě podkladu | m2 | 84.686 |  | 0 |  |  | základní |  | 0 | 0 | 0 | 0 | 0 | 16 | K | 2 |  |  |  | ROZPOCET | 0 | 0 | 0 | 0 | 0 | 1 | 0 | 16 | -1524163548
| VV |  | Montáž obkladů keramických hladkých lepených cementovým flexibilním lepidlem přes 22 do 25 ks/m2 | [14 empty] | VV | 2 | 1 | True | 0 | ROZPOCET
| VV |  | 84,686 |  | 84.686 | [12 empty] | VV | 2 | 2 | True | 1 | ROZPOCET
108 | K | 781121011 | Nátěr penetrační na stěnu | m2 | 84.686 |  | 0 |  |  | základní |  | 0 | 0.0003 | 0.025406 | 0 | 0 | 16 | K | 2 |  |  |  | ROZPOCET | 0 | 0 | 0 | 0 | 0 | 1 | 0 | 16 | -193772868
109 | K | 781472219 | Montáž obkladů keramických hladkých lepených cementovým flexibilním lepidlem přes 22 do 25 ks/m2 | m2 | 84.686 |  | 0 |  |  | základní |  | 0 | 0.00538 | 0.45561 | 0 | 0 | 16 | K | 2 |  |  |  | ROZPOCET | 0 | 0 | 0 | 0 | 0 | 1 | 0 | 16 | -43041858
| VV |  | výkres 03 - půdorys 2.NP - návhový stav | [14 empty] | VV | 2 | 1 | True | 0 | ROZPOCET
| VV |  | místnost 231 - wc imobilnímuži/ženy | [14 empty] | VV | 2 | 1 | True | 0 | ROZPOCET
| VV |  | (2*2,2+2*2,15)*2,05 |  | 17.835 | [12 empty] | VV | 2 | 2 | True | 0 | ROZPOCET
| VV |  | -0,9*2 |  | -1.8 | [12 empty] | VV | 2 | 2 | True | 0 | ROZPOCET
| VV |  | místnost 232 - wc ženy | [14 empty] | VV | 2 | 1 | True | 0 | ROZPOCET
| VV |  | (2*5,275+2*3,375+2*0,38)*2,05 |  | 37.023 | [12 empty] | VV | 2 | 2 | True | 0 | ROZPOCET
| VV |  | -0,8*2 |  | -1.6 | [12 empty] | VV | 2 | 2 | True | 0 | ROZPOCET
| VV |  | místnost 234 - wc muži | [14 empty] | VV | 2 | 1 | True | 0 | ROZPOCET
| VV |  | (2*1,875+2*2,15)*2,05 |  | 16.503 | [12 empty] | VV | 2 | 2 | True | 0 | ROZPOCET
| VV |  | -2*0,8*2 |  | -3.2 | [12 empty] | VV | 2 | 2 | True | 0 | ROZPOCET
| VV |  | (2*1,875+2*3,375)*2,05 |  | 21.525 | [12 empty] | VV | 2 | 2 | True | 0 | ROZPOCET
| VV |  | -0,8*2 |  | -1.6 | [12 empty] | VV | 2 | 2 | True | 0 | ROZPOCET
| VV |  | Součet |  | 84.686 | [12 empty] | VV | 2 | 4 | True | 1 | ROZPOCET
110 | M | 59761704 | obklad keramický nemrazuvzdorný povrch hladký/lesklý tl do 10mm přes 22 do 25ks/m2 | m2 | 93.155 |  | 0 |  |  | základní |  | 0 | 0.016 | 1.4905 | 0 | 0 | 32 | M | 2 |  |  |  | ROZPOCET | 0 | 0 | 0 | 0 | 0 | 1 | 0 | 16 | 1744851396
| VV |  | 84,686*1,1 "Přepočtené koeficientem množství |  | 93.155 | [12 empty] | VV | 2 | 2 | True | 1 | ROZPOCET
111 | K | 781491012 | Montáž zrcadel plochy přes 1 m2 lepených silikonovým tmelem na podkladní omítku | m2 | 3.113 |  | 0 |  |  | základní |  | 0 | 0.00131 | 0.004078 | 0 | 0 | 16 | K | 2 |  |  |  | ROZPOCET | 0 | 0 | 0 | 0 | 0 | 1 | 0 | 16 | -393984200
| VV |  | PSV V/01 | [14 empty] | VV | 2 | 1 | True | 0 | ROZPOCET
| VV |  | 1*2,15*0,75 |  | 1.613 | [12 empty] | VV | 2 | 2 | True | 0 | ROZPOCET
| VV |  | PSV V/02 | [14 empty] | VV | 2 | 1 | True | 0 | ROZPOCET
| VV |  | 1*2*0,75 |  | 1.5 | [12 empty] | VV | 2 | 2 | True | 0 | ROZPOCET
| VV |  | Součet |  | 3.113 | [12 empty] | VV | 2 | 4 | True | 1 | ROZPOCET
112 | M | 634-PSV-V/01 | zrcadlo nástěné dle PSV V/01 | kus | 1 |  | 0 |  |  | základní |  | 0 | 0.0075 | 0.0075 | 0 | 0 | 32 | M | 2 |  |  |  | ROZPOCET | 0 | 0 | 0 | 0 | 0 | 1 | 0 | 16 | 397871390
113 | M | 634-PSV-V/02 | zrcadlo nástěné dle PSV V/02 | kus | 1 |  | 0 |  |  | základní |  | 0 | 0.0075 | 0.0075 | 0 | 0 | 32 | M | 2 |  |  |  | ROZPOCET | 0 | 0 | 0 | 0 | 0 | 1 | 0 | 16 | -257588391
114 | K | 781492211 | Montáž profilů rohových lepených flexibilním cementovým lepidlem | m | 16.625 |  | 0 |  |  | základní |  | 0 | 0.0002 | 0.003325 | 0 | 0 | 16 | K | 2 |  |  |  | ROZPOCET | 0 | 0 | 0 | 0 | 0 | 1 | 0 | 16 | -2142052465
| VV |  | výkres 03 - půdorys 2.NP - návhový stav | [14 empty] | VV | 2 | 1 | True | 0 | ROZPOCET
| VV |  | místnost 231 - wc imobilnímuži/ženy | [14 empty] | VV | 2 | 1 | True | 0 | ROZPOCET
| VV |  | (2*1,2+2*0,15+0,9) |  | 3.6 | [12 empty] | VV | 2 | 2 | True | 0 | ROZPOCET
| VV |  | místnost 232 - wc ženy | [14 empty] | VV | 2 | 1 | True | 0 | ROZPOCET
| VV |  | 4*2,05 |  | 8.2 | [12 empty] | VV | 2 | 2 | True | 0 | ROZPOCET
| VV |  | 1,875 |  | 1.875 | [12 empty] | VV | 2 | 2 | True | 0 | ROZPOCET
| VV |  | místnost 234 - wc muži | [14 empty] | VV | 2 | 1 | True | 0 | ROZPOCET
| VV |  | 2,05 |  | 2.05 | [12 empty] | VV | 2 | 2 | True | 0 | ROZPOCET
| VV |  | 0,9 |  | 0.9 | [12 empty] | VV | 2 | 2 | True | 0 | ROZPOCET
| VV |  | Součet |  | 16.625 | [12 empty] | VV | 2 | 4 | True | 1 | ROZPOCET
115 | M | 59054125 | profil ukončovací pro vnější hrany obkladů hliník matně eloxovaný 12,5x2500mm | m | 19.119 |  | 0 |  |  | základní |  | 0 | 0.00035 | 0.0066916 | 0 | 0 | 32 | M | 2 |  |  |  | ROZPOCET | 0 | 0 | 0 | 0 | 0 | 1 | 0 | 16 | 759915239
| VV |  | 16,625*1,15 "Přepočtené koeficientem množství |  | 19.119 | [12 empty] | VV | 2 | 2 | True | 1 | ROZPOCET
116 | K | 781495115 | Spárování vnitřních obkladů silikonem | m | 80 |  | 0 |  |  | základní |  | 0 | 9e-05 | 0.0072 | 0 | 0 | 16 | K | 2 |  |  |  | ROZPOCET | 0 | 0 | 0 | 0 | 0 | 1 | 0 | 16 | 1512542103
117 | K | 781495141 | Průnik obkladem kruhový do DN 30 | kus | 20 |  | 0 |  |  | základní |  | 0 | 0 | 0 | 0 | 0 | 16 | K | 2 |  |  |  | ROZPOCET | 0 | 0 | 0 | 0 | 0 | 1 | 0 | 16 | 242928806
118 | K | 781495142 | Průnik obkladem kruhový přes DN 30 do DN 90 | kus | 6 |  | 0 |  |  | základní |  | 0 | 0 | 0 | 0 | 0 | 16 | K | 2 |  |  |  | ROZPOCET | 0 | 0 | 0 | 0 | 0 | 1 | 0 | 16 | -1406030575
119 | K | 781495184 | Řezání pracnější rovné keramických obkladaček | m | 4 |  | 0 |  |  | základní |  | 0 | 0 | 0 | 0 | 0 | 16 | K | 2 |  |  |  | ROZPOCET | 0 | 0 | 0 | 0 | 0 | 1 | 0 | 16 | 1938745247
120 | K | 998781121 | Přesun hmot tonážní pro obklady keramické ruční v objektech v do 6 m | t | 2.008 |  | 0 |  |  | základní |  | 0 | 0 | 0 | 0 | 0 | 16 | K | 2 |  |  |  | ROZPOCET | 0 | 0 | 0 | 0 | 0 | 1 | 0 | 16 | 198807651
| D | 783 | Dokončovací práce - nátěry |  |  |  | 0 |  |  |  |  | 0 |  | 0.003 |  | 0 | 2 | D | 1 |  |  |  | ROZPOCET | [6 empty] | 0
121 | K | 783822101 | Tmelení vlásečnicových prasklin na omítkách disperzním tmelem | m | 50 |  | 0 |  |  | základní |  | 0 | 0 | 0 | 0 | 0 | 16 | K | 2 |  |  |  | ROZPOCET | 0 | 0 | 0 | 0 | 0 | 1 | 0 | 16 | 1434856383
122 | K | 783822111 | Tmelení prasklin š přes 1 do 5 mm na omítkách disperzním tmelem | m | 100 |  | 0 |  |  | základní |  | 0 | 3e-05 | 0.003 | 0 | 0 | 16 | K | 2 |  |  |  | ROZPOCET | 0 | 0 | 0 | 0 | 0 | 1 | 0 | 16 | 2107802466
| D | 784 | Dokončovací práce - malby a tapety |  |  |  | 0 |  |  |  |  | 0 |  | 0.26757 |  | 0 | 2 | D | 1 |  |  |  | ROZPOCET | [6 empty] | 0
123 | K | 784161001 | Tmelení spar a rohů šířky do 3 mm akrylátovým tmelem v místnostech v do 3,80 m | m | 233.326 |  | 0 |  |  | základní |  | 0 | 1e-05 | 0.0023333 | 0 | 0 | 16 | K | 2 |  |  |  | ROZPOCET | 0 | 0 | 0 | 0 | 0 | 1 | 0 | 16 | -1373259339
| VV |  | výkres 03 - půdorys 2.NP - návhový stav | [14 empty] | VV | 2 | 1 | True | 0 | ROZPOCET
| VV |  | místnost 203 - chodba | [14 empty] | VV | 2 | 1 | True | 0 | ROZPOCET
| VV |  | (2*14,5+2*9,824+2*13,412+2*2*0,45) |  | 77.272 | [12 empty] | VV | 2 | 2 | True | 0 | ROZPOCET
| VV |  | místnost 206 - učebna | [14 empty] | VV | 2 | 1 | True | 0 | ROZPOCET
| VV |  | (2*14,202+2*4,675+2*0,575+2*0,45) |  | 39.804 | [12 empty] | VV | 2 | 2 | True | 0 | ROZPOCET
| VV |  | místnost 225 - učebna | [14 empty] | VV | 2 | 1 | True | 0 | ROZPOCET
| VV |  | (2*8,275+2*7,075+2*0,45) |  | 31.6 | [12 empty] | VV | 2 | 2 | True | 0 | ROZPOCET
| VV |  | místnost 226 - učebna | [14 empty] | VV | 2 | 1 | True | 0 | ROZPOCET
| VV |  | (2*12,1+2*7,075+2*0,45+2*0,425) |  | 40.1 | [12 empty] | VV | 2 | 2 | True | 0 | ROZPOCET
| VV |  | místnost 231 - wc imobilnímuži/ženy | [14 empty] | VV | 2 | 1 | True | 0 | ROZPOCET
| VV |  | (2*2,2+2*2,15) |  | 8.7 | [12 empty] | VV | 2 | 2 | True | 0 | ROZPOCET
| VV |  | místnost 232 - wc ženy | [14 empty] | VV | 2 | 1 | True | 0 | ROZPOCET
| VV |  | (2*5,275+2*3,375) |  | 17.3 | [12 empty] | VV | 2 | 2 | True | 0 | ROZPOCET
| VV |  | místnost 234 - wc muži | [14 empty] | VV | 2 | 1 | True | 0 | ROZPOCET
| VV |  | (2*1,875+2*2,15) |  | 8.05 | [12 empty] | VV | 2 | 2 | True | 0 | ROZPOCET
| VV |  | (2*1,875+2*3,375) |  | 10.5 | [12 empty] | VV | 2 | 2 | True | 0 | ROZPOCET
| VV |  | Součet |  | 233.326 | [12 empty] | VV | 2 | 4 | True | 1 | ROZPOCET
124 | K | 784181121 | Hloubková jednonásobná bezbarvá penetrace podkladu v místnostech v do 3,80 m | m2 | 541.296 |  | 0 |  |  | základní |  | 0 | 0.0002 | 0.10826 | 0 | 0 | 16 | K | 2 |  |  |  | ROZPOCET | 0 | 0 | 0 | 0 | 0 | 1 | 0 | 16 | 963321575
| VV |  | Dvojnásobné bílé malby ze směsí za mokra výborně oděruvzdorných v místnostech v do 3,80 m | [14 empty] | VV | 2 | 1 | True | 0 | ROZPOCET
| VV |  | 541,296 |  | 541.296 | [12 empty] | VV | 2 | 2 | True | 1 | ROZPOCET
125 | K | 784211101 | Dvojnásobné bílé malby ze směsí za mokra výborně oděruvzdorných v místnostech v do 3,80 m | m2 | 541.296 |  | 0 |  |  | základní |  | 0 | 0.00029 | 0.15698 | 0 | 0 | 16 | K | 2 |  |  |  | ROZPOCET | 0 | 0 | 0 | 0 | 0 | 1 | 0 | 16 | 921165412
| VV |  | výkres 03 - půdorys 2.NP - návhový stav | [14 empty] | VV | 2 | 1 | True | 0 | ROZPOCET
| VV |  | místnost 203 - chodba | [14 empty] | VV | 2 | 1 | True | 0 | ROZPOCET
| VV |  | (2*14,5+2*9,824+2*13,412+2*2*0,45)*2,6 |  | 200.907 | [12 empty] | VV | 2 | 2 | True | 0 | ROZPOCET
| VV |  | místnost 206 - učebna | [14 empty] | VV | 2 | 1 | True | 0 | ROZPOCET
| VV |  | (2*14,202+2*4,675+2*0,575+2*0,45)*3,3 |  | 131.353 | [12 empty] | VV | 2 | 2 | True | 0 | ROZPOCET
| VV |  | -6,75*2,4+4 |  | -12.2 | [12 empty] | VV | 2 | 2 | True | 0 | ROZPOCET
| VV |  | -7*2,4+4 |  | -12.8 | [12 empty] | VV | 2 | 2 | True | 0 | ROZPOCET
| VV |  | místnost 225 - učebna | [14 empty] | VV | 2 | 1 | True | 0 | ROZPOCET
| VV |  | (2*8,275+2*7,075+2*0,45)*3,3 |  | 104.28 | [12 empty] | VV | 2 | 2 | True | 0 | ROZPOCET
| VV |  | -5,7*2,4+4 |  | -9.68 | [12 empty] | VV | 2 | 2 | True | 0 | ROZPOCET
| VV |  | místnost 226 - učebna | [14 empty] | VV | 2 | 1 | True | 0 | ROZPOCET
| VV |  | (2*12,1+2*7,075+2*0,45+2*0,425)*3,3 |  | 132.33 | [12 empty] | VV | 2 | 2 | True | 0 | ROZPOCET
| VV |  | -4,51*2,4+4 |  | -6.824 | [12 empty] | VV | 2 | 2 | True | 0 | ROZPOCET
| VV |  | -7*2,4+4 |  | -12.8 | [12 empty] | VV | 2 | 2 | True | 0 | ROZPOCET
| VV |  | místnost 231 - wc imobilnímuži/ženy | [14 empty] | VV | 2 | 1 | True | 0 | ROZPOCET
| VV |  | (2*2,2+2*2,15)*0,6 |  | 5.22 | [12 empty] | VV | 2 | 2 | True | 0 | ROZPOCET
| VV |  | místnost 232 - wc ženy | [14 empty] | VV | 2 | 1 | True | 0 | ROZPOCET
| VV |  | (2*5,275+2*3,375)*0,6 |  | 10.38 | [12 empty] | VV | 2 | 2 | True | 0 | ROZPOCET
| VV |  | místnost 234 - wc muži | [14 empty] | VV | 2 | 1 | True | 0 | ROZPOCET
| VV |  | (2*1,875+2*2,15)*0,6 |  | 4.83 | [12 empty] | VV | 2 | 2 | True | 0 | ROZPOCET
| VV |  | (2*1,875+2*3,375)*0,6 |  | 6.3 | [12 empty] | VV | 2 | 2 | True | 0 | ROZPOCET
| VV |  | Součet |  | 541.296 | [12 empty] | VV | 2 | 4 | True | 1 | ROZPOCET

## D.1.4.1 - Vzduchotechnika...
{f702b40e-b612-4436-b9ad-c4c26bed4ce9}
2
| KRYCÍ LIST SOUPISU PRACÍ | [7 empty] | v --- níže se nacházejí doplnkové a pomocné údaje k sestavám --- v | [8 empty] | False
Stavba:
Adaptace 2.NP objektu F2 PřP UPOL_R01
Objekt:
D.1.4.1 - Vzduchotechnika a chlazení
| KSO: |  |  |  |  | CC-CZ:
| Místo: |  | Olomouc |  |  | Datum: | 16. 4. 2026
| Zadavatel: |  |  |  |  | IČ:
|  | Univerzita Palackého v Olomouci |  |  |  | DIČ:
| Uchazeč: |  |  |  |  | IČ: | Vyplň údaj
|  | Vyplň údaj |  |  |  | DIČ: | Vyplň údaj
| Projektant: |  |  |  |  | IČ:
|  | ASET studio s.r.o. |  |  |  | DIČ:
| Zpracovatel: |  |  |  |  | IČ:
|  | Mgr. Martina Věženská |  |  |  | DIČ:
Poznámka:
| Cena bez DPH | [5 empty] | 0
|  |  | Základ daně |  |  | Sazba daně | Výše daně
| DPH | základní | 0 |  |  | 21% | 0
|  | snížená | 0 |  |  | 12% | 0
|  | zákl. přenesená | 0 |  |  | 21% | 0
|  | sníž. přenesená | 0 |  |  | 12% | 0
|  | nulová | 0 |  |  | 0% | 0
| Cena s DPH |  |  | v | CZK |  | 0
| Projektant |  |  | Zpracovatel
| Datum a podpis: |  | Razítko | Datum a podpis: |  |  | Razítko
| Objednavatel |  |  | Uchazeč
| Datum a podpis: |  | Razítko | Datum a podpis: |  |  | Razítko
REKAPITULACE ČLENĚNÍ SOUPISU PRACÍ
Stavba:
Adaptace 2.NP objektu F2 PřP UPOL_R01
Objekt:
D.1.4.1 - Vzduchotechnika a chlazení
Místo: |  |  | Olomouc |  |  | Datum: | 16. 4. 2026
Zadavatel: |  |  | Univerzita Palackého v Olomouci |  |  | Projektant: | ASET studio s.r.o.
Uchazeč: |  |  | Vyplň údaj |  |  | Zpracovatel: | Mgr. Martina Věženská
Kód dílu - Popis | [6 empty] | Cena celkem [CZK]
Náklady ze soupisu prací | [6 empty] | 0 | [11 empty] | -1
| PSV - Vdzchotechnika | [5 empty] | 0
| D1 - Klimatizace | [5 empty] | 0
| D2 - Montážní materiál | [5 empty] | 0
| HSV - Lešení | [5 empty] | 0
| MON - Všeobecné výkony | [5 empty] | 0
SOUPIS PRACÍ
Stavba:
Adaptace 2.NP objektu F2 PřP UPOL_R01
Objekt:
D.1.4.1 - Vzduchotechnika a chlazení
Místo: |  |  | Olomouc |  |  | Datum: | 16. 4. 2026
Zadavatel: |  |  | Univerzita Palackého v Olomouci |  |  | Projektant: | ASET studio s.r.o.
Uchazeč: |  |  | Vyplň údaj |  |  | Zpracovatel: | Mgr. Martina Věženská
PČ | Typ | Kód | Popis | MJ | Množství | J.cena [CZK] | Cena celkem [CZK] | Cenová soustava |  | DPH | J. Nh [h] | Nh celkem [h] | J. hmotnost [t] | Hmotnost celkem [t] | J. suť [t] | Suť Celkem [t]
Náklady soupisu celkem | [6 empty] | 0 |  |  |  |  | 0 |  | 0 |  | 0 |  | D | -1 | [7 empty] | 0
| D | PSV | Vdzchotechnika |  |  |  | 0 |  |  |  |  | 0 |  | 0 |  | 0 | 2 | D | 0 | ROZPOCET | [6 empty] | 0
1 | K | 751322011M | Demontáž talířového ventilu do průměru 100 mm | KUS | 20 |  | 0 |  |  | základní |  | 0 | 0 | 0 | 0 | 0 | 16 | K | 1 | ROZPOCET | 0 | 0 | 0 | 0 | 0 | 1 | 0 | 16 | -934523975
2 | K | 751322011R | Montáž talířového ventilu do průměru 100 mm | KUS | 20 |  | 0 |  |  | základní |  | 0 | 0 | 0 | 0 | 0 | 16 | K | 1 | ROZPOCET | 0 | 0 | 0 | 0 | 0 | 1 | 0 | 16 | 532109674
3 | K | 751322134M | Demontáž anemostatu se skříní do 0,5 m2 | KUS | 10 |  | 0 |  |  | základní |  | 0 | 0 | 0 | 0 | 0 | 16 | K | 1 | ROZPOCET | 0 | 0 | 0 | 0 | 0 | 1 | 0 | 16 | -1927006805
4 | K | 751322134R | Montáž anemostatu se skříní do 0,5 m2 | KUS | 10 |  | 0 |  |  | základní |  | 0 | 0 | 0 | 0 | 0 | 16 | K | 1 | ROZPOCET | 0 | 0 | 0 | 0 | 0 | 1 | 0 | 16 | 1172472297
5 | K | 751537011D | Demontáž potrubí ohebného neizolovaného s Al laminátem do průměru 100 mm | M | 20 |  | 0 |  |  | základní |  | 0 | 0 | 0 | 0 | 0 | 16 | K | 1 | ROZPOCET | 0 | 0 | 0 | 0 | 0 | 1 | 0 | 16 | -1328977875
6 | K | 751.1 | Potrubí ohebnéo neizolovaného s Al laminátem do průměru 100 mm | M | 20 |  | 0 |  |  | základní |  | 0 | 0 | 0 | 0 | 0 | 16 | K | 1 | ROZPOCET | 0 | 0 | 0 | 0 | 0 | 1 | 0 | 16 | 1207088757
7 | K | 751537011M | Montáž potrubí ohebného neizolovaného s Al laminátem do průměru 100 mm | M | 20 |  | 0 |  |  | základní |  | 0 | 0 | 0 | 0 | 0 | 16 | K | 1 | ROZPOCET | 0 | 0 | 0 | 0 | 0 | 1 | 0 | 16 | 1332864991
8 | K | 751537112D | Demontáž potrubí ohebného izolovaného minerální vatou s Al laminátem do průměru 200 mm | M | 10 |  | 0 |  |  | základní |  | 0 | 0 | 0 | 0 | 0 | 16 | K | 1 | ROZPOCET | 0 | 0 | 0 | 0 | 0 | 1 | 0 | 16 | 1962871094
9 | K | 751.2 | Potrubí ohebnéo izolovanéo minerální vatou s Al laminátem do průměru 200 mm | M | 10 |  | 0 |  |  | základní |  | 0 | 0 | 0 | 0 | 0 | 16 | K | 1 | ROZPOCET | 0 | 0 | 0 | 0 | 0 | 1 | 0 | 16 | 2097012237
10 | K | 751537112M | Montáž potrubí ohebného izolovaného minerální vatou s Al laminátem do průměru 200 mm | M | 10 |  | 0 |  |  | základní |  | 0 | 0 | 0 | 0 | 0 | 16 | K | 1 | ROZPOCET | 0 | 0 | 0 | 0 | 0 | 1 | 0 | 16 | -1432166222
11 | K | 7513220121M | Demontáž talířového ventilu do průměru 200 mm | KUS | 2 |  | 0 |  |  | základní |  | 0 | 0 | 0 | 0 | 0 | 16 | K | 1 | ROZPOCET | 0 | 0 | 0 | 0 | 0 | 1 | 0 | 16 | -67356416
12 | K | 751537012D | Demontáž potrubí ohebného neizolovaného s Al laminátem do průměru 200 mm | M | 2 |  | 0 |  |  | základní |  | 0 | 0 | 0 | 0 | 0 | 16 | K | 1 | ROZPOCET | 0 | 0 | 0 | 0 | 0 | 1 | 0 | 16 | -1048785206
13 | K | 751510842D | Demontáž potrubí spiro do průměru 200 mm | KUS | 16 |  | 0 |  |  | základní |  | 0 | 0 | 0 | 0 | 0 | 16 | K | 1 | ROZPOCET | 0 | 0 | 0 | 0 | 0 | 1 | 0 | 16 | 292129444
| D | D1 | Klimatizace |  |  |  | 0 |  |  |  |  | 0 |  | 0 |  | 0 | 1 | D | 0 | ROZPOCET | [6 empty] | 0
14 | K | 1.001 | Odsátí chladiva | soubor | 1 |  | 0 |  |  | základní |  | 0 | 0 | 0 | 0 | 0 | 4 | K | 1 | ROZPOCET | 0 | 0 | 0 | 0 | 0 | 1 | 0 | 4 | -520834966
15 | K | 1.002 | Odpojení klimatizačních jednotek od systému VRV | Kus | 8 |  | 0 |  |  | základní |  | 0 | 0 | 0 | 0 | 0 | 4 | K | 1 | ROZPOCET | 0 | 0 | 0 | 0 | 0 | 1 | 0 | 4 | 1990248241
16 | K | 1.003 | Demontáž kazetových jednotek | Kus | 8 |  | 0 |  |  | základní |  | 0 | 0 | 0 | 0 | 0 | 4 | K | 1 | ROZPOCET | 0 | 0 | 0 | 0 | 0 | 1 | 0 | 4 | -1403671364
17 | K | 1.004 | Montáž kazetových jednotek v nové pozici | Kus | 8 |  | 0 |  |  | základní |  | 0 | 0 | 0 | 0 | 0 | 4 | K | 1 | ROZPOCET | 0 | 0 | 0 | 0 | 0 | 1 | 0 | 4 | 455440904
18 | K | 1.005 | Potrubí chladiva duální měděné izolované | M | 8 |  | 0 |  |  | základní |  | 0 | 0 | 0 | 0 | 0 | 4 | K | 1 | ROZPOCET | 0 | 0 | 0 | 0 | 0 | 1 | 0 | 4 | 131796023
19 | K | 1.006 | Rozřezání potrubí, vsazení nového Cu potrubí a pomocí objímek spojeno tvrdým pájením | Kus | 8 |  | 0 |  |  | základní |  | 0 | 0 | 0 | 0 | 0 | 4 | K | 1 | ROZPOCET | 0 | 0 | 0 | 0 | 0 | 1 | 0 | 4 | -846584084
20 | K | 1.007 | Vakuování potrubí a vrácení odčerpaného chladiva zpět do systému | soubor | 1 |  | 0 |  |  | základní |  | 0 | 0 | 0 | 0 | 0 | 4 | K | 1 | ROZPOCET | 0 | 0 | 0 | 0 | 0 | 1 | 0 | 4 | -1614163760
21 | K | 1.008 | Doplnění chladiva | M | 0.2 |  | 0 |  |  | základní |  | 0 | 0 | 0 | 0 | 0 | 4 | K | 1 | ROZPOCET | 0 | 0 | 0 | 0 | 0 | 1 | 0 | 4 | -1993339653
| P |  | Poznámka k položce: 40x0,110=4,4 kg | [14 empty] | P | 1
22 | K | 1.009 | Prodloužení komunikačních kabelů | soubor | 8 |  | 0 |  |  | základní |  | 0 | 0 | 0 | 0 | 0 | 4 | K | 1 | ROZPOCET | 0 | 0 | 0 | 0 | 0 | 1 | 0 | 4 | -440665611
23 | K | 1.100M | Uvedení klimatizace do provozu, odzkoušení | Kus | 8 |  | 0 |  |  | základní |  | 0 | 0 | 0 | 0 | 0 | 4 | K | 1 | ROZPOCET | 0 | 0 | 0 | 0 | 0 | 1 | 0 | 4 | -1976451521
| D | D2 | Montážní materiál |  |  |  | 0 |  |  |  |  | 0 |  | 0 |  | 0 | 1 | D | 0 | ROZPOCET | [6 empty] | 0
24 | K | 29.001 | Montážní a spojovací materiál, těsnící materiál | KG | 10 |  | 0 |  |  | základní |  | 0 | 0 | 0 | 0 | 0 | 4 | K | 1 | ROZPOCET | 0 | 0 | 0 | 0 | 0 | 1 | 0 | 4 | -1644623531
25 | K | 29.005 M | Montáž | % |  |  | 0 |  |  | základní |  | 0 | 0 | 0 | 0 | 0 | 4 | K | 1 | ROZPOCET | 0 | 0 | 0 | 0 | 0 | 1 | 0 | 4 | -291120773
| D | HSV | Lešení |  |  |  | 0 |  |  |  |  | 0 |  | 0 |  | 0 | 1 | D | 0 | ROZPOCET | [6 empty] | 0
26 | K | 941955001 | Lešení lehké pomocné v podlah do 1,2 m | m2 | 96 |  | 0 |  |  | základní |  | 0 | 0 | 0 | 0 | 0 | 4 | K | 1 | ROZPOCET | 0 | 0 | 0 | 0 | 0 | 1 | 0 | 4 | 567147161
| D | MON | Všeobecné výkony |  |  |  | 0 |  |  |  |  | 0 |  | 0 |  | 0 | 1 | D | 0 | ROZPOCET | [6 empty] | 0
27 | K | 35.001 | Zaregulování VZT | HOD | 4 |  | 0 |  |  | základní |  | 0 | 0 | 0 | 0 | 0 | 4 | K | 1 | ROZPOCET | 0 | 0 | 0 | 0 | 0 | 1 | 0 | 4 | -1107955007
28 | K | 35.002 | Komplexní vyzkoušení | HOD | 8 |  | 0 |  |  | základní |  | 0 | 0 | 0 | 0 | 0 | 4 | K | 1 | ROZPOCET | 0 | 0 | 0 | 0 | 0 | 1 | 0 | 4 | -1381152938

## D.1.4.2 - Silnoproudá ele...
{d753fa5d-abc8-4e15-a3a2-4f01f859e15d}
2
| KRYCÍ LIST SOUPISU PRACÍ | [7 empty] | v --- níže se nacházejí doplnkové a pomocné údaje k sestavám --- v | [8 empty] | False
Stavba:
Adaptace 2.NP objektu F2 PřP UPOL_R01
Objekt:
D.1.4.2 - Silnoproudá elektroinstalace
| KSO: |  |  |  |  | CC-CZ:
| Místo: |  | Olomouc |  |  | Datum: | 16. 4. 2026
| Zadavatel: |  |  |  |  | IČ:
|  | Univerzita Palackého v Olomouci |  |  |  | DIČ:
| Uchazeč: |  |  |  |  | IČ: | Vyplň údaj
|  | Vyplň údaj |  |  |  | DIČ: | Vyplň údaj
| Projektant: |  |  |  |  | IČ:
|  | ASET studio s.r.o. |  |  |  | DIČ:
| Zpracovatel: |  |  |  |  | IČ:
|  | Mgr. Martina Věženská |  |  |  | DIČ:
Poznámka:
| Cena bez DPH | [5 empty] | 0
|  |  | Základ daně |  |  | Sazba daně | Výše daně
| DPH | základní | 0 |  |  | 21% | 0
|  | snížená | 0 |  |  | 12% | 0
|  | zákl. přenesená | 0 |  |  | 21% | 0
|  | sníž. přenesená | 0 |  |  | 12% | 0
|  | nulová | 0 |  |  | 0% | 0
| Cena s DPH |  |  | v | CZK |  | 0
| Projektant |  |  | Zpracovatel
| Datum a podpis: |  | Razítko | Datum a podpis: |  |  | Razítko
| Objednavatel |  |  | Uchazeč
| Datum a podpis: |  | Razítko | Datum a podpis: |  |  | Razítko
REKAPITULACE ČLENĚNÍ SOUPISU PRACÍ
Stavba:
Adaptace 2.NP objektu F2 PřP UPOL_R01
Objekt:
D.1.4.2 - Silnoproudá elektroinstalace
Místo: |  |  | Olomouc |  |  | Datum: | 16. 4. 2026
Zadavatel: |  |  | Univerzita Palackého v Olomouci |  |  | Projektant: | ASET studio s.r.o.
Uchazeč: |  |  | Vyplň údaj |  |  | Zpracovatel: | Mgr. Martina Věženská
Kód dílu - Popis | [6 empty] | Cena celkem [CZK]
Náklady ze soupisu prací | [6 empty] | 0 | [11 empty] | -1
| IK - Individuální kalkulace(hodinový ekvivalent) | [5 empty] | 0
| 21001 - Trubková vedení, krabice, svorkovnice | [5 empty] | 0
| 2108 - Vodiče, šňůry a kabely měděné (prořez 5%) | [5 empty] | 0
| 21010 - Ukončení vodičů | [5 empty] | 0
| 21011 - Spínací, spouštěcí a regulační ústrojí | [5 empty] | 0
| 21014 - Ovládací, signální a návěstní přístroje | [5 empty] | 0
| 21019 - Rozvodnice oceloplech. a plastové | [5 empty] | 0
| 21020 - Svítidla a osvětlovací zařízení | [5 empty] | 0
| 21022 - Vedení uzemňovací | [5 empty] | 0
SOUPIS PRACÍ
Stavba:
Adaptace 2.NP objektu F2 PřP UPOL_R01
Objekt:
D.1.4.2 - Silnoproudá elektroinstalace
Místo: |  |  | Olomouc |  |  | Datum: | 16. 4. 2026
Zadavatel: |  |  | Univerzita Palackého v Olomouci |  |  | Projektant: | ASET studio s.r.o.
Uchazeč: |  |  | Vyplň údaj |  |  | Zpracovatel: | Mgr. Martina Věženská
PČ | Typ | Kód | Popis | MJ | Množství | J.cena [CZK] | Cena celkem [CZK] | Cenová soustava |  | DPH | J. Nh [h] | Nh celkem [h] | J. hmotnost [t] | Hmotnost celkem [t] | J. suť [t] | Suť Celkem [t]
Náklady soupisu celkem | [6 empty] | 0 |  |  |  |  | 0 |  | 0 |  | 0 |  | D | -1 | [7 empty] | 0
| D | IK | Individuální kalkulace(hodinový ekvivalent) |  |  |  | 0 |  |  |  |  | 0 |  | 0 |  | 0 | 1 | D | 0 | ROZPOCET | [6 empty] | 0
1 | K | Pol194 | Stavební(zednické) práce - drážky pro více kabelů, prostupy, niky, sádrování, zapravení... vč. mat. | h | 50 |  | 0 |  |  | základní |  | 0 | 0 | 0 | 0 | 0 | 4 | K | 1 | ROZPOCET | 0 | 0 | 0 | 0 | 0 | 1 | 0 | 4 | -409780786
2 | K | Pol195 | Demontáže | h | 40 |  | 0 |  |  | základní |  | 0 | 0 | 0 | 0 | 0 | 4 | K | 1 | ROZPOCET | 0 | 0 | 0 | 0 | 0 | 1 | 0 | 4 | -1147580801
3 | K | Pol196 | Koordinace stáv. a nového stavu vč. mat. (přesuny tlačítek, vypínačů, montáž svítidel chodby…) | h | 24 |  | 0 |  |  | základní |  | 0 | 0 | 0 | 0 | 0 | 4 | K | 1 | ROZPOCET | 0 | 0 | 0 | 0 | 0 | 1 | 0 | 4 | -611551763
4 | K | Pol197 | Doplnění a úprava rozváděče R2 vč. mat. | h | 10 |  | 0 |  |  | základní |  | 0 | 0 | 0 | 0 | 0 | 4 | K | 1 | ROZPOCET | 0 | 0 | 0 | 0 | 0 | 1 | 0 | 4 | 2007037774
| D | 21001 | Trubková vedení, krabice, svorkovnice |  |  |  | 0 |  |  |  |  | 0 |  | 0 |  | 0 | 1 | D | 0 | ROZPOCET | [6 empty] | 0
5 | K | Pol198 | Krabice přístrojová se zapojením | ks | 49 |  | 0 |  |  | základní |  | 0 | 0 | 0 | 0 | 0 | 4 | K | 1 | ROZPOCET | 0 | 0 | 0 | 0 | 0 | 1 | 0 | 4 | -1897059748
6 | K | Pol199 | Krabice odbočná se zapojením | ks | 12 |  | 0 |  |  | základní |  | 0 | 0 | 0 | 0 | 0 | 4 | K | 1 | ROZPOCET | 0 | 0 | 0 | 0 | 0 | 1 | 0 | 4 | 1754161831
7 | K | Pol200 | Krabice podlahová 1 | ks | 2 |  | 0 |  |  | základní |  | 0 | 0 | 0 | 0 | 0 | 4 | K | 1 | ROZPOCET | 0 | 0 | 0 | 0 | 0 | 1 | 0 | 4 | -559747770
8 | K | Pol201 | Krabice podlahová 2 | ks | 8 |  | 0 |  |  | základní |  | 0 | 0 | 0 | 0 | 0 | 4 | K | 1 | ROZPOCET | 0 | 0 | 0 | 0 | 0 | 1 | 0 | 4 | -651129703
9 | K | Pol202 | Ekvipotenciální přípojnice | ks | 1 |  | 0 |  |  | základní |  | 0 | 0 | 0 | 0 | 0 | 4 | K | 1 | ROZPOCET | 0 | 0 | 0 | 0 | 0 | 1 | 0 | 4 | -333063195
| D | 2108 | Vodiče, šňůry a kabely měděné (prořez 5%) |  |  |  | 0 |  |  |  |  | 0 |  | 0 |  | 0 | 1 | D | 0 | ROZPOCET | [6 empty] | 0
10 | K | Pol203 | 1-CXKH-R-O 3x1,5 | m | 530 |  | 0 |  |  | základní |  | 0 | 0 | 0 | 0 | 0 | 4 | K | 1 | ROZPOCET | 0 | 0 | 0 | 0 | 0 | 1 | 0 | 4 | -1108762383
11 | K | Pol204 | 1-CXKH-R-J 3x1,5 | m | 380 |  | 0 |  |  | základní |  | 0 | 0 | 0 | 0 | 0 | 4 | K | 1 | ROZPOCET | 0 | 0 | 0 | 0 | 0 | 1 | 0 | 4 | 1017112297
12 | K | Pol205 | 1-CXKH-R-J 3x2,5 | m | 1300 |  | 0 |  |  | základní |  | 0 | 0 | 0 | 0 | 0 | 4 | K | 1 | ROZPOCET | 0 | 0 | 0 | 0 | 0 | 1 | 0 | 4 | 122575610
13 | K | Pol206 | 1-CXKH-R-J 5x1,5 | m | 650 |  | 0 |  |  | základní |  | 0 | 0 | 0 | 0 | 0 | 4 | K | 1 | ROZPOCET | 0 | 0 | 0 | 0 | 0 | 1 | 0 | 4 | 1672172467
14 | K | Pol207 | 1-CXKH-R-J 5x6 | m | 45 |  | 0 |  |  | základní |  | 0 | 0 | 0 | 0 | 0 | 4 | K | 1 | ROZPOCET | 0 | 0 | 0 | 0 | 0 | 1 | 0 | 4 | 252074775
15 | K | Pol208 | 1-CXKH-R-J 5x16 | m | 45 |  | 0 |  |  | základní |  | 0 | 0 | 0 | 0 | 0 | 4 | K | 1 | ROZPOCET | 0 | 0 | 0 | 0 | 0 | 1 | 0 | 4 | -1544224134
| D | 21010 | Ukončení vodičů |  |  |  | 0 |  |  |  |  | 0 |  | 0 |  | 0 | 1 | D | 0 | ROZPOCET | [6 empty] | 0
16 | K | Pol209 | Ukončení Cu a Al drátů a lan - do 16 mm2 | ks | 12 |  | 0 |  |  | základní |  | 0 | 0 | 0 | 0 | 0 | 4 | K | 1 | ROZPOCET | 0 | 0 | 0 | 0 | 0 | 1 | 0 | 4 | 637236052
17 | K | Pol210 | Ukončení kabelů záklopkou Do 4x10 mm2 | ks | 50 |  | 0 |  |  | základní |  | 0 | 0 | 0 | 0 | 0 | 4 | K | 1 | ROZPOCET | 0 | 0 | 0 | 0 | 0 | 1 | 0 | 4 | 29103258
18 | K | Pol211 | Ukončení kabelů záklopkou Do 5x16 mm2 | ks | 25 |  | 0 |  |  | základní |  | 0 | 0 | 0 | 0 | 0 | 4 | K | 1 | ROZPOCET | 0 | 0 | 0 | 0 | 0 | 1 | 0 | 4 | -189289353
19 | K | Pol212 | Ukončení kabelů ucpávkou | ks | 15 |  | 0 |  |  | základní |  | 0 | 0 | 0 | 0 | 0 | 4 | K | 1 | ROZPOCET | 0 | 0 | 0 | 0 | 0 | 1 | 0 | 4 | 1394707011
| D | 21011 | Spínací, spouštěcí a regulační ústrojí |  |  |  | 0 |  |  |  |  | 0 |  | 0 |  | 0 | 1 | D | 0 | ROZPOCET | [6 empty] | 0
20 | K | Pol213 | řazení 1 | ks | 5 |  | 0 |  |  | základní |  | 0 | 0 | 0 | 0 | 0 | 4 | K | 1 | ROZPOCET | 0 | 0 | 0 | 0 | 0 | 1 | 0 | 4 | 1051671749
21 | K | Pol214 | řazení 5 | ks | 2 |  | 0 |  |  | základní |  | 0 | 0 | 0 | 0 | 0 | 4 | K | 1 | ROZPOCET | 0 | 0 | 0 | 0 | 0 | 1 | 0 | 4 | -379756094
22 | K | Pol215 | řazení 6+6 | ks | 2 |  | 0 |  |  | základní |  | 0 | 0 | 0 | 0 | 0 | 4 | K | 1 | ROZPOCET | 0 | 0 | 0 | 0 | 0 | 1 | 0 | 4 | -1661113665
23 | K | Pol216 | Žaluziový spínač - bílé příslušenství | ks | 4 |  | 0 |  |  | základní |  | 0 | 0 | 0 | 0 | 0 | 4 | K | 1 | ROZPOCET | 0 | 0 | 0 | 0 | 0 | 1 | 0 | 4 | 366629016
24 | K | Pol217 | Zásuvky - bílé příslušenství jednonásobná | ks | 7 |  | 0 |  |  | základní |  | 0 | 0 | 0 | 0 | 0 | 4 | K | 1 | ROZPOCET | 0 | 0 | 0 | 0 | 0 | 1 | 0 | 4 | 521119373
25 | K | Pol218 | Zásuvky - bílé příslušenství jednonás. + ochrana přepětí - 3.typ | ks | 29 |  | 0 |  |  | základní |  | 0 | 0 | 0 | 0 | 0 | 4 | K | 1 | ROZPOCET | 0 | 0 | 0 | 0 | 0 | 1 | 0 | 4 | -1889849946
| D | 21014 | Ovládací, signální a návěstní přístroje |  |  |  | 0 |  |  |  |  | 0 |  | 0 |  | 0 | 1 | D | 0 | ROZPOCET | [6 empty] | 0
26 | K | Pol219 | Snímač příromnosti | ks | 9 |  | 0 |  |  | základní |  | 0 | 0 | 0 | 0 | 0 | 4 | K | 1 | ROZPOCET | 0 | 0 | 0 | 0 | 0 | 1 | 0 | 4 | 64985829
| D | 21019 | Rozvodnice oceloplech. a plastové |  |  |  | 0 |  |  |  |  | 0 |  | 0 |  | 0 | 1 | D | 0 | ROZPOCET | [6 empty] | 0
27 | K | Pol220 | Rozváděč PR2.5 | ks | 1 |  | 0 |  |  | základní |  | 0 | 0 | 0 | 0 | 0 | 4 | K | 1 | ROZPOCET | 0 | 0 | 0 | 0 | 0 | 1 | 0 | 4 | -1122525224
| D | 21020 | Svítidla a osvětlovací zařízení |  |  |  | 0 |  |  |  |  | 0 |  | 0 |  | 0 | 1 | D | 0 | ROZPOCET | [6 empty] | 0
28 | K | A | Svítidlo vestavné 833 UGR<17 DALI IP40 | ks | 54 |  | 0 |  |  | základní |  | 0 | 0 | 0 | 0 | 0 | 4 | K | 1 | ROZPOCET | 0 | 0 | 0 | 0 | 0 | 1 | 0 | 4 | -1490690643
29 | K | B | Svítidlo vestavné 832 UGR<22 EVG IP40 | ks | 16 |  | 0 |  |  | základní |  | 0 | 0 | 0 | 0 | 0 | 4 | K | 1 | ROZPOCET | 0 | 0 | 0 | 0 | 0 | 1 | 0 | 4 | -1508984133
30 | K | C | Svítidlo vestavné 140 EVG IP44 | ks | 4 |  | 0 |  |  | základní |  | 0 | 0 | 0 | 0 | 0 | 4 | K | 1 | ROZPOCET | 0 | 0 | 0 | 0 | 0 | 1 | 0 | 4 | -1853543948
31 | K | D | Svítidlo závěsné 1100 DALI IP20 | ks | 3 |  | 0 |  |  | základní |  | 0 | 0 | 0 | 0 | 0 | 4 | K | 1 | ROZPOCET | 0 | 0 | 0 | 0 | 0 | 1 | 0 | 4 | -1741766246
32 | K | Dp | Příslušenství | ks | 3 |  | 0 |  |  | základní |  | 0 | 0 | 0 | 0 | 0 | 4 | K | 1 | ROZPOCET | 0 | 0 | 0 | 0 | 0 | 1 | 0 | 4 | -587386583
33 | K | NB1 | Svítidlo nouzové vestav. plocha IP40 1h | ks | 6 |  | 0 |  |  | základní |  | 0 | 0 | 0 | 0 | 0 | 4 | K | 1 | ROZPOCET | 0 | 0 | 0 | 0 | 0 | 1 | 0 | 4 | -780803953
34 | K | NB2 | Svítidlo nouzové vestav. koridor IP40 1h | ks | 5 |  | 0 |  |  | základní |  | 0 | 0 | 0 | 0 | 0 | 4 | K | 1 | ROZPOCET | 0 | 0 | 0 | 0 | 0 | 1 | 0 | 4 | -1858006541
35 | K | NP | Svítidlo nouzové přisazené IP65 3h | ks | 9 |  | 0 |  |  | základní |  | 0 | 0 | 0 | 0 | 0 | 4 | K | 1 | ROZPOCET | 0 | 0 | 0 | 0 | 0 | 1 | 0 | 4 | -1486154730
36 | K | NP2 | Svítidlo nouzové stropní S IP40 3h | ks | 2 |  | 0 |  |  | základní |  | 0 | 0 | 0 | 0 | 0 | 4 | K | 1 | ROZPOCET | 0 | 0 | 0 | 0 | 0 | 1 | 0 | 4 | -1923901367
37 | K | Pol221 | recyklace svítidel | ks | 74 |  | 0 |  |  | základní |  | 0 | 0 | 0 | 0 | 0 | 4 | K | 1 | ROZPOCET | 0 | 0 | 0 | 0 | 0 | 1 | 0 | 4 | -1420375586
38 | K | Pol222 | recyklace světelných zdrojů | ks | 25 |  | 0 |  |  | základní |  | 0 | 0 | 0 | 0 | 0 | 4 | K | 1 | ROZPOCET | 0 | 0 | 0 | 0 | 0 | 1 | 0 | 4 | -1935712749
| D | 21022 | Vedení uzemňovací |  |  |  | 0 |  |  |  |  | 0 |  | 0 |  | 0 | 1 | D | 0 | ROZPOCET | [6 empty] | 0
39 | K | Pol223 | 1-CXKH-R 6 mm2 zelenožlutý | m | 300 |  | 0 |  |  | základní |  | 0 | 0 | 0 | 0 | 0 | 4 | K | 1 | ROZPOCET | 0 | 0 | 0 | 0 | 0 | 1 | 0 | 4 | 708510691
40 | K | Pol224 | 1-CXKH-R 16 mm2 zelenožlutý | m | 45 |  | 0 |  |  | základní |  | 0 | 0 | 0 | 0 | 0 | 4 | K | 1 | ROZPOCET | 0 | 0 | 0 | 0 | 0 | 1 | 0 | 4 | -1464747027

## D.1.4.3.SK - Strukturovan...
{094f8228-382c-4eb5-8f9a-32e26a07893d}
2
| KRYCÍ LIST SOUPISU PRACÍ | [7 empty] | v --- níže se nacházejí doplnkové a pomocné údaje k sestavám --- v | [8 empty] | False
Stavba:
Adaptace 2.NP objektu F2 PřP UPOL_R01
Objekt:
D.1.4.3 - Slaboproudé rozvody
Soupis:
D.1.4.3.SK - Strukturovaná kabeláž
| KSO: |  |  |  |  | CC-CZ:
| Místo: |  | Olomouc |  |  | Datum: | 16. 4. 2026
| Zadavatel: |  |  |  |  | IČ:
|  | Univerzita Palackého v Olomouci |  |  |  | DIČ:
| Uchazeč: |  |  |  |  | IČ: | Vyplň údaj
|  | Vyplň údaj |  |  |  | DIČ: | Vyplň údaj
| Projektant: |  |  |  |  | IČ:
|  | ASET studio s.r.o. |  |  |  | DIČ:
| Zpracovatel: |  |  |  |  | IČ:
|  | Mgr. Martina Věženská |  |  |  | DIČ:
Poznámka:
| Cena bez DPH | [5 empty] | 0
|  |  | Základ daně |  |  | Sazba daně | Výše daně
| DPH | základní | 0 |  |  | 21% | 0
|  | snížená | 0 |  |  | 12% | 0
|  | zákl. přenesená | 0 |  |  | 21% | 0
|  | sníž. přenesená | 0 |  |  | 12% | 0
|  | nulová | 0 |  |  | 0% | 0
| Cena s DPH |  |  | v | CZK |  | 0
| Projektant |  |  | Zpracovatel
| Datum a podpis: |  | Razítko | Datum a podpis: |  |  | Razítko
| Objednavatel |  |  | Uchazeč
| Datum a podpis: |  | Razítko | Datum a podpis: |  |  | Razítko
REKAPITULACE ČLENĚNÍ SOUPISU PRACÍ
Stavba:
Adaptace 2.NP objektu F2 PřP UPOL_R01
Objekt:
D.1.4.3 - Slaboproudé rozvody
Soupis:
D.1.4.3.SK - Strukturovaná kabeláž
Místo: |  |  | Olomouc |  |  | Datum: | 16. 4. 2026
Zadavatel: |  |  | Univerzita Palackého v Olomouci |  |  | Projektant: | ASET studio s.r.o.
Uchazeč: |  |  | Vyplň údaj |  |  | Zpracovatel: | Mgr. Martina Věženská
Kód dílu - Popis | [6 empty] | Cena celkem [CZK]
Náklady ze soupisu prací | [6 empty] | 0 | [11 empty] | -1
| M25.01 - SK - Strukturovaná kabeláž | [5 empty] | 0
SOUPIS PRACÍ
Stavba:
Adaptace 2.NP objektu F2 PřP UPOL_R01
Objekt:
D.1.4.3 - Slaboproudé rozvody
Soupis:
D.1.4.3.SK - Strukturovaná kabeláž
Místo: |  |  | Olomouc |  |  | Datum: | 16. 4. 2026
Zadavatel: |  |  | Univerzita Palackého v Olomouci |  |  | Projektant: | ASET studio s.r.o.
Uchazeč: |  |  | Vyplň údaj |  |  | Zpracovatel: | Mgr. Martina Věženská
PČ | Typ | Kód | Popis | MJ | Množství | J.cena [CZK] | Cena celkem [CZK] | Cenová soustava |  | DPH | J. Nh [h] | Nh celkem [h] | J. hmotnost [t] | Hmotnost celkem [t] | J. suť [t] | Suť Celkem [t]
Náklady soupisu celkem | [6 empty] | 0 |  |  |  |  | 0 |  | 0 |  | 0 |  | D | -1 | [10 empty] | 0
| D | M25.01 | SK - Strukturovaná kabeláž |  |  |  | 0 |  |  |  |  | 0 |  | 0 |  | 0 | 1 | D | 0 |  |  |  | ROZPOCET | [6 empty] | 0
1 | K | Pol60 | Montáž - 19' patch panel osázený 24 port RJ 45, Cat.6, 1U | ks | 4 |  | 0 |  |  | základní |  | 0 | 0 | 0 | 0 | 0 | 4 | K | 1 |  |  |  | ROZPOCET | 0 | 0 | 0 | 0 | 0 | 1 | 0 | 4 | -1879809645
2 | M | Pol61 | Dodávka - 19' patch panel osázený 24 port RJ 45, Cat.6, 1U | ks | 4 |  | 0 |  |  | základní |  | 0 | 0 | 0 | 0 | 0 | 8 | M | 1 |  |  |  | ROZPOCET | 0 | 0 | 0 | 0 | 0 | 1 | 0 | 4 | -1723118399
| VV |  | Výměry dle výkresu: D.1.4.3-03 | [14 empty] | VV | 1 | 1 | True | 0 | ROZPOCET
| VV |  | 4 |  | 4 | [12 empty] | VV | 1 | 2 | True | 0 | ROZPOCET
| VV |  | Součet |  | 4 | [12 empty] | VV | 1 | 4 | True | 1 | ROZPOCET
3 | K | Pol62 | Montáž - 19' Vázací panel, jednostranný, 2U, černá (např. WMPF1E) | ks | 6 |  | 0 |  |  | základní |  | 0 | 0 | 0 | 0 | 0 | 4 | K | 1 |  |  |  | ROZPOCET | 0 | 0 | 0 | 0 | 0 | 1 | 0 | 4 | 717525122
4 | M | Pol63 | Dodávka - 19' Vázací panel, jednostranný, 2U, černá (např. WMPF1E) | ks | 6 |  | 0 |  |  | základní |  | 0 | 0 | 0 | 0 | 0 | 8 | M | 1 |  |  |  | ROZPOCET | 0 | 0 | 0 | 0 | 0 | 1 | 0 | 4 | -649809684
| VV |  | Výměry dle výkresu: D.1.4.3-03 | [14 empty] | VV | 1 | 1 | True | 0 | ROZPOCET
| VV |  | 6 |  | 6 | [12 empty] | VV | 1 | 2 | True | 0 | ROZPOCET
| VV |  | Součet |  | 6 | [12 empty] | VV | 1 | 4 | True | 1 | ROZPOCET
5 | K | Pol64 | Montáž - Montážní sada ( 4x šroub, podložka a plovoucí matice ) | ks | 10 |  | 0 |  |  | základní |  | 0 | 0 | 0 | 0 | 0 | 4 | K | 1 |  |  |  | ROZPOCET | 0 | 0 | 0 | 0 | 0 | 1 | 0 | 4 | -1144715682
6 | M | Pol65 | Dodávka - Montážní sada ( 4x šroub, podložka a plovoucí matice ) | ks | 10 |  | 0 |  |  | základní |  | 0 | 0 | 0 | 0 | 0 | 8 | M | 1 |  |  |  | ROZPOCET | 0 | 0 | 0 | 0 | 0 | 1 | 0 | 4 | -1516235116
| VV |  | Výměry dle výkresu: D.1.4.3-03 | [14 empty] | VV | 1 | 1 | True | 0 | ROZPOCET
| VV |  | 10 |  | 10 | [12 empty] | VV | 1 | 2 | True | 0 | ROZPOCET
| VV |  | Součet |  | 10 | [12 empty] | VV | 1 | 4 | True | 1 | ROZPOCET
7 | K | Pol66 | Montáž - Propojovací kabel UTP, Cat.6, 1m | ks | 24 |  | 0 |  |  | základní |  | 0 | 0 | 0 | 0 | 0 | 4 | K | 1 |  |  |  | ROZPOCET | 0 | 0 | 0 | 0 | 0 | 1 | 0 | 4 | 1410885662
8 | M | Pol67 | Dodávka - Propojovací kabel UTP, Cat.6, 1m | ks | 24 |  | 0 |  |  | základní |  | 0 | 0 | 0 | 0 | 0 | 8 | M | 1 |  |  |  | ROZPOCET | 0 | 0 | 0 | 0 | 0 | 1 | 0 | 4 | -919814807
| VV |  | Výměry dle výkresu: D.1.4.3-03 | [14 empty] | VV | 1 | 1 | True | 0 | ROZPOCET
| VV |  | 24 |  | 24 | [12 empty] | VV | 1 | 2 | True | 0 | ROZPOCET
| VV |  | Součet |  | 24 | [12 empty] | VV | 1 | 4 | True | 1 | ROZPOCET
9 | K | Pol68 | Montáž - Propojovací kabel UTP, Cat.6, 2m | ks | 58 |  | 0 |  |  | základní |  | 0 | 0 | 0 | 0 | 0 | 4 | K | 1 |  |  |  | ROZPOCET | 0 | 0 | 0 | 0 | 0 | 1 | 0 | 4 | -364341776
10 | M | Pol69 | Dodávka - Propojovací kabel UTP, Cat.6, 2m | ks | 58 |  | 0 |  |  | základní |  | 0 | 0 | 0 | 0 | 0 | 8 | M | 1 |  |  |  | ROZPOCET | 0 | 0 | 0 | 0 | 0 | 1 | 0 | 4 | -1560622826
| VV |  | Výměry dle výkresu: D.1.4.3-03 | [14 empty] | VV | 1 | 1 | True | 0 | ROZPOCET
| VV |  | 58 |  | 58 | [12 empty] | VV | 1 | 2 | True | 0 | ROZPOCET
| VV |  | Součet |  | 58 | [12 empty] | VV | 1 | 4 | True | 1 | ROZPOCET
11 | K | Pol70 | Montáž - Zásuvka komunikační 2xRJ, Cat.6, UTP - kompletní, pod omítku | ks | 3 |  | 0 |  |  | základní |  | 0 | 0 | 0 | 0 | 0 | 4 | K | 1 |  |  |  | ROZPOCET | 0 | 0 | 0 | 0 | 0 | 1 | 0 | 4 | 1182341693
12 | M | Pol71 | Dodávka - Zásuvka komunikační 2xRJ, Cat.6, UTP - kompletní, pod omítku | ks | 3 |  | 0 |  |  | základní |  | 0 | 0 | 0 | 0 | 0 | 8 | M | 1 |  |  |  | ROZPOCET | 0 | 0 | 0 | 0 | 0 | 1 | 0 | 4 | 522407823
| VV |  | Výměry dle výkresu: D.1.4.3-03 | [14 empty] | VV | 1 | 1 | True | 0 | ROZPOCET
| VV |  | 3 |  | 3 | [12 empty] | VV | 1 | 2 | True | 0 | ROZPOCET
| VV |  | Součet |  | 3 | [12 empty] | VV | 1 | 4 | True | 1 | ROZPOCET
13 | K | Pol72 | Montáž - Zásuvka komunikační 2xRJ, Cat.6, UTP - kompletní, podlahová krabice | ks | 22 |  | 0 |  |  | základní |  | 0 | 0 | 0 | 0 | 0 | 4 | K | 1 |  |  |  | ROZPOCET | 0 | 0 | 0 | 0 | 0 | 1 | 0 | 4 | 1215900308
14 | M | Pol73 | Dodávka - Zásuvka komunikační 2xRJ, Cat.6, UTP - kompletní, podlahová krabice | ks | 22 |  | 0 |  |  | základní |  | 0 | 0 | 0 | 0 | 0 | 8 | M | 1 |  |  |  | ROZPOCET | 0 | 0 | 0 | 0 | 0 | 1 | 0 | 4 | 2022098929
| VV |  | Výměry dle výkresu: D.1.4.3-03 | [14 empty] | VV | 1 | 1 | True | 0 | ROZPOCET
| VV |  | 22 |  | 22 | [12 empty] | VV | 1 | 2 | True | 0 | ROZPOCET
| VV |  | Součet |  | 22 | [12 empty] | VV | 1 | 4 | True | 1 | ROZPOCET
15 | K | Pol74 | Montáž - Zásuvka komunikační 1xRJ, Cat.6, UTP - kompletní, podlahová krabice | ks | 11 |  | 0 |  |  | základní |  | 0 | 0 | 0 | 0 | 0 | 4 | K | 1 |  |  |  | ROZPOCET | 0 | 0 | 0 | 0 | 0 | 1 | 0 | 4 | -1890066135
16 | M | Pol75 | Dodávka - Zásuvka komunikační 1xRJ, Cat.6, UTP - kompletní, podlahová krabice | ks | 11 |  | 0 |  |  | základní |  | 0 | 0 | 0 | 0 | 0 | 8 | M | 1 |  |  |  | ROZPOCET | 0 | 0 | 0 | 0 | 0 | 1 | 0 | 4 | 1631726441
| VV |  | Výměry dle výkresu: D.1.4.3-03 | [14 empty] | VV | 1 | 1 | True | 0 | ROZPOCET
| VV |  | 11 |  | 11 | [12 empty] | VV | 1 | 2 | True | 0 | ROZPOCET
| VV |  | Součet |  | 11 | [12 empty] | VV | 1 | 4 | True | 1 | ROZPOCET
17 | K | Pol76 | Montáž - Zásuvka komunikační 2xRJ, Cat.6, UTP - kompletní, na povrch | ks | 9 |  | 0 |  |  | základní |  | 0 | 0 | 0 | 0 | 0 | 4 | K | 1 |  |  |  | ROZPOCET | 0 | 0 | 0 | 0 | 0 | 1 | 0 | 4 | 1502415996
18 | M | Pol77 | Dodávka - Zásuvka komunikační 2xRJ, Cat.6, UTP - kompletní, na povrch | ks | 9 |  | 0 |  |  | základní |  | 0 | 0 | 0 | 0 | 0 | 8 | M | 1 |  |  |  | ROZPOCET | 0 | 0 | 0 | 0 | 0 | 1 | 0 | 4 | 1134160247
| VV |  | Výměry dle výkresu: D.1.4.3-03 | [14 empty] | VV | 1 | 1 | True | 0 | ROZPOCET
| VV |  | 9 |  | 9 | [12 empty] | VV | 1 | 2 | True | 0 | ROZPOCET
| VV |  | Součet |  | 9 | [12 empty] | VV | 1 | 4 | True | 1 | ROZPOCET
19 | K | Pol78 | Montáž - Modulární konektor (keyston) Cat.6, UTP | ks | 3 |  | 0 |  |  | základní |  | 0 | 0 | 0 | 0 | 0 | 4 | K | 1 |  |  |  | ROZPOCET | 0 | 0 | 0 | 0 | 0 | 1 | 0 | 4 | 623795477
20 | M | Pol79 | Dodávka - Modulární konektor (keyston) Cat.6, UTP | ks | 3 |  | 0 |  |  | základní |  | 0 | 0 | 0 | 0 | 0 | 8 | M | 1 |  |  |  | ROZPOCET | 0 | 0 | 0 | 0 | 0 | 1 | 0 | 4 | -1627199118
| VV |  | Výměry dle výkresu: D.1.4.3-03 | [14 empty] | VV | 1 | 1 | True | 0 | ROZPOCET
| VV |  | 3 |  | 3 | [12 empty] | VV | 1 | 2 | True | 0 | ROZPOCET
| VV |  | Součet |  | 3 | [12 empty] | VV | 1 | 4 | True | 1 | ROZPOCET
21 | K | Pol80 | Montáž - Zásuvka komunikační USB, vč. krabice | ks | 6 |  | 0 |  |  | základní |  | 0 | 0 | 0 | 0 | 0 | 4 | K | 1 |  |  |  | ROZPOCET | 0 | 0 | 0 | 0 | 0 | 1 | 0 | 4 | -1405750428
22 | M | Pol81 | Dodávka - Zásuvka komunikační USB, vč. krabice | ks | 6 |  | 0 |  |  | základní |  | 0 | 0 | 0 | 0 | 0 | 8 | M | 1 |  |  |  | ROZPOCET | 0 | 0 | 0 | 0 | 0 | 1 | 0 | 4 | -487154888
| VV |  | Výměry dle výkresu: D.1.4.3-03 | [14 empty] | VV | 1 | 1 | True | 0 | ROZPOCET
| VV |  | 6 |  | 6 | [12 empty] | VV | 1 | 2 | True | 0 | ROZPOCET
| VV |  | Součet |  | 6 | [12 empty] | VV | 1 | 4 | True | 1 | ROZPOCET
23 | K | Pol82 | Montáž - Zásuvka komunikační HDMI, předkonektorovaná, vč. krabice | ks | 30 |  | 0 |  |  | základní |  | 0 | 0 | 0 | 0 | 0 | 4 | K | 1 |  |  |  | ROZPOCET | 0 | 0 | 0 | 0 | 0 | 1 | 0 | 4 | 2145247501
24 | M | Pol83 | Dodávka - Zásuvka komunikační HDMI, předkonektorovaná, vč. krabice | ks | 30 |  | 0 |  |  | základní |  | 0 | 0 | 0 | 0 | 0 | 8 | M | 1 |  |  |  | ROZPOCET | 0 | 0 | 0 | 0 | 0 | 1 | 0 | 4 | -996104949
| VV |  | Výměry dle výkresu: D.1.4.3-03 | [14 empty] | VV | 1 | 1 | True | 0 | ROZPOCET
| VV |  | 30 |  | 30 | [12 empty] | VV | 1 | 2 | True | 0 | ROZPOCET
| VV |  | Součet |  | 30 | [12 empty] | VV | 1 | 4 | True | 1 | ROZPOCET
25 | K | Pol84 | Montáž - Kabel datový UTP, Cat. 6, B2ca,s1,d1,a1 | m | 6262 |  | 0 |  |  | základní |  | 0 | 0 | 0 | 0 | 0 | 4 | K | 1 |  |  |  | ROZPOCET | 0 | 0 | 0 | 0 | 0 | 1 | 0 | 4 | 14978777
26 | M | Pol85 | Dodávka - Kabel datový UTP, Cat. 6, B2ca,s1,d1,a1 | m | 6262 |  | 0 |  |  | základní |  | 0 | 0 | 0 | 0 | 0 | 8 | M | 1 |  |  |  | ROZPOCET | 0 | 0 | 0 | 0 | 0 | 1 | 0 | 4 | -2139277523
| VV |  | Výměry dle výkresu: D.1.4.3-03 | [14 empty] | VV | 1 | 1 | True | 0 | ROZPOCET
| VV |  | 6262 |  | 6262 | [12 empty] | VV | 1 | 2 | True | 0 | ROZPOCET
| VV |  | Součet |  | 6262 | [12 empty] | VV | 1 | 4 | True | 1 | ROZPOCET
27 | K | Pol86 | Montáž - Kabel HDMI - 20metrů | ks | 15 |  | 0 |  |  | základní |  | 0 | 0 | 0 | 0 | 0 | 4 | K | 1 |  |  |  | ROZPOCET | 0 | 0 | 0 | 0 | 0 | 1 | 0 | 4 | -240507799
28 | M | Pol87 | Dodávka - Kabel HDMI - 20metrů | ks | 15 |  | 0 |  |  | základní |  | 0 | 0 | 0 | 0 | 0 | 8 | M | 1 |  |  |  | ROZPOCET | 0 | 0 | 0 | 0 | 0 | 1 | 0 | 4 | 570523133
| VV |  | Výměry dle výkresu: D.1.4.3-03 | [14 empty] | VV | 1 | 1 | True | 0 | ROZPOCET
| VV |  | 15 |  | 15 | [12 empty] | VV | 1 | 2 | True | 0 | ROZPOCET
| VV |  | Součet |  | 15 | [12 empty] | VV | 1 | 4 | True | 1 | ROZPOCET
29 | K | Pol88 | Montáž - Kabel USB - 20metrů | ks | 3 |  | 0 |  |  | základní |  | 0 | 0 | 0 | 0 | 0 | 4 | K | 1 |  |  |  | ROZPOCET | 0 | 0 | 0 | 0 | 0 | 1 | 0 | 4 | -1242274252
30 | M | Pol89 | Dodávka - Kabel USB - 20metrů | ks | 3 |  | 0 |  |  | základní |  | 0 | 0 | 0 | 0 | 0 | 8 | M | 1 |  |  |  | ROZPOCET | 0 | 0 | 0 | 0 | 0 | 1 | 0 | 4 | 1027333579
| VV |  | Výměry dle výkresu: D.1.4.3-03 | [14 empty] | VV | 1 | 1 | True | 0 | ROZPOCET
| VV |  | 3 |  | 3 | [12 empty] | VV | 1 | 2 | True | 0 | ROZPOCET
| VV |  | Součet |  | 3 | [12 empty] | VV | 1 | 4 | True | 1 | ROZPOCET
31 | K | Pol90 | Montáž - Kabelový žlab drátěný 100/50, kompletní, uchycení ke stropu, bez víka | m | 64 |  | 0 |  |  | základní |  | 0 | 0 | 0 | 0 | 0 | 4 | K | 1 |  |  |  | ROZPOCET | 0 | 0 | 0 | 0 | 0 | 1 | 0 | 4 | 1499157865
32 | M | Pol91 | Dodávka - Kabelový žlab drátěný 100/50, kompletní, uchycení ke stropu, bez víka | m | 64 |  | 0 |  |  | základní |  | 0 | 0 | 0 | 0 | 0 | 8 | M | 1 |  |  |  | ROZPOCET | 0 | 0 | 0 | 0 | 0 | 1 | 0 | 4 | -126451864
| VV |  | Výměry dle výkresu: D.1.4.3-03 | [14 empty] | VV | 1 | 1 | True | 0 | ROZPOCET
| VV |  | 64 |  | 64 | [12 empty] | VV | 1 | 2 | True | 0 | ROZPOCET
| VV |  | Součet |  | 64 | [12 empty] | VV | 1 | 4 | True | 1 | ROZPOCET
33 | K | Pol92 | Montáž - Držák kabelů skupinový | ks | 38 |  | 0 |  |  | základní |  | 0 | 0 | 0 | 0 | 0 | 4 | K | 1 |  |  |  | ROZPOCET | 0 | 0 | 0 | 0 | 0 | 1 | 0 | 4 | 874879944
34 | M | Pol93 | Dodávka - Držák kabelů skupinový | ks | 38 |  | 0 |  |  | základní |  | 0 | 0 | 0 | 0 | 0 | 8 | M | 1 |  |  |  | ROZPOCET | 0 | 0 | 0 | 0 | 0 | 1 | 0 | 4 | -1751114725
| VV |  | Výměry dle výkresu: D.1.4.3-03 | [14 empty] | VV | 1 | 1 | True | 0 | ROZPOCET
| VV |  | 38 |  | 38 | [12 empty] | VV | 1 | 2 | True | 0 | ROZPOCET
| VV |  | Součet |  | 38 | [12 empty] | VV | 1 | 4 | True | 1 | ROZPOCET
35 | K | Pol94 | Montáž - Kabelová příchytka včetně kovového hřebu do betonu a stahovacího pásku | ks | 184 |  | 0 |  |  | základní |  | 0 | 0 | 0 | 0 | 0 | 4 | K | 1 |  |  |  | ROZPOCET | 0 | 0 | 0 | 0 | 0 | 1 | 0 | 4 | 492029778
36 | M | Pol95 | Dodávka - Kabelová příchytka včetně kovového hřebu do betonu a stahovacího pásku | ks | 184 |  | 0 |  |  | základní |  | 0 | 0 | 0 | 0 | 0 | 8 | M | 1 |  |  |  | ROZPOCET | 0 | 0 | 0 | 0 | 0 | 1 | 0 | 4 | 449731749
37 | K | Pol96 | Montáž - Krabice přístrojová hluboká, pod omítku, vč. vysekání a zapravení | ks | 3 |  | 0 |  |  | základní |  | 0 | 0 | 0 | 0 | 0 | 4 | K | 1 |  |  |  | ROZPOCET | 0 | 0 | 0 | 0 | 0 | 1 | 0 | 4 | -1481193012
38 | M | Pol97 | Dodávka - Krabice přístrojová hluboká, pod omítku, vč. vysekání a zapravení | ks | 3 |  | 0 |  |  | základní |  | 0 | 0 | 0 | 0 | 0 | 8 | M | 1 |  |  |  | ROZPOCET | 0 | 0 | 0 | 0 | 0 | 1 | 0 | 4 | 925977541
| VV |  | Výměry dle výkresu: D.1.4.3-03 | [14 empty] | VV | 1 | 1 | True | 0 | ROZPOCET
| VV |  | 3 |  | 3 | [12 empty] | VV | 1 | 2 | True | 0 | ROZPOCET
| VV |  | Součet |  | 3 | [12 empty] | VV | 1 | 4 | True | 1 | ROZPOCET
39 | K | Pol98 | Montáž - Krabice univerzální na povrch 98x98x45mm | ks | 3 |  | 0 |  |  | základní |  | 0 | 0 | 0 | 0 | 0 | 4 | K | 1 |  |  |  | ROZPOCET | 0 | 0 | 0 | 0 | 0 | 1 | 0 | 4 | 597667887
40 | M | Pol99 | Dodávka - Krabice univerzální na povrch 98x98x45mm | ks | 3 |  | 0 |  |  | základní |  | 0 | 0 | 0 | 0 | 0 | 8 | M | 1 |  |  |  | ROZPOCET | 0 | 0 | 0 | 0 | 0 | 1 | 0 | 4 | 1684005292
| VV |  | Výměry dle výkresu: D.1.4.3-03 | [14 empty] | VV | 1 | 1 | True | 0 | ROZPOCET
| VV |  | 3 |  | 3 | [12 empty] | VV | 1 | 2 | True | 0 | ROZPOCET
| VV |  | Součet |  | 3 | [12 empty] | VV | 1 | 4 | True | 1 | ROZPOCET
41 | K | Pol100 | Montáž - Trubka ohebná, ø 20mm, pod omítku | m | 24 |  | 0 |  |  | základní |  | 0 | 0 | 0 | 0 | 0 | 4 | K | 1 |  |  |  | ROZPOCET | 0 | 0 | 0 | 0 | 0 | 1 | 0 | 4 | -3489106
42 | M | Pol101 | Dodávka - Trubka ohebná, ø 20mm, pod omítku | m | 24 |  | 0 |  |  | základní |  | 0 | 0 | 0 | 0 | 0 | 8 | M | 1 |  |  |  | ROZPOCET | 0 | 0 | 0 | 0 | 0 | 1 | 0 | 4 | -1229419482
| VV |  | Výměry dle výkresu: D.1.4.3-03 | [14 empty] | VV | 1 | 1 | True | 0 | ROZPOCET
| VV |  | 24 |  | 24 | [12 empty] | VV | 1 | 2 | True | 0 | ROZPOCET
| VV |  | Součet |  | 24 | [12 empty] | VV | 1 | 4 | True | 1 | ROZPOCET
43 | K | Pol102 | Montáž - Trubka ohebná, ø 50mm, podlaha | m | 144 |  | 0 |  |  | základní |  | 0 | 0 | 0 | 0 | 0 | 4 | K | 1 |  |  |  | ROZPOCET | 0 | 0 | 0 | 0 | 0 | 1 | 0 | 4 | 1005540843
44 | M | Pol103 | Dodávka - Trubka ohebná, ø 50mm, podlaha | m | 144 |  | 0 |  |  | základní |  | 0 | 0 | 0 | 0 | 0 | 8 | M | 1 |  |  |  | ROZPOCET | 0 | 0 | 0 | 0 | 0 | 1 | 0 | 4 | -316904797
| VV |  | Výměry dle výkresu: D.1.4.3-03 | [14 empty] | VV | 1 | 1 | True | 0 | ROZPOCET
| VV |  | 144 |  | 144 | [12 empty] | VV | 1 | 2 | True | 0 | ROZPOCET
| VV |  | Součet |  | 144 | [12 empty] | VV | 1 | 4 | True | 1 | ROZPOCET
45 | K | Pol104 | Vysekání drážky, hloubka do 50mm, šířka do 35mm | m | 27 |  | 0 |  |  | základní |  | 0 | 0 | 0 | 0 | 0 | 4 | K | 1 |  |  |  | ROZPOCET | 0 | 0 | 0 | 0 | 0 | 1 | 0 | 4 | 359344016
| VV |  | Výměry dle výkresu: D.1.4.3-03 | [14 empty] | VV | 1 | 1 | True | 0 | ROZPOCET
| VV |  | 27 |  | 27 | [12 empty] | VV | 1 | 2 | True | 0 | ROZPOCET
| VV |  | Součet |  | 27 | [12 empty] | VV | 1 | 4 | True | 1 | ROZPOCET
46 | K | Pol105 | Zapravení vysekané drážky, hloubka do 50mm, šířka do 35mm | m | 27 |  | 0 |  |  | základní |  | 0 | 0 | 0 | 0 | 0 | 4 | K | 1 |  |  |  | ROZPOCET | 0 | 0 | 0 | 0 | 0 | 1 | 0 | 4 | 1500771401
| VV |  | Výměry dle výkresu: D.1.4.3-03 | [14 empty] | VV | 1 | 1 | True | 0 | ROZPOCET
| VV |  | 27 |  | 27 | [12 empty] | VV | 1 | 2 | True | 0 | ROZPOCET
| VV |  | Součet |  | 27 | [12 empty] | VV | 1 | 4 | True | 1 | ROZPOCET
47 | K | Pol106 | Vysekání drážky, hloubka do 70mm, šířka do 50mm (podlaha) | m | 132 |  | 0 |  |  | základní |  | 0 | 0 | 0 | 0 | 0 | 4 | K | 1 |  |  |  | ROZPOCET | 0 | 0 | 0 | 0 | 0 | 1 | 0 | 4 | 180785086
| VV |  | Výměry dle výkresu: D.1.4.3-03 | [14 empty] | VV | 1 | 1 | True | 0 | ROZPOCET
| VV |  | 132 |  | 132 | [12 empty] | VV | 1 | 2 | True | 0 | ROZPOCET
| VV |  | Součet |  | 132 | [12 empty] | VV | 1 | 4 | True | 1 | ROZPOCET
48 | K | Pol107 | Zapravení vysekané drážky, hloubka do 70mm, šířka do 50mm (podlaha) | m | 132 |  | 0 |  |  | základní |  | 0 | 0 | 0 | 0 | 0 | 4 | K | 1 |  |  |  | ROZPOCET | 0 | 0 | 0 | 0 | 0 | 1 | 0 | 4 | 306961089
| VV |  | Výměry dle výkresu: D.1.4.3-03 | [14 empty] | VV | 1 | 1 | True | 0 | ROZPOCET
| VV |  | 132 |  | 132 | [12 empty] | VV | 1 | 2 | True | 0 | ROZPOCET
| VV |  | Součet |  | 132 | [12 empty] | VV | 1 | 4 | True | 1 | ROZPOCET
49 | K | Pol108 | Průraz stěnou do 20cm, vč. zapravení | ks | 12 |  | 0 |  |  | základní |  | 0 | 0 | 0 | 0 | 0 | 4 | K | 1 |  |  |  | ROZPOCET | 0 | 0 | 0 | 0 | 0 | 1 | 0 | 4 | 1877400042
| VV |  | Výměry dle výkresu: D.1.4.3-03 | [14 empty] | VV | 1 | 1 | True | 0 | ROZPOCET
| VV |  | 12 |  | 12 | [12 empty] | VV | 1 | 2 | True | 0 | ROZPOCET
| VV |  | Součet |  | 12 | [12 empty] | VV | 1 | 4 | True | 1 | ROZPOCET
50 | K | Pol109 | Montáž - Protipožární ucpávka, EI 60 včetně označení - štítek | kpl | 1 |  | 0 |  |  | základní |  | 0 | 0 | 0 | 0 | 0 | 4 | K | 1 |  |  |  | ROZPOCET | 0 | 0 | 0 | 0 | 0 | 1 | 0 | 4 | -708103177
51 | M | Pol110 | Dodávka - Protipožární ucpávka, EI 60 včetně označení - štítek | kpl | 1 |  | 0 |  |  | základní |  | 0 | 0 | 0 | 0 | 0 | 8 | M | 1 |  |  |  | ROZPOCET | 0 | 0 | 0 | 0 | 0 | 1 | 0 | 4 | 1847321035
| VV |  | Výměry dle výkresu: D.1.4.3-03 | [14 empty] | VV | 1 | 1 | True | 0 | ROZPOCET
| VV |  | 1 |  | 1 | [12 empty] | VV | 1 | 2 | True | 0 | ROZPOCET
| VV |  | Součet |  | 1 | [12 empty] | VV | 1 | 4 | True | 1 | ROZPOCET
52 | M | Pol111 | Pomocný elektroinstalační materiál (kotvy, hmoždinky, wago svorky, stahovací pásky, atd.) | kpl | 1 |  | 0 |  |  | základní |  | 0 | 0 | 0 | 0 | 0 | 8 | M | 1 |  |  |  | ROZPOCET | 0 | 0 | 0 | 0 | 0 | 1 | 0 | 4 | 1136541211
| VV |  | Výměry dle výkresu: D.1.4.3-03 | [14 empty] | VV | 1 | 1 | True | 0 | ROZPOCET
| VV |  | 1 |  | 1 | [12 empty] | VV | 1 | 2 | True | 0 | ROZPOCET
| VV |  | Součet |  | 1 | [12 empty] | VV | 1 | 4 | True | 1 | ROZPOCET
53 | K | Pol112 | Rozebrání a znovuosazení SDK podhledu | m | 60 |  | 0 |  |  | základní |  | 0 | 0 | 0 | 0 | 0 | 4 | K | 1 |  |  |  | ROZPOCET | 0 | 0 | 0 | 0 | 0 | 1 | 0 | 4 | -108093289
| VV |  | Výměry dle výkresu: D.1.4.3-03 | [14 empty] | VV | 1 | 1 | True | 0 | ROZPOCET
| VV |  | 60 |  | 60 | [12 empty] | VV | 1 | 2 | True | 0 | ROZPOCET
| VV |  | Součet |  | 60 | [12 empty] | VV | 1 | 4 | True | 1 | ROZPOCET
54 | K | Pol113 | Demontáž koncových prvků, nosných a kabelových tras | hod | 48 |  | 0 |  |  | základní |  | 0 | 0 | 0 | 0 | 0 | 4 | K | 1 |  |  |  | ROZPOCET | 0 | 0 | 0 | 0 | 0 | 1 | 0 | 4 | -1452561134
| VV |  | Výměry dle výkresu: D.1.4.3-03 | [14 empty] | VV | 1 | 1 | True | 0 | ROZPOCET
| VV |  | 48 |  | 48 | [12 empty] | VV | 1 | 2 | True | 0 | ROZPOCET
| VV |  | Součet |  | 48 | [12 empty] | VV | 1 | 4 | True | 1 | ROZPOCET
55 | K | Pol114 | Popis kabeláže a koncových prvků SK, vč. popisného štítku | kpl | 1 |  | 0 |  |  | základní |  | 0 | 0 | 0 | 0 | 0 | 4 | K | 1 |  |  |  | ROZPOCET | 0 | 0 | 0 | 0 | 0 | 1 | 0 | 4 | -1494050790
| VV |  | Výměry dle výkresu: D.1.4.3-03 | [14 empty] | VV | 1 | 1 | True | 0 | ROZPOCET
| VV |  | 1 |  | 1 | [12 empty] | VV | 1 | 2 | True | 0 | ROZPOCET
| VV |  | Součet |  | 1 | [12 empty] | VV | 1 | 4 | True | 1 | ROZPOCET
56 | K | Pol115 | Měření metalického kabelu, vč. vypracování měřícího protokolu | ks | 82 |  | 0 |  |  | základní |  | 0 | 0 | 0 | 0 | 0 | 4 | K | 1 |  |  |  | ROZPOCET | 0 | 0 | 0 | 0 | 0 | 1 | 0 | 4 | 374161362
| VV |  | Výměry dle výkresu: D.1.4.3-03 | [14 empty] | VV | 1 | 1 | True | 0 | ROZPOCET
| VV |  | 82 |  | 82 | [12 empty] | VV | 1 | 2 | True | 0 | ROZPOCET
| VV |  | Součet |  | 82 | [12 empty] | VV | 1 | 4 | True | 1 | ROZPOCET
57 | K | Pol117 | Ekologická likvidace vzniklého odpadu | kpl | 1 |  | 0 |  |  | základní |  | 0 | 0 | 0 | 0 | 0 | 4 | K | 1 |  |  |  | ROZPOCET | 0 | 0 | 0 | 0 | 0 | 1 | 0 | 4 | 1617847070
| VV |  | Výměry dle výkresu: D.1.4.3-03 | [14 empty] | VV | 1 | 1 | True | 0 | ROZPOCET
| VV |  | 1 |  | 1 | [12 empty] | VV | 1 | 2 | True | 0 | ROZPOCET
| VV |  | Součet |  | 1 | [12 empty] | VV | 1 | 4 | True | 1 | ROZPOCET

## D.1.4.3.EPS - Elektrická ...
{e9615d29-c31f-48ae-88e2-1a9a43570497}
2
| KRYCÍ LIST SOUPISU PRACÍ | [7 empty] | v --- níže se nacházejí doplnkové a pomocné údaje k sestavám --- v | [8 empty] | False
Stavba:
Adaptace 2.NP objektu F2 PřP UPOL_R01
Objekt:
D.1.4.3 - Slaboproudé rozvody
Soupis:
D.1.4.3.EPS - Elektrická požární signalizace
| KSO: |  |  |  |  | CC-CZ:
| Místo: |  | Olomouc |  |  | Datum: | 16. 4. 2026
| Zadavatel: |  |  |  |  | IČ:
|  | Univerzita Palackého v Olomouci |  |  |  | DIČ:
| Uchazeč: |  |  |  |  | IČ: | Vyplň údaj
|  | Vyplň údaj |  |  |  | DIČ: | Vyplň údaj
| Projektant: |  |  |  |  | IČ:
|  | ASET studio s.r.o. |  |  |  | DIČ:
| Zpracovatel: |  |  |  |  | IČ:
|  | Mgr. Martina Věženská |  |  |  | DIČ:
Poznámka:
| Cena bez DPH | [5 empty] | 0
|  |  | Základ daně |  |  | Sazba daně | Výše daně
| DPH | základní | 0 |  |  | 21% | 0
|  | snížená | 0 |  |  | 12% | 0
|  | zákl. přenesená | 0 |  |  | 21% | 0
|  | sníž. přenesená | 0 |  |  | 12% | 0
|  | nulová | 0 |  |  | 0% | 0
| Cena s DPH |  |  | v | CZK |  | 0
| Projektant |  |  | Zpracovatel
| Datum a podpis: |  | Razítko | Datum a podpis: |  |  | Razítko
| Objednavatel |  |  | Uchazeč
| Datum a podpis: |  | Razítko | Datum a podpis: |  |  | Razítko
REKAPITULACE ČLENĚNÍ SOUPISU PRACÍ
Stavba:
Adaptace 2.NP objektu F2 PřP UPOL_R01
Objekt:
D.1.4.3 - Slaboproudé rozvody
Soupis:
D.1.4.3.EPS - Elektrická požární signalizace
Místo: |  |  | Olomouc |  |  | Datum: | 16. 4. 2026
Zadavatel: |  |  | Univerzita Palackého v Olomouci |  |  | Projektant: | ASET studio s.r.o.
Uchazeč: |  |  | Vyplň údaj |  |  | Zpracovatel: | Mgr. Martina Věženská
Kód dílu - Popis | [6 empty] | Cena celkem [CZK]
Náklady ze soupisu prací | [6 empty] | 0 | [11 empty] | -1
| M25.02 - EPS - Elektrická požární signalizace | [5 empty] | 0
SOUPIS PRACÍ
Stavba:
Adaptace 2.NP objektu F2 PřP UPOL_R01
Objekt:
D.1.4.3 - Slaboproudé rozvody
Soupis:
D.1.4.3.EPS - Elektrická požární signalizace
Místo: |  |  | Olomouc |  |  | Datum: | 16. 4. 2026
Zadavatel: |  |  | Univerzita Palackého v Olomouci |  |  | Projektant: | ASET studio s.r.o.
Uchazeč: |  |  | Vyplň údaj |  |  | Zpracovatel: | Mgr. Martina Věženská
PČ | Typ | Kód | Popis | MJ | Množství | J.cena [CZK] | Cena celkem [CZK] | Cenová soustava |  | DPH | J. Nh [h] | Nh celkem [h] | J. hmotnost [t] | Hmotnost celkem [t] | J. suť [t] | Suť Celkem [t]
Náklady soupisu celkem | [6 empty] | 0 |  |  |  |  | 0 |  | 0 |  | 0 |  | D | -1 | [10 empty] | 0
| D | M25.02 | EPS - Elektrická požární signalizace |  |  |  | 0 |  |  |  |  | 0 |  | 0 |  | 0 | 1 | D | 0 |  |  |  | ROZPOCET | [6 empty] | 0
1 | K | Pol119 | Montáž - Multisenzorový hlásič pro detekci kouře a tepla s integr. zkratovým izolátorem | ks | 20 |  | 0 |  |  | základní |  | 0 | 0 | 0 | 0 | 0 | 4 | K | 1 |  |  |  | ROZPOCET | 0 | 0 | 0 | 0 | 0 | 1 | 0 | 4 | 1327067352
2 | M | Pol120 | Dodávka - Multisenzorový hlásič pro detekci kouře a tepla s integr. zkratovým izolátorem | ks | 20 |  | 0 |  |  | základní |  | 0 | 0 | 0 | 0 | 0 | 8 | M | 1 |  |  |  | ROZPOCET | 0 | 0 | 0 | 0 | 0 | 1 | 0 | 4 | -1849621797
| VV |  | Výměry dle výkresu: D.1.4.3-02 | [14 empty] | VV | 1 | 1 | True | 0 | ROZPOCET
| VV |  | 20 |  | 20 | [12 empty] | VV | 1 | 2 | True | 0 | ROZPOCET
| VV |  | Součet |  | 20 | [12 empty] | VV | 1 | 4 | True | 1 | ROZPOCET
3 | K | Pol121 | Montáž - Patice hlásiče základní provedení | ks | 20 |  | 0 |  |  | základní |  | 0 | 0 | 0 | 0 | 0 | 4 | K | 1 |  |  |  | ROZPOCET | 0 | 0 | 0 | 0 | 0 | 1 | 0 | 4 | -1591875069
4 | M | Pol122 | Dodávka - Patice hlásiče základní provedení | ks | 20 |  | 0 |  |  | základní |  | 0 | 0 | 0 | 0 | 0 | 8 | M | 1 |  |  |  | ROZPOCET | 0 | 0 | 0 | 0 | 0 | 1 | 0 | 4 | 1717052170
| VV |  | Výměry dle výkresu: D.1.4.3-02 | [14 empty] | VV | 1 | 1 | True | 0 | ROZPOCET
| VV |  | 20 |  | 20 | [12 empty] | VV | 1 | 2 | True | 0 | ROZPOCET
| VV |  | Součet |  | 20 | [12 empty] | VV | 1 | 4 | True | 1 | ROZPOCET
5 | K | Pol123 | Montáž - Tlačítkový hlásič typu A, červený, IP24 (vnitřní), integrovaný zkratový izolátor,zápustná montáž, vč. KU68 | ks | 1 |  | 0 |  |  | základní |  | 0 | 0 | 0 | 0 | 0 | 4 | K | 1 |  |  |  | ROZPOCET | 0 | 0 | 0 | 0 | 0 | 1 | 0 | 4 | -1711453128
6 | M | Pol124 | Dodávka - Tlačítkový hlásič typu A, červený, IP24 (vnitřní), integrovaný zkratový izolátor, zápustná montáž, vč. KU68 | ks | 1 |  | 0 |  |  | základní |  | 0 | 0 | 0 | 0 | 0 | 8 | M | 1 |  |  |  | ROZPOCET | 0 | 0 | 0 | 0 | 0 | 1 | 0 | 4 | 1257431
| VV |  | Výměry dle výkresu: D.1.4.3-02 | [14 empty] | VV | 1 | 1 | True | 0 | ROZPOCET
| VV |  | 1 |  | 1 | [12 empty] | VV | 1 | 2 | True | 0 | ROZPOCET
| VV |  | Součet |  | 1 | [12 empty] | VV | 1 | 4 | True | 1 | ROZPOCET
7 | K | Pol125 | Montáž - Paralelní indikátor | ks | 10 |  | 0 |  |  | základní |  | 0 | 0 | 0 | 0 | 0 | 4 | K | 1 |  |  |  | ROZPOCET | 0 | 0 | 0 | 0 | 0 | 1 | 0 | 4 | 701355597
8 | M | Pol126 | Dodávka - Paralelní indikátor | ks | 10 |  | 0 |  |  | základní |  | 0 | 0 | 0 | 0 | 0 | 8 | M | 1 |  |  |  | ROZPOCET | 0 | 0 | 0 | 0 | 0 | 1 | 0 | 4 | 1509553705
| VV |  | Výměry dle výkresu: D.1.4.3-02 | [14 empty] | VV | 1 | 1 | True | 0 | ROZPOCET
| VV |  | 10 |  | 10 | [12 empty] | VV | 1 | 2 | True | 0 | ROZPOCET
| VV |  | Součet |  | 10 | [12 empty] | VV | 1 | 4 | True | 1 | ROZPOCET
9 | K | Pol127 | Montáž - Krabice pro paralelní indikátor | ks | 10 |  | 0 |  |  | základní |  | 0 | 0 | 0 | 0 | 0 | 4 | K | 1 |  |  |  | ROZPOCET | 0 | 0 | 0 | 0 | 0 | 1 | 0 | 4 | 506136562
10 | M | Pol128 | Dodávka - Krabice pro paralelní indikátor | ks | 10 |  | 0 |  |  | základní |  | 0 | 0 | 0 | 0 | 0 | 8 | M | 1 |  |  |  | ROZPOCET | 0 | 0 | 0 | 0 | 0 | 1 | 0 | 4 | -303631797
| VV |  | Výměry dle výkresu: D.1.4.3-02 | [14 empty] | VV | 1 | 1 | True | 0 | ROZPOCET
| VV |  | 10 |  | 10 | [12 empty] | VV | 1 | 2 | True | 0 | ROZPOCET
| VV |  | Součet |  | 10 | [12 empty] | VV | 1 | 4 | True | 1 | ROZPOCET
11 | K | Pol129 | Montáž - Nezálohovaná siréna s majákem, červená, IP43 | ks | 2 |  | 0 |  |  | základní |  | 0 | 0 | 0 | 0 | 0 | 4 | K | 1 |  |  |  | ROZPOCET | 0 | 0 | 0 | 0 | 0 | 1 | 0 | 4 | -1094513008
12 | M | Pol130 | Dodávka - Nezálohovaná siréna s majákem, červená, IP43 | ks | 2 |  | 0 |  |  | základní |  | 0 | 0 | 0 | 0 | 0 | 8 | M | 1 |  |  |  | ROZPOCET | 0 | 0 | 0 | 0 | 0 | 1 | 0 | 4 | 1087536579
| VV |  | Výměry dle výkresu: D.1.4.3-02 | [14 empty] | VV | 1 | 1 | True | 0 | ROZPOCET
| VV |  | 2 |  | 2 | [12 empty] | VV | 1 | 2 | True | 0 | ROZPOCET
| VV |  | Součet |  | 2 | [12 empty] | VV | 1 | 4 | True | 1 | ROZPOCET
13 | K | Pol131 | Montáž - Kabel sdělovací 1x2x0,8mm2, B2ca,s1,d1,a1 | m | 292 |  | 0 |  |  | základní |  | 0 | 0 | 0 | 0 | 0 | 4 | K | 1 |  |  |  | ROZPOCET | 0 | 0 | 0 | 0 | 0 | 1 | 0 | 4 | 1765613030
14 | M | Pol132 | Dodávka - Kabel sdělovací 1x2x0,8mm2, B2ca,s1,d1,a1 | m | 292 |  | 0 |  |  | základní |  | 0 | 0 | 0 | 0 | 0 | 8 | M | 1 |  |  |  | ROZPOCET | 0 | 0 | 0 | 0 | 0 | 1 | 0 | 4 | 1802493986
| VV |  | Výměry dle výkresu: D.1.4.3-02 | [14 empty] | VV | 1 | 1 | True | 0 | ROZPOCET
| VV |  | 292 |  | 292 | [12 empty] | VV | 1 | 2 | True | 0 | ROZPOCET
| VV |  | Součet |  | 292 | [12 empty] | VV | 1 | 4 | True | 1 | ROZPOCET
15 | K | Pol94 | Montáž - Kabelová příchytka včetně kovového hřebu do betonu a stahovacího pásku | ks | 584 |  | 0 |  |  | základní |  | 0 | 0 | 0 | 0 | 0 | 4 | K | 1 |  |  |  | ROZPOCET | 0 | 0 | 0 | 0 | 0 | 1 | 0 | 4 | -619057808
16 | M | Pol95 | Dodávka - Kabelová příchytka včetně kovového hřebu do betonu a stahovacího pásku | ks | 584 |  | 0 |  |  | základní |  | 0 | 0 | 0 | 0 | 0 | 8 | M | 1 |  |  |  | ROZPOCET | 0 | 0 | 0 | 0 | 0 | 1 | 0 | 4 | -1235047083
| VV |  | Výměry dle výkresu: D.1.4.3-02 | [14 empty] | VV | 1 | 1 | True | 0 | ROZPOCET
| VV |  | 584 |  | 584 | [12 empty] | VV | 1 | 2 | True | 0 | ROZPOCET
| VV |  | Součet |  | 584 | [12 empty] | VV | 1 | 4 | True | 1 | ROZPOCET
17 | K | Pol133 | Montáž - Trubka ohebná, ø 25mm, pod omítku | m | 6 |  | 0 |  |  | základní |  | 0 | 0 | 0 | 0 | 0 | 4 | K | 1 |  |  |  | ROZPOCET | 0 | 0 | 0 | 0 | 0 | 1 | 0 | 4 | 1793022308
18 | M | Pol134 | Dodávka - Trubka ohebná, ø 25mm, pod omítku | m | 6 |  | 0 |  |  | základní |  | 0 | 0 | 0 | 0 | 0 | 8 | M | 1 |  |  |  | ROZPOCET | 0 | 0 | 0 | 0 | 0 | 1 | 0 | 4 | 2121792331
| VV |  | Výměry dle výkresu: D.1.4.3-02 | [14 empty] | VV | 1 | 1 | True | 0 | ROZPOCET
| VV |  | 6 |  | 6 | [12 empty] | VV | 1 | 2 | True | 0 | ROZPOCET
| VV |  | Součet |  | 6 | [12 empty] | VV | 1 | 4 | True | 1 | ROZPOCET
19 | K | Pol104 | Vysekání drážky, hloubka do 50mm, šířka do 35mm | m | 4 |  | 0 |  |  | základní |  | 0 | 0 | 0 | 0 | 0 | 4 | K | 1 |  |  |  | ROZPOCET | 0 | 0 | 0 | 0 | 0 | 1 | 0 | 4 | 609908376
| VV |  | Výměry dle výkresu: D.1.4.3-02 | [14 empty] | VV | 1 | 1 | True | 0 | ROZPOCET
| VV |  | 4 |  | 4 | [12 empty] | VV | 1 | 2 | True | 0 | ROZPOCET
| VV |  | Součet |  | 4 | [12 empty] | VV | 1 | 4 | True | 1 | ROZPOCET
20 | K | Pol105 | Zapravení vysekané drážky, hloubka do 50mm, šířka do 35mm | m | 4 |  | 0 |  |  | základní |  | 0 | 0 | 0 | 0 | 0 | 4 | K | 1 |  |  |  | ROZPOCET | 0 | 0 | 0 | 0 | 0 | 1 | 0 | 4 | 1945831334
| VV |  | Výměry dle výkresu: D.1.4.3-02 | [14 empty] | VV | 1 | 1 | True | 0 | ROZPOCET
| VV |  | 4 |  | 4 | [12 empty] | VV | 1 | 2 | True | 0 | ROZPOCET
| VV |  | Součet |  | 4 | [12 empty] | VV | 1 | 4 | True | 1 | ROZPOCET
21 | K | Pol108 | Průraz stěnou do 20cm, vč. zapravení | ks | 10 |  | 0 |  |  | základní |  | 0 | 0 | 0 | 0 | 0 | 4 | K | 1 |  |  |  | ROZPOCET | 0 | 0 | 0 | 0 | 0 | 1 | 0 | 4 | 680692537
| VV |  | Výměry dle výkresu: D.1.4.3-02 | [14 empty] | VV | 1 | 1 | True | 0 | ROZPOCET
| VV |  | 10 |  | 10 | [12 empty] | VV | 1 | 2 | True | 0 | ROZPOCET
| VV |  | Součet |  | 10 | [12 empty] | VV | 1 | 4 | True | 1 | ROZPOCET
22 | K | Pol135 | Montáž - Protipožární ucpávka, EI 60 včetně označení - štítek | kpl | 1 |  | 0 |  |  | základní |  | 0 | 0 | 0 | 0 | 0 | 4 | K | 1 |  |  |  | ROZPOCET | 0 | 0 | 0 | 0 | 0 | 1 | 0 | 4 | 1796538970
23 | M | Pol136 | Dodávka - Protipožární ucpávka, EI 60 včetně označení - štítek | kpl | 1 |  | 0 |  |  | základní |  | 0 | 0 | 0 | 0 | 0 | 8 | M | 1 |  |  |  | ROZPOCET | 0 | 0 | 0 | 0 | 0 | 1 | 0 | 4 | -375426906
| VV |  | Výměry dle výkresu: D.1.4.3-02 | [14 empty] | VV | 1 | 1 | True | 0 | ROZPOCET
| VV |  | 1 |  | 1 | [12 empty] | VV | 1 | 2 | True | 0 | ROZPOCET
| VV |  | Součet |  | 1 | [12 empty] | VV | 1 | 4 | True | 1 | ROZPOCET
24 | M | Pol137 | Pomocný elektroinstalační materiál (kotvy, hmoždinky, wago svorky, stahovací pásky, atd.) | kpl | 1 |  | 0 |  |  | základní |  | 0 | 0 | 0 | 0 | 0 | 8 | M | 1 |  |  |  | ROZPOCET | 0 | 0 | 0 | 0 | 0 | 1 | 0 | 4 | 1520177585
| VV |  | Výměry dle výkresu: D.1.4.3-02 | [14 empty] | VV | 1 | 1 | True | 0 | ROZPOCET
| VV |  | 1 |  | 1 | [12 empty] | VV | 1 | 2 | True | 0 | ROZPOCET
| VV |  | Součet |  | 1 | [12 empty] | VV | 1 | 4 | True | 1 | ROZPOCET
25 | K | Pol113 | Demontáž koncových prvků, nosných a kabelových tras | hod | 16 |  | 0 |  |  | základní |  | 0 | 0 | 0 | 0 | 0 | 4 | K | 1 |  |  |  | ROZPOCET | 0 | 0 | 0 | 0 | 0 | 1 | 0 | 4 | -177950482
| VV |  | Výměry dle výkresu: D.1.4.3-02 | [14 empty] | VV | 1 | 1 | True | 0 | ROZPOCET
| VV |  | 16 |  | 16 | [12 empty] | VV | 1 | 2 | True | 0 | ROZPOCET
| VV |  | Součet |  | 16 | [12 empty] | VV | 1 | 4 | True | 1 | ROZPOCET
26 | K | Pol138 | Popis kabeláže a koncových prvků EPS, vč. popisného štítku | kpl | 1 |  | 0 |  |  | základní |  | 0 | 0 | 0 | 0 | 0 | 4 | K | 1 |  |  |  | ROZPOCET | 0 | 0 | 0 | 0 | 0 | 1 | 0 | 4 | -1272620088
| VV |  | Výměry dle výkresu: D.1.4.3-02 | [14 empty] | VV | 1 | 1 | True | 0 | ROZPOCET
| VV |  | 1 |  | 1 | [12 empty] | VV | 1 | 2 | True | 0 | ROZPOCET
| VV |  | Součet |  | 1 | [12 empty] | VV | 1 | 4 | True | 1 | ROZPOCET
27 | K | Pol139 | Programování a implementace systému EPS | hod | 5 |  | 0 |  |  | základní |  | 0 | 0 | 0 | 0 | 0 | 4 | K | 1 |  |  |  | ROZPOCET | 0 | 0 | 0 | 0 | 0 | 1 | 0 | 4 | -284951193
| VV |  | Výměry dle výkresu: D.1.4.3-02 | [14 empty] | VV | 1 | 1 | True | 0 | ROZPOCET
| VV |  | 5 |  | 5 | [12 empty] | VV | 1 | 2 | True | 0 | ROZPOCET
| VV |  | Součet |  | 5 | [12 empty] | VV | 1 | 4 | True | 1 | ROZPOCET
28 | K | Pol140 | Funkční zkouška systému | hod | 8 |  | 0 |  |  | základní |  | 0 | 0 | 0 | 0 | 0 | 4 | K | 1 |  |  |  | ROZPOCET | 0 | 0 | 0 | 0 | 0 | 1 | 0 | 4 | 1260551383
| VV |  | Výměry dle výkresu: D.1.4.3-02 | [14 empty] | VV | 1 | 1 | True | 0 | ROZPOCET
| VV |  | 8 |  | 8 | [12 empty] | VV | 1 | 2 | True | 0 | ROZPOCET
| VV |  | Součet |  | 8 | [12 empty] | VV | 1 | 4 | True | 1 | ROZPOCET
29 | K | Pol141 | Tvorba mapy dle podkladů (půdorysu) | kpl | 1 |  | 0 |  |  | základní |  | 0 | 0 | 0 | 0 | 0 | 4 | K | 1 |  |  |  | ROZPOCET | 0 | 0 | 0 | 0 | 0 | 1 | 0 | 4 | -1346194421
| VV |  | Výměry dle výkresu: D.1.4.3-02 | [14 empty] | VV | 1 | 1 | True | 0 | ROZPOCET
| VV |  | 1 |  | 1 | [12 empty] | VV | 1 | 2 | True | 0 | ROZPOCET
| VV |  | Součet |  | 1 | [12 empty] | VV | 1 | 4 | True | 1 | ROZPOCET
30 | K | Pol142 | Konfigurace symbolu na půdorysu | ks | 21 |  | 0 |  |  | základní |  | 0 | 0 | 0 | 0 | 0 | 4 | K | 1 |  |  |  | ROZPOCET | 0 | 0 | 0 | 0 | 0 | 1 | 0 | 4 | -1208433204
| VV |  | Výměry dle výkresu: D.1.4.3-02 | [14 empty] | VV | 1 | 1 | True | 0 | ROZPOCET
| VV |  | 21 |  | 21 | [12 empty] | VV | 1 | 2 | True | 0 | ROZPOCET
| VV |  | Součet |  | 21 | [12 empty] | VV | 1 | 4 | True | 1 | ROZPOCET
31 | K | Pol143 | Měření, výchozí revize, spolupráce s revizním technikem | kpl | 1 |  | 0 |  |  | základní |  | 0 | 0 | 0 | 0 | 0 | 4 | K | 1 |  |  |  | ROZPOCET | 0 | 0 | 0 | 0 | 0 | 1 | 0 | 4 | -60095511
| VV |  | Výměry dle výkresu: D.1.4.3-02 | [14 empty] | VV | 1 | 1 | True | 0 | ROZPOCET
| VV |  | 1 |  | 1 | [12 empty] | VV | 1 | 2 | True | 0 | ROZPOCET
| VV |  | Součet |  | 1 | [12 empty] | VV | 1 | 4 | True | 1 | ROZPOCET
32 | K | Pol144 | Ekologická likvidace vzniklého odpadu | kpl | 1 |  | 0 |  |  | základní |  | 0 | 0 | 0 | 0 | 0 | 4 | K | 1 |  |  |  | ROZPOCET | 0 | 0 | 0 | 0 | 0 | 1 | 0 | 4 | -536248082
| VV |  | Výměry dle výkresu: D.1.4.3-02 | [14 empty] | VV | 1 | 1 | True | 0 | ROZPOCET
| VV |  | 1 |  | 1 | [12 empty] | VV | 1 | 2 | True | 0 | ROZPOCET
| VV |  | Součet |  | 1 | [12 empty] | VV | 1 | 4 | True | 1 | ROZPOCET

## D.1.4.3.PZTS - Poplachový...
{704bc415-c984-4eb1-8781-5f3154bfbd6b}
2
| KRYCÍ LIST SOUPISU PRACÍ | [7 empty] | v --- níže se nacházejí doplnkové a pomocné údaje k sestavám --- v | [8 empty] | False
Stavba:
Adaptace 2.NP objektu F2 PřP UPOL_R01
Objekt:
D.1.4.3 - Slaboproudé rozvody
Soupis:
D.1.4.3.PZTS - Poplachový zabezpečovací a tísňový systém
| KSO: |  |  |  |  | CC-CZ:
| Místo: |  | Olomouc |  |  | Datum: | 16. 4. 2026
| Zadavatel: |  |  |  |  | IČ:
|  | Univerzita Palackého v Olomouci |  |  |  | DIČ:
| Uchazeč: |  |  |  |  | IČ: | Vyplň údaj
|  | Vyplň údaj |  |  |  | DIČ: | Vyplň údaj
| Projektant: |  |  |  |  | IČ:
|  | ASET studio s.r.o. |  |  |  | DIČ:
| Zpracovatel: |  |  |  |  | IČ:
|  | Mgr. Martina Věženská |  |  |  | DIČ:
Poznámka:
| Cena bez DPH | [5 empty] | 0
|  |  | Základ daně |  |  | Sazba daně | Výše daně
| DPH | základní | 0 |  |  | 21% | 0
|  | snížená | 0 |  |  | 12% | 0
|  | zákl. přenesená | 0 |  |  | 21% | 0
|  | sníž. přenesená | 0 |  |  | 12% | 0
|  | nulová | 0 |  |  | 0% | 0
| Cena s DPH |  |  | v | CZK |  | 0
| Projektant |  |  | Zpracovatel
| Datum a podpis: |  | Razítko | Datum a podpis: |  |  | Razítko
| Objednavatel |  |  | Uchazeč
| Datum a podpis: |  | Razítko | Datum a podpis: |  |  | Razítko
REKAPITULACE ČLENĚNÍ SOUPISU PRACÍ
Stavba:
Adaptace 2.NP objektu F2 PřP UPOL_R01
Objekt:
D.1.4.3 - Slaboproudé rozvody
Soupis:
D.1.4.3.PZTS - Poplachový zabezpečovací a tísňový systém
Místo: |  |  | Olomouc |  |  | Datum: | 16. 4. 2026
Zadavatel: |  |  | Univerzita Palackého v Olomouci |  |  | Projektant: | ASET studio s.r.o.
Uchazeč: |  |  | Vyplň údaj |  |  | Zpracovatel: | Mgr. Martina Věženská
Kód dílu - Popis | [6 empty] | Cena celkem [CZK]
Náklady ze soupisu prací | [6 empty] | 0 | [11 empty] | -1
| M25.03 - PZTS - Poplachový zabezpečovací a tísňový systém | [5 empty] | 0
SOUPIS PRACÍ
Stavba:
Adaptace 2.NP objektu F2 PřP UPOL_R01
Objekt:
D.1.4.3 - Slaboproudé rozvody
Soupis:
D.1.4.3.PZTS - Poplachový zabezpečovací a tísňový systém
Místo: |  |  | Olomouc |  |  | Datum: | 16. 4. 2026
Zadavatel: |  |  | Univerzita Palackého v Olomouci |  |  | Projektant: | ASET studio s.r.o.
Uchazeč: |  |  | Vyplň údaj |  |  | Zpracovatel: | Mgr. Martina Věženská
PČ | Typ | Kód | Popis | MJ | Množství | J.cena [CZK] | Cena celkem [CZK] | Cenová soustava |  | DPH | J. Nh [h] | Nh celkem [h] | J. hmotnost [t] | Hmotnost celkem [t] | J. suť [t] | Suť Celkem [t]
Náklady soupisu celkem | [6 empty] | 0 |  |  |  |  | 0 |  | 0 |  | 0 |  | D | -1 | [10 empty] | 0
| D | M25.03 | PZTS - Poplachový zabezpečovací a tísňový systém |  |  |  | 0 |  |  |  |  | 0 |  | 0 |  | 0 | 1 | D | 0 |  |  |  | ROZPOCET | [6 empty] | 0
1 | K | Pol146 | Montáž - PIR detektor, duální pyroelement, dosah 15m, PET odolnost | ks | 3 |  | 0 |  |  | základní |  | 0 | 0 | 0 | 0 | 0 | 4 | K | 1 |  |  |  | ROZPOCET | 0 | 0 | 0 | 0 | 0 | 1 | 0 | 4 | -1657651606
2 | M | Pol147 | Dodávka - PIR detektor, duální pyroelement, dosah 15m, PET odolnost | ks | 3 |  | 0 |  |  | základní |  | 0 | 0 | 0 | 0 | 0 | 8 | M | 1 |  |  |  | ROZPOCET | 0 | 0 | 0 | 0 | 0 | 1 | 0 | 4 | -1528644360
| VV |  | Výměry dle výkresu: D.1.4.3-04 | [14 empty] | VV | 1 | 1 | True | 0 | ROZPOCET
| VV |  | 3 |  | 3 | [12 empty] | VV | 1 | 2 | True | 0 | ROZPOCET
| VV |  | Součet |  | 3 | [12 empty] | VV | 1 | 4 | True | 1 | ROZPOCET
3 | K | Pol148 | Montáž - Nezálohovaná plastová vnitřní siréna 112dB/1m do stupně 3 s červeným majákem | ks | 1 |  | 0 |  |  | základní |  | 0 | 0 | 0 | 0 | 0 | 4 | K | 1 |  |  |  | ROZPOCET | 0 | 0 | 0 | 0 | 0 | 1 | 0 | 4 | -1289974591
4 | M | Pol149 | Dodávka - Nezálohovaná plastová vnitřní siréna 112dB/1m do stupně 3 s červeným majákem | ks | 1 |  | 0 |  |  | základní |  | 0 | 0 | 0 | 0 | 0 | 8 | M | 1 |  |  |  | ROZPOCET | 0 | 0 | 0 | 0 | 0 | 1 | 0 | 4 | 2065199792
| VV |  | Výměry dle výkresu: D.1.4.3-04 | [14 empty] | VV | 1 | 1 | True | 0 | ROZPOCET
| VV |  | 1 |  | 1 | [12 empty] | VV | 1 | 2 | True | 0 | ROZPOCET
| VV |  | Součet |  | 1 | [12 empty] | VV | 1 | 4 | True | 1 | ROZPOCET
5 | M | Pol150 | Pomocný elektroinstalační materiál (kotvy, hmoždinky, wago svorky, stahovací pásky, atd.) | kpl | 1 |  | 0 |  |  | základní |  | 0 | 0 | 0 | 0 | 0 | 8 | M | 1 |  |  |  | ROZPOCET | 0 | 0 | 0 | 0 | 0 | 1 | 0 | 4 | 814632685
| VV |  | Výměry dle výkresu: D.1.4.3-04 | [14 empty] | VV | 1 | 1 | True | 0 | ROZPOCET
| VV |  | 1 |  | 1 | [12 empty] | VV | 1 | 2 | True | 0 | ROZPOCET
| VV |  | Součet |  | 1 | [12 empty] | VV | 1 | 4 | True | 1 | ROZPOCET
6 | K | Pol151 | Demontáž koncových prvků PTZS | hod | 16 |  | 0 |  |  | základní |  | 0 | 0 | 0 | 0 | 0 | 4 | K | 1 |  |  |  | ROZPOCET | 0 | 0 | 0 | 0 | 0 | 1 | 0 | 4 | 640743427
| VV |  | Výměry dle výkresu: D.1.4.3-04 | [14 empty] | VV | 1 | 1 | True | 0 | ROZPOCET
| VV |  | 16 |  | 16 | [12 empty] | VV | 1 | 2 | True | 0 | ROZPOCET
| VV |  | Součet |  | 16 | [12 empty] | VV | 1 | 4 | True | 1 | ROZPOCET
7 | K | Pol152 | Programování a zprovoznění systému PZTS | hod | 3 |  | 0 |  |  | základní |  | 0 | 0 | 0 | 0 | 0 | 4 | K | 1 |  |  |  | ROZPOCET | 0 | 0 | 0 | 0 | 0 | 1 | 0 | 4 | 147498380
| VV |  | Výměry dle výkresu: D.1.4.3-04 | [14 empty] | VV | 1 | 1 | True | 0 | ROZPOCET
| VV |  | 3 |  | 3 | [12 empty] | VV | 1 | 2 | True | 0 | ROZPOCET
| VV |  | Součet |  | 3 | [12 empty] | VV | 1 | 4 | True | 1 | ROZPOCET
8 | K | Pol140 | Funkční zkouška systému | hod | 2 |  | 0 |  |  | základní |  | 0 | 0 | 0 | 0 | 0 | 4 | K | 1 |  |  |  | ROZPOCET | 0 | 0 | 0 | 0 | 0 | 1 | 0 | 4 | 342088927
| VV |  | Výměry dle výkresu: D.1.4.3-04 | [14 empty] | VV | 1 | 1 | True | 0 | ROZPOCET
| VV |  | 2 |  | 2 | [12 empty] | VV | 1 | 2 | True | 0 | ROZPOCET
| VV |  | Součet |  | 2 | [12 empty] | VV | 1 | 4 | True | 1 | ROZPOCET
9 | K | Pol153 | Ekologická likvidace vzniklého odpadu | kpl | 1 |  | 0 |  |  | základní |  | 0 | 0 | 0 | 0 | 0 | 4 | K | 1 |  |  |  | ROZPOCET | 0 | 0 | 0 | 0 | 0 | 1 | 0 | 4 | -1561949953
| VV |  | Výměry dle výkresu: D.1.4.3-04 | [14 empty] | VV | 1 | 1 | True | 0 | ROZPOCET
| VV |  | 1 |  | 1 | [12 empty] | VV | 1 | 2 | True | 0 | ROZPOCET
| VV |  | Součet |  | 1 | [12 empty] | VV | 1 | 4 | True | 1 | ROZPOCET

## D.1.4.3.EKV - Elektronick...
{95eb9763-9f64-41b3-9021-07ca5e986b3a}
2
| KRYCÍ LIST SOUPISU PRACÍ | [7 empty] | v --- níže se nacházejí doplnkové a pomocné údaje k sestavám --- v | [8 empty] | False
Stavba:
Adaptace 2.NP objektu F2 PřP UPOL_R01
Objekt:
D.1.4.3 - Slaboproudé rozvody
Soupis:
D.1.4.3.EKV - Elektronická kontrola vstupu
| KSO: |  |  |  |  | CC-CZ:
| Místo: |  | Olomouc |  |  | Datum: | 16. 4. 2026
| Zadavatel: |  |  |  |  | IČ:
|  | Univerzita Palackého v Olomouci |  |  |  | DIČ:
| Uchazeč: |  |  |  |  | IČ: | Vyplň údaj
|  | Vyplň údaj |  |  |  | DIČ: | Vyplň údaj
| Projektant: |  |  |  |  | IČ:
|  | ASET studio s.r.o. |  |  |  | DIČ:
| Zpracovatel: |  |  |  |  | IČ:
|  | Mgr. Martina Věženská |  |  |  | DIČ:
Poznámka:
| Cena bez DPH | [5 empty] | 0
|  |  | Základ daně |  |  | Sazba daně | Výše daně
| DPH | základní | 0 |  |  | 21% | 0
|  | snížená | 0 |  |  | 12% | 0
|  | zákl. přenesená | 0 |  |  | 21% | 0
|  | sníž. přenesená | 0 |  |  | 12% | 0
|  | nulová | 0 |  |  | 0% | 0
| Cena s DPH |  |  | v | CZK |  | 0
| Projektant |  |  | Zpracovatel
| Datum a podpis: |  | Razítko | Datum a podpis: |  |  | Razítko
| Objednavatel |  |  | Uchazeč
| Datum a podpis: |  | Razítko | Datum a podpis: |  |  | Razítko
REKAPITULACE ČLENĚNÍ SOUPISU PRACÍ
Stavba:
Adaptace 2.NP objektu F2 PřP UPOL_R01
Objekt:
D.1.4.3 - Slaboproudé rozvody
Soupis:
D.1.4.3.EKV - Elektronická kontrola vstupu
Místo: |  |  | Olomouc |  |  | Datum: | 16. 4. 2026
Zadavatel: |  |  | Univerzita Palackého v Olomouci |  |  | Projektant: | ASET studio s.r.o.
Uchazeč: |  |  | Vyplň údaj |  |  | Zpracovatel: | Mgr. Martina Věženská
Kód dílu - Popis | [6 empty] | Cena celkem [CZK]
Náklady ze soupisu prací | [6 empty] | 0 | [11 empty] | -1
| M25.04 - EKV - Elektronická kontrola vstupu | [5 empty] | 0
SOUPIS PRACÍ
Stavba:
Adaptace 2.NP objektu F2 PřP UPOL_R01
Objekt:
D.1.4.3 - Slaboproudé rozvody
Soupis:
D.1.4.3.EKV - Elektronická kontrola vstupu
Místo: |  |  | Olomouc |  |  | Datum: | 16. 4. 2026
Zadavatel: |  |  | Univerzita Palackého v Olomouci |  |  | Projektant: | ASET studio s.r.o.
Uchazeč: |  |  | Vyplň údaj |  |  | Zpracovatel: | Mgr. Martina Věženská
PČ | Typ | Kód | Popis | MJ | Množství | J.cena [CZK] | Cena celkem [CZK] | Cenová soustava |  | DPH | J. Nh [h] | Nh celkem [h] | J. hmotnost [t] | Hmotnost celkem [t] | J. suť [t] | Suť Celkem [t]
Náklady soupisu celkem | [6 empty] | 0 |  |  |  |  | 0 |  | 0 |  | 0 |  | D | -1 | [10 empty] | 0
| D | M25.04 | EKV - Elektronická kontrola vstupu |  |  |  | 0 |  |  |  |  | 0 |  | 0 |  | 0 | 1 | D | 0 |  |  |  | ROZPOCET | [6 empty] | 0
1 | K | Pol155 | Montáž - Přístupová jednotka bez PoE modulu, DIN rail Box | ks | 1 |  | 0 |  |  | základní |  | 0 | 0 | 0 | 0 | 0 | 4 | K | 1 |  |  |  | ROZPOCET | 0 | 0 | 0 | 0 | 0 | 1 | 0 | 4 | 1098428252
2 | M | Pol156 | Dodávka - Přístupová jednotka bez PoE modulu, DIN rail Box | ks | 1 |  | 0 |  |  | základní |  | 0 | 0 | 0 | 0 | 0 | 8 | M | 1 |  |  |  | ROZPOCET | 0 | 0 | 0 | 0 | 0 | 1 | 0 | 4 | -268006034
| VV |  | Výměry dle výkresu: D.1.4.3-04 | [14 empty] | VV | 1 | 1 | True | 0 | ROZPOCET
| VV |  | 1 |  | 1 | [12 empty] | VV | 1 | 2 | True | 0 | ROZPOCET
| VV |  | Součet |  | 1 | [12 empty] | VV | 1 | 4 | True | 1 | ROZPOCET
3 | K | Pol157 | Montáž - Uzlový rozvaděč pro přístupovou jednotku | ks | 1 |  | 0 |  |  | základní |  | 0 | 0 | 0 | 0 | 0 | 4 | K | 1 |  |  |  | ROZPOCET | 0 | 0 | 0 | 0 | 0 | 1 | 0 | 4 | -1546542866
4 | M | Pol158 | Dodávka - Rozvodná skříňka pro Řídící jednotku | ks | 1 |  | 0 |  |  | základní |  | 0 | 0 | 0 | 0 | 0 | 8 | M | 1 |  |  |  | ROZPOCET | 0 | 0 | 0 | 0 | 0 | 1 | 0 | 4 | -2089014107
| VV |  | Výměry dle výkresu: D.1.4.3-04 | [14 empty] | VV | 1 | 1 | True | 0 | ROZPOCET
| VV |  | 1 |  | 1 | [12 empty] | VV | 1 | 2 | True | 0 | ROZPOCET
| VV |  | Součet |  | 1 | [12 empty] | VV | 1 | 4 | True | 1 | ROZPOCET
5 | K | Pol159 | Montáž - Rf miniterminál bez krytí a antény | ks | 6 |  | 0 |  |  | základní |  | 0 | 0 | 0 | 0 | 0 | 4 | K | 1 |  |  |  | ROZPOCET | 0 | 0 | 0 | 0 | 0 | 1 | 0 | 4 | 209780215
6 | M | Pol160 | Dodávka - Rf miniterminál bez krytí a antény | ks | 6 |  | 0 |  |  | základní |  | 0 | 0 | 0 | 0 | 0 | 8 | M | 1 |  |  |  | ROZPOCET | 0 | 0 | 0 | 0 | 0 | 1 | 0 | 4 | -2133221650
| VV |  | Výměry dle výkresu: D.1.4.3-04 | [14 empty] | VV | 1 | 1 | True | 0 | ROZPOCET
| VV |  | 6 |  | 6 | [12 empty] | VV | 1 | 2 | True | 0 | ROZPOCET
| VV |  | Součet |  | 6 | [12 empty] | VV | 1 | 4 | True | 1 | ROZPOCET
7 | K | Pol161 | Montáž - RFID reader kombinovaný, programovatelný | ks | 6 |  | 0 |  |  | základní |  | 0 | 0 | 0 | 0 | 0 | 4 | K | 1 |  |  |  | ROZPOCET | 0 | 0 | 0 | 0 | 0 | 1 | 0 | 4 | -922451211
8 | M | Pol162 | Dodávka - RFID reader kombinovaný, programovatelný | ks | 6 |  | 0 |  |  | základní |  | 0 | 0 | 0 | 0 | 0 | 8 | M | 1 |  |  |  | ROZPOCET | 0 | 0 | 0 | 0 | 0 | 1 | 0 | 4 | 1188105467
| VV |  | Výměry dle výkresu: D.1.4.3-04 | [14 empty] | VV | 1 | 1 | True | 0 | ROZPOCET
| VV |  | 6 |  | 6 | [12 empty] | VV | 1 | 2 | True | 0 | ROZPOCET
| VV |  | Součet |  | 6 | [12 empty] | VV | 1 | 4 | True | 1 | ROZPOCET
9 | K | Pol163 | Montáž - Montážní rámeček pro bezkontaktní čtečku, povrchová montáž | ks | 6 |  | 0 |  |  | základní |  | 0 | 0 | 0 | 0 | 0 | 4 | K | 1 |  |  |  | ROZPOCET | 0 | 0 | 0 | 0 | 0 | 1 | 0 | 4 | -664145592
10 | M | Pol164 | Dodávka - Montážní rámeček pro bezkontaktní čtečku, povrchová montáž | ks | 6 |  | 0 |  |  | základní |  | 0 | 0 | 0 | 0 | 0 | 8 | M | 1 |  |  |  | ROZPOCET | 0 | 0 | 0 | 0 | 0 | 1 | 0 | 4 | -1965204339
| VV |  | Výměry dle výkresu: D.1.4.3-04 | [14 empty] | VV | 1 | 1 | True | 0 | ROZPOCET
| VV |  | 6 |  | 6 | [12 empty] | VV | 1 | 2 | True | 0 | ROZPOCET
| VV |  | Součet |  | 6 | [12 empty] | VV | 1 | 4 | True | 1 | ROZPOCET
11 | K | Pol165 | Montáž - Redukce na čtečku | ks | 6 |  | 0 |  |  | základní |  | 0 | 0 | 0 | 0 | 0 | 4 | K | 1 |  |  |  | ROZPOCET | 0 | 0 | 0 | 0 | 0 | 1 | 0 | 4 | 1966403001
12 | M | Pol166 | Dodávka - Redukce na čtečku | ks | 6 |  | 0 |  |  | základní |  | 0 | 0 | 0 | 0 | 0 | 8 | M | 1 |  |  |  | ROZPOCET | 0 | 0 | 0 | 0 | 0 | 1 | 0 | 4 | -32911597
| VV |  | Výměry dle výkresu: D.1.4.3-04 | [14 empty] | VV | 1 | 1 | True | 0 | ROZPOCET
| VV |  | 6 |  | 6 | [12 empty] | VV | 1 | 2 | True | 0 | ROZPOCET
| VV |  | Součet |  | 6 | [12 empty] | VV | 1 | 4 | True | 1 | ROZPOCET
13 | K | Pol167 | Montáž - Rozvodná skříňka vč.svorkovnice | ks | 6 |  | 0 |  |  | základní |  | 0 | 0 | 0 | 0 | 0 | 4 | K | 1 |  |  |  | ROZPOCET | 0 | 0 | 0 | 0 | 0 | 1 | 0 | 4 | -1770472949
14 | M | Pol168 | Dodávka - Rozvodná skříňka vč.svorkovnice | ks | 6 |  | 0 |  |  | základní |  | 0 | 0 | 0 | 0 | 0 | 8 | M | 1 |  |  |  | ROZPOCET | 0 | 0 | 0 | 0 | 0 | 1 | 0 | 4 | 721571930
| VV |  | Výměry dle výkresu: D.1.4.3-04 | [14 empty] | VV | 1 | 1 | True | 0 | ROZPOCET
| VV |  | 6 |  | 6 | [12 empty] | VV | 1 | 2 | True | 0 | ROZPOCET
| VV |  | Součet |  | 6 | [12 empty] | VV | 1 | 4 | True | 1 | ROZPOCET
15 | K | Pol169 | Montáž - Napáječ 230st/12Vss 10+3A + kryt - zálohovaný pulsní zdroj | ks | 1 |  | 0 |  |  | základní |  | 0 | 0 | 0 | 0 | 0 | 4 | K | 1 |  |  |  | ROZPOCET | 0 | 0 | 0 | 0 | 0 | 1 | 0 | 4 | 1776989891
16 | M | Pol170 | Dodávka - Napáječ 230st/12Vss 10+3A + kryt - zálohovaný pulsní zdroj | ks | 1 |  | 0 |  |  | základní |  | 0 | 0 | 0 | 0 | 0 | 8 | M | 1 |  |  |  | ROZPOCET | 0 | 0 | 0 | 0 | 0 | 1 | 0 | 4 | 959439908
| VV |  | Výměry dle výkresu: D.1.4.3-04 | [14 empty] | VV | 1 | 1 | True | 0 | ROZPOCET
| VV |  | 1 |  | 1 | [12 empty] | VV | 1 | 2 | True | 0 | ROZPOCET
| VV |  | Součet |  | 1 | [12 empty] | VV | 1 | 4 | True | 1 | ROZPOCET
17 | K | Pol171 | Montáž - Akumulátor 12V / 17Ah | ks | 1 |  | 0 |  |  | základní |  | 0 | 0 | 0 | 0 | 0 | 4 | K | 1 |  |  |  | ROZPOCET | 0 | 0 | 0 | 0 | 0 | 1 | 0 | 4 | -1204178272
18 | M | Pol172 | Dodávka - Akumulátor 12V / 17Ah | ks | 1 |  | 0 |  |  | základní |  | 0 | 0 | 0 | 0 | 0 | 8 | M | 1 |  |  |  | ROZPOCET | 0 | 0 | 0 | 0 | 0 | 1 | 0 | 4 | -1220411031
| VV |  | Výměry dle výkresu: D.1.4.3-04 | [14 empty] | VV | 1 | 1 | True | 0 | ROZPOCET
| VV |  | 1 |  | 1 | [12 empty] | VV | 1 | 2 | True | 0 | ROZPOCET
| VV |  | Součet |  | 1 | [12 empty] | VV | 1 | 4 | True | 1 | ROZPOCET
19 | K | Pol173 | Montáž - Jednotka mikroterminálu pro napojení na LAN, napájení 12V, čtečka RFID, přípojný kabel - komplet | ks | 3 |  | 0 |  |  | základní |  | 0 | 0 | 0 | 0 | 0 | 4 | K | 1 |  |  |  | ROZPOCET | 0 | 0 | 0 | 0 | 0 | 1 | 0 | 4 | -1233960832
20 | M | Pol174 | Dodávka - Jednotka mikroterminálu pro napojení na LAN, napájení 12V, čtečka RFID, přípojný kabel - komplet | ks | 3 |  | 0 |  |  | základní |  | 0 | 0 | 0 | 0 | 0 | 8 | M | 1 |  |  |  | ROZPOCET | 0 | 0 | 0 | 0 | 0 | 1 | 0 | 4 | 99327984
| VV |  | Výměry dle výkresu: D.1.4.3-04 | [14 empty] | VV | 1 | 1 | True | 0 | ROZPOCET
| VV |  | 3 |  | 3 | [12 empty] | VV | 1 | 2 | True | 0 | ROZPOCET
| VV |  | Součet |  | 3 | [12 empty] | VV | 1 | 4 | True | 1 | ROZPOCET
21 | M | Pol175 | Dodávka - SW pro obsluhu přístupových čteček do učeben v reálném čase | ks | 3 |  | 0 |  |  | základní |  | 0 | 0 | 0 | 0 | 0 | 8 | M | 1 |  |  |  | ROZPOCET | 0 | 0 | 0 | 0 | 0 | 1 | 0 | 4 | -2050043977
| VV |  | Výměry dle výkresu: D.1.4.3-04 | [14 empty] | VV | 1 | 1 | True | 0 | ROZPOCET
| VV |  | 3 |  | 3 | [12 empty] | VV | 1 | 2 | True | 0 | ROZPOCET
| VV |  | Součet |  | 3 | [12 empty] | VV | 1 | 4 | True | 1 | ROZPOCET
22 | K | Pol176 | Montáž - Elektrický otvírač 12V/170mA, reverzní, mikrospínač, nastavitelná západka | ks | 5 |  | 0 |  |  | základní |  | 0 | 0 | 0 | 0 | 0 | 4 | K | 1 |  |  |  | ROZPOCET | 0 | 0 | 0 | 0 | 0 | 1 | 0 | 4 | -886819392
23 | M | Pol177 | Dodávka - Elektrický otvírač 12V/170mA, reverzní, mikrospínač, nastavitelná západka | ks | 5 |  | 0 |  |  | základní |  | 0 | 0 | 0 | 0 | 0 | 8 | M | 1 |  |  |  | ROZPOCET | 0 | 0 | 0 | 0 | 0 | 1 | 0 | 4 | -359109989
| VV |  | Výměry dle výkresu: D.1.4.3-04 | [14 empty] | VV | 1 | 1 | True | 0 | ROZPOCET
| VV |  | 5 |  | 5 | [12 empty] | VV | 1 | 2 | True | 0 | ROZPOCET
| VV |  | Součet |  | 5 | [12 empty] | VV | 1 | 4 | True | 1 | ROZPOCET
24 | K | Pol178 | Montáž - Kabel datový Cat. 5e, FTP, B2ca,s1,d1,a1 | m | 158 |  | 0 |  |  | základní |  | 0 | 0 | 0 | 0 | 0 | 4 | K | 1 |  |  |  | ROZPOCET | 0 | 0 | 0 | 0 | 0 | 1 | 0 | 4 | 470162456
25 | M | Pol179 | Dodávka - Kabel datový Cat. 5e, FTP, B2ca,s1,d1,a1 | m | 158 |  | 0 |  |  | základní |  | 0 | 0 | 0 | 0 | 0 | 8 | M | 1 |  |  |  | ROZPOCET | 0 | 0 | 0 | 0 | 0 | 1 | 0 | 4 | -239710188
| VV |  | Výměry dle výkresu: D.1.4.3-04 | [14 empty] | VV | 1 | 1 | True | 0 | ROZPOCET
| VV |  | 158 |  | 158 | [12 empty] | VV | 1 | 2 | True | 0 | ROZPOCET
| VV |  | Součet |  | 158 | [12 empty] | VV | 1 | 4 | True | 1 | ROZPOCET
26 | K | Pol180 | Montáž - Kabel silový 2x2,5mm2, B2ca,s1,d1,a1 | m | 398 |  | 0 |  |  | základní |  | 0 | 0 | 0 | 0 | 0 | 4 | K | 1 |  |  |  | ROZPOCET | 0 | 0 | 0 | 0 | 0 | 1 | 0 | 4 | -1085208199
27 | M | Pol181 | Dodávka - Kabel silový 2x2,5mm2, B2ca,s1,d1,a1 | m | 398 |  | 0 |  |  | základní |  | 0 | 0 | 0 | 0 | 0 | 8 | M | 1 |  |  |  | ROZPOCET | 0 | 0 | 0 | 0 | 0 | 1 | 0 | 4 | 1838621051
| VV |  | Výměry dle výkresu: D.1.4.3-04 | [14 empty] | VV | 1 | 1 | True | 0 | ROZPOCET
| VV |  | 398 |  | 398 | [12 empty] | VV | 1 | 2 | True | 0 | ROZPOCET
| VV |  | Součet |  | 398 | [12 empty] | VV | 1 | 4 | True | 1 | ROZPOCET
28 | K | Pol182 | Montáž - Kabel sdělovací 3x2x0,5mm2; B2ca,s1,d1,a1 | m | 30 |  | 0 |  |  | základní |  | 0 | 0 | 0 | 0 | 0 | 4 | K | 1 |  |  |  | ROZPOCET | 0 | 0 | 0 | 0 | 0 | 1 | 0 | 4 | 80067293
29 | M | Pol183 | Dodávka - Kabel sdělovací 3x2x0,5mm2; B2ca,s1,d1,a1 | m | 30 |  | 0 |  |  | základní |  | 0 | 0 | 0 | 0 | 0 | 8 | M | 1 |  |  |  | ROZPOCET | 0 | 0 | 0 | 0 | 0 | 1 | 0 | 4 | -364123557
| VV |  | Výměry dle výkresu: D.1.4.3-04 | [14 empty] | VV | 1 | 1 | True | 0 | ROZPOCET
| VV |  | 30 |  | 30 | [12 empty] | VV | 1 | 2 | True | 0 | ROZPOCET
| VV |  | Součet |  | 30 | [12 empty] | VV | 1 | 4 | True | 1 | ROZPOCET
30 | K | Pol94 | Montáž - Kabelová příchytka včetně kovového hřebu do betonu a stahovacího pásku | ks | 84 |  | 0 |  |  | základní |  | 0 | 0 | 0 | 0 | 0 | 4 | K | 1 |  |  |  | ROZPOCET | 0 | 0 | 0 | 0 | 0 | 1 | 0 | 4 | -2080748106
31 | M | Pol95 | Dodávka - Kabelová příchytka včetně kovového hřebu do betonu a stahovacího pásku | ks | 84 |  | 0 |  |  | základní |  | 0 | 0 | 0 | 0 | 0 | 8 | M | 1 |  |  |  | ROZPOCET | 0 | 0 | 0 | 0 | 0 | 1 | 0 | 4 | 1366257406
| VV |  | Výměry dle výkresu: D.1.4.3-04 | [14 empty] | VV | 1 | 1 | True | 0 | ROZPOCET
| VV |  | 84 |  | 84 | [12 empty] | VV | 1 | 2 | True | 0 | ROZPOCET
| VV |  | Součet |  | 84 | [12 empty] | VV | 1 | 4 | True | 1 | ROZPOCET
32 | K | Pol133 | Montáž - Trubka ohebná, ø 25mm, pod omítku | m | 38 |  | 0 |  |  | základní |  | 0 | 0 | 0 | 0 | 0 | 4 | K | 1 |  |  |  | ROZPOCET | 0 | 0 | 0 | 0 | 0 | 1 | 0 | 4 | 1051091632
33 | M | Pol134 | Dodávka - Trubka ohebná, ø 25mm, pod omítku | m | 38 |  | 0 |  |  | základní |  | 0 | 0 | 0 | 0 | 0 | 8 | M | 1 |  |  |  | ROZPOCET | 0 | 0 | 0 | 0 | 0 | 1 | 0 | 4 | -2095966865
| VV |  | Výměry dle výkresu: D.1.4.3-04 | [14 empty] | VV | 1 | 1 | True | 0 | ROZPOCET
| VV |  | 38 |  | 38 | [12 empty] | VV | 1 | 2 | True | 0 | ROZPOCET
| VV |  | Součet |  | 38 | [12 empty] | VV | 1 | 4 | True | 1 | ROZPOCET
34 | K | Pol104 | Vysekání drážky, hloubka do 50mm, šířka do 35mm | m | 28 |  | 0 |  |  | základní |  | 0 | 0 | 0 | 0 | 0 | 4 | K | 1 |  |  |  | ROZPOCET | 0 | 0 | 0 | 0 | 0 | 1 | 0 | 4 | -696258065
| VV |  | Výměry dle výkresu: D.1.4.3-04 | [14 empty] | VV | 1 | 1 | True | 0 | ROZPOCET
| VV |  | 28 |  | 28 | [12 empty] | VV | 1 | 2 | True | 0 | ROZPOCET
| VV |  | Součet |  | 28 | [12 empty] | VV | 1 | 4 | True | 1 | ROZPOCET
35 | K | Pol105 | Zapravení vysekané drážky, hloubka do 50mm, šířka do 35mm | m | 28 |  | 0 |  |  | základní |  | 0 | 0 | 0 | 0 | 0 | 4 | K | 1 |  |  |  | ROZPOCET | 0 | 0 | 0 | 0 | 0 | 1 | 0 | 4 | 1905440402
| VV |  | Výměry dle výkresu: D.1.4.3-04 | [14 empty] | VV | 1 | 1 | True | 0 | ROZPOCET
| VV |  | 28 |  | 28 | [12 empty] | VV | 1 | 2 | True | 0 | ROZPOCET
| VV |  | Součet |  | 28 | [12 empty] | VV | 1 | 4 | True | 1 | ROZPOCET
36 | K | Pol108 | Průraz stěnou do 20cm, vč. zapravení | ks | 7 |  | 0 |  |  | základní |  | 0 | 0 | 0 | 0 | 0 | 4 | K | 1 |  |  |  | ROZPOCET | 0 | 0 | 0 | 0 | 0 | 1 | 0 | 4 | -502245151
| VV |  | Výměry dle výkresu: D.1.4.3-04 | [14 empty] | VV | 1 | 1 | True | 0 | ROZPOCET
| VV |  | 7 |  | 7 | [12 empty] | VV | 1 | 2 | True | 0 | ROZPOCET
| VV |  | Součet |  | 7 | [12 empty] | VV | 1 | 4 | True | 1 | ROZPOCET
37 | K | Pol184 | Montáž - Protipožární ucpávka, EI 60 včetně označení - štítek | kpl | 1 |  | 0 |  |  | základní |  | 0 | 0 | 0 | 0 | 0 | 4 | K | 1 |  |  |  | ROZPOCET | 0 | 0 | 0 | 0 | 0 | 1 | 0 | 4 | 985802225
38 | M | Pol185 | Dodávka - Protipožární ucpávka, EI 60 včetně označení - štítek | kpl | 1 |  | 0 |  |  | základní |  | 0 | 0 | 0 | 0 | 0 | 8 | M | 1 |  |  |  | ROZPOCET | 0 | 0 | 0 | 0 | 0 | 1 | 0 | 4 | 52117453
| VV |  | Výměry dle výkresu: D.1.4.3-04 | [14 empty] | VV | 1 | 1 | True | 0 | ROZPOCET
| VV |  | 1 |  | 1 | [12 empty] | VV | 1 | 2 | True | 0 | ROZPOCET
| VV |  | Součet |  | 1 | [12 empty] | VV | 1 | 4 | True | 1 | ROZPOCET
39 | M | Pol186 | Pomocný elektroinstalační materiál (kotvy, hmoždinky, wago svorky, stahovací pásky, atd.) | kpl | 1 |  | 0 |  |  | základní |  | 0 | 0 | 0 | 0 | 0 | 8 | M | 1 |  |  |  | ROZPOCET | 0 | 0 | 0 | 0 | 0 | 1 | 0 | 4 | -1018848823
| VV |  | Výměry dle výkresu: D.1.4.3-04 | [14 empty] | VV | 1 | 1 | True | 0 | ROZPOCET
| VV |  | 1 |  | 1 | [12 empty] | VV | 1 | 2 | True | 0 | ROZPOCET
| VV |  | Součet |  | 1 | [12 empty] | VV | 1 | 4 | True | 1 | ROZPOCET
40 | K | Pol187 | Instalace systému ovládání katedry, konfigurace a oživení (technik na místě, SW podpora dálkově) | hod | 4 |  | 0 |  |  | základní |  | 0 | 0 | 0 | 0 | 0 | 4 | K | 1 |  |  |  | ROZPOCET | 0 | 0 | 0 | 0 | 0 | 1 | 0 | 4 | 27309695
| VV |  | Výměry dle výkresu: D.1.4.3-04 | [14 empty] | VV | 1 | 1 | True | 0 | ROZPOCET
| VV |  | 4 |  | 4 | [12 empty] | VV | 1 | 2 | True | 0 | ROZPOCET
| VV |  | Součet |  | 4 | [12 empty] | VV | 1 | 4 | True | 1 | ROZPOCET
41 | K | Pol188 | SW podpora - konfigurace do systému ACS | kpl | 4 |  | 0 |  |  | základní |  | 0 | 0 | 0 | 0 | 0 | 4 | K | 1 |  |  |  | ROZPOCET | 0 | 0 | 0 | 0 | 0 | 1 | 0 | 4 | -1386331999
| VV |  | Výměry dle výkresu: D.1.4.3-04 | [14 empty] | VV | 1 | 1 | True | 0 | ROZPOCET
| VV |  | 4 |  | 4 | [12 empty] | VV | 1 | 2 | True | 0 | ROZPOCET
| VV |  | Součet |  | 4 | [12 empty] | VV | 1 | 4 | True | 1 | ROZPOCET
42 | K | Pol189 | Funkční zkouška systému EKV | hod | 4 |  | 0 |  |  | základní |  | 0 | 0 | 0 | 0 | 0 | 4 | K | 1 |  |  |  | ROZPOCET | 0 | 0 | 0 | 0 | 0 | 1 | 0 | 4 | -2032094629
| VV |  | Výměry dle výkresu: D.1.4.3-04 | [14 empty] | VV | 1 | 1 | True | 0 | ROZPOCET
| VV |  | 4 |  | 4 | [12 empty] | VV | 1 | 2 | True | 0 | ROZPOCET
| VV |  | Součet |  | 4 | [12 empty] | VV | 1 | 4 | True | 1 | ROZPOCET
43 | K | Pol190 | Měření, výchozí revize, spolupráce s revizním technikem | kpl | 1 |  | 0 |  |  | základní |  | 0 | 0 | 0 | 0 | 0 | 4 | K | 1 |  |  |  | ROZPOCET | 0 | 0 | 0 | 0 | 0 | 1 | 0 | 4 | -343845203
| VV |  | Výměry dle výkresu: D.1.4.3-04 | [14 empty] | VV | 1 | 1 | True | 0 | ROZPOCET
| VV |  | 1 |  | 1 | [12 empty] | VV | 1 | 2 | True | 0 | ROZPOCET
| VV |  | Součet |  | 1 | [12 empty] | VV | 1 | 4 | True | 1 | ROZPOCET
44 | K | Pol192 | Ekologická likvidace vzniklého odpadu | kpl | 1 |  | 0 |  |  | základní |  | 0 | 0 | 0 | 0 | 0 | 4 | K | 1 |  |  |  | ROZPOCET | 0 | 0 | 0 | 0 | 0 | 1 | 0 | 4 | -487569917
| VV |  | Výměry dle výkresu: D.1.4.3-04 | [14 empty] | VV | 1 | 1 | True | 0 | ROZPOCET
| VV |  | 1 |  | 1 | [12 empty] | VV | 1 | 2 | True | 0 | ROZPOCET
| VV |  | Součet |  | 1 | [12 empty] | VV | 1 | 4 | True | 1 | ROZPOCET

## D.1.4.4 - Zdravotechnické...
{ec81b715-b913-4f90-9d22-23505a1a2fe6}
2
| KRYCÍ LIST SOUPISU PRACÍ | [7 empty] | v --- níže se nacházejí doplnkové a pomocné údaje k sestavám --- v | [8 empty] | False
Stavba:
Adaptace 2.NP objektu F2 PřP UPOL_R01
Objekt:
D.1.4.4 - Zdravotechnické instalace
| KSO: |  |  |  |  | CC-CZ:
| Místo: |  | Olomouc |  |  | Datum: | 16. 4. 2026
| Zadavatel: |  |  |  |  | IČ:
|  | Univerzita Palackého v Olomouci |  |  |  | DIČ:
| Uchazeč: |  |  |  |  | IČ: | Vyplň údaj
|  | Vyplň údaj |  |  |  | DIČ: | Vyplň údaj
| Projektant: |  |  |  |  | IČ:
|  | ASET studio s.r.o. |  |  |  | DIČ:
| Zpracovatel: |  |  |  |  | IČ:
|  | Mgr. Martina Věženská |  |  |  | DIČ:
Poznámka:
| Cena bez DPH | [5 empty] | 0
|  |  | Základ daně |  |  | Sazba daně | Výše daně
| DPH | základní | 0 |  |  | 21% | 0
|  | snížená | 0 |  |  | 12% | 0
|  | zákl. přenesená | 0 |  |  | 21% | 0
|  | sníž. přenesená | 0 |  |  | 12% | 0
|  | nulová | 0 |  |  | 0% | 0
| Cena s DPH |  |  | v | CZK |  | 0
| Projektant |  |  | Zpracovatel
| Datum a podpis: |  | Razítko | Datum a podpis: |  |  | Razítko
| Objednavatel |  |  | Uchazeč
| Datum a podpis: |  | Razítko | Datum a podpis: |  |  | Razítko
REKAPITULACE ČLENĚNÍ SOUPISU PRACÍ
Stavba:
Adaptace 2.NP objektu F2 PřP UPOL_R01
Objekt:
D.1.4.4 - Zdravotechnické instalace
Místo: |  |  | Olomouc |  |  | Datum: | 16. 4. 2026
Zadavatel: |  |  | Univerzita Palackého v Olomouci |  |  | Projektant: | ASET studio s.r.o.
Uchazeč: |  |  | Vyplň údaj |  |  | Zpracovatel: | Mgr. Martina Věženská
Kód dílu - Popis | [6 empty] | Cena celkem [CZK]
Náklady ze soupisu prací | [6 empty] | 0 | [11 empty] | -1
| ZTI - Zdravotechnické instalace | [5 empty] | 0
SOUPIS PRACÍ
Stavba:
Adaptace 2.NP objektu F2 PřP UPOL_R01
Objekt:
D.1.4.4 - Zdravotechnické instalace
Místo: |  |  | Olomouc |  |  | Datum: | 16. 4. 2026
Zadavatel: |  |  | Univerzita Palackého v Olomouci |  |  | Projektant: | ASET studio s.r.o.
Uchazeč: |  |  | Vyplň údaj |  |  | Zpracovatel: | Mgr. Martina Věženská
PČ | Typ | Kód | Popis | MJ | Množství | J.cena [CZK] | Cena celkem [CZK] | Cenová soustava |  | DPH | J. Nh [h] | Nh celkem [h] | J. hmotnost [t] | Hmotnost celkem [t] | J. suť [t] | Suť Celkem [t]
Náklady soupisu celkem | [6 empty] | 0 |  |  |  |  | 0 |  | 0 |  | 0 |  | D | -1 | [7 empty] | 0
| D | ZTI | Zdravotechnické instalace |  |  |  | 0 |  |  |  |  | 0 |  | 0 |  | 0 | 1 | D | 0 | ROZPOCET | [6 empty] | 0
1 | K | ZTI-00 | Demontáž zařizovacích předmětů a rozvodů vč. likvidace | soubor | 1 |  | 0 |  |  | základní |  | 0 | 0 | 0 | 0 | 0 | 4 | K | 1 | ROZPOCET | 0 | 0 | 0 | 0 | 0 | 1 | 0 | 4 | -110353138
2 | K | ZTI-01 | Dodávka a montáž umyvadel s příslušenstvím | kus | 6 |  | 0 |  |  | základní |  | 0 | 0 | 0 | 0 | 0 | 4 | K | 1 | ROZPOCET | 0 | 0 | 0 | 0 | 0 | 1 | 0 | 4 | 1797012648
3 | K | ZTI-01.I | Dodávka a montáž umyvadel s příslušenstvím - invalidní | kus | 1 |  | 0 |  |  | základní |  | 0 | 0 | 0 | 0 | 0 | 4 | K | 1 | ROZPOCET | 0 | 0 | 0 | 0 | 0 | 1 | 0 | 4 | 500385212
4 | K | ZTI-02 | Dodávka a montáž pisoárů s radarovým splachováním s příslušenstvím | kus | 4 |  | 0 |  |  | základní |  | 0 | 0 | 0 | 0 | 0 | 4 | K | 1 | ROZPOCET | 0 | 0 | 0 | 0 | 0 | 1 | 0 | 4 | 986949520
5 | K | ZTI-03 | Dodávka a montáž klozetů se stěnovým modulem s příslušenstvím | kus | 4 |  | 0 |  |  | základní |  | 0 | 0 | 0 | 0 | 0 | 4 | K | 1 | ROZPOCET | 0 | 0 | 0 | 0 | 0 | 1 | 0 | 4 | -1817811259
6 | K | ZTI-03.I | Dodávka a montáž klozetů se stěnovým modulem s příslušenstvím - invalidní | kus | 1 |  | 0 |  |  | základní |  | 0 | 0 | 0 | 0 | 0 | 4 | K | 1 | ROZPOCET | 0 | 0 | 0 | 0 | 0 | 1 | 0 | 4 | -1242282718
7 | K | ZTI-04 | Dodávka a montáž výtokových armatur | kus | 7 |  | 0 |  |  | základní |  | 0 | 0 | 0 | 0 | 0 | 4 | K | 1 | ROZPOCET | 0 | 0 | 0 | 0 | 0 | 1 | 0 | 4 | 810733632
8 | K | ZTI-05 | Dodávka a montáž rozvodů zdravotechnických instalací a přidružené stavební práce k jejich provedení | soubor | 1 |  | 0 |  |  | základní |  | 0 | 0 | 0 | 0 | 0 | 4 | K | 1 | ROZPOCET | 0 | 0 | 0 | 0 | 0 | 1 | 0 | 4 | -115583794
9 | K | ZTI-06 | Jádrové vrtán | soubor | 1 |  | 0 |  |  | základní |  | 0 | 0 | 0 | 0 | 0 | 4 | K | 1 | ROZPOCET | 0 | 0 | 0 | 0 | 0 | 1 | 0 | 4 | -840242109

## D.1.4.5 - Vytápění
{f0d50683-8d12-4683-8c96-3963e919a9ae}
2
| KRYCÍ LIST SOUPISU PRACÍ | [7 empty] | v --- níže se nacházejí doplnkové a pomocné údaje k sestavám --- v | [8 empty] | False
Stavba:
Adaptace 2.NP objektu F2 PřP UPOL_R01
Objekt:
D.1.4.5 - Vytápění
| KSO: |  |  |  |  | CC-CZ:
| Místo: |  | Olomouc |  |  | Datum: | 16. 4. 2026
| Zadavatel: |  |  |  |  | IČ:
|  | Univerzita Palackého v Olomouci |  |  |  | DIČ:
| Uchazeč: |  |  |  |  | IČ: | Vyplň údaj
|  | Vyplň údaj |  |  |  | DIČ: | Vyplň údaj
| Projektant: |  |  |  |  | IČ:
|  | ASET studio s.r.o. |  |  |  | DIČ:
| Zpracovatel: |  |  |  |  | IČ:
|  | Mgr. Martina Věženská |  |  |  | DIČ:
Poznámka:
| Cena bez DPH | [5 empty] | 0
|  |  | Základ daně |  |  | Sazba daně | Výše daně
| DPH | základní | 0 |  |  | 21% | 0
|  | snížená | 0 |  |  | 12% | 0
|  | zákl. přenesená | 0 |  |  | 21% | 0
|  | sníž. přenesená | 0 |  |  | 12% | 0
|  | nulová | 0 |  |  | 0% | 0
| Cena s DPH |  |  | v | CZK |  | 0
| Projektant |  |  | Zpracovatel
| Datum a podpis: |  | Razítko | Datum a podpis: |  |  | Razítko
| Objednavatel |  |  | Uchazeč
| Datum a podpis: |  | Razítko | Datum a podpis: |  |  | Razítko
REKAPITULACE ČLENĚNÍ SOUPISU PRACÍ
Stavba:
Adaptace 2.NP objektu F2 PřP UPOL_R01
Objekt:
D.1.4.5 - Vytápění
Místo: |  |  | Olomouc |  |  | Datum: | 16. 4. 2026
Zadavatel: |  |  | Univerzita Palackého v Olomouci |  |  | Projektant: | ASET studio s.r.o.
Uchazeč: |  |  | Vyplň údaj |  |  | Zpracovatel: | Mgr. Martina Věženská
Kód dílu - Popis | [6 empty] | Cena celkem [CZK]
Náklady ze soupisu prací | [6 empty] | 0 | [11 empty] | -1
| VYT - Vytápění | [5 empty] | 0
SOUPIS PRACÍ
Stavba:
Adaptace 2.NP objektu F2 PřP UPOL_R01
Objekt:
D.1.4.5 - Vytápění
Místo: |  |  | Olomouc |  |  | Datum: | 16. 4. 2026
Zadavatel: |  |  | Univerzita Palackého v Olomouci |  |  | Projektant: | ASET studio s.r.o.
Uchazeč: |  |  | Vyplň údaj |  |  | Zpracovatel: | Mgr. Martina Věženská
PČ | Typ | Kód | Popis | MJ | Množství | J.cena [CZK] | Cena celkem [CZK] | Cenová soustava |  | DPH | J. Nh [h] | Nh celkem [h] | J. hmotnost [t] | Hmotnost celkem [t] | J. suť [t] | Suť Celkem [t]
Náklady soupisu celkem | [6 empty] | 0 |  |  |  |  | 0 |  | 0 |  | 0 |  | D | -1 | [7 empty] | 0
| D | VYT | Vytápění |  |  |  | 0 |  |  |  |  | 0 |  | 0 |  | 0 | 1 | D | 0 | ROZPOCET | [6 empty] | 0
1 | K | VYT-01 | Zaslepení trubních rozvodů | soubor | 1 |  | 0 |  |  | základní |  | 0 | 0 | 0 | 0 | 0 | 4 | K | 1 | ROZPOCET | 0 | 0 | 0 | 0 | 0 | 1 | 0 | 4 | 301766840
2 | K | VYT-02 | Demontáž stávajících radiátorů (m. č. 230, 231, 232 a 236) | kus | 4 |  | 0 |  |  | základní |  | 0 | 0 | 0 | 0 | 0 | 4 | K | 1 | ROZPOCET | 0 | 0 | 0 | 0 | 0 | 1 | 0 | 4 | 182085930

## VRN - Vedlejší a ostatní ...
{3db10977-a2e6-45e2-9792-fcdb773db1e9}
2
| KRYCÍ LIST SOUPISU PRACÍ | [7 empty] | v --- níže se nacházejí doplnkové a pomocné údaje k sestavám --- v | [8 empty] | False
Stavba:
Adaptace 2.NP objektu F2 PřP UPOL_R01
Objekt:
VRN - Vedlejší a ostatní náklady
| KSO: |  |  |  |  | CC-CZ:
| Místo: |  | Olomouc |  |  | Datum: | 16. 4. 2026
| Zadavatel: |  |  |  |  | IČ:
|  | Univerzita Palackého v Olomouci |  |  |  | DIČ:
| Uchazeč: |  |  |  |  | IČ: | Vyplň údaj
|  | Vyplň údaj |  |  |  | DIČ: | Vyplň údaj
| Projektant: |  |  |  |  | IČ:
|  | ASET studio s.r.o. |  |  |  | DIČ:
| Zpracovatel: |  |  |  |  | IČ:
|  | Mgr. Martina Věženská |  |  |  | DIČ:
Poznámka:
| Cena bez DPH | [5 empty] | 0
|  |  | Základ daně |  |  | Sazba daně | Výše daně
| DPH | základní | 0 |  |  | 21% | 0
|  | snížená | 0 |  |  | 12% | 0
|  | zákl. přenesená | 0 |  |  | 21% | 0
|  | sníž. přenesená | 0 |  |  | 12% | 0
|  | nulová | 0 |  |  | 0% | 0
| Cena s DPH |  |  | v | CZK |  | 0
| Projektant |  |  | Zpracovatel
| Datum a podpis: |  | Razítko | Datum a podpis: |  |  | Razítko
| Objednavatel |  |  | Uchazeč
| Datum a podpis: |  | Razítko | Datum a podpis: |  |  | Razítko
REKAPITULACE ČLENĚNÍ SOUPISU PRACÍ
Stavba:
Adaptace 2.NP objektu F2 PřP UPOL_R01
Objekt:
VRN - Vedlejší a ostatní náklady
Místo: |  |  | Olomouc |  |  | Datum: | 16. 4. 2026
Zadavatel: |  |  | Univerzita Palackého v Olomouci |  |  | Projektant: | ASET studio s.r.o.
Uchazeč: |  |  | Vyplň údaj |  |  | Zpracovatel: | Mgr. Martina Věženská
Kód dílu - Popis | [6 empty] | Cena celkem [CZK]
Náklady ze soupisu prací | [6 empty] | 0 | [11 empty] | -1
| VRN - Vedlejší rozpočtové náklady | [5 empty] | 0
SOUPIS PRACÍ
Stavba:
Adaptace 2.NP objektu F2 PřP UPOL_R01
Objekt:
VRN - Vedlejší a ostatní náklady
Místo: |  |  | Olomouc |  |  | Datum: | 16. 4. 2026
Zadavatel: |  |  | Univerzita Palackého v Olomouci |  |  | Projektant: | ASET studio s.r.o.
Uchazeč: |  |  | Vyplň údaj |  |  | Zpracovatel: | Mgr. Martina Věženská
PČ | Typ | Kód | Popis | MJ | Množství | J.cena [CZK] | Cena celkem [CZK] | Cenová soustava |  | DPH | J. Nh [h] | Nh celkem [h] | J. hmotnost [t] | Hmotnost celkem [t] | J. suť [t] | Suť Celkem [t]
Náklady soupisu celkem | [6 empty] | 0 |  |  |  |  | 0 |  | 0 |  | 0 |  | D | -1 | [7 empty] | 0
| D | VRN | Vedlejší rozpočtové náklady |  |  |  | 0 |  |  |  |  | 0 |  | 0 |  | 0 | 5 | D | 0 | ROZPOCET | [6 empty] | 0
1 | K | 013254000 | Dokumentace skutečného provedení stavby | Kč | 1 |  | 0 |  |  | základní |  | 0 | 0 | 0 | 0 | 0 | 1024 | K | 1 | ROZPOCET | 0 | 0 | 0 | 0 | 0 | 1 | 0 | 1024 | -1628571024
| P |  | Poznámka k položce: V počtu 5 x papírově a 1 x elektronicky (ve formátu DWG a PDF). Podrobněji viz SOD. | [14 empty] | P | 1
2 | K | 013274000 | Pasportizace objektu před započetím prací | Kč | 1 |  | 0 |  |  | základní |  | 0 | 0 | 0 | 0 | 0 | 1024 | K | 1 | ROZPOCET | 0 | 0 | 0 | 0 | 0 | 1 | 0 | 1024 | -1523175580
| P |  | Poznámka k položce: Fotodokumentace či videozáznám všech dotčených částí stavby (v obvodu budoucího staveniště) - komunikace, budovy, zeleň apod. | [14 empty] | P | 1
3 | K | 013284000 | Pasportizace objektu po provedení prací | Kč | 1 |  | 0 |  |  | základní |  | 0 | 0 | 0 | 0 | 0 | 1024 | K | 1 | ROZPOCET | 0 | 0 | 0 | 0 | 0 | 1 | 0 | 1024 | -631318231
4 | K | 032103000R | Náklady na objekty zařízení staveniště | Kč | 1 |  | 0 |  |  | základní |  | 0 | 0 | 0 | 0 | 0 | 1024 | K | 1 | ROZPOCET | 0 | 0 | 0 | 0 | 0 | 1 | 0 | 1024 | -588994363
| P |  | Poznámka k položce: Součástí nákladů zařízení staveniště jsou stavební výtahy, jeřáby, případné další mechanizmi a stroje používané po dobu výstavby. Tyto náklady je nutno ocenit do této a navazujících položek zařízení staveniště. | [14 empty] | P | 1
5 | K | 032903000 | Náklady na provoz a údržbu vybavení staveniště | Kč | 1 |  | 0 |  |  | základní |  | 0 | 0 | 0 | 0 | 0 | 1024 | K | 1 | ROZPOCET | 0 | 0 | 0 | 0 | 0 | 1 | 0 | 1024 | -35540322
6 | K | 033103000 | Připojení energií | Kč | 1 |  | 0 |  |  | základní |  | 0 | 0 | 0 | 0 | 0 | 1024 | K | 1 | ROZPOCET | 0 | 0 | 0 | 0 | 0 | 1 | 0 | 1024 | 888265086
7 | K | 034103000 | Oplocení staveniště | Kč | 1 |  | 0 |  |  | základní |  | 0 | 0 | 0 | 0 | 0 | 1024 | K | 1 | ROZPOCET | 0 | 0 | 0 | 0 | 0 | 1 | 0 | 1024 | 505470865
8 | K | 034503000 | Informační tabule na staveništi | Ks | 1 |  | 0 |  |  | základní |  | 0 | 0 | 0 | 0 | 0 | 1024 | K | 1 | ROZPOCET | 0 | 0 | 0 | 0 | 0 | 1 | 0 | 1024 | -1506764098
| P |  | Poznámka k položce: Informační cedule 1500 x 1000 mm | [14 empty] | P | 1
9 | K | 039103000 | Rozebrání, bourání a odvoz zařízení staveniště | Kč | 1 |  | 0 |  |  | základní |  | 0 | 0 | 0 | 0 | 0 | 1024 | K | 1 | ROZPOCET | 0 | 0 | 0 | 0 | 0 | 1 | 0 | 1024 | -111179759
10 | K | 042603000 | Plán zkoušek | Kč | 1 |  | 0 |  |  | základní |  | 0 | 0 | 0 | 0 | 0 | 1024 | K | 1 | ROZPOCET | 0 | 0 | 0 | 0 | 0 | 1 | 0 | 1024 | 1172978242
| P |  | Poznámka k položce: Náklad na zpracování dokumentu KZP a evidenci provedených zkoušek, revizí a měření. KZP = kontrolní a zkušební plán zpracovaný do podrobností položek rozpočtu, povinně obsahující všechny zkoušky, revize a měření požadované technickými normami a předpisy ve vztahu k prováděným pracím, dodávkám a službám. Vypracování manipulačních, servisních a provozních řádů pro bezvadné provozování Stavby, resp. jejich částí, návodů k obsluze, návodů na provoz a údržbu Stavby a dokumentaci údržby | [14 empty] | P | 1
11 | K | 043103001 | Náklady na provedení zkoušek, revizí a měření | soubor | 1 |  | 0 |  |  | základní |  | 0 | 0 | 0 | 0 | 0 | 1024 | K | 1 | ROZPOCET | 0 | 0 | 0 | 0 | 0 | 1 | 0 | 1024 | -823564436
| P |  | Poznámka k položce: Náklady na provedení zkoušek, revizí a měření, které jsou vyžadovány v technických normách a dalších předpisech ve vztahu k prováděným pracím, dodávkám a službám. Další zkoušky vyžádané technickou zprávou Provedení komplexního vyzkoušení všech systémů a zařízení tvořících předmět plnění vč. stanovení podmínek, za kterých se bude komplexní vyzkoušení provádět, vyhodnocení komplexního vyzkoušení | [14 empty] | P | 1
12 | K | 045203000 | Kompletační činnost | Kč | 1 |  | 0 |  |  | základní |  | 0 | 0 | 0 | 0 | 0 | 1024 | K | 1 | ROZPOCET | 0 | 0 | 0 | 0 | 0 | 1 | 0 | 1024 | -2109826083
| P |  | Poznámka k položce: Dále také: - vyřízení záborů, žádostí o uzavírky, - jednání s úřady, - jednání s dotčenými účastníky stavebního řízení, - zpracování změn díla (OZ + ZL) včetně změnových rozpočtů, - průběžné vedení soupisu provedených prací (průběh výstavby), - vypracování technologických postůpu, - apod. | [14 empty] | P | 1
13 | K | 045303000 | Koordinační činnost | Kč | 1 |  | 0 |  |  | základní |  | 0 | 0 | 0 | 0 | 0 | 1024 | K | 1 | ROZPOCET | 0 | 0 | 0 | 0 | 0 | 1 | 0 | 1024 | 1704729567
14 | K | RP013271 | Monitoring průběhu výstavby | Kč | 1 |  | 0 |  |  | základní |  | 0 | 0 | 0 | 0 | 0 | 1024 | K | 1 | ROZPOCET | 0 | 0 | 0 | 0 | 0 | 1 | 0 | 1024 | -1683585329
| P |  | Poznámka k položce: Náklady na pořízení fotografií či videozáznamů zakrývaných konstrukcí a postupu výstavby. | [14 empty] | P | 1
15 | K | RP013291 | Realizační (dílenská) dokumentace | Kč | 1 |  | 0 |  |  | základní |  | 0 | 0 | 0 | 0 | 0 | 1024 | K | 1 | ROZPOCET | 0 | 0 | 0 | 0 | 0 | 1 | 0 | 1024 | -272882428