## 104
Název |  | Kabelová kniha m.č. 104
Akce projekt |  | PURKRABSKÁ 4 - DVORNÍ OBJEKT ALBÍNKA - STAVEBNÍ ÚPRAVY
Stavebník |  | PdF Univerzity Palackého v Olomouci
Žižkovo náměstí 5, 771 47 Olomouc
IČ: 61989592
Stupeň |  | DOKUMENTACE PRO PROVÁDĚNÍ STAVBY
Profese |  | D.1.4.5 AV TECHNIKA
Kabel | Délka |  |  | Začátek |  | Konec |  | Poznámka
Číslo | [m] | Typ | Funkce | Místnost | Zařízení | Místnost | Zařízení
301 | 5 | VGA | Video | 104 | RK_104 | 104 | PM_104 | Přípojné místo VGA - AV Rack
101 | 5 | 2x2x0,22 | Audio | 104 | RK_104 | 104 | PM_104 | Přípojné místo Audio - AV Rack
302 | 5 | HDMI | Video | 104 | RK_104 | 104 | PM_104 | Přípojné místo HDMI - AV Rack
303 | 5 | DP | Video | 104 | RK_104 | 104 | PM_104 | Přípojné místo DisplayPort - AV Rack
304 | 11 | HDMI | Video | 104 | RK_104 | 104 | DP_104 | Dataprojektor HDMI - AV Rack
501 | 11 | UTP | Data | 104 | RK_104 | 104 | DP_104 | Dataprojektor Rezerva - AV Rack
701 | 8 | 5x1,5 | Power | 104 | RK_104 | 104 | PP_104 | Projekční plátno Napájení - AV Rack
305 | 9 | HDMI | Video | 104 | RK_104 | 104 | PTZ_104 | PTZ Kamera HDMI - AV Rack
502 | 9 | UTP | Data | 104 | RK_104 | 104 | PTZ_104 | PTZ Kamera RS232 - AV Rack
102 | 11 | 2x1,5 | Audio | 104 | RK_104 | 104 | RP_104.1 | Reprosoustava - AV Rack
103 | 10 | 2x1,5 | Audio | 104 | RK_104 | 104 | RP_104.2 | Reprosoustava - AV Rack
306 | 10 | HDMI | Video | 104 | RK_104 | 104 | LCD_104.1 | LCD HDMI - AV Rack
503 | 12 | UTP | Data | 104 | RK_104 | 104 | LCD_104.1 | LCD Rezerva - AV Rack
104 | 15 | 2x1,5 | Audio | 104 | RK_104 | 104 | RP_104.3 | Reprosoustava - AV Rack
105 | 14 | 2x1,5 | Audio | 104 | RK_104 | 104 | RP_104.4 | Reprosoustava - AV Rack
307 | 17 | HDMI | Video | 104 | RK_104 | 104 | LCD_104.2 | LCD HDMI - AV Rack
504 | 17 | UTP | Data | 104 | RK_104 | 104 | LCD_104.2 | LCD Rezerva - AV Rack
|  | Typ Kabelu | Délka | Rezerva (+10%)
|  |  | [m] | [m]
|  | VGA | 5 | 6
|  | 2x2x0,22 | 5 | 6
|  | HDMI | 5 | 6
|  | DP | 5 | 6
|  | HDMI | 11 | 13
|  | UTP | 49 | 54
|  | 5x1,5 | 8 | 9
|  | HDMI | 9 | 10
|  | 2x1,5 | 50 | 55
|  | HDMI | 10 | 11
|  | HDMI | 17 | 19

## 204
Název |  | Kabelová kniha m.č. 204
Akce projekt |  | PURKRABSKÁ 4 - DVORNÍ OBJEKT ALBÍNKA - STAVEBNÍ ÚPRAVY
Stavebník |  | PdF Univerzity Palackého v Olomouci
Žižkovo náměstí 5, 771 47 Olomouc
IČ: 61989592
Stupeň |  | DOKUMENTACE PRO PROVÁDĚNÍ STAVBY
Profese |  | D.1.4.5 AV TECHNIKA
Kabel | Délka |  |  | Začátek |  | Konec |  | Poznámka
Číslo | [m] | Typ | Funkce | Místnost | Zařízení | Místnost | Zařízení
301 | 5 | VGA | Video | 204 | RK_204 | 204 | PM_204 | Přípojné místo VGA - AV Rack
101 | 5 | 2x2x0,22 | Audio | 204 | RK_204 | 204 | PM_204 | Přípojné místo Audio - AV Rack
302 | 5 | HDMI | Video | 204 | RK_204 | 204 | PM_204 | Přípojné místo HDMI - AV Rack
303 | 5 | DP | Video | 204 | RK_204 | 204 | PM_204 | Přípojné místo DisplayPort - AV Rack
304 | 11 | HDMI | Video | 204 | RK_204 | 204 | PTZ_104 | PTZ Kamera HDMI - AV Rack
501 | 11 | UTP | Data | 204 | RK_204 | 204 | PTZ_104 | PTZ Kamera RS232 - AV Rack
305 | 8 | HDMI | Video | 204 | RK_204 | 204 | LCD_204.1 | LCD HDMI - AV Rack
502 | 8 | UTP | Data | 204 | RK_204 | 204 | LCD_204.1 | LCD USB - AV Rack
503 | 8 | UTP | Data | 204 | RK_204 | 204 | LCD_204.1 | LCD Rezerva - AV Rack
306 | 11 | HDMI | Video | 204 | RK_204 | 204 | LCD_204.2 | LCD HDMI - AV Rack
504 | 11 | UTP | Data | 204 | RK_204 | 204 | LCD_204.2 | LCD Rezerva - AV Rack
|  | Typ Kabelu | Délka | Rezerva (+10%)
|  |  | [m] | [m]
|  | VGA | 5 | 6
|  | 2x2x0,22 | 5 | 6
|  | UTP | 27 | 30
|  | HDMI | 5 | 6
|  | DP | 5 | 6
|  | HDMI | 11 | 13
|  | HDMI | 8 | 9
|  | HDMI | 11 | 13