## Příloha č. 4
Příloha č. 4 Výzvy - Podrobná specifikace a kalkulace předmětu veřejné zakázky s názvem „FZV UP Olomouc – výukové modely a vybavení pro výuku“
Odpovědná osoba: Mgr. Pavlína Krystýnová, Lenka Mazalová
Druh | Specifikace | Počet kusů | Cena za kus v Kč bez DPH | Cena celkem v Kč bez DPH | Specifikace Dodavatele
intraoseální jehla | dětská jehla pro pacienty od 3 - 39 kg, délka 15 mm, umožňující snadný přístup do měkčích kostí u dětských pacientů | 2
souprava pro urg. koniotomii | pro rychlý přístup do trachey bez nutnosti intubace - sterilní set | 2
sada dlah | sada tvarovacích dlah pro okamžitou fixaci zlomenin – horní končetiny, dolní končetiny, prstů – v ochranném pouzdře | 3
glukometr | měření glukózy pomocí enzymu GDH-FAD (minimalizující vliv interferujících látek jako je kyslík či maltóza a galaktóza, měření bez nutnosti kalibrace přístroje kódovacím čipem) | 1
intraoseální vrtačka | vrtačka pro rychlé zavedení nitrokostního katétru s jehlou do lidské kosti (dospělý i dětský pacient) | 1
souprava pro urg. koniotomii s balonkem | sterilní set pro vstup do trachey jedním úkonem, vybavený jehlou se speciálním hrotem umožňující použití bez incize skalpelem | 2
nožní odsávačka tělních tekutin | manuální odsávačka s vakuometrem, odvzdušněním a čerpadlem sekretů | 1
prstový pulzní oxymetr pro děti i dospělé | profesionální oxymetr s barevným otočným displejem, s funkcí automatického alarmu | 2
kanyla k I.V. aplikaci | kanyla- flexila FEP/EFTE materiálu, zúžený hrot se silikonovým povlakem, fixační křidélka 50x velikost 20G a 50x velikost 22G | 100
peán | lékařský peán z nerez oceli, 16 cm | 5
jehelec | 3x jehelec s nůžkovitými rukojeťmi a krátkými tupými čelistmi, které jsou opatřeny křížovým vroubkováním a 2x jehelec Bozemannův (zahnutý) | 5
nůžky | 3x rovné hrotnaté nůžky z nerezové kartáčované oceli, matné provedení, 11,5 cm, obě branže ostré a 2x hrotnato-tupé (jedna branže ostrá, druhá tupá, zaoblená) | 5
pinzeta | anatomická pinzeta, 14 cm, chirurgická ocel, vroubkované čelisti | 5
bezjehlový návlek | monofilní nevstřebatelné vlákno z polyamidu, hladký neporézní povrch | 5
šicí materiál | syntetický, nevstřebatelný materiál s jehlou vyrobený z polyamidu, vlákno zataveno v konci jehly | 10
teploměr | 1x lékařský teploměr k bezdotykovému zaznamenání teploty tělesné, teploty vody na koupání, teploty lahví s kojeneckou výživou 3x teploměr digitální pro měření teploty v ústech, axile a v konečníku | 4
resuscitační set | set obsahující vak ze silikonu, silikonovou masku, regulační ventil pro nastavení přívodu kyslíku, pro dospělé, děti, kojence i novorozence | 1
laryngoskopická sada | sada s držákem s lžícemi ve třech velikostech (novorozenec, kojenec, dospělý) | 1
elektrická odsávačka tělních tekutin | pojízdná elektrická odsávačka pro dlouhodobé odsávání tělních tekutin z úst, nosu a průdušek dospělých i dětí s regulátorem podtlaku a vakuometrem, pojízdný stojan | 1
monitor měření životních funkcí | monitor k měření vitálních funkcí, barevná LCD obrazovka, LED num. displej, měření NIBP, SpO2, tepu, vhodný pro děti i dospělé | 1
EKG monitor | 12 svodové EKG, dotykový displej, alfanumerická klávesnice, detekce kardiostimulátoru, zmrazení průběhu EKG křivky v reálném čase | 2
turbínky na jedno použití s náústkem - sada | jednorázové turbínky s náustkem do spirometrů | 4
fonendoskop pro základní vyšetření | fonendoskop pro základní vyšetření | 8
tlakoměr digitální | dvě metody měření krevního tlaku – běžnou oscilometrickou s poslechovou metodou | 2
tlakoměr nanometrický kulatý | tlakoměr nanometrický kulatý | 2
tlakoměr klasický bezrtuťový | tlakoměr klasický bezrtuťový | 8
Celková nabídková cena v Kč bez DPH: |  |  |  | 0