## Rekapitulace stavby
Export VZ |  | List obsahuje: |  |  |  |  | 1) Rekapitulace stavby |  |  | 2) Rekapitulace objektů stavby a soupisů prací | [16 empty] | 3.0 | [5 empty] | False | False | {11969322-9f86-43b0-b30a-f3b0542bec07}
[18 empty] | >> skryté sloupce << | [13 empty] | 0,01 | 21
[32 empty] | 0,01 | 15
|  | REKAPITULACE STAVBY | [16 empty] | v --- níže se nacházejí doplnkové a pomocné údaje k sestavám --- v | [11 empty] | Návod na vyplnění | 0,001
|  | Kód: |  |  |  |  | 0222017 | [23 empty] | Měnit lze pouze buňky se žlutým podbarvením! 1) v Rekapitulaci stavby vyplňte údaje o Uchazeči (přenesou se do ostatních sestav i v jiných listech) 2) na vybraných listech vyplňte v sestavě Soupis prací ceny u položek Podrobnosti k vyplnění naleznete na poslední záložce s Pokyny pro vyplnění | 0,01
|  | Stavba: |  |  |  |  | Olomouc - Oprava III. nádvoří Rektorátu UPOL | [24 empty] | 0,01
|  | KSO: | [11 empty] | CC-CZ: | [17 empty] | 0,01
|  | Místo: |  |  |  |  | Křížkovského č.o.8, č.p. 511 | [6 empty] | Datum: |  | 3. 7. 2017 | [15 empty] | 0,01
0,01
|  | Zadavatel: | [11 empty] | IČ: | [17 empty] | 0,01
|  |  | Univerzita Palackého v Olomouci | [10 empty] | DIČ: | [17 empty] | 0,01
0,01
|  | Uchazeč: | [11 empty] | IČ: |  | Vyplň údaj | [15 empty] | 0,01
|  |  | Vyplň údaj | [10 empty] | DIČ: |  | Vyplň údaj | [15 empty] | 0,01
False
|  | Projektant: | [11 empty] | IČ: |  | 25870092 | [15 empty] | False
|  |  | Atelier Polách & Bravenec s.r.o. | [10 empty] | DIČ: | [17 empty] | True
0,01
|  | Poznámka: | [29 empty] | 0,01
True
|  | Cena bez DPH | [11 empty] | 0
[8 empty] | Sazba daně |  | Základ daně |  |  |  | Výše daně
|  | DPH |  | základní |  |  |  | 21% |  | 0 |  |  |  | 0
|  |  |  | snížená |  |  |  | 15% |  | 0 |  |  |  | 0
|  |  |  | zákl. přenesená |  |  |  | 21% |  | 0 |  |  |  | 0
|  |  |  | sníž. přenesená |  |  |  | 15% |  | 0 |  |  |  | 0
|  |  |  | nulová |  |  |  | 0% |  | 0 |  |  |  | 0
|  | Cena s DPH | [6 empty] | v |  | CZK |  |  | 0
REKAPITULACE OBJEKTŮ STAVBY A SOUPISŮ PRACÍ
| Kód: | [6 empty] | 0222017
| Stavba: | [6 empty] | Olomouc - Oprava III. nádvoří Rektorátu UPOL
| Místo: | [6 empty] | Křížkovského č.o.8, č.p. 511 |  |  |  |  | Datum: |  | 3. 7. 2017
| Zadavatel: | [6 empty] | Univerzita Palackého v Olomouci |  |  |  |  | Projektant: |  | Atelier Polách & Bravenec s.r.o. |  |  |  | Informatívní údaje z listů zakázek
Uchazeč:
| Kód |  |  |  | Objekt, Soupis prací | [6 empty] | Cena bez DPH [CZK] |  |  |  | Cena s DPH [CZK] | Typ |  | z toho Ostat. náklady [CZK] | DPH [CZK] | Normohodiny [h] | DPH základní [CZK] | DPH snížená [CZK] | DPH základní přenesená [CZK] | DPH snížená přenesená [CZK] | Základna DPH základní | Základna DPH snížená | Základna DPH zákl. přenesená | Základna DPH sníž. přenesená | Základna DPH nulová
| Náklady stavby celkem | [10 empty] | 0 |  |  |  | 0 |  |  | 0 | 0 | 0 | 0 | 0 | 0 | 0 | 0 | 0 | 0 | 0 | 0 |  | D | 0 | ###NOIMPORT### | IMPORT | {11969322-9f86-43b0-b30a-f3b0542bec07} | {00000000-0000-0000-0000-000000000000}
/ |  | 1 |  |  |  | SO 01 - Přístřešek na kola | [5 empty] | 0 |  |  |  | 0 | STA |  | 0 | 0 | 0 | 0 | 0 | 0 | 0 | 0 | 0 | 0 | 0 | 0 |  |  | 1 |  | IMPORT | {609eaf0e-9c3d-46dc-a460-bc3961ff3dd9} | {11969322-9f86-43b0-b30a-f3b0542bec07} |  | 2
/ |  | 2 |  |  |  | IO 01 Zpevněné plochy | [5 empty] | 0 |  |  |  | 0 | STA |  | 0 | 0 | 0 | 0 | 0 | 0 | 0 | 0 | 0 | 0 | 0 | 0 |  |  | 1 |  | IMPORT | {1d59a6c4-0667-4bf3-a28d-2ab8cf54eec3} | {11969322-9f86-43b0-b30a-f3b0542bec07} | 822 52 | 2
/ |  | 3 |  |  |  | IO 02.1 Kanalizace splašková a dešťová, přeložky kanalizací | [5 empty] | 0 |  |  |  | 0 | STA |  | 0 | 0 | 0 | 0 | 0 | 0 | 0 | 0 | 0 | 0 | 0 | 0 |  |  | 1 |  | IMPORT | {1f8d6915-f66c-4b3b-9758-1e03fc19dbd4} | {11969322-9f86-43b0-b30a-f3b0542bec07} | 822 52 | 2
/ |  | 4 |  |  |  | IO 03 - Veřejné osvětlení | [5 empty] | 0 |  |  |  | 0 | STA |  | 0 | 0 | 0 | 0 | 0 | 0 | 0 | 0 | 0 | 0 | 0 | 0 |  |  | 1 |  | IMPORT | {428e5a60-bd35-457a-a407-39cec6c8209b} | {11969322-9f86-43b0-b30a-f3b0542bec07} |  | 2
/ |  | 5 |  |  |  | IO 04 - Terénní a sadové úpravy | [5 empty] | 0 |  |  |  | 0 | STA |  | 0 | 0 | 0 | 0 | 0 | 0 | 0 | 0 | 0 | 0 | 0 | 0 |  |  | 1 |  | IMPORT | {853cf914-8a58-4749-b8f8-ffcb231a11c5} | {11969322-9f86-43b0-b30a-f3b0542bec07} |  | 2
/ |  | 6 |  |  |  | Vedlejší rozpočtové náklady | [5 empty] | 0 |  |  |  | 0 | STA |  | 0 | 0 | 0 | 0 | 0 | 0 | 0 | 0 | 0 | 0 | 0 | 0 |  |  | 1 |  | IMPORT | {429ff81b-48b9-4068-b6e2-17f55062b211} | {11969322-9f86-43b0-b30a-f3b0542bec07} |  | 2

## 1 - SO 01 - Přístřešek na...
| List obsahuje: |  | 1) Krycí list soupisu | 2) Rekapitulace |  |  | 3) Soupis prací | Zpět na list: | Rekapitulace stavby
[9 empty] | >> skryté sloupce << | [9 empty] | {609eaf0e-9c3d-46dc-a460-bc3961ff3dd9}
2
| KRYCÍ LIST SOUPISU | [8 empty] | v --- níže se nacházejí doplnkové a pomocné údaje k sestavám --- v | [8 empty] | False
Stavba:
Olomouc - Oprava III. nádvoří Rektorátu UPOL
Objekt:
1 - SO 01 - Přístřešek na kola
| KSO: |  |  |  |  | CC-CZ:
| Místo: |  | Křížkovského č.o.8, č.p. 511 |  |  | Datum: | 3. 7. 2017
| Zadavatel: |  |  |  |  | IČ:
|  | Univerzita Palackého v Olomouci |  |  |  | DIČ:
| Uchazeč: |  |  |  |  | IČ:
DIČ:
| Projektant: |  |  |  |  | IČ: | 25870092
|  | Atelier Polách & Bravenec s.r.o. |  |  |  | DIČ:
Poznámka:
| Cena bez DPH | [5 empty] | 0
|  |  | Základ daně |  |  | Sazba daně | Výše daně
| DPH | základní | 0 |  |  | 21% | 0
|  | snížená | 0 |  |  | 15% | 0
|  | zákl. přenesená | 0 |  |  | 21% | 0
|  | sníž. přenesená | 0 |  |  | 15% | 0
|  | nulová | 0 |  |  | 0% | 0
| Cena s DPH |  |  | v | CZK |  | 0
REKAPITULACE ČLENĚNÍ SOUPISU PRACÍ
Stavba:
Olomouc - Oprava III. nádvoří Rektorátu UPOL
Objekt:
1 - SO 01 - Přístřešek na kola
Místo: |  |  | Křížkovského č.o.8, č.p. 511 |  |  | Datum: | 3. 7. 2017
Zadavatel: |  |  | Univerzita Palackého v Olomouci |  |  | Projektant: | Atelier Polách & Bravenec s.r.o.
Uchazeč:
Kód dílu - Popis | [6 empty] | Cena celkem [CZK]
Náklady soupisu celkem | [6 empty] | 0 | [12 empty] | -1
| HSV - Práce a dodávky HSV | [5 empty] | 0
| 1 - Zemní práce | [5 empty] | 0
| 2 - Zakládání | [5 empty] | 0
| 9 - Ostatní konstrukce a práce, bourání | [5 empty] | 0
| 998 - Přesun hmot | [5 empty] | 0
| PSV - Práce a dodávky PSV | [5 empty] | 0
| 767 - Konstrukce zámečnické | [5 empty] | 0
SOUPIS PRACÍ
Stavba:
Olomouc - Oprava III. nádvoří Rektorátu UPOL
Objekt:
1 - SO 01 - Přístřešek na kola
Místo: |  |  | Křížkovského č.o.8, č.p. 511 |  |  | Datum: | 3. 7. 2017
Zadavatel: |  |  | Univerzita Palackého v Olomouci |  |  | Projektant: | Atelier Polách & Bravenec s.r.o.
Uchazeč:
PČ | Typ | Kód | Popis | MJ | Množství | J.cena [CZK] | Cena celkem [CZK] | Cenová soustava |  | Poznámka | DPH | J. Nh [h] | Nh celkem [h] | J. hmotnost [t] | Hmotnost celkem [t] | J. suť [t] | Suť Celkem [t]
Náklady soupisu celkem | [6 empty] | 0 | [5 empty] | 0 |  | 3.7386 |  | 0 |  | D | -1 | [10 empty] | 0
| D | HSV | Práce a dodávky HSV |  |  |  | 0 | [5 empty] | 0 |  | 3.7386 |  | 0 | 1 | D | 0 |  |  |  | ROZPOCET | [6 empty] | 0
| D | 1 | Zemní práce |  |  |  | 0 | [5 empty] | 0 |  | 0 |  | 0 | 1 | D | 1 |  |  |  | ROZPOCET | [6 empty] | 0
1 | K | 122201101 | Odkopávky a prokopávky nezapažené v hornině tř. 3 objem do 100 m3 | m3 | 2.58 |  | 0 | CS ÚRS 2017 01 |  |  | základní |  | 0 | 0 | 0 | 0 | 0 | 4 | K | 2 |  |  |  | ROZPOCET | 0 | 0 | 0 | 0 | 0 | 1 | 0 | 4 | 1771025288
| VV |  | Odkop pro základ přístřešku | [15 empty] | VV | 2 | 1 | True | 0 | ROZPOCET
| VV |  | výpočet dle vč D. 02 | [15 empty] | VV | 2 | 1 | True | 0 | ROZPOCET
| VV |  | 4,3*1,5*0,4 |  | 2.58 | [13 empty] | VV | 2 | 2 | True | 0 | ROZPOCET
| VV |  | Mezisoučet |  | 2.58 | [13 empty] | VV | 2 | 3 | True | 0 | ROZPOCET
| VV |  | Součet |  | 2.58 | [13 empty] | VV | 2 | 4 | True | 1 | ROZPOCET
2 | K | 162701105 | Vodorovné přemístění do 10000 m výkopku/sypaniny z horniny tř. 1 až 4 | m3 | 2.58 |  | 0 | CS ÚRS 2017 01 |  |  | základní |  | 0 | 0 | 0 | 0 | 0 | 4 | K | 2 |  |  |  | ROZPOCET | 0 | 0 | 0 | 0 | 0 | 1 | 0 | 4 | -100815121
| VV |  | Likvidace zeminy | [15 empty] | VV | 2 | 1 | True | 0 | ROZPOCET
| VV |  | výpočet dle vč D. 02 | [15 empty] | VV | 2 | 1 | True | 0 | ROZPOCET
| VV |  | 4,3*1,5*0,4 |  | 2.58 | [13 empty] | VV | 2 | 2 | True | 0 | ROZPOCET
| VV |  | Mezisoučet |  | 2.58 | [13 empty] | VV | 2 | 3 | True | 0 | ROZPOCET
| VV |  | Součet |  | 2.58 | [13 empty] | VV | 2 | 4 | True | 1 | ROZPOCET
3 | K | 162701109 | Příplatek k vodorovnému přemístění výkopku/sypaniny z horniny tř. 1 až 4 ZKD 1000 m přes 10000 m | m3 | 2.58 |  | 0 | CS ÚRS 2017 01 |  |  | základní |  | 0 | 0 | 0 | 0 | 0 | 4 | K | 2 |  |  |  | ROZPOCET | 0 | 0 | 0 | 0 | 0 | 1 | 0 | 4 | -369010571
| VV |  | Likvidace zeminy | [15 empty] | VV | 2 | 1 | True | 0 | ROZPOCET
| VV |  | výpočet dle vč D. 02 | [15 empty] | VV | 2 | 1 | True | 0 | ROZPOCET
| VV |  | 4,3*1,5*0,4 |  | 2.58 | [13 empty] | VV | 2 | 2 | True | 0 | ROZPOCET
| VV |  | Mezisoučet |  | 2.58 | [13 empty] | VV | 2 | 3 | True | 0 | ROZPOCET
| VV |  | Součet |  | 2.58 | [13 empty] | VV | 2 | 4 | True | 1 | ROZPOCET
4 | K | 167101101 | Nakládání výkopku z hornin tř. 1 až 4 do 100 m3 | m3 | 2.58 |  | 0 | CS ÚRS 2017 01 |  |  | základní |  | 0 | 0 | 0 | 0 | 0 | 4 | K | 2 |  |  |  | ROZPOCET | 0 | 0 | 0 | 0 | 0 | 1 | 0 | 4 | 634154789
| VV |  | Likvidace zeminy | [15 empty] | VV | 2 | 1 | True | 0 | ROZPOCET
| VV |  | výpočet dle vč D. 02 | [15 empty] | VV | 2 | 1 | True | 0 | ROZPOCET
| VV |  | 4,3*1,5*0,4 |  | 2.58 | [13 empty] | VV | 2 | 2 | True | 0 | ROZPOCET
| VV |  | Mezisoučet |  | 2.58 | [13 empty] | VV | 2 | 3 | True | 0 | ROZPOCET
| VV |  | Součet |  | 2.58 | [13 empty] | VV | 2 | 4 | True | 1 | ROZPOCET
5 | K | 171201201 | Uložení sypaniny na skládky | m3 | 2.58 |  | 0 | CS ÚRS 2017 01 |  |  | základní |  | 0 | 0 | 0 | 0 | 0 | 4 | K | 2 |  |  |  | ROZPOCET | 0 | 0 | 0 | 0 | 0 | 1 | 0 | 4 | -500038944
| VV |  | Uložení zeminy | [15 empty] | VV | 2 | 1 | True | 0 | ROZPOCET
| VV |  | výpočet dle vč D. 02 | [15 empty] | VV | 2 | 1 | True | 0 | ROZPOCET
| VV |  | 4,3*1,5*0,4 |  | 2.58 | [13 empty] | VV | 2 | 2 | True | 0 | ROZPOCET
| VV |  | Mezisoučet |  | 2.58 | [13 empty] | VV | 2 | 3 | True | 0 | ROZPOCET
| VV |  | Součet |  | 2.58 | [13 empty] | VV | 2 | 4 | True | 1 | ROZPOCET
6 | K | 171201211 | Poplatek za uložení odpadu ze sypaniny na skládce (skládkovné) | t | 4.128 |  | 0 | CS ÚRS 2017 01 |  |  | základní |  | 0 | 0 | 0 | 0 | 0 | 4 | K | 2 |  |  |  | ROZPOCET | 0 | 0 | 0 | 0 | 0 | 1 | 0 | 4 | -1595950443
| VV |  | Poplatek za uložení zeminy | [15 empty] | VV | 2 | 1 | True | 0 | ROZPOCET
| VV |  | výpočet dle vč D. 02 | [15 empty] | VV | 2 | 1 | True | 0 | ROZPOCET
| VV |  | 4,3*1,5*0,4*1,6 |  | 4.128 | [13 empty] | VV | 2 | 2 | True | 0 | ROZPOCET
| VV |  | Mezisoučet |  | 4.128 | [13 empty] | VV | 2 | 3 | True | 0 | ROZPOCET
| VV |  | Součet |  | 4.128 | [13 empty] | VV | 2 | 4 | True | 1 | ROZPOCET
| D | 2 | Zakládání |  |  |  | 0 | [5 empty] | 0 |  | 3.7235 |  | 0 | 1 | D | 1 |  |  |  | ROZPOCET | [6 empty] | 0
7 | K | 271572211 | Podsyp pod základové konstrukce se zhutněním z netříděného štěrkopísku | m3 | 0.645 |  | 0 | CS ÚRS 2017 01 |  |  | základní |  | 0 | 1.98 | 1.2771 | 0 | 0 | 4 | K | 2 |  |  |  | ROZPOCET | 0 | 0 | 0 | 0 | 0 | 1 | 0 | 4 | 498841884
| VV |  | Podkladní podsyp pod základovou desku | [15 empty] | VV | 2 | 1 | True | 0 | ROZPOCET
| VV |  | výpočet dle vč D. 02 | [15 empty] | VV | 2 | 1 | True | 0 | ROZPOCET
| VV |  | 4,3*1,5*0,1 |  | 0.645 | [13 empty] | VV | 2 | 2 | True | 0 | ROZPOCET
| VV |  | Mezisoučet |  | 0.645 | [13 empty] | VV | 2 | 3 | True | 0 | ROZPOCET
| VV |  | Součet |  | 0.645 | [13 empty] | VV | 2 | 4 | True | 1 | ROZPOCET
8 | K | 272362021 | Výztuž základových kleneb svařovanými sítěmi Kari | t | 0.068 |  | 0 | CS ÚRS 2017 01 |  |  | základní |  | 0 | 1.0531 | 0.071608 | 0 | 0 | 4 | K | 2 |  |  |  | ROZPOCET | 0 | 0 | 0 | 0 | 0 | 1 | 0 | 4 | 1858369630
| VV |  | Výztuž základové desky - Kari 150/150/8 | [15 empty] | VV | 2 | 1 | True | 0 | ROZPOCET
| VV |  | výpočet dle vč D. 02 | [15 empty] | VV | 2 | 1 | True | 0 | ROZPOCET
| VV |  | 4,3*1,5*5,27/1000*2 |  | 0.068 | [13 empty] | VV | 2 | 2 | True | 0 | ROZPOCET
| VV |  | Mezisoučet |  | 0.068 | [13 empty] | VV | 2 | 3 | True | 0 | ROZPOCET
| VV |  | Součet |  | 0.068 | [13 empty] | VV | 2 | 4 | True | 1 | ROZPOCET
9 | K | 273321411 | Základové desky ze ŽB bez zvýšených nároků na prostředí tř. C 20/25 | m3 | 0.968 |  | 0 | CS ÚRS 2017 01 |  |  | základní |  | 0 | 2.4533 | 2.3748 | 0 | 0 | 4 | K | 2 |  |  |  | ROZPOCET | 0 | 0 | 0 | 0 | 0 | 1 | 0 | 4 | -1926578261
| VV |  | Základová deska | [15 empty] | VV | 2 | 1 | True | 0 | ROZPOCET
| VV |  | výpočet dle vč D. 02 | [15 empty] | VV | 2 | 1 | True | 0 | ROZPOCET
| VV |  | 4,3*1,5*0,15 |  | 0.968 | [13 empty] | VV | 2 | 2 | True | 0 | ROZPOCET
| VV |  | Mezisoučet |  | 0.968 | [13 empty] | VV | 2 | 3 | True | 0 | ROZPOCET
| VV |  | Součet |  | 0.968 | [13 empty] | VV | 2 | 4 | True | 1 | ROZPOCET
| D | 9 | Ostatní konstrukce a práce, bourání |  |  |  | 0 | [5 empty] | 0 |  | 0.01512 |  | 0 | 1 | D | 1 |  |  |  | ROZPOCET | [6 empty] | 0
10 | K | 953965131 | Kotevní šroub pro chemické kotvy M 16 dl 190 mm | kus | 56 |  | 0 | CS ÚRS 2017 01 |  |  | základní |  | 0 | 0.00027 | 0.01512 | 0 | 0 | 4 | K | 2 |  |  |  | ROZPOCET | 0 | 0 | 0 | 0 | 0 | 1 | 0 | 4 | -839152721
| VV |  | Kotevní materiál | [15 empty] | VV | 2 | 1 | True | 0 | ROZPOCET
| VV |  | výpočet dle PSV Z | [15 empty] | VV | 2 | 1 | True | 0 | ROZPOCET
| VV |  | prvek Z1 | [15 empty] | VV | 2 | 1 | True | 0 | ROZPOCET
| VV |  | 4*14 |  | 56 | [13 empty] | VV | 2 | 2 | True | 0 | ROZPOCET
| VV |  | Mezisoučet |  | 56 | [13 empty] | VV | 2 | 3 | True | 0 | ROZPOCET
| VV |  | Součet |  | 56 | [13 empty] | VV | 2 | 4 | True | 1 | ROZPOCET
| D | 998 | Přesun hmot |  |  |  | 0 | [5 empty] | 0 |  | 0 |  | 0 | 1 | D | 1 |  |  |  | ROZPOCET | [6 empty] | 0
11 | K | 998018001 | Přesun hmot ruční pro budovy v do 6 m | t | 3.739 |  | 0 | CS ÚRS 2017 01 |  |  | základní |  | 0 | 0 | 0 | 0 | 0 | 4 | K | 2 |  |  |  | ROZPOCET | 0 | 0 | 0 | 0 | 0 | 1 | 0 | 4 | -1276959496
| D | PSV | Práce a dodávky PSV |  |  |  | 0 | [5 empty] | 0 |  | 0 |  | 0 | 2 | D | 0 |  |  |  | ROZPOCET | [6 empty] | 0
| D | 767 | Konstrukce zámečnické |  |  |  | 0 | [5 empty] | 0 |  | 0 |  | 0 | 2 | D | 1 |  |  |  | ROZPOCET | [6 empty] | 0
12 | K | R-767-001 | Montáž přístřešku na kola | kus | 1 |  | 0 |  |  |  | základní |  | 0 | 0 | 0 | 0 | 0 | 16 | K | 2 |  |  |  | ROZPOCET | 0 | 0 | 0 | 0 | 0 | 1 | 0 | 16 | 1997946855
| VV |  | Montáž přístřešku na kola | [15 empty] | VV | 2 | 1 | True | 0 | ROZPOCET
| VV |  | výpočet dle PSV Z | [15 empty] | VV | 2 | 1 | True | 0 | ROZPOCET
| VV |  | prvek Z1 | [15 empty] | VV | 2 | 1 | True | 0 | ROZPOCET
| VV |  | 1 |  | 1 | [13 empty] | VV | 2 | 2 | True | 0 | ROZPOCET
| VV |  | Mezisoučet |  | 1 | [13 empty] | VV | 2 | 3 | True | 0 | ROZPOCET
| VV |  | Součet |  | 1 | [13 empty] | VV | 2 | 4 | True | 1 | ROZPOCET
13 | M | Rmat-767-002 | Přístřešek na kola 3,9 x 2,5m, střecha a boční stěny kalené bezpečnostní sklo, ocelová konstrukce opatřená ochrannou vrstvou zinku a práškovým vypalovacím lakem | kus | 1 |  | 0 |  |  |  | základní |  | 0 | 0 | 0 | 0 | 0 | 32 | M | 2 |  |  |  | ROZPOCET | 0 | 0 | 0 | 0 | 0 | 1 | 0 | 16 | -1525152074
| VV |  | prvek Z1 | [15 empty] | VV | 2 | 1 | True | 0 | ROZPOCET
| VV |  | 1 |  | 1 | [13 empty] | VV | 2 | 2 | True | 0 | ROZPOCET
| VV |  | Mezisoučet |  | 1 | [13 empty] | VV | 2 | 3 | True | 0 | ROZPOCET
| VV |  | Součet |  | 1 | [13 empty] | VV | 2 | 4 | True | 1 | ROZPOCET
14 | K | R-767-003 | Montáž stojanu na kola | kus | 5 |  | 0 |  |  |  | základní |  | 0 | 0 | 0 | 0 | 0 | 16 | K | 2 |  |  |  | ROZPOCET | 0 | 0 | 0 | 0 | 0 | 1 | 0 | 16 | -1115066779
| VV |  | Montáž stojanu na kola | [15 empty] | VV | 2 | 1 | True | 0 | ROZPOCET
| VV |  | výpočet dle PSV Z | [15 empty] | VV | 2 | 1 | True | 0 | ROZPOCET
| VV |  | prvek Z1 | [15 empty] | VV | 2 | 1 | True | 0 | ROZPOCET
| VV |  | 5 |  | 5 | [13 empty] | VV | 2 | 2 | True | 0 | ROZPOCET
| VV |  | Mezisoučet |  | 5 | [13 empty] | VV | 2 | 3 | True | 0 | ROZPOCET
| VV |  | Součet |  | 5 | [13 empty] | VV | 2 | 4 | True | 1 | ROZPOCET
15 | M | Rmat-767-003 | Stojan na jízdní kola, ocelová kontrukce, gumový opěrník | kus | 5 |  | 0 |  |  |  | základní |  | 0 | 0 | 0 | 0 | 0 | 32 | M | 2 |  |  |  | ROZPOCET | 0 | 0 | 0 | 0 | 0 | 1 | 0 | 16 | 1675758425
| VV |  | prvek Z1 | [15 empty] | VV | 2 | 1 | True | 0 | ROZPOCET
| VV |  | 5 |  | 5 | [13 empty] | VV | 2 | 2 | True | 0 | ROZPOCET
| VV |  | Mezisoučet |  | 5 | [13 empty] | VV | 2 | 3 | True | 0 | ROZPOCET
| VV |  | Součet |  | 5 | [13 empty] | VV | 2 | 4 | True | 1 | ROZPOCET
16 | K | R-767-004 | Doprava | kus | 1 |  | 0 |  |  |  | základní |  | 0 | 0 | 0 | 0 | 0 | 16 | K | 2 |  |  |  | ROZPOCET | 0 | 0 | 0 | 0 | 0 | 1 | 0 | 16 | -30410037
| VV |  | Doprava | [15 empty] | VV | 2 | 1 | True | 0 | ROZPOCET
| VV |  | 1 |  | 1 | [13 empty] | VV | 2 | 2 | True | 0 | ROZPOCET
| VV |  | Mezisoučet |  | 1 | [13 empty] | VV | 2 | 3 | True | 0 | ROZPOCET
| VV |  | Součet |  | 1 | [13 empty] | VV | 2 | 4 | True | 1 | ROZPOCET

## 2 - IO 01 Zpevněné plochy
| List obsahuje: |  | 1) Krycí list soupisu | 2) Rekapitulace |  |  | 3) Soupis prací | Zpět na list: | Rekapitulace stavby
[9 empty] | >> skryté sloupce << | [9 empty] | {1d59a6c4-0667-4bf3-a28d-2ab8cf54eec3}
2
| KRYCÍ LIST SOUPISU | [8 empty] | v --- níže se nacházejí doplnkové a pomocné údaje k sestavám --- v | [8 empty] | False
Stavba:
Olomouc - Oprava III. nádvoří Rektorátu UPOL
Objekt:
2 - IO 01 Zpevněné plochy
| KSO: |  | 822 52 |  |  | CC-CZ:
| Místo: |  | Křížkovského č.o.8, č.p. 511 |  |  | Datum: | 3. 7. 2017
| Zadavatel: |  |  |  |  | IČ:
|  | Univerzita Palackého v Olomouci |  |  |  | DIČ:
| Uchazeč: |  |  |  |  | IČ:
DIČ:
| Projektant: |  |  |  |  | IČ: | 25870092
|  | Atelier Polách & Bravenec s.r.o. |  |  |  | DIČ:
Poznámka:
| Cena bez DPH | [5 empty] | 0
|  |  | Základ daně |  |  | Sazba daně | Výše daně
| DPH | základní | 0 |  |  | 21% | 0
|  | snížená | 0 |  |  | 15% | 0
|  | zákl. přenesená | 0 |  |  | 21% | 0
|  | sníž. přenesená | 0 |  |  | 15% | 0
|  | nulová | 0 |  |  | 0% | 0
| Cena s DPH |  |  | v | CZK |  | 0
REKAPITULACE ČLENĚNÍ SOUPISU PRACÍ
Stavba:
Olomouc - Oprava III. nádvoří Rektorátu UPOL
Objekt:
2 - IO 01 Zpevněné plochy
Místo: |  |  | Křížkovského č.o.8, č.p. 511 |  |  | Datum: | 3. 7. 2017
Zadavatel: |  |  | Univerzita Palackého v Olomouci |  |  | Projektant: | Atelier Polách & Bravenec s.r.o.
Uchazeč:
Kód dílu - Popis | [6 empty] | Cena celkem [CZK]
Náklady soupisu celkem | [6 empty] | 0 | [12 empty] | -1
| HSV - Práce a dodávky HSV | [5 empty] | 0
| 1 - Zemní práce | [5 empty] | 0
| 2 - Zakládání | [5 empty] | 0
| 4 - Vodorovné konstrukce | [5 empty] | 0
| 5 - Komunikace pozemní | [5 empty] | 0
| 8 - Trubní vedení | [5 empty] | 0
| 9 - Ostatní konstrukce a práce, bourání | [5 empty] | 0
| 997 - Přesun sutě | [5 empty] | 0
| 998 - Přesun hmot | [5 empty] | 0
| PSV - Práce a dodávky PSV | [5 empty] | 0
| 711 - Izolace proti vodě, vlhkosti a plynům | [5 empty] | 0
SOUPIS PRACÍ
Stavba:
Olomouc - Oprava III. nádvoří Rektorátu UPOL
Objekt:
2 - IO 01 Zpevněné plochy
Místo: |  |  | Křížkovského č.o.8, č.p. 511 |  |  | Datum: | 3. 7. 2017
Zadavatel: |  |  | Univerzita Palackého v Olomouci |  |  | Projektant: | Atelier Polách & Bravenec s.r.o.
Uchazeč:
PČ | Typ | Kód | Popis | MJ | Množství | J.cena [CZK] | Cena celkem [CZK] | Cenová soustava |  | Poznámka | DPH | J. Nh [h] | Nh celkem [h] | J. hmotnost [t] | Hmotnost celkem [t] | J. suť [t] | Suť Celkem [t]
Náklady soupisu celkem | [6 empty] | 0 | [5 empty] | 0 |  | 807.7211 |  | 291.4124 |  | D | -1 | [10 empty] | 0
| D | HSV | Práce a dodávky HSV |  |  |  | 0 | [5 empty] | 0 |  | 807.5881 |  | 291.4124 | 1 | D | 0 |  |  |  | ROZPOCET | [6 empty] | 0
| D | 1 | Zemní práce |  |  |  | 0 | [5 empty] | 0 |  | 5.6068 |  | 271.3148 | 1 | D | 1 |  |  |  | ROZPOCET | [6 empty] | 0
1 | K | 111301111 | Sejmutí drnu tl do 100 mm s přemístěním do 50 m nebo naložením na dopravní prostředek | m2 | 74.11 |  | 0 | CS ÚRS 2017 01 |  |  | základní |  | 0 | 0 | 0 | 0 | 0 | 4 | K | 2 |  |  |  | ROZPOCET | 0 | 0 | 0 | 0 | 0 | 1 | 0 | 4 | -301081905
| VV |  | "Viz. výkr č. D.1.2/08 - Situace demolic" | [15 empty] | VV | 2 | 1 | True | 0 | ROZPOCET
| VV |  | "Sejmutí drnu tl. 150mm" | [15 empty] | VV | 2 | 1 | True | 0 | ROZPOCET
| VV |  | 74,110 |  | 74.11 | [13 empty] | VV | 2 | 2 | True | 1 | ROZPOCET
2 | K | 112151312 | Kácení stromu bez postupného spouštění koruny a kmene D do 0,3 m | kus | 5 |  | 0 | CS ÚRS 2017 01 |  |  | základní |  | 0 | 0 | 0 | 0 | 0 | 4 | K | 2 |  |  |  | ROZPOCET | 0 | 0 | 0 | 0 | 0 | 1 | 0 | 4 | -1260465705
| VV |  | "Viz. výkr č. D.1.2/08 - Situace demolic" | [15 empty] | VV | 2 | 1 | True | 0 | ROZPOCET
| VV |  | "Kácení tisů o průměru kmene do 250mm" | [15 empty] | VV | 2 | 1 | True | 0 | ROZPOCET
| VV |  | 5,0 |  | 5 | [13 empty] | VV | 2 | 2 | True | 1 | ROZPOCET
3 | K | 112201112 | Odstranění pařezů D do 0,3 m v rovině a svahu 1:5 s odklizením do 20 m a zasypáním jámy | kus | 5 |  | 0 | CS ÚRS 2017 01 |  |  | základní |  | 0 | 0 | 0 | 0 | 0 | 4 | K | 2 |  |  |  | ROZPOCET | 0 | 0 | 0 | 0 | 0 | 1 | 0 | 4 | -32049852
| VV |  | "Viz. výkr č. D.1.2/08 - Situace demolic" | [15 empty] | VV | 2 | 1 | True | 0 | ROZPOCET
| VV |  | "Odstranění pařezů po kácení tisů" | [15 empty] | VV | 2 | 1 | True | 0 | ROZPOCET
| VV |  | 5,0 |  | 5 | [13 empty] | VV | 2 | 2 | True | 1 | ROZPOCET
4 | K | 113106121 | Rozebrání dlažeb komunikací pro pěší z betonových nebo kamenných dlaždic | m2 | 66.99 |  | 0 | CS ÚRS 2017 01 |  |  | základní |  | 0 | 0 | 0 | 0.255 | 17.0824 | 4 | K | 2 |  |  |  | ROZPOCET | 0 | 0 | 0 | 0 | 0 | 1 | 0 | 4 | -1453566434
| VV |  | "Viz. výkr č. D.1.2/08 - Situace demolic" | [15 empty] | VV | 2 | 1 | True | 0 | ROZPOCET
| VV |  | "Rozebrání betonové zatravňovací dlažby" | [15 empty] | VV | 2 | 1 | True | 0 | ROZPOCET
| VV |  | 46,780 |  | 46.78 | [13 empty] | VV | 2 | 2 | True | 0 | ROZPOCET
| VV |  | "Rozebrání betonové dlažby 500/500mm" | [15 empty] | VV | 2 | 1 | True | 0 | ROZPOCET
| VV |  | 20,210 |  | 20.21 | [13 empty] | VV | 2 | 2 | True | 0 | ROZPOCET
| VV |  | Součet |  | 66.99 | [13 empty] | VV | 2 | 4 | True | 1 | ROZPOCET
5 | K | 113106161 | Rozebrání dlažeb vozovek pl do 50 m2 z drobných kostek s ložem z kameniva | m2 | 28.44 |  | 0 | CS ÚRS 2017 01 |  |  | základní |  | 0 | 0 | 0 | 0.32 | 9.1008 | 4 | K | 2 |  |  |  | ROZPOCET | 0 | 0 | 0 | 0 | 0 | 1 | 0 | 4 | 1229079914
| VV |  | "Viz. výkr č. D.1.2/02 - Situace" | [15 empty] | VV | 2 | 1 | True | 0 | ROZPOCET
| VV |  | "Předlažba průjezdu - použít stávající žulové kostky s kladením dlažby dle původního stavu + očištění kostek" | [15 empty] | VV | 2 | 1 | True | 0 | ROZPOCET
| VV |  | 28,440 |  | 28.44 | [13 empty] | VV | 2 | 2 | True | 1 | ROZPOCET
6 | K | 113106242 | Rozebrání vozovek ze silničních dílců pl přes 200 m2 se spárami zalitými cementovou maltou | m2 | 259.43 |  | 0 | CS ÚRS 2017 01 |  |  | základní |  | 0 | 0 | 0 | 0.425 | 110.2578 | 4 | K | 2 |  |  |  | ROZPOCET | 0 | 0 | 0 | 0 | 0 | 1 | 0 | 4 | 53103284
| VV |  | "Viz. výkr č. D.1.2/08 - Situace demolic" | [15 empty] | VV | 2 | 1 | True | 0 | ROZPOCET
| VV |  | "Rozebrání plochy ze silničních panelů" | [15 empty] | VV | 2 | 1 | True | 0 | ROZPOCET
| VV |  | 259,430 |  | 259.43 | [13 empty] | VV | 2 | 2 | True | 1 | ROZPOCET
7 | K | 113107172 | Odstranění podkladu pl přes 50 do 200 m2 z betonu prostého tl 300 mm | m2 | 64.91 |  | 0 | CS ÚRS 2017 01 |  |  | základní |  | 0 | 0 | 0 | 0.625 | 40.5687 | 4 | K | 2 |  |  |  | ROZPOCET | 0 | 0 | 0 | 0 | 0 | 1 | 0 | 4 | -782139995
| VV |  | "Viz. výkr č. D.1.2/08 - Situace demolic" | [15 empty] | VV | 2 | 1 | True | 0 | ROZPOCET
| VV |  | "Odstranění betonové plochy tl. 180mm" | [15 empty] | VV | 2 | 1 | True | 0 | ROZPOCET
| VV |  | 64,910 |  | 64.91 | [13 empty] | VV | 2 | 2 | True | 1 | ROZPOCET
8 | K | 113107222 | Odstranění podkladu pl přes 200 m2 z kameniva drceného tl 200 mm | m2 | 325.19 |  | 0 | CS ÚRS 2017 01 |  |  | základní |  | 0 | 0 | 0 | 0.29 | 94.3051 | 4 | K | 2 |  |  |  | ROZPOCET | 0 | 0 | 0 | 0 | 0 | 1 | 0 | 4 | 1891345515
| VV |  | "Viz. výkr č. D.1.2/08 - Situace demolic" | [15 empty] | VV | 2 | 1 | True | 0 | ROZPOCET
| VV |  | "Odstranění plochy ze štěrkodrtě tl. 150mm" | [15 empty] | VV | 2 | 1 | True | 0 | ROZPOCET
| VV |  | 325,190 |  | 325.19 | [13 empty] | VV | 2 | 2 | True | 1 | ROZPOCET
9 | K | 122202202 | Odkopávky a prokopávky nezapažené pro silnice objemu do 1000 m3 v hornině tř. 3 | m3 | 569.105 |  | 0 | CS ÚRS 2017 01 |  |  | základní |  | 0 | 0 | 0 | 0 | 0 | 4 | K | 2 |  |  |  | ROZPOCET | 0 | 0 | 0 | 0 | 0 | 1 | 0 | 4 | -1893054365
| VV |  | "Viz. výkr č. D.1.2/02 - Situace a D.1.2/03 - Vzorový řez" | [15 empty] | VV | 2 | 1 | True | 0 | ROZPOCET
| VV |  | "Výkop pro konstrukci komunikačních a parkovacích ploch" | [15 empty] | VV | 2 | 1 | True | 0 | ROZPOCET
| VV |  | 1,025*0,48*(253,66+295,37+113,09) |  | 325.763 | [13 empty] | VV | 2 | 2 | True | 0 | ROZPOCET
| VV |  | "Výkop pro konstrukci plochy pro pěší" | [15 empty] | VV | 2 | 1 | True | 0 | ROZPOCET
| VV |  | 1,025*0,37*115,37 |  | 43.754 | [13 empty] | VV | 2 | 2 | True | 0 | ROZPOCET
| VV |  | "Výkop pro sanaci" | [15 empty] | VV | 2 | 1 | True | 0 | ROZPOCET
| VV |  | 1,025*0,25*(253,66+295,37+113,09) |  | 169.668 | [13 empty] | VV | 2 | 2 | True | 0 | ROZPOCET
| VV |  | "Výkop pro sklon zemní pláně 3%" | [15 empty] | VV | 2 | 1 | True | 0 | ROZPOCET
| VV |  | 29,920 |  | 29.92 | [13 empty] | VV | 2 | 2 | True | 0 | ROZPOCET
| VV |  | Součet |  | 569.105 | [13 empty] | VV | 2 | 4 | True | 1 | ROZPOCET
10 | K | 132201101 | Hloubení rýh š do 600 mm v hornině tř. 3 objemu do 100 m3 | m3 | 12.311 |  | 0 | CS ÚRS 2017 01 |  |  | základní |  | 0 | 0 | 0 | 0 | 0 | 4 | K | 2 |  |  |  | ROZPOCET | 0 | 0 | 0 | 0 | 0 | 1 | 0 | 4 | -899113986
| VV |  | "Viz. výkr č. D.1.2/02 - Situace a D.1.2/03 - Vzorový řez" | [15 empty] | VV | 2 | 1 | True | 0 | ROZPOCET
| VV |  | "Výkop pro drenážní žebro" | [15 empty] | VV | 2 | 1 | True | 0 | ROZPOCET
| VV |  | (0,75+1,15)*0,5*0,35*21+(0,5+0,9)*0,5*0,35*21,75 |  | 12.311 | [13 empty] | VV | 2 | 2 | True | 1 | ROZPOCET
11 | K | 133201101 | Hloubení šachet v hornině tř. 3 objemu do 100 m3 | m3 | 3.682 |  | 0 | CS ÚRS 2017 01 |  |  | základní |  | 0 | 0 | 0 | 0 | 0 | 4 | K | 2 |  |  |  | ROZPOCET | 0 | 0 | 0 | 0 | 0 | 1 | 0 | 4 | -2090118664
| VV |  | "Viz. výkr č. D.1.2/09 - Vzduchotechnická šachta" | [15 empty] | VV | 2 | 1 | True | 0 | ROZPOCET
| VV |  | "Výkop pro vzduchotechnickou šachtu" | [15 empty] | VV | 2 | 1 | True | 0 | ROZPOCET
| VV |  | 1,90*1,90*1,020 |  | 3.682 | [13 empty] | VV | 2 | 2 | True | 1 | ROZPOCET
12 | K | 162301415 | Vodorovné přemístění kmenů stromů jehličnatých do 5 km D kmene do 300 mm | kus | 5 |  | 0 | CS ÚRS 2017 01 |  |  | základní |  | 0 | 0 | 0 | 0 | 0 | 4 | K | 2 |  |  |  | ROZPOCET | 0 | 0 | 0 | 0 | 0 | 1 | 0 | 4 | -382197408
| VV |  | "kácené tisy" 5,0 |  | 5 | [13 empty] | VV | 2 | 2 | True | 1 | ROZPOCET
13 | K | 162701105 | Vodorovné přemístění do 10000 m výkopku/sypaniny z horniny tř. 1 až 4 | m3 | 596.215 |  | 0 | CS ÚRS 2017 01 |  |  | základní |  | 0 | 0 | 0 | 0 | 0 | 4 | K | 2 |  |  |  | ROZPOCET | 0 | 0 | 0 | 0 | 0 | 1 | 0 | 4 | 1404920265
| VV |  | "sejmutí drnu - viz pol. 111301111" 74,110*0,150 |  | 11.117 | [13 empty] | VV | 2 | 2 | True | 0 | ROZPOCET
| VV |  | "výkopy - viz pol. 122202202" 569,105 |  | 569.105 | [13 empty] | VV | 2 | 2 | True | 0 | ROZPOCET
| VV |  | "výkopy - viz pol. 132201101" 12,311 |  | 12.311 | [13 empty] | VV | 2 | 2 | True | 0 | ROZPOCET
| VV |  | "výkopy - viz pol. 133201101" 3,682 |  | 3.682 | [13 empty] | VV | 2 | 2 | True | 0 | ROZPOCET
| VV |  | Součet |  | 596.215 | [13 empty] | VV | 2 | 4 | True | 1 | ROZPOCET
14 | K | 162701109 | Příplatek k vodorovnému přemístění výkopku/sypaniny z horniny tř. 1 až 4 ZKD 1000 m přes 10000 m | m3 | 2981.075 |  | 0 | CS ÚRS 2017 01 |  |  | základní |  | 0 | 0 | 0 | 0 | 0 | 4 | K | 2 |  |  |  | ROZPOCET | 0 | 0 | 0 | 0 | 0 | 1 | 0 | 4 | -638847560
| VV |  | "vzdálenost skládky 15 km" | [15 empty] | VV | 2 | 1 | True | 0 | ROZPOCET
| VV |  | "viz pol. 162701105" 596,215*(15-10) |  | 2981.075 | [13 empty] | VV | 2 | 2 | True | 1 | ROZPOCET
15 | K | 171201211 | Poplatek za uložení odpadu ze sypaniny na skládce (skládkovné) | t | 1132.809 |  | 0 | CS ÚRS 2017 01 |  |  | základní |  | 0 | 0 | 0 | 0 | 0 | 4 | K | 2 |  |  |  | ROZPOCET | 0 | 0 | 0 | 0 | 0 | 1 | 0 | 4 | -1302537930
| VV |  | "viz pol. 162701105" 596,215*1,90 |  | 1132.809 | [13 empty] | VV | 2 | 2 | True | 1 | ROZPOCET
16 | K | 175101201 | Obsypání objektu nad přilehlým původním terénem sypaninou bez prohození, uloženou do 3 m | m3 | 2.734 |  | 0 | CS ÚRS 2017 01 |  |  | základní |  | 0 | 0 | 0 | 0 | 0 | 4 | K | 2 |  |  |  | ROZPOCET | 0 | 0 | 0 | 0 | 0 | 1 | 0 | 4 | -1060312191
| VV |  | "Viz. výkr č. D.1.2/09 - Vzduchotechnická šachta" | [15 empty] | VV | 2 | 1 | True | 0 | ROZPOCET
| VV |  | "Obsyp šachty hutněným štěrkopískem 0/16mm" | [15 empty] | VV | 2 | 1 | True | 0 | ROZPOCET
| VV |  | 3,68-0,9*0,9*1,02-0,12 |  | 2.734 | [13 empty] | VV | 2 | 2 | True | 1 | ROZPOCET
17 | M | 58337302R | štěrkopísek frakce 0-16 | t | 5.605 |  | 0 |  |  |  | základní |  | 0 | 1 | 5.605 | 0 | 0 | 8 | M | 2 |  |  |  | ROZPOCET | 0 | 0 | 0 | 0 | 0 | 1 | 0 | 4 | -992171371
| VV |  | "viz pol. 175101201" 2,734*2,05 |  | 5.605 | [13 empty] | VV | 2 | 2 | True | 1 | ROZPOCET
18 | K | 181951102 | Úprava pláně v hornině tř. 1 až 4 se zhutněním | m2 | 1475.6 |  | 0 | CS ÚRS 2017 01 |  |  | základní |  | 0 | 0 | 0 | 0 | 0 | 4 | K | 2 |  |  |  | ROZPOCET | 0 | 0 | 0 | 0 | 0 | 1 | 0 | 4 | -1263843080
| VV |  | "Viz. výkr č. D.1.2/02 - Situace a D.1.2/03 - Vzorový řez" | [15 empty] | VV | 2 | 1 | True | 0 | ROZPOCET
| VV |  | "Úprava zemní pláně" | [15 empty] | VV | 2 | 1 | True | 0 | ROZPOCET
| VV |  | 1,025*(253,66+295,37+113,09+115,37) |  | 796.927 | [13 empty] | VV | 2 | 2 | True | 0 | ROZPOCET
| VV |  | "Úprava parapláně" | [15 empty] | VV | 2 | 1 | True | 0 | ROZPOCET
| VV |  | 1,025*(253,66+295,37+113,09) |  | 678.673 | [13 empty] | VV | 2 | 2 | True | 0 | ROZPOCET
| VV |  | Součet |  | 1475.6 | [13 empty] | VV | 2 | 4 | True | 1 | ROZPOCET
19 | K | 184911311 | Položení mulčovací textilie v rovině a svahu do 1:5 | m2 | 8.952 |  | 0 | CS ÚRS 2017 01 |  |  | základní |  | 0 | 0 | 0 | 0 | 0 | 4 | K | 2 |  |  |  | ROZPOCET | 0 | 0 | 0 | 0 | 0 | 1 | 0 | 4 | -1261018825
| VV |  | "Viz. výkr č. D.1.2/01 - Technická zpráva a D.1.2/02 - Situace" | [15 empty] | VV | 2 | 1 | True | 0 | ROZPOCET
| VV |  | "pod drobný kačírek tl. 150 mm" | [15 empty] | VV | 2 | 1 | True | 0 | ROZPOCET
| VV |  | "Filtrační netkaná polypropylénová geotextilie 200g/m2" | [15 empty] | VV | 2 | 1 | True | 0 | ROZPOCET
| VV |  | 8,120*1,05*1,05 |  | 8.952 | [13 empty] | VV | 2 | 2 | True | 1 | ROZPOCET
20 | M | 693112-R1 | geotextilie netkaná (polypropylen) 200 g/m2 | m2 | 8.952 |  | 0 |  |  |  | základní |  | 0 | 0.0002 | 0.0017904 | 0 | 0 | 8 | M | 2 |  |  |  | ROZPOCET | 0 | 0 | 0 | 0 | 0 | 1 | 0 | 4 | 164288186
| VV |  | "viz pol. 184911311" 8,952 |  | 8.952 | [13 empty] | VV | 2 | 2 | True | 1 | ROZPOCET
| D | 2 | Zakládání |  |  |  | 0 | [5 empty] | 0 |  | 62.1579 |  | 0 | 1 | D | 1 |  |  |  | ROZPOCET | [6 empty] | 0
21 | K | 211561111 | Výplň odvodňovacích žeber nebo trativodů kamenivem hrubým drceným frakce 4 až 16 mm | m3 | 21.741 |  | 0 | CS ÚRS 2017 01 |  |  | základní |  | 0 | 0 | 0 | 0 | 0 | 4 | K | 2 |  |  |  | ROZPOCET | 0 | 0 | 0 | 0 | 0 | 1 | 0 | 4 | 38913927
| VV |  | "Viz. výkr č. D.1.2/03 - Vzorový řez" | [15 empty] | VV | 2 | 1 | True | 0 | ROZPOCET
| VV |  | "Zásyp drenážního žebra štěrkodrtí 8/16mm" | [15 empty] | VV | 2 | 1 | True | 0 | ROZPOCET
| VV |  | (0,75+1,15)*0,5*0,35*21+(0,5+0,9)*0,5*0,35*21,75 |  | 12.311 | [13 empty] | VV | 2 | 2 | True | 0 | ROZPOCET
| VV |  | "--------------------------------------------" | [15 empty] | VV | 2 | 1 | True | 0 | ROZPOCET
| VV |  | "Viz. výkr č. D.1.2/06 - Osazení nopové fólie " | [15 empty] | VV | 2 | 1 | True | 0 | ROZPOCET
| VV |  | "Zásyp okolo nopové fólie ze štěrkodrtě 8/16mm" | [15 empty] | VV | 2 | 1 | True | 0 | ROZPOCET
| VV |  | 0,50*0,250*75,440 |  | 9.43 | [13 empty] | VV | 2 | 2 | True | 0 | ROZPOCET
| VV |  | Součet |  | 21.741 | [13 empty] | VV | 2 | 4 | True | 1 | ROZPOCET
22 | K | 212755215 | Trativody z drenážních trubek plastových flexibilních D 130 mm bez lože | m | 42.75 |  | 0 | CS ÚRS 2017 01 |  |  | základní |  | 0 | 0.0007344 | 0.031396 | 0 | 0 | 4 | K | 2 |  |  |  | ROZPOCET | 0 | 0 | 0 | 0 | 0 | 1 | 0 | 4 | 1546503664
| VV |  | "Viz. výkr č. D.1.2/02 - Situace" | [15 empty] | VV | 2 | 1 | True | 0 | ROZPOCET
| VV |  | "Drenážní potrubí PVC DN110" | [15 empty] | VV | 2 | 1 | True | 0 | ROZPOCET
| VV |  | 42,750 |  | 42.75 | [13 empty] | VV | 2 | 2 | True | 1 | ROZPOCET
23 | K | 275313611 | Základové patky z betonu tř. C 16/20 | m3 | 1.925 |  | 0 | CS ÚRS 2017 01 |  |  | základní |  | 0 | 2.2563 | 4.3435 | 0 | 0 | 4 | K | 2 |  |  |  | ROZPOCET | 0 | 0 | 0 | 0 | 0 | 1 | 0 | 4 | 1238233748
| VV |  | "Viz. výkr č. D.1.2/01 - Technická zpráva a D.1.2/02 - Situace" | [15 empty] | VV | 2 | 1 | True | 0 | ROZPOCET
| VV |  | "Betonová patka pro ukotvení nerezových terčíků z betonu C16/20 XF3" | [15 empty] | VV | 2 | 1 | True | 0 | ROZPOCET
| VV |  | 0,250*0,250*0,40*77 |  | 1.925 | [13 empty] | VV | 2 | 2 | True | 1 | ROZPOCET
24 | K | 291111111 | Podklad pro zpevněné plochy z kameniva drceného 0 až 63 mm | m3 | 29.92 |  | 0 | CS ÚRS 2017 01 |  |  | základní |  | 0 | 1.9312 | 57.783 | 0 | 0 | 4 | K | 2 |  |  |  | ROZPOCET | 0 | 0 | 0 | 0 | 0 | 1 | 0 | 4 | -824242066
| VV |  | "Viz. výkr č. D.1.2/01 - Technická zpráva " | [15 empty] | VV | 2 | 1 | True | 0 | ROZPOCET
| VV |  | "Navýšení štěrkodrtě 0/63mm pro sklon zemní pláně 3%" | [15 empty] | VV | 2 | 1 | True | 0 | ROZPOCET
| VV |  | 29,920 |  | 29.92 | [13 empty] | VV | 2 | 2 | True | 1 | ROZPOCET
| D | 4 | Vodorovné konstrukce |  |  |  | 0 | [5 empty] | 0 |  | 0 |  | 0 | 1 | D | 1 |  |  |  | ROZPOCET | [6 empty] | 0
25 | K | 452311141 | Podkladní desky z betonu prostého tř. C 16/20 otevřený výkop | m3 | 0.121 |  | 0 | CS ÚRS 2017 01 |  |  | základní |  | 0 | 0 | 0 | 0 | 0 | 4 | K | 2 |  |  |  | ROZPOCET | 0 | 0 | 0 | 0 | 0 | 1 | 0 | 4 | 1903580422
| VV |  | "Viz. výkr č. D.1.2/09 - Vzduchotechnická šachta" | [15 empty] | VV | 2 | 1 | True | 0 | ROZPOCET
| VV |  | "Podkladní beton C16/20 tl. 100mm" | [15 empty] | VV | 2 | 1 | True | 0 | ROZPOCET
| VV |  | 1,10*1,10*0,10 |  | 0.121 | [13 empty] | VV | 2 | 2 | True | 1 | ROZPOCET
26 | K | 452311161 | Podkladní desky z betonu prostého tř. C 25/30 otevřený výkop | m3 | 2.155 |  | 0 | CS ÚRS 2017 01 |  |  | základní |  | 0 | 0 | 0 | 0 | 0 | 4 | K | 2 |  |  |  | ROZPOCET | 0 | 0 | 0 | 0 | 0 | 1 | 0 | 4 | -1167412903
| VV |  | "Viz. výkr č. D.1.2/05 - Kladecí plán liniového žlabu" | [15 empty] | VV | 2 | 1 | True | 0 | ROZPOCET
| VV |  | "Betonové lože liniového žlabu z betonu C25/30 XF3" | [15 empty] | VV | 2 | 1 | True | 0 | ROZPOCET
| VV |  | 0,51*0,18*21+2*(0,18*0,06*0,5*21) |  | 2.155 | [13 empty] | VV | 2 | 2 | True | 1 | ROZPOCET
| D | 5 | Komunikace pozemní |  |  |  | 0 | [5 empty] | 0 |  | 684.7162 |  | 0 | 1 | D | 1 |  |  |  | ROZPOCET | [6 empty] | 0
27 | K | 564571111 | Zřízení podsypu nebo podkladu ze sypaniny tl 250 mm | m2 | 678.673 |  | 0 | CS ÚRS 2017 01 |  |  | základní |  | 0 | 0 | 0 | 0 | 0 | 4 | K | 2 |  |  |  | ROZPOCET | 0 | 0 | 0 | 0 | 0 | 1 | 0 | 4 | 1658949247
| VV |  | "Viz. výkr č. D.1.2/02 - Situace a D.1.2/03 - Vzorový řez" | [15 empty] | VV | 2 | 1 | True | 0 | ROZPOCET
| VV |  | "Sanace ze štěrkodrtě 0/125mm tl. 250mm" | [15 empty] | VV | 2 | 1 | True | 0 | ROZPOCET
| VV |  | (253,66+295,37+113,09)*1,025 |  | 678.673 | [13 empty] | VV | 2 | 2 | True | 1 | ROZPOCET
28 | M | 58344229R | štěrkodrť frakce 0-125 | t | 347.82 |  | 0 |  |  |  | základní |  | 0 | 1 | 347.82 | 0 | 0 | 8 | M | 2 |  |  |  | ROZPOCET | 0 | 0 | 0 | 0 | 0 | 1 | 0 | 4 | 394072823
| VV |  | "viz pol. 564571111" 678,673*0,250*2,05 |  | 347.82 | [13 empty] | VV | 2 | 2 | True | 1 | ROZPOCET
29 | K | 564752112 | Podklad z vibrovaného štěrku VŠ tl 160 mm | m2 | 662.12 |  | 0 | CS ÚRS 2017 01 |  |  | základní |  | 0 | 0 | 0 | 0 | 0 | 4 | K | 2 |  |  |  | ROZPOCET | 0 | 0 | 0 | 0 | 0 | 1 | 0 | 4 | 367516248
| VV |  | "Viz. výkr č. D.1.2/02 - Situace" | [15 empty] | VV | 2 | 1 | True | 0 | ROZPOCET
| VV |  | "VŠ fr. 32-63 mm" | [15 empty] | VV | 2 | 1 | True | 0 | ROZPOCET
| VV |  | "Komunikační plochy, drobná žulová kostka 80/100/120mm, barva šedá, kladení kostek do kroužkové vazby - skladba 1" | [15 empty] | VV | 2 | 1 | True | 0 | ROZPOCET
| VV |  | 253,660 |  | 253.66 | [13 empty] | VV | 2 | 2 | True | 0 | ROZPOCET
| VV |  | "Šikmá stání, drobná žulová kostka 80/100/120mm, barva šedá, kladení kostek pod úhlem 60° do řádků na vazbu - skladba 1" | [15 empty] | VV | 2 | 1 | True | 0 | ROZPOCET
| VV |  | 295,370 |  | 295.37 | [13 empty] | VV | 2 | 2 | True | 0 | ROZPOCET
| VV |  | "Kolmá a podélná stání, drobná žulová kostka 80/100/120mm, barva šedá, kladení kostek kolmo do řádků na vazbu - skladba 1" | [15 empty] | VV | 2 | 1 | True | 0 | ROZPOCET
| VV |  | 113,090 |  | 113.09 | [13 empty] | VV | 2 | 2 | True | 0 | ROZPOCET
| VV |  | Součet |  | 662.12 | [13 empty] | VV | 2 | 4 | True | 1 | ROZPOCET
30 | K | 564851114 | Podklad ze štěrkodrtě ŠD tl 180 mm | m2 | 662.12 |  | 0 | CS ÚRS 2017 01 |  |  | základní |  | 0 | 0 | 0 | 0 | 0 | 4 | K | 2 |  |  |  | ROZPOCET | 0 | 0 | 0 | 0 | 0 | 1 | 0 | 4 | -1797728969
| VV |  | "Viz. výkr č. D.1.2/02 - Situace" | [15 empty] | VV | 2 | 1 | True | 0 | ROZPOCET
| VV |  | "ŠD fr. 0-63 mm" | [15 empty] | VV | 2 | 1 | True | 0 | ROZPOCET
| VV |  | "Komunikační plochy, drobná žulová kostka 80/100/120mm, barva šedá, kladení kostek do kroužkové vazby - skladba 1" | [15 empty] | VV | 2 | 1 | True | 0 | ROZPOCET
| VV |  | 253,660 |  | 253.66 | [13 empty] | VV | 2 | 2 | True | 0 | ROZPOCET
| VV |  | "Šikmá stání, drobná žulová kostka 80/100/120mm, barva šedá, kladení kostek pod úhlem 60° do řádků na vazbu - skladba 1" | [15 empty] | VV | 2 | 1 | True | 0 | ROZPOCET
| VV |  | 295,370 |  | 295.37 | [13 empty] | VV | 2 | 2 | True | 0 | ROZPOCET
| VV |  | "Kolmá a podélná stání, drobná žulová kostka 80/100/120mm, barva šedá, kladení kostek kolmo do řádků na vazbu - skladba 1" | [15 empty] | VV | 2 | 1 | True | 0 | ROZPOCET
| VV |  | 113,090 |  | 113.09 | [13 empty] | VV | 2 | 2 | True | 0 | ROZPOCET
| VV |  | Součet |  | 662.12 | [13 empty] | VV | 2 | 4 | True | 1 | ROZPOCET
31 | K | 564871112 | Podklad ze štěrkodrtě ŠD tl. 260 mm | m2 | 9.87 |  | 0 | CS ÚRS 2017 01 |  |  | základní |  | 0 | 0 | 0 | 0 | 0 | 4 | K | 2 |  |  |  | ROZPOCET | 0 | 0 | 0 | 0 | 0 | 1 | 0 | 4 | -659619670
| VV |  | "Viz. výkr č. D.1.2/02 - Situace a D.1.2/03 - Vzorový řez" | [15 empty] | VV | 2 | 1 | True | 0 | ROZPOCET
| VV |  | "Dosyp štěrkodrtí 0/32mm pod kačírkem" | [15 empty] | VV | 2 | 1 | True | 0 | ROZPOCET
| VV |  | (10,0+3,16)*0,75 |  | 9.87 | [13 empty] | VV | 2 | 2 | True | 1 | ROZPOCET
32 | K | 564871113 | Podklad ze štěrkodrtě ŠD tl. 270 mm | m2 | 115.37 |  | 0 | CS ÚRS 2017 01 |  |  | základní |  | 0 | 0 | 0 | 0 | 0 | 4 | K | 2 |  |  |  | ROZPOCET | 0 | 0 | 0 | 0 | 0 | 1 | 0 | 4 | 1840586682
| VV |  | "Viz. výkr č. D.1.2/02 - Situace" | [15 empty] | VV | 2 | 1 | True | 0 | ROZPOCET
| VV |  | "ŠD fr. 0-63 mm" | [15 empty] | VV | 2 | 1 | True | 0 | ROZPOCET
| VV |  | "Plochy pro pěší - žulová mozaika 40/60mm a 60/80mm, barva šedá, kladení kostek do řádků kolmo na obrubníky - skladba 2" | [15 empty] | VV | 2 | 1 | True | 0 | ROZPOCET
| VV |  | 115,370 |  | 115.37 | [13 empty] | VV | 2 | 2 | True | 1 | ROZPOCET
33 | K | 566301111 | Úprava krytu z kameniva drceného pro nový kryt s doplněním kameniva drceného do 0,06 m3/m2 | m2 | 28.44 |  | 0 | CS ÚRS 2017 01 |  |  | základní |  | 0 | 0.09848 | 2.8008 | 0 | 0 | 4 | K | 2 |  |  |  | ROZPOCET | 0 | 0 | 0 | 0 | 0 | 1 | 0 | 4 | 2098153765
| VV |  | "Viz. výkr č. D.1.2/01 - Technická zpráva a D.1.2/02 - Situace" | [15 empty] | VV | 2 | 1 | True | 0 | ROZPOCET
| VV |  | "Přehutnění a doplnění štěrkodrtí 0/32 v tl. 60mm podkladu pod předlažbu kostkou" | [15 empty] | VV | 2 | 1 | True | 0 | ROZPOCET
| VV |  | 28,440 |  | 28.44 | [13 empty] | VV | 2 | 2 | True | 1 | ROZPOCET
34 | K | 571908111 | Kryt vymývaným dekoračním kamenivem (kačírkem) tl 200 mm | m2 | 8.12 |  | 0 | CS ÚRS 2017 01 |  |  | základní |  | 0 | 0.408 | 3.313 | 0 | 0 | 4 | K | 2 |  |  |  | ROZPOCET | 0 | 0 | 0 | 0 | 0 | 1 | 0 | 4 | -1834175035
| VV |  | "Viz. výkr č. D.1.2/01 - Technická zpráva a D.1.2/02 - Situace" | [15 empty] | VV | 2 | 1 | True | 0 | ROZPOCET
| VV |  | "Drobný kačírek tl. 150mm, frakce 16/32mm, světle šedý" | [15 empty] | VV | 2 | 1 | True | 0 | ROZPOCET
| VV |  | 8,120 |  | 8.12 | [13 empty] | VV | 2 | 2 | True | 1 | ROZPOCET
35 | K | 591211111 | Kladení dlažby z kostek drobných z kamene do lože z kameniva těženého tl 50 mm | m2 | 690.52 |  | 0 | CS ÚRS 2017 01 |  |  | základní |  | 0 | 0.1837 | 126.8485 | 0 | 0 | 4 | K | 2 |  |  |  | ROZPOCET | 0 | 0 | 0 | 0 | 0 | 1 | 0 | 4 | 823055660
| VV |  | "Viz. výkr č. D.1.2/02 - Situace" | [15 empty] | VV | 2 | 1 | True | 0 | ROZPOCET
| VV |  | "Drobná žulová kostka 80/100/120mm" | [15 empty] | VV | 2 | 1 | True | 0 | ROZPOCET
| VV |  | "Lože ze štěrkodrtě 4/8mm" | [15 empty] | VV | 2 | 1 | True | 0 | ROZPOCET
| VV |  | "-------------------------------------------" | [15 empty] | VV | 2 | 1 | True | 0 | ROZPOCET
| VV |  | "Komunikační plochy, drobná žulová kostka 80/100/120mm, barva šedá, kladení kostek do kroužkové vazby - skladba 1" | [15 empty] | VV | 2 | 1 | True | 0 | ROZPOCET
| VV |  | 253,660 |  | 253.66 | [13 empty] | VV | 2 | 2 | True | 0 | ROZPOCET
| VV |  | "Šikmá stání, drobná žulová kostka 80/100/120mm, barva šedá, kladení kostek pod úhlem 60° do řádků na vazbu - skladba 1" | [15 empty] | VV | 2 | 1 | True | 0 | ROZPOCET
| VV |  | 295,370 |  | 295.37 | [13 empty] | VV | 2 | 2 | True | 0 | ROZPOCET
| VV |  | "Kolmá a podélná stání, drobná žulová kostka 80/100/120mm, barva šedá, kladení kostek kolmo do řádků na vazbu - skladba 1" | [15 empty] | VV | 2 | 1 | True | 0 | ROZPOCET
| VV |  | 113,090 |  | 113.09 | [13 empty] | VV | 2 | 2 | True | 0 | ROZPOCET
| VV |  | Mezisoučet |  | 662.12 | [13 empty] | VV | 2 | 3 | True | 0 | ROZPOCET
| VV |  | "Předlažba průjezdu - použít stávající žulové kostky s kladením dlažby dle původního stavu + očištění kostek" | [15 empty] | VV | 2 | 1 | True | 0 | ROZPOCET
| VV |  | 28,400 |  | 28.4 | [13 empty] | VV | 2 | 2 | True | 0 | ROZPOCET
| VV |  | Součet |  | 690.52 | [13 empty] | VV | 2 | 4 | True | 1 | ROZPOCET
36 | M | 583801-R1 | kostka dlažební drobná, žula velikost 8/10/12 cm šedá | t | 167.185 |  | 0 |  |  |  | základní |  | 0 | 1 | 167.185 | 0 | 0 | 8 | M | 2 |  |  |  | ROZPOCET | 0 | 0 | 0 | 0 | 0 | 1 | 0 | 4 | -1196046713
| VV |  | "viz pol. 591211111 + ztratné 1%" | [15 empty] | VV | 2 | 1 | True | 0 | ROZPOCET
| VV |  | 662,120*0,10*2500*0,001*1,01 |  | 167.185 | [13 empty] | VV | 2 | 2 | True | 1 | ROZPOCET
37 | K | 591412111 | Kladení dlažby z mozaiky dvou a vícebarevné komunikací pro pěší lože z kameniva | m2 | 115.37 |  | 0 | CS ÚRS 2017 01 |  |  | základní |  | 0 | 0.16703 | 19.27 | 0 | 0 | 4 | K | 2 |  |  |  | ROZPOCET | 0 | 0 | 0 | 0 | 0 | 1 | 0 | 4 | -1255443875
| VV |  | "Viz. výkr č. D.1.2/02 - Situace" | [15 empty] | VV | 2 | 1 | True | 0 | ROZPOCET
| VV |  | "Žulová mozaika 40/60mm a 60/80mm" | [15 empty] | VV | 2 | 1 | True | 0 | ROZPOCET
| VV |  | "Lože ze štěrkodrtě 4/8mm" | [15 empty] | VV | 2 | 1 | True | 0 | ROZPOCET
| VV |  | "-------------------------------------" | [15 empty] | VV | 2 | 1 | True | 0 | ROZPOCET
| VV |  | "Plochy pro pěší - žulová mozaika 40/60mm a 60/80mm, barva šedá, kladení kostek do řádků kolmo na obrubníky - skladba 2" | [15 empty] | VV | 2 | 1 | True | 0 | ROZPOCET
| VV |  | 115,370 |  | 115.37 | [13 empty] | VV | 2 | 2 | True | 1 | ROZPOCET
38 | M | 583800-R1 | mozaika dlažební, žula 4/6 cm a 6/8 cm šedá | t | 17.479 |  | 0 |  |  |  | základní |  | 0 | 1 | 17.479 | 0 | 0 | 8 | M | 2 |  |  |  | ROZPOCET | 0 | 0 | 0 | 0 | 0 | 1 | 0 | 4 | -1728199781
| VV |  | "viz pol. 591412111 + ztratné 1%" | [15 empty] | VV | 2 | 1 | True | 0 | ROZPOCET
| VV |  | 115,370*0,06*2500*0,001*1,01 |  | 17.479 | [13 empty] | VV | 2 | 2 | True | 1 | ROZPOCET
| D | 8 | Trubní vedení |  |  |  | 0 | [5 empty] | 0 |  | 0.36636 |  | 0 | 1 | D | 1 |  |  |  | ROZPOCET | [6 empty] | 0
39 | K | 877315261 | Montáž dvorní vpusti z tvrdého PVC-systém KG DN 150 | kus | 1 |  | 0 | CS ÚRS 2017 01 |  |  | základní |  | 0 | 3.75e-06 | 3.75e-06 | 0 | 0 | 4 | K | 2 |  |  |  | ROZPOCET | 0 | 0 | 0 | 0 | 0 | 1 | 0 | 4 | -815405108
| VV |  | "Viz. výkr č. D.1.2/09 - Vzduchotechnická šachta" | [15 empty] | VV | 2 | 1 | True | 0 | ROZPOCET
| VV |  | "Dvorní polypropylénová vpusť 150/150mm se spodním výtokem DN110" | [15 empty] | VV | 2 | 1 | True | 0 | ROZPOCET
| VV |  | 1,0 |  | 1 | [13 empty] | VV | 2 | 2 | True | 1 | ROZPOCET
40 | M | 562311-R1 | dvorní polypropylénová vpusť 150/150mm se spodním výtokem DN110 | kus | 1 |  | 0 |  |  |  | základní |  | 0 | 0.00725 | 0.00725 | 0 | 0 | 8 | M | 2 |  |  |  | ROZPOCET | 0 | 0 | 0 | 0 | 0 | 1 | 0 | 4 | 803922168
| VV |  | "viz pol. 877315261" 1,0 |  | 1 | [13 empty] | VV | 2 | 2 | True | 1 | ROZPOCET
41 | K | 877-R-001 | Úprava napojení stávajícího potrubí výfuku na vzduchotechnickou šachtu - 2 m | kus | 1 |  | 0 |  |  |  | základní |  | 0 | 0 | 0 | 0 | 0 | 4 | K | 2 |  |  |  | ROZPOCET | 0 | 0 | 0 | 0 | 0 | 1 | 0 | 4 | 1055610994
| VV |  | "Viz. výkr č. D.1.2/01 - Technická zpráva " | [15 empty] | VV | 2 | 1 | True | 0 | ROZPOCET
| VV |  | 1,0 |  | 1 | [13 empty] | VV | 2 | 2 | True | 1 | ROZPOCET
42 | K | 894302151 | Stěny šachet tl nad 200 mm ze ŽB bez zvýšených nároků na prostředí tř. C 20/25 | m3 | 2.547 |  | 0 | CS ÚRS 2017 01 |  |  | základní |  | 0 | 0 | 0 | 0 | 0 | 4 | K | 2 |  |  |  | ROZPOCET | 0 | 0 | 0 | 0 | 0 | 1 | 0 | 4 | -1090373300
| VV |  | "Viz. výkr č. D.1.2/09 - Vzduchotechnická šachta" | [15 empty] | VV | 2 | 1 | True | 0 | ROZPOCET
| VV |  | "Betonová vzduchotechnická šachta z betonu C20/25 XF3" | [15 empty] | VV | 2 | 1 | True | 0 | ROZPOCET
| VV |  | 0,2*0,9*0,9+2*1,125*0,9*0,9+2*1,125*0,5*0,5 |  | 2.547 | [13 empty] | VV | 2 | 2 | True | 1 | ROZPOCET
43 | K | 894502201 | Bednění stěn šachet pravoúhlých nebo vícehranných oboustranné | m2 | 10.94 |  | 0 | CS ÚRS 2017 01 |  |  | základní |  | 0 | 0.0046469 | 0.050837 | 0 | 0 | 4 | K | 2 |  |  |  | ROZPOCET | 0 | 0 | 0 | 0 | 0 | 1 | 0 | 4 | -1787779031
| VV |  | 0,9*4*1,125+1,30*4*1,325 |  | 10.94 | [13 empty] | VV | 2 | 2 | True | 1 | ROZPOCET
44 | K | 894608211 | Výztuž šachet ze svařovaných sítí typu Kari | t | 0.237 |  | 0 | CS ÚRS 2017 01 |  |  | základní |  | 0 | 1.0038 | 0.23791 | 0 | 0 | 4 | K | 2 |  |  |  | ROZPOCET | 0 | 0 | 0 | 0 | 0 | 1 | 0 | 4 | 1889488405
| VV |  | "Viz. výkr č. D.1.2/09 - Vzduchotechnická šachta" | [15 empty] | VV | 2 | 1 | True | 0 | ROZPOCET
| VV |  | "Vyztužení vzduchotechnické šachty oc. sítí ø8mm 100/100mm" | [15 empty] | VV | 2 | 1 | True | 0 | ROZPOCET
| VV |  | 237,0*0,001 |  | 0.237 | [13 empty] | VV | 2 | 2 | True | 1 | ROZPOCET
45 | K | 899202111 | Osazení mříží litinových včetně rámů a košů na bahno hmotnosti nad 50 do 100 kg | kus | 1 |  | 0 | CS ÚRS 2017 01 |  |  | základní |  | 0 | 0.00936 | 0.00936 | 0 | 0 | 4 | K | 2 |  |  |  | ROZPOCET | 0 | 0 | 0 | 0 | 0 | 1 | 0 | 4 | 1316716759
| VV |  | "Viz. výkr č. D.1.2/09 - Vzduchotechnická šachta" | [15 empty] | VV | 2 | 1 | True | 0 | ROZPOCET
| VV |  | "Litinová mříž 600/600 s rámem D400" | [15 empty] | VV | 2 | 1 | True | 0 | ROZPOCET
| VV |  | 1,0 |  | 1 | [13 empty] | VV | 2 | 2 | True | 1 | ROZPOCET
46 | M | 286619-R1 | mříž litinová 600/600 s rámem D400 | kus | 1 |  | 0 |  |  |  | základní |  | 0 | 0.061 | 0.061 | 0 | 0 | 8 | M | 2 |  |  |  | ROZPOCET | 0 | 0 | 0 | 0 | 0 | 1 | 0 | 4 | -73976795
| VV |  | "viz pol. 899202111" 1,0 |  | 1 | [13 empty] | VV | 2 | 2 | True | 1 | ROZPOCET
| D | 9 | Ostatní konstrukce a práce, bourání |  |  |  | 0 | [5 empty] | 0 |  | 54.7409 |  | 20.0976 | 1 | D | 1 |  |  |  | ROZPOCET | [6 empty] | 0
47 | K | 915-R-001 | Montáž nerezových terčíků 100/100/50mm označující parkovací stání | kus | 77 |  | 0 |  |  |  | základní |  | 0 | 0 | 0 | 0 | 0 | 4 | K | 2 |  |  |  | ROZPOCET | 0 | 0 | 0 | 0 | 0 | 1 | 0 | 4 | 805378933
| VV |  | "Viz. výkr č. D.1.2/02 - Situace" | [15 empty] | VV | 2 | 1 | True | 0 | ROZPOCET
| VV |  | 22*3+11 |  | 77 | [13 empty] | VV | 2 | 2 | True | 1 | ROZPOCET
48 | M | 915-R-002 | nerezové terčíky 100/100/50mm označující parkovací stání | kus | 77 |  | 0 |  |  |  | základní |  | 0 | 0 | 0 | 0 | 0 | 8 | M | 2 |  |  |  | ROZPOCET | 0 | 0 | 0 | 0 | 0 | 1 | 0 | 4 | 1970924888
| VV |  | "viz pol. 915-R-001" 77,0 |  | 77 | [13 empty] | VV | 2 | 2 | True | 1 | ROZPOCET
49 | K | 916111122 | Osazení obruby z drobných kostek bez boční opěry do lože z betonu prostého | m | 107.14 |  | 0 | CS ÚRS 2017 01 |  |  | základní |  | 0 | 0.071904 | 7.7038 | 0 | 0 | 4 | K | 2 |  |  |  | ROZPOCET | 0 | 0 | 0 | 0 | 0 | 1 | 0 | 4 | -13797659
| VV |  | "Viz. výkr č. D.1.2/02 - Situace" | [15 empty] | VV | 2 | 1 | True | 0 | ROZPOCET
| VV |  | "Dvouřádek kostky 80/100/120mm do bet. lože C16/20 XF3 s opěrkou - barva šedá" | [15 empty] | VV | 2 | 1 | True | 0 | ROZPOCET
| VV |  | 22,610+16,980+19,380+37,920+10,250 |  | 107.14 | [13 empty] | VV | 2 | 2 | True | 1 | ROZPOCET
50 | K | 916111123 | Osazení obruby z drobných kostek s boční opěrou do lože z betonu prostého | m | 107.14 |  | 0 | CS ÚRS 2017 01 |  |  | základní |  | 0 | 0.089776 | 9.6186 | 0 | 0 | 4 | K | 2 |  |  |  | ROZPOCET | 0 | 0 | 0 | 0 | 0 | 1 | 0 | 4 | -1791944953
| VV |  | "Viz. výkr č. D.1.2/02 - Situace" | [15 empty] | VV | 2 | 1 | True | 0 | ROZPOCET
| VV |  | "Dvouřádek kostky 80/100/120mm do bet. lože C16/20 XF3 s opěrkou - barva šedá" | [15 empty] | VV | 2 | 1 | True | 0 | ROZPOCET
| VV |  | 22,610+16,980+19,380+37,920+10,250 |  | 107.14 | [13 empty] | VV | 2 | 2 | True | 1 | ROZPOCET
51 | M | 583801-R1 | kostka dlažební drobná, žula velikost 8/10/12 cm šedá | t | 6.493 |  | 0 |  |  |  | základní |  | 0 | 1 | 6.493 | 0 | 0 | 8 | M | 2 |  |  |  | ROZPOCET | 0 | 0 | 0 | 0 | 0 | 1 | 0 | 4 | 1799933997
| VV |  | "viz pol. 916111122 + 916111123 + ztratné 1%" | [15 empty] | VV | 2 | 1 | True | 0 | ROZPOCET
| VV |  | (107,140*0,10*0,120*2500*0,001*1,01)*2, |  | 6.493 | [13 empty] | VV | 2 | 2 | True | 1 | ROZPOCET
52 | K | 916241213 | Osazení obrubníku kamenného stojatého s boční opěrou do lože z betonu prostého | m | 47.62 |  | 0 | CS ÚRS 2017 01 |  |  | základní |  | 0 | 0.14067 | 6.6987 | 0 | 0 | 4 | K | 2 |  |  |  | ROZPOCET | 0 | 0 | 0 | 0 | 0 | 1 | 0 | 4 | -487356674
| VV |  | "Viz. výkr č. D.1.2/02 - Situace" | [15 empty] | VV | 2 | 1 | True | 0 | ROZPOCET
| VV |  | "Žulový sekaný obrubník 100/200/400mm do bet. lože C16/20 XF3 s opěrkou - barva šedá" | [15 empty] | VV | 2 | 1 | True | 0 | ROZPOCET
| VV |  | 47,620 |  | 47.62 | [13 empty] | VV | 2 | 2 | True | 1 | ROZPOCET
53 | M | 583803-R1 | obrubník kamenný přímý, (bSM) žula šedá 100/200/400 mm | m | 47.62 |  | 0 |  |  |  | základní |  | 0 | 0.2 | 9.524 | 0 | 0 | 8 | M | 2 |  |  |  | ROZPOCET | 0 | 0 | 0 | 0 | 0 | 1 | 0 | 4 | 438959518
| VV |  | "viz pol. 916241213" 47,620 |  | 47.62 | [13 empty] | VV | 2 | 2 | True | 1 | ROZPOCET
54 | K | 916991121 | Lože pod obrubníky, krajníky nebo obruby z dlažebních kostek z betonu prostého | m3 | 3.631 |  | 0 | CS ÚRS 2017 01 |  |  | základní |  | 0 | 2.2563 | 8.1928 | 0 | 0 | 4 | K | 2 |  |  |  | ROZPOCET | 0 | 0 | 0 | 0 | 0 | 1 | 0 | 4 | 154544075
| VV |  | "Viz. výkr č. D.1.2/02 - Situace" | [15 empty] | VV | 2 | 1 | True | 0 | ROZPOCET
| VV |  | "Žulový sekaný obrubník 100/200/400mm do bet. lože C16/20 XF3 s opěrkou - barva šedá" | [15 empty] | VV | 2 | 1 | True | 0 | ROZPOCET
| VV |  | 47,620*0,20*0,10 |  | 0.952 | [13 empty] | VV | 2 | 2 | True | 0 | ROZPOCET
| VV |  | "Dvouřádek kostky 80/100/120mm do bet. lože C16/20 XF3 s opěrkou - barva šedá" | [15 empty] | VV | 2 | 1 | True | 0 | ROZPOCET
| VV |  | (22,610+16,980+19,380+37,920+10,250)*0,250*0,10 |  | 2.679 | [13 empty] | VV | 2 | 2 | True | 0 | ROZPOCET
| VV |  | Součet |  | 3.631 | [13 empty] | VV | 2 | 4 | True | 1 | ROZPOCET
55 | K | 919726203 | Geotextilie pro vyztužení, separaci a filtraci tkaná z PP podélná pevnost v tahu do 80 kN/m | m2 | 748.237 |  | 0 | CS ÚRS 2017 01 |  |  | základní |  | 0 | 0.0004785 | 0.35803 | 0 | 0 | 4 | K | 2 |  |  |  | ROZPOCET | 0 | 0 | 0 | 0 | 0 | 1 | 0 | 4 | 1871415176
| VV |  | "Viz. výkr č. D.1.2/02 - Situace a D.1.2/03 - Vzorový řez" | [15 empty] | VV | 2 | 1 | True | 0 | ROZPOCET
| VV |  | "Tkaná polypropylénová výztužná geotextilie 66/62kN/m" | [15 empty] | VV | 2 | 1 | True | 0 | ROZPOCET
| VV |  | (253,66+295,37+113,09)*1,025*1,05*1,05 |  | 748.237 | [13 empty] | VV | 2 | 2 | True | 1 | ROZPOCET
56 | K | 935113111 | Osazení odvodňovacího polymerbetonového žlabu s krycím roštem šířky do 200 mm | m | 21 |  | 0 | CS ÚRS 2017 01 |  |  | základní |  | 0 | 0.29221 | 6.1364 | 0 | 0 | 4 | K | 2 |  |  |  | ROZPOCET | 0 | 0 | 0 | 0 | 0 | 1 | 0 | 4 | -82336341
| VV |  | "Viz. výkr č. D.1.2/02 - Situace a D.1.2/07 - Kladecí plán liniového žlabu" | [15 empty] | VV | 2 | 1 | True | 0 | ROZPOCET
| VV |  | "Liniový žlab 135/200mm z polymerbetonu a litinovou roštem C250" | [15 empty] | VV | 2 | 1 | True | 0 | ROZPOCET
| VV |  | 21,0 |  | 21 | [13 empty] | VV | 2 | 2 | True | 1 | ROZPOCET
57 | M | 592270-R1 | liniový žlab 135/200mm z polymerbetonu a litinovou roštem C250 | kus | 1 |  | 0 |  |  |  | základní |  | 0 | 0.0156 | 0.0156 | 0 | 0 | 8 | M | 2 |  |  |  | ROZPOCET | 0 | 0 | 0 | 0 | 0 | 1 | 0 | 4 | -499756272
| VV |  | "viz pol. 935113111" | [15 empty] | VV | 2 | 1 | True | 0 | ROZPOCET
| VV |  | "dle cenové nabídky" | [15 empty] | VV | 2 | 1 | True | 0 | ROZPOCET
| VV |  | "čelní stěna - 2 ks" | [15 empty] | VV | 2 | 1 | True | 0 | ROZPOCET
| VV |  | "adaptér pro změnu toku - 1 ks" | [15 empty] | VV | 2 | 1 | True | 0 | ROZPOCET
| VV |  | "žlav V100S 100 cm - 20 ks" | [15 empty] | VV | 2 | 1 | True | 0 | ROZPOCET
| VV |  | "vpust DN 150 - 2 ks" | [15 empty] | VV | 2 | 1 | True | 0 | ROZPOCET
| VV |  | "rošt s podélnými pruty C 250 0,50 m litina - 42 ks" | [15 empty] | VV | 2 | 1 | True | 0 | ROZPOCET
| VV |  | 1,0 |  | 1 | [13 empty] | VV | 2 | 2 | True | 1 | ROZPOCET
58 | K | 961055111 | Bourání základů ze ŽB | m3 | 4.988 |  | 0 | CS ÚRS 2017 01 |  |  | základní |  | 0 | 0 | 0 | 2.4 | 11.9712 | 4 | K | 2 |  |  |  | ROZPOCET | 0 | 0 | 0 | 0 | 0 | 1 | 0 | 4 | 955226595
| VV |  | "Viz. výkr č. D.1.2/01 - Technická zpráva a D.1.2/08 - Situace demolic" | [15 empty] | VV | 2 | 1 | True | 0 | ROZPOCET
| VV |  | "Vybourání stávající betonové výfukové vzduchotechnické šachty 970/930/1200" | [15 empty] | VV | 2 | 1 | True | 0 | ROZPOCET
| VV |  | 2*0,97*1,0+25*(0,93-0,5)*0,25+2*0,97*0,93*0,2 |  | 4.988 | [13 empty] | VV | 2 | 2 | True | 1 | ROZPOCET
59 | K | 962052211 | Bourání zdiva nadzákladového ze ŽB přes 1 m3 | m3 | 3.386 |  | 0 | CS ÚRS 2017 01 |  |  | základní |  | 0 | 0 | 0 | 2.4 | 8.1264 | 4 | K | 2 |  |  |  | ROZPOCET | 0 | 0 | 0 | 0 | 0 | 1 | 0 | 4 | 356690716
| VV |  | "Viz. výkr č. D.1.2/08 - Situace demolic" | [15 empty] | VV | 2 | 1 | True | 0 | ROZPOCET
| VV |  | "Odstranění betonové opěrné zídky tl. 250mm" | [15 empty] | VV | 2 | 1 | True | 0 | ROZPOCET
| VV |  | 0,25*16,89*0,55+0,18*0,35*16,89 |  | 3.386 | [13 empty] | VV | 2 | 2 | True | 1 | ROZPOCET
60 | K | 979071121 | Očištění dlažebních kostek drobných s původním spárováním kamenivem těženým | m2 | 28.44 |  | 0 | CS ÚRS 2017 01 |  |  | základní |  | 0 | 0 | 0 | 0 | 0 | 4 | K | 2 |  |  |  | ROZPOCET | 0 | 0 | 0 | 0 | 0 | 1 | 0 | 4 | -1678009172
| VV |  | "Viz. výkr č. D.1.2/02 - Situace" | [15 empty] | VV | 2 | 1 | True | 0 | ROZPOCET
| VV |  | "Předlažba průjezdu - použít stávající žulové kostky s kladením dlažby dle původního stavu + očištění kostek" | [15 empty] | VV | 2 | 1 | True | 0 | ROZPOCET
| VV |  | 28,440 |  | 28.44 | [13 empty] | VV | 2 | 2 | True | 1 | ROZPOCET
61 | K | 996-R-001 | Zatěžovací zkouška lehkou statickou deskou | kus | 2 |  | 0 |  |  |  | základní |  | 0 | 0 | 0 | 0 | 0 | 4 | K | 2 |  |  |  | ROZPOCET | 0 | 0 | 0 | 0 | 0 | 1 | 0 | 4 | -1962703653
| VV |  | "Viz. výkr č. D.1.2/01 - Technická zpráva" | [15 empty] | VV | 2 | 1 | True | 0 | ROZPOCET
| VV |  | 2,0 |  | 2 | [13 empty] | VV | 2 | 2 | True | 1 | ROZPOCET
| D | 997 | Přesun sutě |  |  |  | 0 | [5 empty] | 0 |  | 0 |  | 0 | 1 | D | 1 |  |  |  | ROZPOCET | [6 empty] | 0
62 | K | 997221551 | Vodorovná doprava suti ze sypkých materiálů do 1 km | t | 282.311 |  | 0 | CS ÚRS 2017 01 |  |  | základní |  | 0 | 0 | 0 | 0 | 0 | 4 | K | 2 |  |  |  | ROZPOCET | 0 | 0 | 0 | 0 | 0 | 1 | 0 | 4 | 812981765
| VV |  | "viz pol. 113106121 - dlažba betonová" 66,990*0,255 |  | 17.082 | [13 empty] | VV | 2 | 2 | True | 0 | ROZPOCET
| VV |  | "viz pol. 113106242 - panely" 259,430*0,425 |  | 110.258 | [13 empty] | VV | 2 | 2 | True | 0 | ROZPOCET
| VV |  | "viz pol. 113107172 - beton tl. 300 mm" 64,910*0,625 |  | 40.569 | [13 empty] | VV | 2 | 2 | True | 0 | ROZPOCET
| VV |  | "viz pol. 113107222 - kamenivo drcené tl. 200 mm" 325,190*0,290 |  | 94.305 | [13 empty] | VV | 2 | 2 | True | 0 | ROZPOCET
| VV |  | "viz pol. 961055111 - bourání základů ze ŽB" 4,988*2,40 |  | 11.971 | [13 empty] | VV | 2 | 2 | True | 0 | ROZPOCET
| VV |  | "viz pol. 962052211 - bourání nadzákladového zdiva ze ŽB" 3,386*2,40 |  | 8.126 | [13 empty] | VV | 2 | 2 | True | 0 | ROZPOCET
| VV |  | Součet |  | 282.311 | [13 empty] | VV | 2 | 4 | True | 1 | ROZPOCET
63 | K | 997221559 | Příplatek ZKD 1 km u vodorovné dopravy suti ze sypkých materiálů | t | 3952.354 |  | 0 | CS ÚRS 2017 01 |  |  | základní |  | 0 | 0 | 0 | 0 | 0 | 4 | K | 2 |  |  |  | ROZPOCET | 0 | 0 | 0 | 0 | 0 | 1 | 0 | 4 | -2085210842
| VV |  | "vzdálenost skládky 15 km" | [15 empty] | VV | 2 | 1 | True | 0 | ROZPOCET
| VV |  | "viz pol. 997221551" 282,311*(15-1) |  | 3952.354 | [13 empty] | VV | 2 | 2 | True | 1 | ROZPOCET
64 | K | 997221815 | Poplatek za uložení betonového odpadu na skládce (skládkovné) | t | 167.909 |  | 0 | CS ÚRS 2017 01 |  |  | základní |  | 0 | 0 | 0 | 0 | 0 | 4 | K | 2 |  |  |  | ROZPOCET | 0 | 0 | 0 | 0 | 0 | 1 | 0 | 4 | -308344110
| VV |  | "viz pol. 113106121 - dlažba betonová" 66,990*0,255 |  | 17.082 | [13 empty] | VV | 2 | 2 | True | 0 | ROZPOCET
| VV |  | "viz pol. 113106242 - panely" 259,430*0,425 |  | 110.258 | [13 empty] | VV | 2 | 2 | True | 0 | ROZPOCET
| VV |  | "viz pol. 113107172 - beton tl. 300 mm" 64,910*0,625 |  | 40.569 | [13 empty] | VV | 2 | 2 | True | 0 | ROZPOCET
| VV |  | Součet |  | 167.909 | [13 empty] | VV | 2 | 4 | True | 1 | ROZPOCET
65 | K | 997221825 | Poplatek za uložení železobetonového odpadu na skládce (skládkovné) | t | 20.097 |  | 0 | CS ÚRS 2017 01 |  |  | základní |  | 0 | 0 | 0 | 0 | 0 | 4 | K | 2 |  |  |  | ROZPOCET | 0 | 0 | 0 | 0 | 0 | 1 | 0 | 4 | 668186375
| VV |  | "viz pol. 961055111 - bourání základů ze ŽB" 4,988*2,40 |  | 11.971 | [13 empty] | VV | 2 | 2 | True | 0 | ROZPOCET
| VV |  | "viz pol. 962052211 - bourání nadzákladového zdiva ze ŽB" 3,386*2,40 |  | 8.126 | [13 empty] | VV | 2 | 2 | True | 0 | ROZPOCET
| VV |  | Součet |  | 20.097 | [13 empty] | VV | 2 | 4 | True | 1 | ROZPOCET
66 | K | 997221855 | Poplatek za uložení odpadu z kameniva na skládce (skládkovné) | t | 94.305 |  | 0 | CS ÚRS 2017 01 |  |  | základní |  | 0 | 0 | 0 | 0 | 0 | 4 | K | 2 |  |  |  | ROZPOCET | 0 | 0 | 0 | 0 | 0 | 1 | 0 | 4 | 2111404619
| VV |  | "viz pol. 113107222 - kamenivo drcené tl. 200 mm" 325,190*0,290 |  | 94.305 | [13 empty] | VV | 2 | 2 | True | 1 | ROZPOCET
| D | 998 | Přesun hmot |  |  |  | 0 | [5 empty] | 0 |  | 0 |  | 0 | 1 | D | 1 |  |  |  | ROZPOCET | [6 empty] | 0
67 | K | 998223011 | Přesun hmot pro pozemní komunikace s krytem dlážděným | t | 807.588 |  | 0 | CS ÚRS 2017 01 |  |  | základní |  | 0 | 0 | 0 | 0 | 0 | 4 | K | 2 |  |  |  | ROZPOCET | 0 | 0 | 0 | 0 | 0 | 1 | 0 | 4 | 1539696220
| D | PSV | Práce a dodávky PSV |  |  |  | 0 | [5 empty] | 0 |  | 0.13297 |  | 0 | 2 | D | 0 |  |  |  | ROZPOCET | [6 empty] | 0
| D | 711 | Izolace proti vodě, vlhkosti a plynům |  |  |  | 0 | [5 empty] | 0 |  | 0.13297 |  | 0 | 2 | D | 1 |  |  |  | ROZPOCET | [6 empty] | 0
68 | K | 7111613-R1 | Izolace proti zemní vlhkosti stěn foliemi nopovými pro běžné podmínky tl. 0,6 mm šířky 1,5 m | m2 | 145.459 |  | 0 |  |  |  | základní |  | 0 | 0.000686 | 0.099785 | 0 | 0 | 16 | K | 2 |  |  |  | ROZPOCET | 0 | 0 | 0 | 0 | 0 | 1 | 0 | 16 | -1944496139
| VV |  | "Viz. výkr č. D.1.2/06 - Osazení nopové fólie " | [15 empty] | VV | 2 | 1 | True | 0 | ROZPOCET
| VV |  | "Plocha nopové fólie HDPE s nopy 8mm" | [15 empty] | VV | 2 | 1 | True | 0 | ROZPOCET
| VV |  | (0,5+0,42)*31,93*1,05*1,1+(0,5+0,78)*75,44*1,05*1,1 |  | 145.459 | [13 empty] | VV | 2 | 2 | True | 1 | ROZPOCET
69 | K | 7111613-R2 | Izolace proti zemní vlhkosti foliemi nopovými ukončené horní provětrávací lištou | m | 118.107 |  | 0 |  |  |  | základní |  | 0 | 0.000281 | 0.033188 | 0 | 0 | 16 | K | 2 |  |  |  | ROZPOCET | 0 | 0 | 0 | 0 | 0 | 1 | 0 | 16 | -108980800
| VV |  | "Viz. výkr č. D.1.2/06 - Osazení nopové fólie " | [15 empty] | VV | 2 | 1 | True | 0 | ROZPOCET
| VV |  | "Krycí lišta HDPE/PVC nopové fólie s odvětráním" | [15 empty] | VV | 2 | 1 | True | 0 | ROZPOCET
| VV |  | (75,440+31,930)*1,10 |  | 118.107 | [13 empty] | VV | 2 | 2 | True | 1 | ROZPOCET
70 | K | 998711101 | Přesun hmot tonážní pro izolace proti vodě, vlhkosti a plynům v objektech výšky do 6 m | t | 0.133 |  | 0 | CS ÚRS 2017 01 |  |  | základní |  | 0 | 0 | 0 | 0 | 0 | 16 | K | 2 |  |  |  | ROZPOCET | 0 | 0 | 0 | 0 | 0 | 1 | 0 | 16 | 1717330843

## 3 - IO 02.1 Kanalizace sp...
| List obsahuje: |  | 1) Krycí list soupisu | 2) Rekapitulace |  |  | 3) Soupis prací | Zpět na list: | Rekapitulace stavby
[9 empty] | >> skryté sloupce << | [9 empty] | {1f8d6915-f66c-4b3b-9758-1e03fc19dbd4}
2
| KRYCÍ LIST SOUPISU | [8 empty] | v --- níže se nacházejí doplnkové a pomocné údaje k sestavám --- v | [8 empty] | False
Stavba:
Olomouc - Oprava III. nádvoří Rektorátu UPOL
Objekt:
3 - IO 02.1 Kanalizace splašková a dešťová, přeložky kanalizací
| KSO: |  | 822 52 |  |  | CC-CZ:
| Místo: |  | Křížkovského č.o.8, č.p. 511 |  |  | Datum: | 3. 7. 2017
| Zadavatel: |  |  |  |  | IČ:
|  | Univerzita Palackého v Olomouci |  |  |  | DIČ:
| Uchazeč: |  |  |  |  | IČ:
DIČ:
| Projektant: |  |  |  |  | IČ: | 25870092
|  | Atelier Polách & Bravenec s.r.o. |  |  |  | DIČ:
Poznámka:
| Cena bez DPH | [5 empty] | 0
|  |  | Základ daně |  |  | Sazba daně | Výše daně
| DPH | základní | 0 |  |  | 21% | 0
|  | snížená | 0 |  |  | 15% | 0
|  | zákl. přenesená | 0 |  |  | 21% | 0
|  | sníž. přenesená | 0 |  |  | 15% | 0
|  | nulová | 0 |  |  | 0% | 0
| Cena s DPH |  |  | v | CZK |  | 0
REKAPITULACE ČLENĚNÍ SOUPISU PRACÍ
Stavba:
Olomouc - Oprava III. nádvoří Rektorátu UPOL
Objekt:
3 - IO 02.1 Kanalizace splašková a dešťová, přeložky kanalizací
Místo: |  |  | Křížkovského č.o.8, č.p. 511 |  |  | Datum: | 3. 7. 2017
Zadavatel: |  |  | Univerzita Palackého v Olomouci |  |  | Projektant: | Atelier Polách & Bravenec s.r.o.
Uchazeč:
Kód dílu - Popis | [6 empty] | Cena celkem [CZK]
Náklady soupisu celkem | [6 empty] | 0 | [12 empty] | -1
| HSV - Práce a dodávky HSV | [5 empty] | 0
| 1 - Zemní práce | [5 empty] | 0
| 4 - Vodorovné konstrukce | [5 empty] | 0
| 5 - Komunikace pozemní | [5 empty] | 0
| 8 - Trubní vedení | [5 empty] | 0
| 9 - Ostatní konstrukce a práce, bourání | [5 empty] | 0
| 997 - Přesun sutě | [5 empty] | 0
| 998 - Přesun hmot | [5 empty] | 0
SOUPIS PRACÍ
Stavba:
Olomouc - Oprava III. nádvoří Rektorátu UPOL
Objekt:
3 - IO 02.1 Kanalizace splašková a dešťová, přeložky kanalizací
Místo: |  |  | Křížkovského č.o.8, č.p. 511 |  |  | Datum: | 3. 7. 2017
Zadavatel: |  |  | Univerzita Palackého v Olomouci |  |  | Projektant: | Atelier Polách & Bravenec s.r.o.
Uchazeč:
PČ | Typ | Kód | Popis | MJ | Množství | J.cena [CZK] | Cena celkem [CZK] | Cenová soustava |  | Poznámka | DPH | J. Nh [h] | Nh celkem [h] | J. hmotnost [t] | Hmotnost celkem [t] | J. suť [t] | Suť Celkem [t]
Náklady soupisu celkem | [6 empty] | 0 | [5 empty] | 0 |  | 324.4664 |  | 79.2834 |  | D | -1 | [10 empty] | 0
| D | HSV | Práce a dodávky HSV |  |  |  | 0 | [5 empty] | 0 |  | 324.4664 |  | 79.2834 | 1 | D | 0 |  |  |  | ROZPOCET | [6 empty] | 0
| D | 1 | Zemní práce |  |  |  | 0 | [5 empty] | 0 |  | 305.0426 |  | 79.0914 | 1 | D | 1 |  |  |  | ROZPOCET | [6 empty] | 0
1 | K | 113106121 | Rozebrání dlažeb komunikací pro pěší z betonových nebo kamenných dlaždic | m2 | 12.7 |  | 0 | CS ÚRS 2017 01 |  |  | základní |  | 0 | 0 | 0 | 0.255 | 3.2385 | 4 | K | 2 |  |  |  | ROZPOCET | 0 | 0 | 0 | 0 | 0 | 1 | 0 | 4 | 223898473
| VV |  | "dle PP" | [15 empty] | VV | 2 | 1 | True | 0 | ROZPOCET
| VV |  | "stoka JK 1-4" | [15 empty] | VV | 2 | 1 | True | 0 | ROZPOCET
| VV |  | "bet. Dlažba - st. 0,00-8,20" 8,20*1,0 |  | 8.2 | [13 empty] | VV | 2 | 2 | True | 0 | ROZPOCET
| VV |  | "stoka JK 1-7" | [15 empty] | VV | 2 | 1 | True | 0 | ROZPOCET
| VV |  | "betonová dlažba - st. 15,00-19,50" 4,50*1,0 |  | 4.5 | [13 empty] | VV | 2 | 2 | True | 0 | ROZPOCET
| VV |  | Součet |  | 12.7 | [13 empty] | VV | 2 | 4 | True | 1 | ROZPOCET
2 | K | 113106161 | Rozebrání dlažeb vozovek pl do 50 m2 z drobných kostek s ložem z kameniva | m2 | 21.2 |  | 0 | CS ÚRS 2017 01 |  |  | základní |  | 0 | 0 | 0 | 0.32 | 6.784 | 4 | K | 2 |  |  |  | ROZPOCET | 0 | 0 | 0 | 0 | 0 | 1 | 0 | 4 | 1790798841
| VV |  | "dle PP" | [15 empty] | VV | 2 | 1 | True | 0 | ROZPOCET
| VV |  | "použít stávající žulové kostky s kladením dlažby dle původního stavu + očištění kostek" | [15 empty] | VV | 2 | 1 | True | 0 | ROZPOCET
| VV |  | "stoka JK 1" | [15 empty] | VV | 2 | 1 | True | 0 | ROZPOCET
| VV |  | "kostky - st. 32,00-48,00" (16,00*1,0+2,0*1,0) |  | 18 | [13 empty] | VV | 2 | 2 | True | 0 | ROZPOCET
| VV |  | "stoka JK 1-3" | [15 empty] | VV | 2 | 1 | True | 0 | ROZPOCET
| VV |  | "žulové kostky - st. 0,00-3,20" 3,20*1,0 |  | 3.2 | [13 empty] | VV | 2 | 2 | True | 0 | ROZPOCET
| VV |  | Součet |  | 21.2 | [13 empty] | VV | 2 | 4 | True | 1 | ROZPOCET
3 | K | 113106242 | Rozebrání vozovek ze silničních dílců pl přes 200 m2 se spárami zalitými cementovou maltou | m2 | 28.75 |  | 0 | CS ÚRS 2017 01 |  |  | základní |  | 0 | 0 | 0 | 0.425 | 12.2188 | 4 | K | 2 |  |  |  | ROZPOCET | 0 | 0 | 0 | 0 | 0 | 1 | 0 | 4 | -1430005510
| VV |  | "dle PP" | [15 empty] | VV | 2 | 1 | True | 0 | ROZPOCET
| VV |  | "Rozebrání plochy ze silničních panelů" | [15 empty] | VV | 2 | 1 | True | 0 | ROZPOCET
| VV |  | "stoka JK 1" | [15 empty] | VV | 2 | 1 | True | 0 | ROZPOCET
| VV |  | "panely - st. 48,00-67,20" (19,20*1,0+2,0*1,0*1) |  | 21.2 | [13 empty] | VV | 2 | 2 | True | 0 | ROZPOCET
| VV |  | "stoka JK 1-6" | [15 empty] | VV | 2 | 1 | True | 0 | ROZPOCET
| VV |  | "panely - st. 0,00-3,80" 3,80*1,0 |  | 3.8 | [13 empty] | VV | 2 | 2 | True | 0 | ROZPOCET
| VV |  | "stoka JK 1-7" | [15 empty] | VV | 2 | 1 | True | 0 | ROZPOCET
| VV |  | "panely - st. 0,00-3,75" 3,75*1,0 |  | 3.75 | [13 empty] | VV | 2 | 2 | True | 0 | ROZPOCET
| VV |  | Součet |  | 28.75 | [13 empty] | VV | 2 | 4 | True | 1 | ROZPOCET
4 | K | 113107172 | Odstranění podkladu pl přes 50 do 200 m2 z betonu prostého tl 300 mm | m2 | 28.6 |  | 0 | CS ÚRS 2017 01 |  |  | základní |  | 0 | 0 | 0 | 0.625 | 17.875 | 4 | K | 2 |  |  |  | ROZPOCET | 0 | 0 | 0 | 0 | 0 | 1 | 0 | 4 | -1603896959
| VV |  | "dle PP" | [15 empty] | VV | 2 | 1 | True | 0 | ROZPOCET
| VV |  | "Odstranění betonové plochy tl. 180mm" | [15 empty] | VV | 2 | 1 | True | 0 | ROZPOCET
| VV |  | "stoka JK 1" | [15 empty] | VV | 2 | 1 | True | 0 | ROZPOCET
| VV |  | "bet. Průjezd - st. 14,70-32,00" 17,30*1,0 |  | 17.3 | [13 empty] | VV | 2 | 2 | True | 0 | ROZPOCET
| VV |  | "stoka JK 1-1" | [15 empty] | VV | 2 | 1 | True | 0 | ROZPOCET
| VV |  | "bet. Průjezd - st. 0,00-1,30" 1,30*1,0 |  | 1.3 | [13 empty] | VV | 2 | 2 | True | 0 | ROZPOCET
| VV |  | "stoka JK 1-2" | [15 empty] | VV | 2 | 1 | True | 0 | ROZPOCET
| VV |  | "bet. Průjezd - st. 0,00-4,00" 4,0*1,0 |  | 4 | [13 empty] | VV | 2 | 2 | True | 0 | ROZPOCET
| VV |  | "stoka JK 1-4" | [15 empty] | VV | 2 | 1 | True | 0 | ROZPOCET
| VV |  | "beton - st. 8,20-10,0" 1,80*1,0 |  | 1.8 | [13 empty] | VV | 2 | 2 | True | 0 | ROZPOCET
| VV |  | "stoka JK 1-5" | [15 empty] | VV | 2 | 1 | True | 0 | ROZPOCET
| VV |  | "beton - st. 7,80-12,00" 4,20*1,0 |  | 4.2 | [13 empty] | VV | 2 | 2 | True | 0 | ROZPOCET
| VV |  | Součet |  | 28.6 | [13 empty] | VV | 2 | 4 | True | 1 | ROZPOCET
5 | K | 113107142 | Odstranění podkladu pl do 50 m2 živičných tl 100 mm | m2 | 21.57 |  | 0 | CS ÚRS 2017 01 |  |  | základní |  | 0 | 0 | 0 | 0.22 | 4.7454 | 4 | K | 2 |  |  |  | ROZPOCET | 0 | 0 | 0 | 0 | 0 | 1 | 0 | 4 | -1361537934
| VV |  | "dle PP" | [15 empty] | VV | 2 | 1 | True | 0 | ROZPOCET
| VV |  | "stoka JK 1" | [15 empty] | VV | 2 | 1 | True | 0 | ROZPOCET
| VV |  | "asf. Komunikace st. 0,00-14,70" (14,70*1,10+2,0*0,90*3) |  | 21.57 | [13 empty] | VV | 2 | 2 | True | 1 | ROZPOCET
6 | K | 113107222 | Odstranění podkladu pl přes 200 m2 z kameniva drceného tl 200 mm | m2 | 116.62 |  | 0 | CS ÚRS 2017 01 |  |  | základní |  | 0 | 0 | 0 | 0.29 | 33.8198 | 4 | K | 2 |  |  |  | ROZPOCET | 0 | 0 | 0 | 0 | 0 | 1 | 0 | 4 | -1096295494
| VV |  | "dle PP" | [15 empty] | VV | 2 | 1 | True | 0 | ROZPOCET
| VV |  | "stoka JK 1-5" | [15 empty] | VV | 2 | 1 | True | 0 | ROZPOCET
| VV |  | "makadam - st. 4,00-7,80" 3,80*1,0 |  | 3.8 | [13 empty] | VV | 2 | 2 | True | 0 | ROZPOCET
| VV |  | Mezisoučet |  | 3.8 | [13 empty] | VV | 2 | 3 | True | 0 | ROZPOCET
| VV |  | "pod betonovou plochou" | [15 empty] | VV | 2 | 1 | True | 0 | ROZPOCET
| VV |  | 28,60 |  | 28.6 | [13 empty] | VV | 2 | 2 | True | 0 | ROZPOCET
| VV |  | "pod dlažbou" | [15 empty] | VV | 2 | 1 | True | 0 | ROZPOCET
| VV |  | 12,70 |  | 12.7 | [13 empty] | VV | 2 | 2 | True | 0 | ROZPOCET
| VV |  | "pod kostkami" | [15 empty] | VV | 2 | 1 | True | 0 | ROZPOCET
| VV |  | 21,20 |  | 21.2 | [13 empty] | VV | 2 | 2 | True | 0 | ROZPOCET
| VV |  | "pod panely" | [15 empty] | VV | 2 | 1 | True | 0 | ROZPOCET
| VV |  | 28,750 |  | 28.75 | [13 empty] | VV | 2 | 2 | True | 0 | ROZPOCET
| VV |  | "pod asfalt" | [15 empty] | VV | 2 | 1 | True | 0 | ROZPOCET
| VV |  | 21,570 |  | 21.57 | [13 empty] | VV | 2 | 2 | True | 0 | ROZPOCET
| VV |  | Součet |  | 116.62 | [13 empty] | VV | 2 | 4 | True | 1 | ROZPOCET
7 | K | 113202111 | Vytrhání obrub krajníků obrubníků stojatých | m | 2 |  | 0 | CS ÚRS 2017 01 |  |  | základní |  | 0 | 0 | 0 | 0.205 | 0.41 | 4 | K | 2 |  |  |  | ROZPOCET | 0 | 0 | 0 | 0 | 0 | 1 | 0 | 4 | -1135779607
| VV |  | "dle PP" | [15 empty] | VV | 2 | 1 | True | 0 | ROZPOCET
| VV |  | 2,0 |  | 2 | [13 empty] | VV | 2 | 2 | True | 1 | ROZPOCET
8 | K | 115101201 | Čerpání vody na dopravní výšku do 10 m průměrný přítok do 500 l/min | hod | 40 |  | 0 | CS ÚRS 2017 01 |  |  | základní |  | 0 | 0 | 0 | 0 | 0 | 4 | K | 2 |  |  |  | ROZPOCET | 0 | 0 | 0 | 0 | 0 | 1 | 0 | 4 | -1521670113
| VV |  | "předpoklad projektanta" | [15 empty] | VV | 2 | 1 | True | 0 | ROZPOCET
| VV |  | 5*8,0 |  | 40 | [13 empty] | VV | 2 | 2 | True | 1 | ROZPOCET
9 | K | 115101301 | Pohotovost čerpací soupravy pro dopravní výšku do 10 m přítok do 500 l/min | den | 5 |  | 0 | CS ÚRS 2017 01 |  |  | základní |  | 0 | 0 | 0 | 0 | 0 | 4 | K | 2 |  |  |  | ROZPOCET | 0 | 0 | 0 | 0 | 0 | 1 | 0 | 4 | 1839415547
| VV |  | "předpoklad projektanta" | [15 empty] | VV | 2 | 1 | True | 0 | ROZPOCET
| VV |  | 5 |  | 5 | [13 empty] | VV | 2 | 2 | True | 1 | ROZPOCET
10 | K | 119001401 | Dočasné zajištění potrubí ocelového nebo litinového DN do 200 | m | 4.2 |  | 0 | CS ÚRS 2017 01 |  |  | základní |  | 0 | 0.0086767 | 0.036442 | 0 | 0 | 4 | K | 2 |  |  |  | ROZPOCET | 0 | 0 | 0 | 0 | 0 | 1 | 0 | 4 | 1626322902
| VV |  | "dle PP" | [15 empty] | VV | 2 | 1 | True | 0 | ROZPOCET
| VV |  | 1,10+1,10+1,0+1,0 |  | 4.2 | [13 empty] | VV | 2 | 2 | True | 1 | ROZPOCET
11 | K | 119001421 | Dočasné zajištění kabelů a kabelových tratí ze 3 volně ložených kabelů | m | 3 |  | 0 | CS ÚRS 2017 01 |  |  | základní |  | 0 | 0.036904 | 0.11071 | 0 | 0 | 4 | K | 2 |  |  |  | ROZPOCET | 0 | 0 | 0 | 0 | 0 | 1 | 0 | 4 | -2105828254
| VV |  | "dle PP" | [15 empty] | VV | 2 | 1 | True | 0 | ROZPOCET
| VV |  | 1,0*3 |  | 3 | [13 empty] | VV | 2 | 2 | True | 1 | ROZPOCET
12 | K | 121101101 | Sejmutí ornice s přemístěním na vzdálenost do 50 m | m3 | 2.288 |  | 0 | CS ÚRS 2017 01 |  |  | základní |  | 0 | 0 | 0 | 0 | 0 | 4 | K | 2 |  |  |  | ROZPOCET | 0 | 0 | 0 | 0 | 0 | 1 | 0 | 4 | -2119560523
| VV |  | "dle PP" | [15 empty] | VV | 2 | 1 | True | 0 | ROZPOCET
| VV |  | "stoka JK 1-5" | [15 empty] | VV | 2 | 1 | True | 0 | ROZPOCET
| VV |  | "zelený pás - st. 0,00-4,0" 4,0*1,0*0,150 |  | 0.6 | [13 empty] | VV | 2 | 2 | True | 0 | ROZPOCET
| VV |  | "stoka JK 1-7" | [15 empty] | VV | 2 | 1 | True | 0 | ROZPOCET
| VV |  | "zelený pás - st. 3,75-15,00" 11,25*1,0*0,150 |  | 1.688 | [13 empty] | VV | 2 | 2 | True | 0 | ROZPOCET
| VV |  | Součet |  | 2.288 | [13 empty] | VV | 2 | 4 | True | 1 | ROZPOCET
13 | K | 130001101 | Příplatek za ztížení vykopávky v blízkosti podzemního vedení | m3 | 51.711 |  | 0 | CS ÚRS 2017 01 |  |  | základní |  | 0 | 0 | 0 | 0 | 0 | 4 | K | 2 |  |  |  | ROZPOCET | 0 | 0 | 0 | 0 | 0 | 1 | 0 | 4 | -1486979633
| VV |  | "dle PP" | [15 empty] | VV | 2 | 1 | True | 0 | ROZPOCET
| VV |  | "potrubí" | [15 empty] | VV | 2 | 1 | True | 0 | ROZPOCET
| VV |  | 3,0*1,10*(3,87+3,50)+3,0*1,0*(1,86+1,84) |  | 35.421 | [13 empty] | VV | 2 | 2 | True | 0 | ROZPOCET
| VV |  | "kabely" | [15 empty] | VV | 2 | 1 | True | 0 | ROZPOCET
| VV |  | 3,0*1,0*(1,84+1,81+1,78) |  | 16.29 | [13 empty] | VV | 2 | 2 | True | 0 | ROZPOCET
| VV |  | Součet |  | 51.711 | [13 empty] | VV | 2 | 4 | True | 1 | ROZPOCET
14 | K | 132201202 | Hloubení rýh š do 2000 mm v hornině tř. 3 objemu do 1000 m3 | m3 | 167.485 |  | 0 | CS ÚRS 2017 01 |  |  | základní |  | 0 | 0 | 0 | 0 | 0 | 4 | K | 2 |  |  |  | ROZPOCET | 0 | 0 | 0 | 0 | 0 | 1 | 0 | 4 | 486657331
| VV |  | "dle PP" | [15 empty] | VV | 2 | 1 | True | 0 | ROZPOCET
| VV |  | "stoka JK 1" | [15 empty] | VV | 2 | 1 | True | 0 | ROZPOCET
| VV |  | "st. 0,00-4,00" 4,0*1,10*(4,60+2,16)/2 |  | 14.872 | [13 empty] | VV | 2 | 2 | True | 0 | ROZPOCET
| VV |  | "st. 4,00-8,00" 4,0*1,10*(2,16+1,69)/2 |  | 8.47 | [13 empty] | VV | 2 | 2 | True | 0 | ROZPOCET
| VV |  | "st. 8,00-18,70" 10,70*1,10*(1,69+1,90)/2 |  | 21.127 | [13 empty] | VV | 2 | 2 | True | 0 | ROZPOCET
| VV |  | "st. 18,70-24,00" 5,30*1,0*(1,90+1,75)/2 |  | 9.673 | [13 empty] | VV | 2 | 2 | True | 0 | ROZPOCET
| VV |  | "st. 24,00-32,00" 8,0*1,0*(1,75+1,65)/2 |  | 13.6 | [13 empty] | VV | 2 | 2 | True | 0 | ROZPOCET
| VV |  | "st. 32,00-48,00" 16,0*1,0*(1,65+1,50)/2 |  | 25.2 | [13 empty] | VV | 2 | 2 | True | 0 | ROZPOCET
| VV |  | "st. 48,00-67,20" 19,20*1,0*(1,50+1,30)/2 |  | 26.88 | [13 empty] | VV | 2 | 2 | True | 0 | ROZPOCET
| VV |  | "dopočet šachet" 2,0*0,90*(4,60+2,16+1,90)+2,0*1,0*(1,61+1,30) |  | 21.408 | [13 empty] | VV | 2 | 2 | True | 0 | ROZPOCET
| VV |  | "odpočet povrchů" | [15 empty] | VV | 2 | 1 | True | 0 | ROZPOCET
| VV |  | "asf. Komunikace st. 0,00-14,70" -(14,70*1,10+2,0*0,90*3)*0,40 |  | -8.628 | [13 empty] | VV | 2 | 2 | True | 0 | ROZPOCET
| VV |  | "bet. Průjezd - st. 14,70-32,00" -17,30*1,0*0,40 |  | -6.92 | [13 empty] | VV | 2 | 2 | True | 0 | ROZPOCET
| VV |  | "kostky - st. 32,00-48,00" -(16,00*1,0+2,0*1,0)*0,35 |  | -6.3 | [13 empty] | VV | 2 | 2 | True | 0 | ROZPOCET
| VV |  | "panely - st. 48,00-67,20" -(19,20*1,0+2,0*1,0*1)*0,30 |  | -6.36 | [13 empty] | VV | 2 | 2 | True | 0 | ROZPOCET
| VV |  | Mezisoučet |  | 113.022 | [13 empty] | VV | 2 | 3 | True | 0 | ROZPOCET
| VV |  | "stoka JK 1-1" | [15 empty] | VV | 2 | 1 | True | 0 | ROZPOCET
| VV |  | "st. 0,00-1,30" 1,30*1,0*(1,60+1,0)/2 |  | 1.69 | [13 empty] | VV | 2 | 2 | True | 0 | ROZPOCET
| VV |  | "odpočet povrchů" | [15 empty] | VV | 2 | 1 | True | 0 | ROZPOCET
| VV |  | "bet. Průjezd - st. 0,00-1,30" -1,30*1,0*0,40 |  | -0.52 | [13 empty] | VV | 2 | 2 | True | 0 | ROZPOCET
| VV |  | Mezisoučet |  | 1.17 | [13 empty] | VV | 2 | 3 | True | 0 | ROZPOCET
| VV |  | "stoka JK 1-2" | [15 empty] | VV | 2 | 1 | True | 0 | ROZPOCET
| VV |  | "st. 0,00-4,00" 4,0*1,0*(1,61+1,10)/2 |  | 5.42 | [13 empty] | VV | 2 | 2 | True | 0 | ROZPOCET
| VV |  | "odpočet povrchů" | [15 empty] | VV | 2 | 1 | True | 0 | ROZPOCET
| VV |  | "bet. Průjezd - st. 0,00-4,00" -4,0*1,0*0,40 |  | -1.6 | [13 empty] | VV | 2 | 2 | True | 0 | ROZPOCET
| VV |  | Mezisoučet |  | 3.82 | [13 empty] | VV | 2 | 3 | True | 0 | ROZPOCET
| VV |  | "stoka JK 1-3" | [15 empty] | VV | 2 | 1 | True | 0 | ROZPOCET
| VV |  | "st. 0,00-3,20" 3,20*1,0*(1,46+1,10)/2 |  | 4.096 | [13 empty] | VV | 2 | 2 | True | 0 | ROZPOCET
| VV |  | "odpočet povrchů" | [15 empty] | VV | 2 | 1 | True | 0 | ROZPOCET
| VV |  | "žulové kostky - st. 0,00-3,20" -3,20*1,0*0,350 |  | -1.12 | [13 empty] | VV | 2 | 2 | True | 0 | ROZPOCET
| VV |  | Mezisoučet |  | 2.976 | [13 empty] | VV | 2 | 3 | True | 0 | ROZPOCET
| VV |  | "stoka JK 1-4" | [15 empty] | VV | 2 | 1 | True | 0 | ROZPOCET
| VV |  | "st. 0,00-10,00" 10,0*1,0*(1,45+1,20)/2 |  | 13.25 | [13 empty] | VV | 2 | 2 | True | 0 | ROZPOCET
| VV |  | "odpočet povrchů" | [15 empty] | VV | 2 | 1 | True | 0 | ROZPOCET
| VV |  | "bet. Dlažba - st. 0,00-8,20" -8,20*1,0*0,30 |  | -2.46 | [13 empty] | VV | 2 | 2 | True | 0 | ROZPOCET
| VV |  | "beton - st. 8,20-10,0" -1,80*1,0*0,40 |  | -0.72 | [13 empty] | VV | 2 | 2 | True | 0 | ROZPOCET
| VV |  | Mezisoučet |  | 10.07 | [13 empty] | VV | 2 | 3 | True | 0 | ROZPOCET
| VV |  | "stoka JK 1-5" | [15 empty] | VV | 2 | 1 | True | 0 | ROZPOCET
| VV |  | "st. 0,00-12,00" 12,0*1,0*(1,36+1,04)/2 |  | 14.4 | [13 empty] | VV | 2 | 2 | True | 0 | ROZPOCET
| VV |  | "odpočet povrchů" | [15 empty] | VV | 2 | 1 | True | 0 | ROZPOCET
| VV |  | "zelený pás - st. 0,00-4,0" -4,0*1,0*0,150 |  | -0.6 | [13 empty] | VV | 2 | 2 | True | 0 | ROZPOCET
| VV |  | "makadam - st. 4,00-7,80" -3,80*1,0*0,20 |  | -0.76 | [13 empty] | VV | 2 | 2 | True | 0 | ROZPOCET
| VV |  | "beton - st. 7,80-12,00" -4,20*1,0*0,40 |  | -1.68 | [13 empty] | VV | 2 | 2 | True | 0 | ROZPOCET
| VV |  | Mezisoučet |  | 11.36 | [13 empty] | VV | 2 | 3 | True | 0 | ROZPOCET
| VV |  | "stoka JK 1-6" | [15 empty] | VV | 2 | 1 | True | 0 | ROZPOCET
| VV |  | "st. 0,00-3,80" 3,80*1,0*(1,35+1,15)/2 |  | 4.75 | [13 empty] | VV | 2 | 2 | True | 0 | ROZPOCET
| VV |  | "odpočet povrchů" | [15 empty] | VV | 2 | 1 | True | 0 | ROZPOCET
| VV |  | "panely - st. 0,00-3,80" -3,80*1,0*0,40 |  | -1.52 | [13 empty] | VV | 2 | 2 | True | 0 | ROZPOCET
| VV |  | Mezisoučet |  | 3.23 | [13 empty] | VV | 2 | 3 | True | 0 | ROZPOCET
| VV |  | "stoka JK 1-7" | [15 empty] | VV | 2 | 1 | True | 0 | ROZPOCET
| VV |  | "st. 0,00-3,75" 3,75*1,0*(1,30+1,23)/2 |  | 4.744 | [13 empty] | VV | 2 | 2 | True | 0 | ROZPOCET
| VV |  | "st. 3,75-15,0" 11,25*1,0*(1,23+1,10)/2 |  | 13.106 | [13 empty] | VV | 2 | 2 | True | 0 | ROZPOCET
| VV |  | "st. 15,0-19,50" 4,50*1,0*(1,10+1,10)/2 |  | 4.95 | [13 empty] | VV | 2 | 2 | True | 0 | ROZPOCET
| VV |  | "odpočet povrchů" | [15 empty] | VV | 2 | 1 | True | 0 | ROZPOCET
| VV |  | "panely - st. 0,00-3,75" -3,75*1,0*0,40 |  | -1.5 | [13 empty] | VV | 2 | 2 | True | 0 | ROZPOCET
| VV |  | "zelený pás - st. 3,75-15,00" -11,25*1,0*0,150 |  | -1.688 | [13 empty] | VV | 2 | 2 | True | 0 | ROZPOCET
| VV |  | "betonová dlažba - st. 15,00-19,50" -4,50*1,0*0,30 |  | -1.35 | [13 empty] | VV | 2 | 2 | True | 0 | ROZPOCET
| VV |  | Mezisoučet |  | 18.262 | [13 empty] | VV | 2 | 3 | True | 0 | ROZPOCET
| VV |  | "odtok dešťových vod ze vzduchotechnické šachty" | [15 empty] | VV | 2 | 1 | True | 0 | ROZPOCET
| VV |  | 2,50*1,0*1,430 |  | 3.575 | [13 empty] | VV | 2 | 2 | True | 0 | ROZPOCET
| VV |  | Mezisoučet |  | 3.575 | [13 empty] | VV | 2 | 3 | True | 0 | ROZPOCET
| VV |  | Součet |  | 167.485 | [13 empty] | VV | 2 | 4 | True | 1 | ROZPOCET
15 | K | 151821111 | Osazení a odstranění pažicího boxu středního hl výkopu do 3,5 m š do 1,2 m | m2 | 231.867 |  | 0 | CS ÚRS 2017 01 |  |  | základní |  | 0 | 0 | 0 | 0 | 0 | 4 | K | 2 |  |  |  | ROZPOCET | 0 | 0 | 0 | 0 | 0 | 1 | 0 | 4 | 444846078
| VV |  | "dle PP" | [15 empty] | VV | 2 | 1 | True | 0 | ROZPOCET
| VV |  | "stoka JK 1" | [15 empty] | VV | 2 | 1 | True | 0 | ROZPOCET
| VV |  | "st. 4,00-8,00" 8,470/1,10*2 |  | 15.4 | [13 empty] | VV | 2 | 2 | True | 0 | ROZPOCET
| VV |  | "st. 8,00-18,70" 21,127/1,10*2 |  | 38.413 | [13 empty] | VV | 2 | 2 | True | 0 | ROZPOCET
| VV |  | "st. 18,70-24,00" 9,673/1,0*2 |  | 19.346 | [13 empty] | VV | 2 | 2 | True | 0 | ROZPOCET
| VV |  | "st. 24,00-32,00" 13,60/1,0*2 |  | 27.2 | [13 empty] | VV | 2 | 2 | True | 0 | ROZPOCET
| VV |  | "st. 32,00-48,00" 25,20/1,0*2 |  | 50.4 | [13 empty] | VV | 2 | 2 | True | 0 | ROZPOCET
| VV |  | "st. 48,00-67,20" 26,880/1,0*2 |  | 53.76 | [13 empty] | VV | 2 | 2 | True | 0 | ROZPOCET
| VV |  | "dopočet šachet" 2*0,90*(2,16+1,90)+2*1,0*(1,61+1,30) |  | 13.128 | [13 empty] | VV | 2 | 2 | True | 0 | ROZPOCET
| VV |  | "stoka JK 1-1" | [15 empty] | VV | 2 | 1 | True | 0 | ROZPOCET
| VV |  | "st. 0,00-1,30" 1,690/1,0*2 |  | 3.38 | [13 empty] | VV | 2 | 2 | True | 0 | ROZPOCET
| VV |  | "stoka JK 1-2" | [15 empty] | VV | 2 | 1 | True | 0 | ROZPOCET
| VV |  | "st. 0,00-4,00" 5,420/1,0*2 |  | 10.84 | [13 empty] | VV | 2 | 2 | True | 0 | ROZPOCET
| VV |  | Součet |  | 231.867 | [13 empty] | VV | 2 | 4 | True | 1 | ROZPOCET
16 | K | 151821121 | Osazení a odstranění pažicího boxu středního hl výkopu do 5 m š do 1,2 m | m2 | 35.32 |  | 0 | CS ÚRS 2017 01 |  |  | základní |  | 0 | 0 | 0 | 0 | 0 | 4 | K | 2 |  |  |  | ROZPOCET | 0 | 0 | 0 | 0 | 0 | 1 | 0 | 4 | 1151180382
| VV |  | "dle PP" | [15 empty] | VV | 2 | 1 | True | 0 | ROZPOCET
| VV |  | "stoka JK 1" | [15 empty] | VV | 2 | 1 | True | 0 | ROZPOCET
| VV |  | "st. 0,00-4,00" 14,872/1,10*2 |  | 27.04 | [13 empty] | VV | 2 | 2 | True | 0 | ROZPOCET
| VV |  | "dopočet šachet" 2*0,90*4,60 |  | 8.28 | [13 empty] | VV | 2 | 2 | True | 0 | ROZPOCET
| VV |  | Součet |  | 35.32 | [13 empty] | VV | 2 | 4 | True | 1 | ROZPOCET
17 | K | 151821211 | Příplatek k pažicímu boxu střednímu hl výkopu do 3,5 m š do 1,2 m za první a ZKD den zapažení | m2 | 231.867 |  | 0 | CS ÚRS 2017 01 |  |  | základní |  | 0 | 0 | 0 | 0 | 0 | 4 | K | 2 |  |  |  | ROZPOCET | 0 | 0 | 0 | 0 | 0 | 1 | 0 | 4 | -679430543
18 | K | 151821221 | Příplatek k pažicímu boxu střednímu hl výkopu do 5 m š do 1,2 m za první a ZKD den zapažení | m2 | 35.32 |  | 0 | CS ÚRS 2017 01 |  |  | základní |  | 0 | 0 | 0 | 0 | 0 | 4 | K | 2 |  |  |  | ROZPOCET | 0 | 0 | 0 | 0 | 0 | 1 | 0 | 4 | -1952074585
19 | K | 162701105 | Vodorovné přemístění do 10000 m výkopku/sypaniny z horniny tř. 1 až 4 | m3 | 167.485 |  | 0 | CS ÚRS 2017 01 |  |  | základní |  | 0 | 0 | 0 | 0 | 0 | 4 | K | 2 |  |  |  | ROZPOCET | 0 | 0 | 0 | 0 | 0 | 1 | 0 | 4 | -1717867111
| VV |  | "výkopy - viz pol. 132201202" 167,485 |  | 167.485 | [13 empty] | VV | 2 | 2 | True | 1 | ROZPOCET
20 | K | 162701109 | Příplatek k vodorovnému přemístění výkopku/sypaniny z horniny tř. 1 až 4 ZKD 1000 m přes 10000 m | m3 | 837.425 |  | 0 | CS ÚRS 2017 01 |  |  | základní |  | 0 | 0 | 0 | 0 | 0 | 4 | K | 2 |  |  |  | ROZPOCET | 0 | 0 | 0 | 0 | 0 | 1 | 0 | 4 | -1265306010
| VV |  | "vzdálenost skládky 15 km" | [15 empty] | VV | 2 | 1 | True | 0 | ROZPOCET
| VV |  | "viz pol. 162701105" 167,485*(15-10) |  | 837.425 | [13 empty] | VV | 2 | 2 | True | 1 | ROZPOCET
21 | K | 171201211 | Poplatek za uložení odpadu ze sypaniny na skládce (skládkovné) | t | 318.222 |  | 0 | CS ÚRS 2017 01 |  |  | základní |  | 0 | 0 | 0 | 0 | 0 | 4 | K | 2 |  |  |  | ROZPOCET | 0 | 0 | 0 | 0 | 0 | 1 | 0 | 4 | -1162841375
| VV |  | "viz pol. 162701105" 167,485*1,90 |  | 318.222 | [13 empty] | VV | 2 | 2 | True | 1 | ROZPOCET
22 | K | 174101101 | Zásyp jam, šachet rýh nebo kolem objektů sypaninou se zhutněním | m3 | 100.492 |  | 0 | CS ÚRS 2017 01 |  |  | základní |  | 0 | 0 | 0 | 0 | 0 | 4 | K | 2 |  |  |  | ROZPOCET | 0 | 0 | 0 | 0 | 0 | 1 | 0 | 4 | 1469513659
| VV |  | "výkopy" 167,485 |  | 167.485 | [13 empty] | VV | 2 | 2 | True | 0 | ROZPOCET
| VV |  | "odpočet lože" -(10,480+2,057) |  | -12.537 | [13 empty] | VV | 2 | 2 | True | 0 | ROZPOCET
| VV |  | "odpočet obsypu" -48,237 |  | -48.237 | [13 empty] | VV | 2 | 2 | True | 0 | ROZPOCET
| VV |  | "odpočet objemu šachet" -3,14*0,65*0,65*(1,80+2,05) |  | -5.108 | [13 empty] | VV | 2 | 2 | True | 0 | ROZPOCET
| VV |  | "odpočet objemu šachet" -3,14*0,30*0,30*(1,20+1,73+1,00) |  | -1.111 | [13 empty] | VV | 2 | 2 | True | 0 | ROZPOCET
| VV |  | Součet |  | 100.492 | [13 empty] | VV | 2 | 4 | True | 1 | ROZPOCET
23 | M | 58344171R | štěrkodrť frakce 0-32 | t | 206.009 |  | 0 |  |  |  | základní |  | 0 | 1 | 206.009 | 0 | 0 | 8 | M | 2 |  |  |  | ROZPOCET | 0 | 0 | 0 | 0 | 0 | 1 | 0 | 4 | 521808217
| VV |  | "viz pol. 174101101" 100,492*2,05 |  | 206.009 | [13 empty] | VV | 2 | 2 | True | 1 | ROZPOCET
24 | K | 175151101 | Obsypání potrubí strojně sypaninou bez prohození, uloženou do 3 m | m3 | 48.237 |  | 0 | CS ÚRS 2017 01 |  |  | základní |  | 0 | 0 | 0 | 0 | 0 | 4 | K | 2 |  |  |  | ROZPOCET | 0 | 0 | 0 | 0 | 0 | 1 | 0 | 4 | -1021697177
| VV |  | "dle PP a vzorového řezu uložení" | [15 empty] | VV | 2 | 1 | True | 0 | ROZPOCET
| VV |  | "stoka JK 1" | [15 empty] | VV | 2 | 1 | True | 0 | ROZPOCET
| VV |  | 48,50*1,0*0,40 |  | 19.4 | [13 empty] | VV | 2 | 2 | True | 0 | ROZPOCET
| VV |  | "stoka JK 1-1" | [15 empty] | VV | 2 | 1 | True | 0 | ROZPOCET
| VV |  | 1,30*1,0*0,350 |  | 0.455 | [13 empty] | VV | 2 | 2 | True | 0 | ROZPOCET
| VV |  | "stoka JK 1-2" | [15 empty] | VV | 2 | 1 | True | 0 | ROZPOCET
| VV |  | 4,0*1,0*0,350 |  | 1.4 | [13 empty] | VV | 2 | 2 | True | 0 | ROZPOCET
| VV |  | "stoka JK 1-3" | [15 empty] | VV | 2 | 1 | True | 0 | ROZPOCET
| VV |  | 3,20*1,0*0,350 |  | 1.12 | [13 empty] | VV | 2 | 2 | True | 0 | ROZPOCET
| VV |  | "stoka JK 1-4" | [15 empty] | VV | 2 | 1 | True | 0 | ROZPOCET
| VV |  | 10,0*1,0*0,350 |  | 3.5 | [13 empty] | VV | 2 | 2 | True | 0 | ROZPOCET
| VV |  | "stoka JK 1-5" | [15 empty] | VV | 2 | 1 | True | 0 | ROZPOCET
| VV |  | 12,0*1,0*0,350 |  | 4.2 | [13 empty] | VV | 2 | 2 | True | 0 | ROZPOCET
| VV |  | "stoka JK 1-6" | [15 empty] | VV | 2 | 1 | True | 0 | ROZPOCET
| VV |  | 3,80*1,0*0,350 |  | 1.33 | [13 empty] | VV | 2 | 2 | True | 0 | ROZPOCET
| VV |  | "stoka JK 1-7" | [15 empty] | VV | 2 | 1 | True | 0 | ROZPOCET
| VV |  | 19,50*1,0*0,350 |  | 6.825 | [13 empty] | VV | 2 | 2 | True | 0 | ROZPOCET
| VV |  | "odtok dešťových vod ze vzduchotechnické šachty" | [15 empty] | VV | 2 | 1 | True | 0 | ROZPOCET
| VV |  | 2,50*1,0*0,30 |  | 0.75 | [13 empty] | VV | 2 | 2 | True | 0 | ROZPOCET
| VV |  | Mezisoučet |  | 38.98 | [13 empty] | VV | 2 | 3 | True | 0 | ROZPOCET
| VV |  | "stoka JK 1" | [15 empty] | VV | 2 | 1 | True | 0 | ROZPOCET
| VV |  | 18,70*1,10*0,450 |  | 9.257 | [13 empty] | VV | 2 | 2 | True | 0 | ROZPOCET
| VV |  | Mezisoučet |  | 9.257 | [13 empty] | VV | 2 | 3 | True | 0 | ROZPOCET
| VV |  | Součet |  | 48.237 | [13 empty] | VV | 2 | 4 | True | 1 | ROZPOCET
25 | M | 58337302R | štěrkopísek frakce 0-16 | t | 98.886 |  | 0 |  |  |  | základní |  | 0 | 1 | 98.886 | 0 | 0 | 8 | M | 2 |  |  |  | ROZPOCET | 0 | 0 | 0 | 0 | 0 | 1 | 0 | 4 | -1920019612
| VV |  | "viz pol. 175151101" 48,237*2,05 |  | 98.886 | [13 empty] | VV | 2 | 2 | True | 1 | ROZPOCET
26 | K | 181301102 | Rozprostření ornice tl vrstvy do 150 mm pl do 500 m2 v rovině nebo ve svahu do 1:5 | m2 | 15.25 |  | 0 | CS ÚRS 2017 01 |  |  | základní |  | 0 | 0 | 0 | 0 | 0 | 4 | K | 2 |  |  |  | ROZPOCET | 0 | 0 | 0 | 0 | 0 | 1 | 0 | 4 | 1527850806
| VV |  | "dle PP" | [15 empty] | VV | 2 | 1 | True | 0 | ROZPOCET
| VV |  | "stoka JK 1-5" | [15 empty] | VV | 2 | 1 | True | 0 | ROZPOCET
| VV |  | "zelený pás - st. 0,00-4,0" 4,0*1,0 |  | 4 | [13 empty] | VV | 2 | 2 | True | 0 | ROZPOCET
| VV |  | "stoka JK 1-7" | [15 empty] | VV | 2 | 1 | True | 0 | ROZPOCET
| VV |  | "zelený pás - st. 3,75-15,00" 11,25*1,0 |  | 11.25 | [13 empty] | VV | 2 | 2 | True | 0 | ROZPOCET
| VV |  | Součet |  | 15.25 | [13 empty] | VV | 2 | 4 | True | 1 | ROZPOCET
27 | K | 181411131 | Založení parkového trávníku výsevem plochy do 1000 m2 v rovině a ve svahu do 1:5 | m2 | 15.25 |  | 0 | CS ÚRS 2017 01 |  |  | základní |  | 0 | 0 | 0 | 0 | 0 | 4 | K | 2 |  |  |  | ROZPOCET | 0 | 0 | 0 | 0 | 0 | 1 | 0 | 4 | 1615231884
| VV |  | "viz pol. 181301102" 15,250 |  | 15.25 | [13 empty] | VV | 2 | 2 | True | 1 | ROZPOCET
28 | M | 005724100 | osivo směs travní parková | kg | 0.458 |  | 0 | CS ÚRS 2017 01 |  |  | základní |  | 0 | 0.001 | 0.000458 | 0 | 0 | 8 | M | 2 |  |  |  | ROZPOCET | 0 | 0 | 0 | 0 | 0 | 1 | 0 | 4 | 1299068996
| VV |  | "viz pol. 181411131" | [15 empty] | VV | 2 | 1 | True | 0 | ROZPOCET
| VV |  | 15,250*0,030 |  | 0.458 | [13 empty] | VV | 2 | 2 | True | 1 | ROZPOCET
| D | 4 | Vodorovné konstrukce |  |  |  | 0 | [5 empty] | 0 |  | 0 |  | 0 | 1 | D | 1 |  |  |  | ROZPOCET | [6 empty] | 0
29 | K | 451573111 | Lože pod potrubí otevřený výkop ze štěrkopísku | m3 | 10.48 |  | 0 | CS ÚRS 2017 01 |  |  | základní |  | 0 | 0 | 0 | 0 | 0 | 4 | K | 2 |  |  |  | ROZPOCET | 0 | 0 | 0 | 0 | 0 | 1 | 0 | 4 | -1664433880
| VV |  | "dle PP a vzorového řezu uložení" | [15 empty] | VV | 2 | 1 | True | 0 | ROZPOCET
| VV |  | "stoka JK 1" | [15 empty] | VV | 2 | 1 | True | 0 | ROZPOCET
| VV |  | 48,50*1,0*0,10 |  | 4.85 | [13 empty] | VV | 2 | 2 | True | 0 | ROZPOCET
| VV |  | "stoka JK 1-1" | [15 empty] | VV | 2 | 1 | True | 0 | ROZPOCET
| VV |  | 1,30*1,0*0,10 |  | 0.13 | [13 empty] | VV | 2 | 2 | True | 0 | ROZPOCET
| VV |  | "stoka JK 1-2" | [15 empty] | VV | 2 | 1 | True | 0 | ROZPOCET
| VV |  | 4,0*1,0*0,10 |  | 0.4 | [13 empty] | VV | 2 | 2 | True | 0 | ROZPOCET
| VV |  | "stoka JK 1-3" | [15 empty] | VV | 2 | 1 | True | 0 | ROZPOCET
| VV |  | 3,20*1,0*0,10 |  | 0.32 | [13 empty] | VV | 2 | 2 | True | 0 | ROZPOCET
| VV |  | "stoka JK 1-4" | [15 empty] | VV | 2 | 1 | True | 0 | ROZPOCET
| VV |  | 10,0*1,0*0,10 |  | 1 | [13 empty] | VV | 2 | 2 | True | 0 | ROZPOCET
| VV |  | "stoka JK 1-5" | [15 empty] | VV | 2 | 1 | True | 0 | ROZPOCET
| VV |  | 12,0*1,0*0,10 |  | 1.2 | [13 empty] | VV | 2 | 2 | True | 0 | ROZPOCET
| VV |  | "stoka JK 1-6" | [15 empty] | VV | 2 | 1 | True | 0 | ROZPOCET
| VV |  | 3,80*1,0*0,10 |  | 0.38 | [13 empty] | VV | 2 | 2 | True | 0 | ROZPOCET
| VV |  | "stoka JK 1-7" | [15 empty] | VV | 2 | 1 | True | 0 | ROZPOCET
| VV |  | 19,50*1,0*0,10 |  | 1.95 | [13 empty] | VV | 2 | 2 | True | 0 | ROZPOCET
| VV |  | "odtok dešťových vod ze vzduchotechnické šachty" | [15 empty] | VV | 2 | 1 | True | 0 | ROZPOCET
| VV |  | 2,50*1,0*0,10 |  | 0.25 | [13 empty] | VV | 2 | 2 | True | 0 | ROZPOCET
| VV |  | Součet |  | 10.48 | [13 empty] | VV | 2 | 4 | True | 1 | ROZPOCET
30 | K | 452312131 | Sedlové lože z betonu prostého tř. C 12/15 otevřený výkop | m3 | 2.057 |  | 0 | CS ÚRS 2017 01 |  |  | základní |  | 0 | 0 | 0 | 0 | 0 | 4 | K | 2 |  |  |  | ROZPOCET | 0 | 0 | 0 | 0 | 0 | 1 | 0 | 4 | 7997738
| VV |  | "dle PP a vzorového řezu uložení" | [15 empty] | VV | 2 | 1 | True | 0 | ROZPOCET
| VV |  | "stoka JK 1" | [15 empty] | VV | 2 | 1 | True | 0 | ROZPOCET
| VV |  | 18,70*1,10*0,10 |  | 2.057 | [13 empty] | VV | 2 | 2 | True | 1 | ROZPOCET
| D | 5 | Komunikace pozemní |  |  |  | 0 | [5 empty] | 0 |  | 3.8944 |  | 0 | 1 | D | 1 |  |  |  | ROZPOCET | [6 empty] | 0
31 | K | 564861111 | Podklad ze štěrkodrtě ŠD tl 200 mm | m2 | 21.2 |  | 0 | CS ÚRS 2017 01 |  |  | základní |  | 0 | 0 | 0 | 0 | 0 | 4 | K | 2 |  |  |  | ROZPOCET | 0 | 0 | 0 | 0 | 0 | 1 | 0 | 4 | -208574048
| VV |  | "dle PP" | [15 empty] | VV | 2 | 1 | True | 0 | ROZPOCET
| VV |  | "stoka JK 1" | [15 empty] | VV | 2 | 1 | True | 0 | ROZPOCET
| VV |  | "kostky - st. 32,00-48,00" (16,00*1,0+2,0*1,0) |  | 18 | [13 empty] | VV | 2 | 2 | True | 0 | ROZPOCET
| VV |  | "stoka JK 1-3" | [15 empty] | VV | 2 | 1 | True | 0 | ROZPOCET
| VV |  | "žulové kostky - st. 0,00-3,20" 3,20*1,0 |  | 3.2 | [13 empty] | VV | 2 | 2 | True | 0 | ROZPOCET
| VV |  | Součet |  | 21.2 | [13 empty] | VV | 2 | 4 | True | 1 | ROZPOCET
32 | K | 564871111 | Podklad ze štěrkodrtě ŠD tl 250 mm | m2 | 21.57 |  | 0 | CS ÚRS 2017 01 |  |  | základní |  | 0 | 0 | 0 | 0 | 0 | 4 | K | 2 |  |  |  | ROZPOCET | 0 | 0 | 0 | 0 | 0 | 1 | 0 | 4 | -138482853
| VV |  | "dle PP" | [15 empty] | VV | 2 | 1 | True | 0 | ROZPOCET
| VV |  | "stoka JK 1" | [15 empty] | VV | 2 | 1 | True | 0 | ROZPOCET
| VV |  | "asf. Komunikace st. 0,00-14,70" (14,70*1,10+2,0*0,90*3) |  | 21.57 | [13 empty] | VV | 2 | 2 | True | 1 | ROZPOCET
33 | K | 567123114 | Podklad ze směsi stmelené cementem SC C 5/6 (KSC II) tl 150 mm | m2 | 21.57 |  | 0 | CS ÚRS 2017 01 |  |  | základní |  | 0 | 0 | 0 | 0 | 0 | 4 | K | 2 |  |  |  | ROZPOCET | 0 | 0 | 0 | 0 | 0 | 1 | 0 | 4 | 1949793182
| VV |  | "dle PP" | [15 empty] | VV | 2 | 1 | True | 0 | ROZPOCET
| VV |  | "stoka JK 1" | [15 empty] | VV | 2 | 1 | True | 0 | ROZPOCET
| VV |  | "asf. Komunikace st. 0,00-14,70" (14,70*1,10+2,0*0,90*3) |  | 21.57 | [13 empty] | VV | 2 | 2 | True | 1 | ROZPOCET
34 | K | 573111112 | Postřik živičný infiltrační s posypem z asfaltu množství 1 kg/m2 | m2 | 21.57 |  | 0 | CS ÚRS 2017 01 |  |  | základní |  | 0 | 0 | 0 | 0 | 0 | 4 | K | 2 |  |  |  | ROZPOCET | 0 | 0 | 0 | 0 | 0 | 1 | 0 | 4 | 1306052926
| VV |  | "dle PP" | [15 empty] | VV | 2 | 1 | True | 0 | ROZPOCET
| VV |  | "stoka JK 1" | [15 empty] | VV | 2 | 1 | True | 0 | ROZPOCET
| VV |  | "asf. Komunikace st. 0,00-14,70" (14,70*1,10+2,0*0,90*3) |  | 21.57 | [13 empty] | VV | 2 | 2 | True | 1 | ROZPOCET
35 | K | 573211108 | Postřik živičný spojovací z asfaltu v množství 0,40 kg/m2 | m2 | 21.57 |  | 0 | CS ÚRS 2017 01 |  |  | základní |  | 0 | 0 | 0 | 0 | 0 | 4 | K | 2 |  |  |  | ROZPOCET | 0 | 0 | 0 | 0 | 0 | 1 | 0 | 4 | 1880743258
| VV |  | "dle PP" | [15 empty] | VV | 2 | 1 | True | 0 | ROZPOCET
| VV |  | "stoka JK 1" | [15 empty] | VV | 2 | 1 | True | 0 | ROZPOCET
| VV |  | "asf. Komunikace st. 0,00-14,70" (14,70*1,10+2,0*0,90*3) |  | 21.57 | [13 empty] | VV | 2 | 2 | True | 1 | ROZPOCET
36 | K | 577144111 | Asfaltový beton vrstva obrusná ACO 11 (ABS) tř. I tl 50 mm š do 3 m z nemodifikovaného asfaltu | m2 | 21.57 |  | 0 | CS ÚRS 2017 01 |  |  | základní |  | 0 | 0 | 0 | 0 | 0 | 4 | K | 2 |  |  |  | ROZPOCET | 0 | 0 | 0 | 0 | 0 | 1 | 0 | 4 | 1928909617
| VV |  | "dle PP" | [15 empty] | VV | 2 | 1 | True | 0 | ROZPOCET
| VV |  | "stoka JK 1" | [15 empty] | VV | 2 | 1 | True | 0 | ROZPOCET
| VV |  | "asf. Komunikace st. 0,00-14,70" (14,70*1,10+2,0*0,90*3) |  | 21.57 | [13 empty] | VV | 2 | 2 | True | 1 | ROZPOCET
37 | K | 577145112 | Asfaltový beton vrstva ložní ACL 16 (ABH) tl 50 mm š do 3 m z nemodifikovaného asfaltu | m2 | 21.57 |  | 0 | CS ÚRS 2017 01 |  |  | základní |  | 0 | 0 | 0 | 0 | 0 | 4 | K | 2 |  |  |  | ROZPOCET | 0 | 0 | 0 | 0 | 0 | 1 | 0 | 4 | 1462332138
| VV |  | "dle PP" | [15 empty] | VV | 2 | 1 | True | 0 | ROZPOCET
| VV |  | "stoka JK 1" | [15 empty] | VV | 2 | 1 | True | 0 | ROZPOCET
| VV |  | "asf. Komunikace st. 0,00-14,70" (14,70*1,10+2,0*0,90*3) |  | 21.57 | [13 empty] | VV | 2 | 2 | True | 1 | ROZPOCET
38 | K | 591211111 | Kladení dlažby z kostek drobných z kamene do lože z kameniva těženého tl 50 mm | m2 | 21.2 |  | 0 | CS ÚRS 2017 01 |  |  | základní |  | 0 | 0.1837 | 3.8944 | 0 | 0 | 4 | K | 2 |  |  |  | ROZPOCET | 0 | 0 | 0 | 0 | 0 | 1 | 0 | 4 | -1157908687
| VV |  | "dle PP" | [15 empty] | VV | 2 | 1 | True | 0 | ROZPOCET
| VV |  | "použít stávající žulové kostky s kladením dlažby dle původního stavu + očištění kostek" | [15 empty] | VV | 2 | 1 | True | 0 | ROZPOCET
| VV |  | "stoka JK 1" | [15 empty] | VV | 2 | 1 | True | 0 | ROZPOCET
| VV |  | "kostky - st. 32,00-48,00" (16,00*1,0+2,0*1,0) |  | 18 | [13 empty] | VV | 2 | 2 | True | 0 | ROZPOCET
| VV |  | "stoka JK 1-3" | [15 empty] | VV | 2 | 1 | True | 0 | ROZPOCET
| VV |  | "žulové kostky - st. 0,00-3,20" 3,20*1,0 |  | 3.2 | [13 empty] | VV | 2 | 2 | True | 0 | ROZPOCET
| VV |  | Součet |  | 21.2 | [13 empty] | VV | 2 | 4 | True | 1 | ROZPOCET
| D | 8 | Trubní vedení |  |  |  | 0 | [5 empty] | 0 |  | 15.044 |  | 0 | 1 | D | 1 |  |  |  | ROZPOCET | [6 empty] | 0
39 | K | 831372121 | Montáž potrubí z trub kameninových hrdlových s integrovaným těsněním výkop sklon do 20 % DN 300 | m | 18.7 |  | 0 | CS ÚRS 2017 01 |  |  | základní |  | 0 | 8.2e-05 | 0.0015334 | 0 | 0 | 4 | K | 2 |  |  |  | ROZPOCET | 0 | 0 | 0 | 0 | 0 | 1 | 0 | 4 | 478783534
| VV |  | "viz TZ" | [15 empty] | VV | 2 | 1 | True | 0 | ROZPOCET
| VV |  | "JK 1" 18,70 |  | 18.7 | [13 empty] | VV | 2 | 2 | True | 1 | ROZPOCET
40 | M | 597107070 | trouba kameninová glazovaná DN300mm L2,50m spojovací systém C Třída 240 | m | 19.074 |  | 0 | CS ÚRS 2017 01 |  |  | základní |  | 0 | 0.1 | 1.9074 | 0 | 0 | 8 | M | 2 |  |  |  | ROZPOCET | 0 | 0 | 0 | 0 | 0 | 1 | 0 | 4 | 673472487
| VV |  | "viz pol. 831372121 + ztratné 2%" | [15 empty] | VV | 2 | 1 | True | 0 | ROZPOCET
| VV |  | 18,70*1,02 |  | 19.074 | [13 empty] | VV | 2 | 2 | True | 1 | ROZPOCET
41 | K | 871265211 | Kanalizační potrubí z tvrdého PVC jednovrstvé tuhost třídy SN4 DN 110 | m | 2.5 |  | 0 | CS ÚRS 2017 01 |  |  | základní |  | 0 | 0.001276 | 0.00319 | 0 | 0 | 4 | K | 2 |  |  |  | ROZPOCET | 0 | 0 | 0 | 0 | 0 | 1 | 0 | 4 | -197895781
| VV |  | "viz TZ" | [15 empty] | VV | 2 | 1 | True | 0 | ROZPOCET
| VV |  | "odtok dešťových vod ze vzduchotechnické šachty" | [15 empty] | VV | 2 | 1 | True | 0 | ROZPOCET
| VV |  | 2,50 |  | 2.5 | [13 empty] | VV | 2 | 2 | True | 1 | ROZPOCET
42 | K | 871315221 | Kanalizační potrubí z tvrdého PVC jednovrstvé tuhost třídy SN8 DN 160 | m | 53.8 |  | 0 | CS ÚRS 2017 01 |  |  | základní |  | 0 | 0.002681 | 0.14424 | 0 | 0 | 4 | K | 2 |  |  |  | ROZPOCET | 0 | 0 | 0 | 0 | 0 | 1 | 0 | 4 | -2100739774
| VV |  | "viz TZ" | [15 empty] | VV | 2 | 1 | True | 0 | ROZPOCET
| VV |  | "PVC-U KG SN8 " | [15 empty] | VV | 2 | 1 | True | 0 | ROZPOCET
| VV |  | 53,80 |  | 53.8 | [13 empty] | VV | 2 | 2 | True | 1 | ROZPOCET
43 | K | 871355241 | Kanalizační potrubí z tvrdého PVC vícevrstvé tuhost třídy SN12 DN 200 | m | 48.5 |  | 0 | CS ÚRS 2017 01 |  |  | základní |  | 0 | 0.000926 | 0.044911 | 0 | 0 | 4 | K | 2 |  |  |  | ROZPOCET | 0 | 0 | 0 | 0 | 0 | 1 | 0 | 4 | 124360371
| VV |  | "viz TZ" | [15 empty] | VV | 2 | 1 | True | 0 | ROZPOCET
| VV |  | "PVC-U SN12 DN 200 mm" | [15 empty] | VV | 2 | 1 | True | 0 | ROZPOCET
| VV |  | 48,50 |  | 48.5 | [13 empty] | VV | 2 | 2 | True | 1 | ROZPOCET
44 | K | 892351111 | Tlaková zkouška vodou potrubí DN 150 nebo 200 | m | 104.8 |  | 0 | CS ÚRS 2017 01 |  |  | základní |  | 0 | 0 | 0 | 0 | 0 | 4 | K | 2 |  |  |  | ROZPOCET | 0 | 0 | 0 | 0 | 0 | 1 | 0 | 4 | -896903067
| VV |  | "viz TZ" | [15 empty] | VV | 2 | 1 | True | 0 | ROZPOCET
| VV |  | 48,50+53,80+2,50 |  | 104.8 | [13 empty] | VV | 2 | 2 | True | 1 | ROZPOCET
45 | K | 892372111 | Zabezpečení konců potrubí DN do 300 při tlakových zkouškách vodou | kus | 2 |  | 0 | CS ÚRS 2017 01 |  |  | základní |  | 0 | 0.46009 | 0.92018 | 0 | 0 | 4 | K | 2 |  |  |  | ROZPOCET | 0 | 0 | 0 | 0 | 0 | 1 | 0 | 4 | 1423736246
46 | K | 892381111 | Tlaková zkouška vodou potrubí DN 250, DN 300 nebo 350 | m | 18.7 |  | 0 | CS ÚRS 2017 01 |  |  | základní |  | 0 | 0 | 0 | 0 | 0 | 4 | K | 2 |  |  |  | ROZPOCET | 0 | 0 | 0 | 0 | 0 | 1 | 0 | 4 | 1088974545
| VV |  | "viz TZ" | [15 empty] | VV | 2 | 1 | True | 0 | ROZPOCET
| VV |  | 18,70 |  | 18.7 | [13 empty] | VV | 2 | 2 | True | 1 | ROZPOCET
47 | K | 894411121 | Zřízení šachet kanalizačních z betonových dílců na potrubí DN nad 200 do 300 dno beton tř. C 25/30 | kus | 2 |  | 0 | CS ÚRS 2017 01 |  |  | základní |  | 0 | 2.1168 | 4.2335 | 0 | 0 | 4 | K | 2 |  |  |  | ROZPOCET | 0 | 0 | 0 | 0 | 0 | 1 | 0 | 4 | -1959684718
| VV |  | "dle výpisu šachet" | [15 empty] | VV | 2 | 1 | True | 0 | ROZPOCET
| VV |  | 2,0 |  | 2 | [13 empty] | VV | 2 | 2 | True | 1 | ROZPOCET
48 | M | 592243200 | prstenec šachetní betonový vyrovnávací TBW-Q.1 63/6 62,5 x 12 x 6 cm | kus | 1.01 |  | 0 | CS ÚRS 2017 01 |  |  | základní |  | 0 | 0.04 | 0.0404 | 0 | 0 | 8 | M | 2 |  |  |  | ROZPOCET | 0 | 0 | 0 | 0 | 0 | 1 | 0 | 4 | 866629467
| VV |  | "dle výpisu šachet + ztratné 1%" | [15 empty] | VV | 2 | 1 | True | 0 | ROZPOCET
| VV |  | 1,0*1,01 |  | 1.01 | [13 empty] | VV | 2 | 2 | True | 1 | ROZPOCET
49 | M | 592243210 | prstenec šachetní betonový vyrovnávací TBW-Q.1 63/8 62,5 x 12 x 8 cm | kus | 2.02 |  | 0 | CS ÚRS 2017 01 |  |  | základní |  | 0 | 0.054 | 0.10908 | 0 | 0 | 8 | M | 2 |  |  |  | ROZPOCET | 0 | 0 | 0 | 0 | 0 | 1 | 0 | 4 | -518619922
| VV |  | "dle výpisu šachet + ztratné 1%" | [15 empty] | VV | 2 | 1 | True | 0 | ROZPOCET
| VV |  | 2,0*1,01 |  | 2.02 | [13 empty] | VV | 2 | 2 | True | 1 | ROZPOCET
50 | M | 592243230 | prstenec šachetní betonový vyrovnávací TBW-Q.1 63/10 62,5 x 12 x 10 cm | kus | 2.02 |  | 0 | CS ÚRS 2017 01 |  |  | základní |  | 0 | 0.068 | 0.13736 | 0 | 0 | 8 | M | 2 |  |  |  | ROZPOCET | 0 | 0 | 0 | 0 | 0 | 1 | 0 | 4 | 536865862
| VV |  | "dle výpisu šachet + ztratné 1%" | [15 empty] | VV | 2 | 1 | True | 0 | ROZPOCET
| VV |  | 2,0*1,01 |  | 2.02 | [13 empty] | VV | 2 | 2 | True | 1 | ROZPOCET
51 | M | 592243150 | deska betonová zákrytová TZK-Q.1 100-63/17 100/62,5 x 16,5 cm | kus | 2.02 |  | 0 | CS ÚRS 2017 01 |  |  | základní |  | 0 | 0.449 | 0.90698 | 0 | 0 | 8 | M | 2 |  |  |  | ROZPOCET | 0 | 0 | 0 | 0 | 0 | 1 | 0 | 4 | -878807629
| VV |  | "dle výpisu šachet + ztratné 1%" | [15 empty] | VV | 2 | 1 | True | 0 | ROZPOCET
| VV |  | 2,0*1,01 |  | 2.02 | [13 empty] | VV | 2 | 2 | True | 1 | ROZPOCET
52 | M | 592243050 | skruž betonová šachetní TBS-Q.1 100/25 D100x25x12 cm | kus | 2.02 |  | 0 | CS ÚRS 2017 01 |  |  | základní |  | 0 | 0.25 | 0.505 | 0 | 0 | 8 | M | 2 |  |  |  | ROZPOCET | 0 | 0 | 0 | 0 | 0 | 1 | 0 | 4 | -1032230711
| VV |  | "dle výpisu šachet + ztratné 1%" | [15 empty] | VV | 2 | 1 | True | 0 | ROZPOCET
| VV |  | 2,0*1,01 |  | 2.02 | [13 empty] | VV | 2 | 2 | True | 1 | ROZPOCET
53 | M | 592243060 | skruž betonová šachetní TBS-Q.1 100/50 D100x50x12 cm | kus | 2.02 |  | 0 | CS ÚRS 2017 01 |  |  | základní |  | 0 | 0.5 | 1.01 | 0 | 0 | 8 | M | 2 |  |  |  | ROZPOCET | 0 | 0 | 0 | 0 | 0 | 1 | 0 | 4 | -1973174103
| VV |  | "dle výpisu šachet + ztratné 1%" | [15 empty] | VV | 2 | 1 | True | 0 | ROZPOCET
| VV |  | 2,0*1,01 |  | 2.02 | [13 empty] | VV | 2 | 2 | True | 1 | ROZPOCET
54 | M | 59224337R | dno betonové šachty kanalizační přímé TBZ-Q.1 100/52,5 | kus | 1.01 |  | 0 |  |  |  | základní |  | 0 | 1.6 | 1.616 | 0 | 0 | 8 | M | 2 |  |  |  | ROZPOCET | 0 | 0 | 0 | 0 | 0 | 1 | 0 | 4 | 958669057
| VV |  | "dle výpisu šachet + ztratné 1%" | [15 empty] | VV | 2 | 1 | True | 0 | ROZPOCET
| VV |  | 1,0*1,01 |  | 1.01 | [13 empty] | VV | 2 | 2 | True | 1 | ROZPOCET
55 | M | 59224338R | dno betonové šachty kanalizační přímé TBZ-Q.1 100/87,5 | kus | 1.01 |  | 0 |  |  |  | základní |  | 0 | 1.87 | 1.8887 | 0 | 0 | 8 | M | 2 |  |  |  | ROZPOCET | 0 | 0 | 0 | 0 | 0 | 1 | 0 | 4 | -1141845354
| VV |  | "dle výpisu šachet + ztratné 1%" | [15 empty] | VV | 2 | 1 | True | 0 | ROZPOCET
| VV |  | 1,0*1,01 |  | 1.01 | [13 empty] | VV | 2 | 2 | True | 1 | ROZPOCET
56 | M | 592243480 | těsnění elastomerové pro spojení šachetních dílů EMT DN 1000 | kus | 6 |  | 0 | CS ÚRS 2017 01 |  |  | základní |  | 0 | 0.002 | 0.012 | 0 | 0 | 8 | M | 2 |  |  |  | ROZPOCET | 0 | 0 | 0 | 0 | 0 | 1 | 0 | 4 | -1260362246
| VV |  | "dle výpisu šachet" | [15 empty] | VV | 2 | 1 | True | 0 | ROZPOCET
| VV |  | 6,0 |  | 6 | [13 empty] | VV | 2 | 2 | True | 1 | ROZPOCET
57 | K | 894812311 | Revizní a čistící šachta z PP typ DN 600/160 šachtové dno průtočné | kus | 1 |  | 0 | CS ÚRS 2017 01 |  |  | základní |  | 0 | 0.1056 | 0.1056 | 0 | 0 | 4 | K | 2 |  |  |  | ROZPOCET | 0 | 0 | 0 | 0 | 0 | 1 | 0 | 4 | -1786024501
| VV |  | "dle Tabulky sestav šachet" | [15 empty] | VV | 2 | 1 | True | 0 | ROZPOCET
| VV |  | 1,0 |  | 1 | [13 empty] | VV | 2 | 2 | True | 1 | ROZPOCET
58 | K | 894812316 | Revizní a čistící šachta z PP typ DN 600/200 šachtové dno průtočné 30°, 60°, 90° | kus | 1 |  | 0 | CS ÚRS 2017 01 |  |  | základní |  | 0 | 0.10661 | 0.10661 | 0 | 0 | 4 | K | 2 |  |  |  | ROZPOCET | 0 | 0 | 0 | 0 | 0 | 1 | 0 | 4 | -1372268096
| VV |  | "dle Tabulky sestav šachet" | [15 empty] | VV | 2 | 1 | True | 0 | ROZPOCET
| VV |  | 1,0 |  | 1 | [13 empty] | VV | 2 | 2 | True | 1 | ROZPOCET
59 | K | 894812317 | Revizní a čistící šachta z PP typ DN 600/200 šachtové dno s přítokem tvaru T | kus | 1 |  | 0 | CS ÚRS 2017 01 |  |  | základní |  | 0 | 0.10762 | 0.10762 | 0 | 0 | 4 | K | 2 |  |  |  | ROZPOCET | 0 | 0 | 0 | 0 | 0 | 1 | 0 | 4 | -1390435151
| VV |  | "dle Tabulky sestav šachet" | [15 empty] | VV | 2 | 1 | True | 0 | ROZPOCET
| VV |  | 1,0 |  | 1 | [13 empty] | VV | 2 | 2 | True | 1 | ROZPOCET
60 | K | 894812331 | Revizní a čistící šachta z PP DN 600 šachtová roura korugovaná světlé hloubky 1000 mm | kus | 2 |  | 0 | CS ÚRS 2017 01 |  |  | základní |  | 0 | 0.01212 | 0.02424 | 0 | 0 | 4 | K | 2 |  |  |  | ROZPOCET | 0 | 0 | 0 | 0 | 0 | 1 | 0 | 4 | 504731066
| VV |  | "dle Tabulky sestav šachet" | [15 empty] | VV | 2 | 1 | True | 0 | ROZPOCET
| VV |  | 1,0+1,0 |  | 2 | [13 empty] | VV | 2 | 2 | True | 1 | ROZPOCET
61 | K | 894812332 | Revizní a čistící šachta z PP DN 600 šachtová roura korugovaná světlé hloubky 2000 mm | kus | 1 |  | 0 | CS ÚRS 2017 01 |  |  | základní |  | 0 | 0.02424 | 0.02424 | 0 | 0 | 4 | K | 2 |  |  |  | ROZPOCET | 0 | 0 | 0 | 0 | 0 | 1 | 0 | 4 | 2093009961
| VV |  | "dle Tabulky sestav šachet" | [15 empty] | VV | 2 | 1 | True | 0 | ROZPOCET
| VV |  | 1,0 |  | 1 | [13 empty] | VV | 2 | 2 | True | 1 | ROZPOCET
62 | K | 894812339 | Příplatek k rourám revizní a čistící šachty z PP DN 600 za uříznutí šachtové roury | kus | 3 |  | 0 | CS ÚRS 2017 01 |  |  | základní |  | 0 | 0 | 0 | 0 | 0 | 4 | K | 2 |  |  |  | ROZPOCET | 0 | 0 | 0 | 0 | 0 | 1 | 0 | 4 | 457063446
| VV |  | "dle Tabulky sestav šachet" | [15 empty] | VV | 2 | 1 | True | 0 | ROZPOCET
| VV |  | 3,0 |  | 3 | [13 empty] | VV | 2 | 2 | True | 1 | ROZPOCET
63 | K | 894812378 | Revizní a čistící šachta z PP DN 600 poklop litinový do 40 t s betonovým prstencem a adaptérem | kus | 3 |  | 0 | CS ÚRS 2017 01 |  |  | základní |  | 0 | 0.35248 | 1.0574 | 0 | 0 | 4 | K | 2 |  |  |  | ROZPOCET | 0 | 0 | 0 | 0 | 0 | 1 | 0 | 4 | -232044182
| VV |  | "dle Tabulky sestav šachet" | [15 empty] | VV | 2 | 1 | True | 0 | ROZPOCET
| VV |  | "Poklopová sestava: POKLOP LIT. D400; PLAST. KÓNUS:" | [15 empty] | VV | 2 | 1 | True | 0 | ROZPOCET
| VV |  | " - POKLOP LITINOVÝ 600/1000/40T D400" | [15 empty] | VV | 2 | 1 | True | 0 | ROZPOCET
| VV |  | " - PLASTOVÝ KONUS PAD 600/1000" | [15 empty] | VV | 2 | 1 | True | 0 | ROZPOCET
| VV |  | " - TĚSNĚNÍ TELESKOPU + BET. PRSTENCE 600/1000" | [15 empty] | VV | 2 | 1 | True | 0 | ROZPOCET
| VV |  | 3,0 |  | 3 | [13 empty] | VV | 2 | 2 | True | 1 | ROZPOCET
64 | K | 899102111 | Osazení poklopů litinových nebo ocelových včetně rámů hmotnosti nad 50 do 100 kg | kus | 2 |  | 0 | CS ÚRS 2017 01 |  |  | základní |  | 0 | 0.00702 | 0.01404 | 0 | 0 | 4 | K | 2 |  |  |  | ROZPOCET | 0 | 0 | 0 | 0 | 0 | 1 | 0 | 4 | 1900833210
| VV |  | "dle výpisu šachet" | [15 empty] | VV | 2 | 1 | True | 0 | ROZPOCET
| VV |  | 2,0 |  | 2 | [13 empty] | VV | 2 | 2 | True | 1 | ROZPOCET
65 | M | 552410-R1 | poklop šachtový třída D 400, kruhový, bez ventilace, bez odvětrání | kus | 2 |  | 0 |  |  |  | základní |  | 0 | 0.056 | 0.112 | 0 | 0 | 8 | M | 2 |  |  |  | ROZPOCET | 0 | 0 | 0 | 0 | 0 | 1 | 0 | 4 | 511501958
| VV |  | "dle výpisu šachet" | [15 empty] | VV | 2 | 1 | True | 0 | ROZPOCET
| VV |  | 2,0 |  | 2 | [13 empty] | VV | 2 | 2 | True | 1 | ROZPOCET
66 | K | 899623171 | Obetonování potrubí nebo zdiva stok betonem prostým tř. C 25/30 v otevřeném výkopu | m3 | 0.5 |  | 0 | CS ÚRS 2017 01 |  |  | základní |  | 0 | 0 | 0 | 0 | 0 | 4 | K | 2 |  |  |  | ROZPOCET | 0 | 0 | 0 | 0 | 0 | 1 | 0 | 4 | -1805121903
| VV |  | "viz TZ" | [15 empty] | VV | 2 | 1 | True | 0 | ROZPOCET
| VV |  | "Napojení se provede navrtávkou v úrovni 200 mm nad dnem stoky" | [15 empty] | VV | 2 | 1 | True | 0 | ROZPOCET
| VV |  | 0,50 |  | 0.5 | [13 empty] | VV | 2 | 2 | True | 1 | ROZPOCET
67 | K | 899722113 | Krytí potrubí z plastů výstražnou fólií z PVC 34cm | m | 123.5 |  | 0 | CS ÚRS 2017 01 |  |  | základní |  | 0 | 9.45e-05 | 0.011671 | 0 | 0 | 4 | K | 2 |  |  |  | ROZPOCET | 0 | 0 | 0 | 0 | 0 | 1 | 0 | 4 | -583255284
| VV |  | "viz TZ" | [15 empty] | VV | 2 | 1 | True | 0 | ROZPOCET
| VV |  | 18,70+48,50+53,80+2,50 |  | 123.5 | [13 empty] | VV | 2 | 2 | True | 1 | ROZPOCET
| D | 9 | Ostatní konstrukce a práce, bourání |  |  |  | 0 | [5 empty] | 0 |  | 0.48534 |  | 0.192 | 1 | D | 1 |  |  |  | ROZPOCET | [6 empty] | 0
68 | K | 916241213 | Osazení obrubníku kamenného stojatého s boční opěrou do lože z betonu prostého | m | 2 |  | 0 | CS ÚRS 2017 01 |  |  | základní |  | 0 | 0.14067 | 0.28134 | 0 | 0 | 4 | K | 2 |  |  |  | ROZPOCET | 0 | 0 | 0 | 0 | 0 | 1 | 0 | 4 | -675566422
| VV |  | "dle PP" | [15 empty] | VV | 2 | 1 | True | 0 | ROZPOCET
| VV |  | "osazení stávajícího obrubníku" | [15 empty] | VV | 2 | 1 | True | 0 | ROZPOCET
| VV |  | 2,0 |  | 2 | [13 empty] | VV | 2 | 2 | True | 1 | ROZPOCET
69 | K | 916991121 | Lože pod obrubníky, krajníky nebo obruby z dlažebních kostek z betonu prostého | m3 | 0.08 |  | 0 | CS ÚRS 2017 01 |  |  | základní |  | 0 | 2.2563 | 0.18051 | 0 | 0 | 4 | K | 2 |  |  |  | ROZPOCET | 0 | 0 | 0 | 0 | 0 | 1 | 0 | 4 | -904133547
| VV |  | "pod kamenný obrubník" | [15 empty] | VV | 2 | 1 | True | 0 | ROZPOCET
| VV |  | 2,0*0,40*0,10 |  | 0.08 | [13 empty] | VV | 2 | 2 | True | 1 | ROZPOCET
70 | K | 919732211 | Styčná spára napojení nového živičného povrchu na stávající za tepla š 15 mm hl 25 mm s prořezáním | m | 34.8 |  | 0 | CS ÚRS 2017 01 |  |  | základní |  | 0 | 0.00060506 | 0.021056 | 0 | 0 | 4 | K | 2 |  |  |  | ROZPOCET | 0 | 0 | 0 | 0 | 0 | 1 | 0 | 4 | -284003521
| VV |  | "dle PP" | [15 empty] | VV | 2 | 1 | True | 0 | ROZPOCET
| VV |  | "stoka JK 1" | [15 empty] | VV | 2 | 1 | True | 0 | ROZPOCET
| VV |  | "asf. Komunikace st. 0,00-14,70" (14,70*2+2,0*0,90*3) |  | 34.8 | [13 empty] | VV | 2 | 2 | True | 1 | ROZPOCET
71 | K | 919735112 | Řezání stávajícího živičného krytu hl do 100 mm | m | 34.8 |  | 0 | CS ÚRS 2017 01 |  |  | základní |  | 0 | 1.645e-06 | 5.7246e-05 | 0 | 0 | 4 | K | 2 |  |  |  | ROZPOCET | 0 | 0 | 0 | 0 | 0 | 1 | 0 | 4 | -128869261
| VV |  | "dle PP" | [15 empty] | VV | 2 | 1 | True | 0 | ROZPOCET
| VV |  | "stoka JK 1" | [15 empty] | VV | 2 | 1 | True | 0 | ROZPOCET
| VV |  | "asf. Komunikace st. 0,00-14,70" (14,70*2+2,0*0,90*3) |  | 34.8 | [13 empty] | VV | 2 | 2 | True | 1 | ROZPOCET
72 | K | 977151129 | Jádrové vrty diamantovými korunkami do D 350 mm do stavebních materiálů | m | 0.5 |  | 0 | CS ÚRS 2017 01 |  |  | základní |  | 0 | 0.0047662 | 0.0023831 | 0.384 | 0.192 | 4 | K | 2 |  |  |  | ROZPOCET | 0 | 0 | 0 | 0 | 0 | 1 | 0 | 4 | 968646365
| VV |  | "viz TZ" | [15 empty] | VV | 2 | 1 | True | 0 | ROZPOCET
| VV |  | "Napojení se provede navrtávkou v úrovni 200 mm nad dnem stoky" | [15 empty] | VV | 2 | 1 | True | 0 | ROZPOCET
| VV |  | 0,50*1 |  | 0.5 | [13 empty] | VV | 2 | 2 | True | 1 | ROZPOCET
73 | K | 979071121 | Očištění dlažebních kostek drobných s původním spárováním kamenivem těženým | m2 | 21.2 |  | 0 | CS ÚRS 2017 01 |  |  | základní |  | 0 | 0 | 0 | 0 | 0 | 4 | K | 2 |  |  |  | ROZPOCET | 0 | 0 | 0 | 0 | 0 | 1 | 0 | 4 | 176081998
| VV |  | "dle PP" | [15 empty] | VV | 2 | 1 | True | 0 | ROZPOCET
| VV |  | "použít stávající žulové kostky s kladením dlažby dle původního stavu + očištění kostek" | [15 empty] | VV | 2 | 1 | True | 0 | ROZPOCET
| VV |  | "stoka JK 1" | [15 empty] | VV | 2 | 1 | True | 0 | ROZPOCET
| VV |  | "kostky - st. 32,00-48,00" (16,00*1,0+2,0*1,0) |  | 18 | [13 empty] | VV | 2 | 2 | True | 0 | ROZPOCET
| VV |  | "stoka JK 1-3" | [15 empty] | VV | 2 | 1 | True | 0 | ROZPOCET
| VV |  | "žulové kostky - st. 0,00-3,20" 3,20*1,0 |  | 3.2 | [13 empty] | VV | 2 | 2 | True | 0 | ROZPOCET
| VV |  | Součet |  | 21.2 | [13 empty] | VV | 2 | 4 | True | 1 | ROZPOCET
| D | 997 | Přesun sutě |  |  |  | 0 | [5 empty] | 0 |  | 0 |  | 0 | 1 | D | 1 |  |  |  | ROZPOCET | [6 empty] | 0
74 | K | 997221551 | Vodorovná doprava suti ze sypkých materiálů do 1 km | t | 72.072 |  | 0 | CS ÚRS 2017 01 |  |  | základní |  | 0 | 0 | 0 | 0 | 0 | 4 | K | 2 |  |  |  | ROZPOCET | 0 | 0 | 0 | 0 | 0 | 1 | 0 | 4 | -419967566
| VV |  | "viz pol. 113106121 - bet. Dlažba" 12,70*0,255 |  | 3.239 | [13 empty] | VV | 2 | 2 | True | 0 | ROZPOCET
| VV |  | "viz pol. 113106242 - panely" 28,750*0,425 |  | 12.219 | [13 empty] | VV | 2 | 2 | True | 0 | ROZPOCET
| VV |  | "viz pol. 113107172 - beton tl. 300 mm" 28,60*0,625 |  | 17.875 | [13 empty] | VV | 2 | 2 | True | 0 | ROZPOCET
| VV |  | "viz pol. 113107142 - asfalt tl. 100 mm" 21,570*0,220 |  | 4.745 | [13 empty] | VV | 2 | 2 | True | 0 | ROZPOCET
| VV |  | "viz pol. 113107222 - kamenivo tl. 200 mm" 116,620*0,290 |  | 33.82 | [13 empty] | VV | 2 | 2 | True | 0 | ROZPOCET
| VV |  | "viz pol. 977151129 - jádrové vrty prům. 350 mm" 0,50*0,348 |  | 0.174 | [13 empty] | VV | 2 | 2 | True | 0 | ROZPOCET
| VV |  | Součet |  | 72.072 | [13 empty] | VV | 2 | 4 | True | 1 | ROZPOCET
75 | K | 997221559 | Příplatek ZKD 1 km u vodorovné dopravy suti ze sypkých materiálů | t | 1009.008 |  | 0 | CS ÚRS 2017 01 |  |  | základní |  | 0 | 0 | 0 | 0 | 0 | 4 | K | 2 |  |  |  | ROZPOCET | 0 | 0 | 0 | 0 | 0 | 1 | 0 | 4 | -896209748
| VV |  | "vzdálenost skládky 15 km" | [15 empty] | VV | 2 | 1 | True | 0 | ROZPOCET
| VV |  | "viz pol. 997221551" 72,072*(15-1) |  | 1009.008 | [13 empty] | VV | 2 | 2 | True | 1 | ROZPOCET
76 | K | 997221815 | Poplatek za uložení betonového odpadu na skládce (skládkovné) | t | 33.507 |  | 0 | CS ÚRS 2017 01 |  |  | základní |  | 0 | 0 | 0 | 0 | 0 | 4 | K | 2 |  |  |  | ROZPOCET | 0 | 0 | 0 | 0 | 0 | 1 | 0 | 4 | 684566649
| VV |  | "viz pol. 113106121 - bet. Dlažba" 12,70*0,255 |  | 3.239 | [13 empty] | VV | 2 | 2 | True | 0 | ROZPOCET
| VV |  | "viz pol. 113106242 - panely" 28,750*0,425 |  | 12.219 | [13 empty] | VV | 2 | 2 | True | 0 | ROZPOCET
| VV |  | "viz pol. 113107172 - beton tl. 300 mm" 28,60*0,625 |  | 17.875 | [13 empty] | VV | 2 | 2 | True | 0 | ROZPOCET
| VV |  | "viz pol. 977151129 - jádrové vrty prům. 350 mm" 0,50*0,348 |  | 0.174 | [13 empty] | VV | 2 | 2 | True | 0 | ROZPOCET
| VV |  | Součet |  | 33.507 | [13 empty] | VV | 2 | 4 | True | 1 | ROZPOCET
77 | K | 997221845 | Poplatek za uložení odpadu z asfaltových povrchů na skládce (skládkovné) | t | 4.745 |  | 0 | CS ÚRS 2017 01 |  |  | základní |  | 0 | 0 | 0 | 0 | 0 | 4 | K | 2 |  |  |  | ROZPOCET | 0 | 0 | 0 | 0 | 0 | 1 | 0 | 4 | -864827856
| VV |  | "viz pol. 113107142 - asfalt tl. 100 mm" 21,570*0,220 |  | 4.745 | [13 empty] | VV | 2 | 2 | True | 1 | ROZPOCET
78 | K | 997221855 | Poplatek za uložení odpadu z kameniva na skládce (skládkovné) | t | 33.82 |  | 0 | CS ÚRS 2017 01 |  |  | základní |  | 0 | 0 | 0 | 0 | 0 | 4 | K | 2 |  |  |  | ROZPOCET | 0 | 0 | 0 | 0 | 0 | 1 | 0 | 4 | 1782764033
| VV |  | "viz pol. 113107222 - kamenivo tl. 200 mm" 116,620*0,290 |  | 33.82 | [13 empty] | VV | 2 | 2 | True | 1 | ROZPOCET
| D | 998 | Přesun hmot |  |  |  | 0 | [5 empty] | 0 |  | 0 |  | 0 | 1 | D | 1 |  |  |  | ROZPOCET | [6 empty] | 0
79 | K | 998276101 | Přesun hmot pro trubní vedení z trub z plastických hmot otevřený výkop | t | 324.466 |  | 0 | CS ÚRS 2017 01 |  |  | základní |  | 0 | 0 | 0 | 0 | 0 | 4 | K | 2 |  |  |  | ROZPOCET | 0 | 0 | 0 | 0 | 0 | 1 | 0 | 4 | 1325414762

## 4 - IO 03 - Veřejné osvět...
| List obsahuje: |  | 1) Krycí list soupisu | 2) Rekapitulace |  |  | 3) Soupis prací | Zpět na list: | Rekapitulace stavby
[9 empty] | >> skryté sloupce << | [9 empty] | {428e5a60-bd35-457a-a407-39cec6c8209b}
2
| KRYCÍ LIST SOUPISU | [8 empty] | v --- níže se nacházejí doplnkové a pomocné údaje k sestavám --- v | [8 empty] | False
Stavba:
Olomouc - Oprava III. nádvoří Rektorátu UPOL
Objekt:
4 - IO 03 - Veřejné osvětlení
| KSO: |  |  |  |  | CC-CZ:
| Místo: |  | Křížkovského č.o.8, č.p. 511 |  |  | Datum: | 3. 7. 2017
| Zadavatel: |  |  |  |  | IČ:
|  | Univerzita Palackého v Olomouci |  |  |  | DIČ:
| Uchazeč: |  |  |  |  | IČ:
DIČ:
| Projektant: |  |  |  |  | IČ: | 25870092
|  | Atelier Polách & Bravenec s.r.o. |  |  |  | DIČ:
Poznámka:
| Cena bez DPH | [5 empty] | 0
|  |  | Základ daně |  |  | Sazba daně | Výše daně
| DPH | základní | 0 |  |  | 21% | 0
|  | snížená | 0 |  |  | 15% | 0
|  | zákl. přenesená | 0 |  |  | 21% | 0
|  | sníž. přenesená | 0 |  |  | 15% | 0
|  | nulová | 0 |  |  | 0% | 0
| Cena s DPH |  |  | v | CZK |  | 0
REKAPITULACE ČLENĚNÍ SOUPISU PRACÍ
Stavba:
Olomouc - Oprava III. nádvoří Rektorátu UPOL
Objekt:
4 - IO 03 - Veřejné osvětlení
Místo: |  |  | Křížkovského č.o.8, č.p. 511 |  |  | Datum: | 3. 7. 2017
Zadavatel: |  |  | Univerzita Palackého v Olomouci |  |  | Projektant: | Atelier Polách & Bravenec s.r.o.
Uchazeč:
Kód dílu - Popis | [6 empty] | Cena celkem [CZK]
Náklady soupisu celkem | [6 empty] | 0 | [12 empty] | -1
| HSV - Práce a dodávky HSV | [5 empty] | 0
| 6 - Úpravy povrchů, podlahy a osazování výplní | [5 empty] | 0
| 9 - Ostatní konstrukce a práce, bourání | [5 empty] | 0
| 997 - Přesun sutě | [5 empty] | 0
| PSV - Práce a dodávky PSV | [5 empty] | 0
| 741 - Elektroinstalace - silnoproud | [5 empty] | 0
| M - Práce a dodávky M | [5 empty] | 0
| 21-M - Elektromontáže | [5 empty] | 0
| 46-M - Zemní práce při extr.mont.pracích | [5 empty] | 0
| RD2 - doplnění rozvaděče RD2 | [5 empty] | 0
| HZS - Hodinové zúčtovací sazby | [5 empty] | 0
| OST - Ostatní | [5 empty] | 0
| VRN - Vedlejší rozpočtové náklady | [5 empty] | 0
| VRN1 - Průzkumné, geodetické a projektové práce | [5 empty] | 0
| VRN4 - Inženýrská činnost | [5 empty] | 0
| VRN6 - Územní vlivy | [5 empty] | 0
| VRN7 - Provozní vlivy | [5 empty] | 0
| VRN8 - Přesun stavebních kapacit | [5 empty] | 0
SOUPIS PRACÍ
Stavba:
Olomouc - Oprava III. nádvoří Rektorátu UPOL
Objekt:
4 - IO 03 - Veřejné osvětlení
Místo: |  |  | Křížkovského č.o.8, č.p. 511 |  |  | Datum: | 3. 7. 2017
Zadavatel: |  |  | Univerzita Palackého v Olomouci |  |  | Projektant: | Atelier Polách & Bravenec s.r.o.
Uchazeč:
PČ | Typ | Kód | Popis | MJ | Množství | J.cena [CZK] | Cena celkem [CZK] | Cenová soustava |  | Poznámka | DPH | J. Nh [h] | Nh celkem [h] | J. hmotnost [t] | Hmotnost celkem [t] | J. suť [t] | Suť Celkem [t]
Náklady soupisu celkem | [6 empty] | 0 | [5 empty] | 0 |  | 6.9054 |  | 0.068 |  | D | -1 | [10 empty] | 0
| D | HSV | Práce a dodávky HSV |  |  |  | 0 | [5 empty] | 0 |  | 5.4703 |  | 0.068 | 1 | D | 0 |  |  |  | ROZPOCET | [6 empty] | 0
1 | K | 174101101 | Zásyp jam, šachet rýh nebo kolem objektů sypaninou se zhutněním | m3 | 2.016 |  | 0 |  |  |  | základní |  | 0 | 0 | 0 | 0 | 0 | 4 | K | 1 |  |  |  | ROZPOCET | 0 | 0 | 0 | 0 | 0 | 1 | 0 | 4 | -1639525089
| VV |  | "podsyp trubek | [15 empty] | VV | 1 | 1 | True | 0 | ROZPOCET
| VV |  | "osvětlení vjezdu" | [15 empty] | VV | 1 | 1 | True | 0 | ROZPOCET
| VV |  | 15*0,4*0,08 |  | 0.48 | [13 empty] | VV | 1 | 2 | True | 0 | ROZPOCET
| VV |  | "osvětlení parkoviště" | [15 empty] | VV | 1 | 1 | True | 0 | ROZPOCET
| VV |  | 48*0,4*0,08 |  | 1.536 | [13 empty] | VV | 1 | 2 | True | 0 | ROZPOCET
| VV |  | Součet |  | 2.016 | [13 empty] | VV | 1 | 4 | True | 1 | ROZPOCET
2 | M | 583313450 | kamenivo těžené drobné tříděné frakce 0-4 | t | 5.413 |  | 0 |  |  |  | základní |  | 0 | 1 | 5.413 | 0 | 0 | 8 | M | 1 |  |  |  | ROZPOCET | 0 | 0 | 0 | 0 | 0 | 1 | 0 | 4 | 517821785
| VV |  | 2,016*2,685 "Přepočtené koeficientem množství |  | 5.413 | [13 empty] | VV | 1 | 2 | True | 1 | ROZPOCET
| D | 6 | Úpravy povrchů, podlahy a osazování výplní |  |  |  | 0 | [5 empty] | 0 |  | 0.0573 |  | 0 | 1 | D | 1 |  |  |  | ROZPOCET | [6 empty] | 0
3 | K | 622325101 | Oprava vnější vápenocementové hladké omítky složitosti 1 stěn v rozsahu do 10% | m2 | 15 |  | 0 | CS ÚRS 2017 01 |  |  | základní |  | 0 | 0.00382 | 0.0573 | 0 | 0 | 4 | K | 2 |  |  |  | ROZPOCET | 0 | 0 | 0 | 0 | 0 | 1 | 0 | 4 | -1947956851
| VV |  | "osvětlení objektu svítidly A" | [15 empty] | VV | 2 | 1 | True | 0 | ROZPOCET
| VV |  | 15*1 |  | 15 | [13 empty] | VV | 2 | 2 | True | 1 | ROZPOCET
| D | 9 | Ostatní konstrukce a práce, bourání |  |  |  | 0 | [5 empty] | 0 |  | 0 |  | 0.068 | 1 | D | 1 |  |  |  | ROZPOCET | [6 empty] | 0
4 | K | 220261661 | Značení trasy vedení | m | 16 |  | 0 | CS ÚRS 2017 01 |  |  | základní |  | 0 | 0 | 0 | 0 | 0 | 64 | K | 2 |  |  |  | ROZPOCET | 0 | 0 | 0 | 0 | 0 | 1 | 0 | 64 | -154603759
5 | K | 945412111 | Teleskopická hydraulická montážní plošina výška zdvihu do 8 m | den | 3 |  | 0 | CS ÚRS 2017 01 |  |  | základní |  | 0 | 0 | 0 | 0 | 0 | 4 | K | 2 |  |  |  | ROZPOCET | 0 | 0 | 0 | 0 | 0 | 1 | 0 | 4 | 766953447
| VV |  | "osvětlení objektu svítidly A" | [15 empty] | VV | 2 | 1 | True | 0 | ROZPOCET
| VV |  | 3 |  | 3 | [13 empty] | VV | 2 | 2 | True | 1 | ROZPOCET
6 | K | 974031121 | Vysekání rýh ve zdivu cihelném hl do 30 mm š do 30 mm | m | 15 |  | 0 | CS ÚRS 2017 01 |  |  | základní |  | 0 | 0 | 0 | 0.002 | 0.03 | 4 | K | 2 |  |  |  | ROZPOCET | 0 | 0 | 0 | 0 | 0 | 1 | 0 | 4 | 1673370171
| VV |  | "osvětlení objektu svítidly A" | [15 empty] | VV | 2 | 1 | True | 0 | ROZPOCET
| VV |  | 15 |  | 15 | [13 empty] | VV | 2 | 2 | True | 1 | ROZPOCET
7 | K | 974031155 | Vysekání rýh ve zdivu cihelném hl do 100 mm š do 200 mm | m | 1 |  | 0 | CS ÚRS 2017 01 |  |  | základní |  | 0 | 0 | 0 | 0.038 | 0.038 | 4 | K | 2 |  |  |  | ROZPOCET | 0 | 0 | 0 | 0 | 0 | 1 | 0 | 4 | 839826847
| VV |  | "svod do země z rozvaděče RD2" 1 |  | 1 | [13 empty] | VV | 2 | 2 | True | 1 | ROZPOCET
| D | 997 | Přesun sutě |  |  |  | 0 | [5 empty] | 0 |  | 0 |  | 0 | 1 | D | 1 |  |  |  | ROZPOCET | [6 empty] | 0
8 | K | 997013114 | Vnitrostaveništní doprava suti a vybouraných hmot pro budovy v do 15 m s použitím mechanizace | t | 0.068 |  | 0 | CS ÚRS 2017 01 |  |  | základní |  | 0 | 0 | 0 | 0 | 0 | 4 | K | 2 |  |  |  | ROZPOCET | 0 | 0 | 0 | 0 | 0 | 1 | 0 | 4 | -1638673249
| PSC |  | Poznámka k souboru cen: 1. V cenách -3111 až -3217 jsou započteny i náklady na: a) vodorovnou dopravu na uvedenou vzdálenost, b) svislou dopravu pro uvedenou výšku budovy, c) naložení na vodorovný dopravní prostředek pro odvoz na skládku nebo meziskládku, d) náklady na rozhrnutí a urovnání suti na dopravním prostředku. 2. Jestliže se pro svislý přesun použije shoz nebo zařízení investora (např. výtah v budově), užije se pro ocenění dopravy suti cena -3111 (pro nejmenší výšku, tj. 6 m). 3. Montáž, demontáž a pronájem shozu se ocení cenami souboru cen 997 01-33 Shoz suti. 4. Ceny -3151 až -3162 lze použít v případě, kdy dochází ke ztížení dopravy suti např. tím, že není možné instalovat jeřáb. | [15 empty] | PSC | 2
9 | K | 997013501 | Odvoz suti a vybouraných hmot na skládku nebo meziskládku do 1 km se složením | t | 0.068 |  | 0 | CS ÚRS 2017 01 |  |  | základní |  | 0 | 0 | 0 | 0 | 0 | 4 | K | 2 |  |  |  | ROZPOCET | 0 | 0 | 0 | 0 | 0 | 1 | 0 | 4 | -1788714807
| PSC |  | Poznámka k souboru cen: 1. Délka odvozu suti je vzdálenost od místa naložení suti na dopravní prostředek až po místo složení na určené skládce nebo meziskládce. 2. V ceně -3501 jsou započteny i náklady na složení suti na skládku nebo meziskládku. 3. Ceny jsou určeny pro odvoz suti na skládku nebo meziskládku jakýmkoliv způsobem silniční dopravy (i prostřednictvím kontejnerů). 4. Odvoz suti z meziskládky se oceňuje cenou 997 01-3511. | [15 empty] | PSC | 2
10 | K | 997013509 | Příplatek k odvozu suti a vybouraných hmot na skládku ZKD 1 km přes 1 km | t | 0.68 |  | 0 | CS ÚRS 2017 01 |  |  | základní |  | 0 | 0 | 0 | 0 | 0 | 4 | K | 2 |  |  |  | ROZPOCET | 0 | 0 | 0 | 0 | 0 | 1 | 0 | 4 | 1066302357
| PSC |  | Poznámka k souboru cen: 1. Délka odvozu suti je vzdálenost od místa naložení suti na dopravní prostředek až po místo složení na určené skládce nebo meziskládce. 2. V ceně -3501 jsou započteny i náklady na složení suti na skládku nebo meziskládku. 3. Ceny jsou určeny pro odvoz suti na skládku nebo meziskládku jakýmkoliv způsobem silniční dopravy (i prostřednictvím kontejnerů). 4. Odvoz suti z meziskládky se oceňuje cenou 997 01-3511. | [15 empty] | PSC | 2
| VV |  | 0,068*10 "Přepočtené koeficientem množství |  | 0.68 | [13 empty] | VV | 2 | 2 | True | 1 | ROZPOCET
11 | K | 997013831 | Poplatek za uložení stavebního směsného odpadu na skládce (skládkovné) | t | 0.068 |  | 0 | CS ÚRS 2017 01 |  |  | základní |  | 0 | 0 | 0 | 0 | 0 | 4 | K | 2 |  |  |  | ROZPOCET | 0 | 0 | 0 | 0 | 0 | 1 | 0 | 4 | -1179494296
| PSC |  | Poznámka k souboru cen: 1. Ceny uvedené v souboru lze po dohodě upravit podle místních podmínek. 2. Uložení odpadů neuvedených v souboru cen se oceňuje individuálně. 3. V cenách je započítán poplatek za ukládaní odpadu dle zákona 185/2001 Sb. 4. Případné drcení stavebního odpadu lze ocenit souborem cen 997 00-60 Drcení stavebního odpadu z katalogu 800-6 Demolice objektů. | [15 empty] | PSC | 2
| D | PSV | Práce a dodávky PSV |  |  |  | 0 | [5 empty] | 0 |  | 0.049409 |  | 0 | 2 | D | 0 |  |  |  | ROZPOCET | [6 empty] | 0
| D | 741 | Elektroinstalace - silnoproud |  |  |  | 0 | [5 empty] | 0 |  | 0.049409 |  | 0 | 2 | D | 1 |  |  |  | ROZPOCET | [6 empty] | 0
12 | K | 741110311 | Montáž trubka ochranná do krabic plastová tuhá D do 40 mm uložená volně | m | 100 |  | 0 | CS ÚRS 2017 01 |  |  | základní |  | 0 | 0 | 0 | 0 | 0 | 16 | K | 2 |  |  |  | ROZPOCET | 0 | 0 | 0 | 0 | 0 | 1 | 0 | 16 | -194180902
| VV |  | "osvětlení vjezdu" | [15 empty] | VV | 2 | 1 | True | 0 | ROZPOCET
| VV |  | 15+2*5+8*(1+1) |  | 41 | [13 empty] | VV | 2 | 2 | True | 0 | ROZPOCET
| VV |  | "osvětlení parkoviště" | [15 empty] | VV | 2 | 1 | True | 0 | ROZPOCET
| VV |  | 48+5+3*(1+1) |  | 59 | [13 empty] | VV | 2 | 2 | True | 0 | ROZPOCET
| VV |  | Součet |  | 100 | [13 empty] | VV | 2 | 4 | True | 1 | ROZPOCET
13 | M | 345713500 | trubka elektroinstalační ohebná dvouplášťová korugovaná D 32/40 mm, HDPE+LDPE | m | 110 |  | 0 | CS ÚRS 2017 01 |  |  | základní |  | 0 | 0.00019 | 0.0209 | 0 | 0 | 32 | M | 2 |  |  |  | ROZPOCET | 0 | 0 | 0 | 0 | 0 | 1 | 0 | 16 | -1849343952
| VV |  | 100*1,1 "Přepočtené koeficientem množství |  | 110 | [13 empty] | VV | 2 | 2 | True | 1 | ROZPOCET
14 | K | 741122611 | Montáž kabel Cu plný kulatý žíla 3x1,5 až 6 mm2 uložený pevně (CYKY) | m | 125 |  | 0 | CS ÚRS 2017 01 |  |  | základní |  | 0 | 0 | 0 | 0 | 0 | 16 | K | 2 |  |  |  | ROZPOCET | 0 | 0 | 0 | 0 | 0 | 1 | 0 | 16 | -263538453
| VV |  | "osvětlení objektu svítidly A" | [15 empty] | VV | 2 | 1 | True | 0 | ROZPOCET
| VV |  | "CYKY 3x2.5" 25 |  | 25 | [13 empty] | VV | 2 | 2 | True | 0 | ROZPOCET
| VV |  | "osvětlení vjezdu" | [15 empty] | VV | 2 | 1 | True | 0 | ROZPOCET
| VV |  | "CYKY 3x2.5" 15+2*5+8*(1+1) |  | 41 | [13 empty] | VV | 2 | 2 | True | 0 | ROZPOCET
| VV |  | Mezisoučet |  | 66 | [13 empty] | VV | 2 | 3 | True | 0 | ROZPOCET
| VV |  | "osvětlení parkoviště" | [15 empty] | VV | 2 | 1 | True | 0 | ROZPOCET
| VV |  | "CYKY 3x4" 48+5+3*(1+1) |  | 59 | [13 empty] | VV | 2 | 2 | True | 0 | ROZPOCET
| VV |  | Součet |  | 125 | [13 empty] | VV | 2 | 4 | True | 1 | ROZPOCET
15 | M | 341110360 | kabel silový s Cu jádrem CYKY 3x2,5 mm2 | m | 75.9 |  | 0 | CS ÚRS 2017 01 |  |  | základní |  | 0 | 0.00017 | 0.012903 | 0 | 0 | 32 | M | 2 |  |  |  | ROZPOCET | 0 | 0 | 0 | 0 | 0 | 1 | 0 | 16 | -861523411
| VV |  | 66*1,15 "Přepočtené koeficientem množství |  | 75.9 | [13 empty] | VV | 2 | 2 | True | 1 | ROZPOCET
16 | M | 341110420 | kabel silový s Cu jádrem CYKY 3x4 mm2 | m | 67.85 |  | 0 | CS ÚRS 2017 01 |  |  | základní |  | 0 | 0.00023 | 0.015605 | 0 | 0 | 32 | M | 2 |  |  |  | ROZPOCET | 0 | 0 | 0 | 0 | 0 | 1 | 0 | 16 | 212410838
| VV |  | 59*1,15 "Přepočtené koeficientem množství |  | 67.85 | [13 empty] | VV | 2 | 2 | True | 1 | ROZPOCET
17 | K | 741373002 | Montáž svítidlo výbojkové průmyslové stropní na výložník | kus | 4 |  | 0 | CS ÚRS 2017 01 |  |  | základní |  | 0 | 0 | 0 | 0 | 0 | 16 | K | 2 |  |  |  | ROZPOCET | 0 | 0 | 0 | 0 | 0 | 1 | 0 | 16 | -731729933
| VV |  | "osvětlení objektu svítidly A" | [15 empty] | VV | 2 | 1 | True | 0 | ROZPOCET
| VV |  | 4 |  | 4 | [13 empty] | VV | 2 | 2 | True | 1 | ROZPOCET
18 | M | sv_A | svítidlo nástěnné LED 50W, 6200lm ze svítidla, 4000K, IP66, IK09, barva grafit, osazení na krátký 0,3m dlouhý výložník na stěnu | kus | 4 |  | 0 |  |  |  | základní |  | 0 | 0 | 0 | 0 | 0 | 32 | M | 2 |  |  |  | ROZPOCET | 0 | 0 | 0 | 0 | 0 | 1 | 0 | 16 | 1504551917
| P |  | Poznámka k položce: včetně výložníku včetně zdrojů a recyklačních poplatků | [15 empty] | P | 2
19 | K | 741374071 | Montáž světlomet halogenový vnitřní nebo vnější | kus | 11 |  | 0 | CS ÚRS 2017 01 |  |  | základní |  | 0 | 0 | 0 | 0 | 0 | 16 | K | 2 |  |  |  | ROZPOCET | 0 | 0 | 0 | 0 | 0 | 1 | 0 | 16 | 325288692
| VV |  | "osvětlení vjezdu" | [15 empty] | VV | 2 | 1 | True | 0 | ROZPOCET
| VV |  | 8 |  | 8 | [13 empty] | VV | 2 | 2 | True | 0 | ROZPOCET
| VV |  | "osvětlení parkoviště" | [15 empty] | VV | 2 | 1 | True | 0 | ROZPOCET
| VV |  | 3 |  | 3 | [13 empty] | VV | 2 | 2 | True | 0 | ROZPOCET
| VV |  | Součet |  | 11 | [13 empty] | VV | 2 | 4 | True | 1 | ROZPOCET
20 | K | R460001 | Zhotovení pouzdra pro zemní svítidlo | ks | 11 |  | 0 |  |  |  | základní |  | 0 | 0 | 0 | 0 | 0 | 64 | K | 2 |  |  |  | ROZPOCET | 0 | 0 | 0 | 0 | 0 | 1 | 0 | 64 | 851885779
| VV |  | "osvětlení vjezdu" | [15 empty] | VV | 2 | 1 | True | 0 | ROZPOCET
| VV |  | 8 |  | 8 | [13 empty] | VV | 2 | 2 | True | 0 | ROZPOCET
| VV |  | "osvětlení parkoviště" | [15 empty] | VV | 2 | 1 | True | 0 | ROZPOCET
| VV |  | 3 |  | 3 | [13 empty] | VV | 2 | 2 | True | 0 | ROZPOCET
| VV |  | Součet |  | 11 | [13 empty] | VV | 2 | 4 | True | 1 | ROZPOCET
21 | M | sv_B | svítidlo LED 13,5W/230V, 839lm, 4000K, IP66, IK10, d215mm / v=200mm, kov matný chrom, asymetrické vyzařování s korekcí +/-15°, pojezdové do 3,5t | ks | 3 |  | 0 |  |  |  | základní |  | 0 | 0 | 0 | 0 | 0 | 256 | M | 2 |  |  |  | ROZPOCET | 0 | 0 | 0 | 0 | 0 | 1 | 0 | 64 | -490529041
| P |  | Poznámka k položce: včetně zdrojů a recyklačních poplatků včetně instalační zemní krabice | [15 empty] | P | 2
22 | M | sv_C | svítidlo LED 2,5W/230V, 180lm, d102mm / v=80mm, IP65, nerez ocel, pojezdové do 3,5t | ks | 8 |  | 0 |  |  |  | základní |  | 0 | 0 | 0 | 0 | 0 | 256 | M | 2 |  |  |  | ROZPOCET | 0 | 0 | 0 | 0 | 0 | 1 | 0 | 64 | -2129813288
| P |  | Poznámka k položce: včetně zdrojů a recyklačních poplatků včetně instalační zemní krabice | [15 empty] | P | 2
| D | M | Práce a dodávky M |  |  |  | 0 | [5 empty] | 0 |  | 1.3857 |  | 0 | 3 | D | 0 |  |  |  | ROZPOCET | [6 empty] | 0
| D | 21-M | Elektromontáže |  |  |  | 0 | [5 empty] | 0 |  | 0.00693 |  | 0 | 3 | D | 1 |  |  |  | ROZPOCET | [6 empty] | 0
23 | K | 210021063 | Osazení výstražné fólie z PVC | m | 63 |  | 0 |  |  |  | základní |  | 0 | 0 | 0 | 0 | 0 | 64 | K | 2 |  |  |  | ROZPOCET | 0 | 0 | 0 | 0 | 0 | 1 | 0 | 64 | 1440927038
| VV |  | "osvětlení vjezdu" | [15 empty] | VV | 2 | 1 | True | 0 | ROZPOCET
| VV |  | 15 |  | 15 | [13 empty] | VV | 2 | 2 | True | 0 | ROZPOCET
| VV |  | "osvětlení parkoviště" | [15 empty] | VV | 2 | 1 | True | 0 | ROZPOCET
| VV |  | 48 |  | 48 | [13 empty] | VV | 2 | 2 | True | 0 | ROZPOCET
| VV |  | Součet |  | 63 | [13 empty] | VV | 2 | 4 | True | 1 | ROZPOCET
24 | M | 460R01 | výstražná fólie do výkopu šířky 22cm pro silnoproudé vedení | m | 69.3 |  | 0 |  |  |  | základní |  | 0 | 0.0001 | 0.00693 | 0 | 0 | 256 | M | 2 |  |  |  | ROZPOCET | 0 | 0 | 0 | 0 | 0 | 1 | 0 | 64 | 543607921
| VV |  | 63*1,1 "Přepočtené koeficientem množství |  | 69.3 | [13 empty] | VV | 2 | 2 | True | 1 | ROZPOCET
| D | 46-M | Zemní práce při extr.mont.pracích |  |  |  | 0 | [5 empty] | 0 |  | 1.3788 |  | 0 | 3 | D | 1 |  |  |  | ROZPOCET | [6 empty] | 0
25 | K | 460150053 | Hloubení kabelových zapažených i nezapažených rýh ručně š 40 cm, hl 70 cm, v hornině tř 3 | m | 15 |  | 0 | CS ÚRS 2017 01 |  |  | základní |  | 0 | 0 | 0 | 0 | 0 | 64 | K | 2 |  |  |  | ROZPOCET | 0 | 0 | 0 | 0 | 0 | 1 | 0 | 64 | -317385761
| PSC |  | Poznámka k souboru cen: 1. Ceny hloubení rýh v hornině třídy 6 a 7 se oceňují cenami souboru cen 460 20- . Hloubení nezapažených kabelových rýh strojně. | [15 empty] | PSC | 2
| VV |  | "osvětlení vjezdu" | [15 empty] | VV | 2 | 1 | True | 0 | ROZPOCET
| VV |  | 15 |  | 15 | [13 empty] | VV | 2 | 2 | True | 0 | ROZPOCET
| VV |  | Součet |  | 15 | [13 empty] | VV | 2 | 4 | True | 1 | ROZPOCET
26 | K | 460150083 | Hloubení kabelových zapažených i nezapažených rýh ručně š 40 cm, hl 100 cm, v hornině tř 3 | m | 48 |  | 0 | CS ÚRS 2017 01 |  |  | základní |  | 0 | 0 | 0 | 0 | 0 | 64 | K | 2 |  |  |  | ROZPOCET | 0 | 0 | 0 | 0 | 0 | 1 | 0 | 64 | 1249864496
| PSC |  | Poznámka k souboru cen: 1. Ceny hloubení rýh v hornině třídy 6 a 7 se oceňují cenami souboru cen 460 20- . Hloubení nezapažených kabelových rýh strojně. | [15 empty] | PSC | 2
| VV |  | "osvětlení parkoviště" | [15 empty] | VV | 2 | 1 | True | 0 | ROZPOCET
| VV |  | 48 |  | 48 | [13 empty] | VV | 2 | 2 | True | 0 | ROZPOCET
| VV |  | Součet |  | 48 | [13 empty] | VV | 2 | 4 | True | 1 | ROZPOCET
27 | K | 460510205 | Kanály do rýhy neasfaltované z prefabrikovaných betonových žlabů typ T 2 NK | m | 6 |  | 0 | CS ÚRS 2017 01 |  |  | základní |  | 0 | 0.109 | 0.654 | 0 | 0 | 64 | K | 2 |  |  |  | ROZPOCET | 0 | 0 | 0 | 0 | 0 | 1 | 0 | 64 | 331847625
| PSC |  | Poznámka k souboru cen: 1. V cenách -0004 až -0156 nejsou obsaženy náklady na dodávku trub. Tato dodávka se oceňuje ve specifikaci. 2. V cenách -0258 až -0274 nejsou obsaženy náklady na dodávku žlabů. Tato dodávka se oceňuje ve specifikaci. 3. V cenách -0301 až -0353 nejsou obsaženy náklady na dodávku multikanálů. Tato dodávka se oceňuje ve specifikaci. | [15 empty] | PSC | 2
| VV |  | "žlab pro kabeláže do vjezdu" 6 |  | 6 | [13 empty] | VV | 2 | 2 | True | 1 | ROZPOCET
28 | M | KZ3 | betonový kabelový žlab délky 0,5m (vnitřní rozměr žlabu - 33x27 cm), žlab obsahuje zámky pro vzájemné spojení dvou žlabů | ks | 24 |  | 0 |  |  |  | základní |  | 0 | 0.023 | 0.552 | 0 | 0 | 256 | M | 2 |  |  |  | ROZPOCET | 0 | 0 | 0 | 0 | 0 | 1 | 0 | 64 | 2139448250
29 | M | KZ3_kryt | poklop k betonovému kabelovému žlabu (vnitřní rozměr žlabu - 33x27 cm) (délky 0,5m) | ks | 24 |  | 0 |  |  |  | základní |  | 0 | 0.007 | 0.168 | 0 | 0 | 256 | M | 2 |  |  |  | ROZPOCET | 0 | 0 | 0 | 0 | 0 | 1 | 0 | 64 | 818345973
30 | K | 460620013 | Provizorní úprava terénu se zhutněním, v hornině tř 3 | m2 | 63 |  | 0 | CS ÚRS 2017 01 |  |  | základní |  | 0 | 0 | 0 | 0 | 0 | 64 | K | 2 |  |  |  | ROZPOCET | 0 | 0 | 0 | 0 | 0 | 1 | 0 | 64 | 1272886108
| PSC |  | Poznámka k souboru cen: 1. V cenách -0002 až -0003 nejsou zahrnuty dodávku drnů. Tato se oceňuje ve specifikaci. 2. V cenách -0022 až -0028 nejsou zahrnuty náklady na dodávku obrubníků. Tato dodávka se oceňuje ve specifikaci. | [15 empty] | PSC | 2
| VV |  | "osvětlení vjezdu" | [15 empty] | VV | 2 | 1 | True | 0 | ROZPOCET
| VV |  | 15*1 |  | 15 | [13 empty] | VV | 2 | 2 | True | 0 | ROZPOCET
| VV |  | "osvětlení parkoviště" | [15 empty] | VV | 2 | 1 | True | 0 | ROZPOCET
| VV |  | 48*1 |  | 48 | [13 empty] | VV | 2 | 2 | True | 0 | ROZPOCET
| VV |  | Součet |  | 63 | [13 empty] | VV | 2 | 4 | True | 1 | ROZPOCET
31 | K | 460710031 | Vyplnění a omítnutí rýh ve stěnách hloubky do 3 cm a šířky do 3 cm | m | 15 |  | 0 | CS ÚRS 2017 01 |  |  | základní |  | 0 | 0.00015 | 0.00225 | 0 | 0 | 64 | K | 2 |  |  |  | ROZPOCET | 0 | 0 | 0 | 0 | 0 | 1 | 0 | 64 | 1900863390
| VV |  | "osvětlení objektu svítidly A" | [15 empty] | VV | 2 | 1 | True | 0 | ROZPOCET
| VV |  | 15 |  | 15 | [13 empty] | VV | 2 | 2 | True | 1 | ROZPOCET
32 | K | 460710045 | Vyplnění a omítnutí rýh ve stěnách hloubky do 5 cm a šířky do 15 cm | m | 2 |  | 0 | CS ÚRS 2017 01 |  |  | základní |  | 0 | 0.00127 | 0.00254 | 0 | 0 | 64 | K | 2 |  |  |  | ROZPOCET | 0 | 0 | 0 | 0 | 0 | 1 | 0 | 64 | -1987081810
| VV |  | "svod do země z rozvaděče RD2" 1*2 |  | 2 | [13 empty] | VV | 2 | 2 | True | 1 | ROZPOCET
| D | RD2 | doplnění rozvaděče RD2 |  |  |  | 0 | [5 empty] | 0 |  | 0 |  | 0 | 3 | D | 1 |  |  |  | ROZPOCET | [6 empty] | 0
33 | M | 01 | Jistič, In 6 A, Ue AC 230 V / DC 72 V, charakteristika B, 1pól, Icn 10 kA | ks | 1 |  | 0 |  |  |  | základní |  | 0 | 0 | 0 | 0 | 0 | 256 | M | 2 |  |  |  | ROZPOCET | 0 | 0 | 0 | 0 | 0 | 1 | 0 | 64 | 1870399289
34 | M | 02 | Jistič, In 10 A, Ue AC 230 V / DC 72 V, charakteristika B, 1pól, Icn 10 kA | ks | 2 |  | 0 |  |  |  | základní |  | 0 | 0 | 0 | 0 | 0 | 256 | M | 2 |  |  |  | ROZPOCET | 0 | 0 | 0 | 0 | 0 | 1 | 0 | 64 | 948092001
35 | M | 03 | Digitální spínací hodiny, In 16 A, Uc AC 230 V, 2x přepínací kontakt, týdenní program, 2 kanály, funkce astro, záloha chodu, CZ | ks | 1 |  | 0 |  |  |  | základní |  | 0 | 0 | 0 | 0 | 0 | 256 | M | 2 |  |  |  | ROZPOCET | 0 | 0 | 0 | 0 | 0 | 1 | 0 | 64 | 559424636
36 | M | 04 | podružný materiál pro výrobu rozvaděče | kpl | 1 |  | 0 |  |  |  | základní |  | 0 | 0 | 0 | 0 | 0 | 256 | M | 2 |  |  |  | ROZPOCET | 0 | 0 | 0 | 0 | 0 | 1 | 0 | 64 | -378379375
37 | M | 05 | propojovací vodiče | kpl | 1 |  | 0 |  |  |  | základní |  | 0 | 0 | 0 | 0 | 0 | 256 | M | 2 |  |  |  | ROZPOCET | 0 | 0 | 0 | 0 | 0 | 1 | 0 | 64 | 440799722
38 | K | 06 | popisy jednotlivých obvodů na krycí desce rozvaděče | ks | 4 |  | 0 |  |  |  | základní |  | 0 | 0 | 0 | 0 | 0 | 64 | K | 2 |  |  |  | ROZPOCET | 0 | 0 | 0 | 0 | 0 | 1 | 0 | 64 | 981353065
| D | HZS | Hodinové zúčtovací sazby |  |  |  | 0 | [5 empty] | 0 |  | 0 |  | 0 | 4 | D | 0 |  |  |  | ROZPOCET | [6 empty] | 0
39 | K | HZS2222 | Hodinová zúčtovací sazba elektrikář odborný | hod | 32 |  | 0 | CS ÚRS 2017 01 |  |  | základní |  | 0 | 0 | 0 | 0 | 0 | 512 | K | 1 |  |  |  | ROZPOCET | 0 | 0 | 0 | 0 | 0 | 1 | 0 | 512 | -26746632
| VV |  | "osvětlení objektu svítidly A" | [15 empty] | VV | 1 | 1 | True | 0 | ROZPOCET
| VV |  | "úprava napojení na stávající napájení svítidel" 8+8 |  | 16 | [13 empty] | VV | 1 | 2 | True | 0 | ROZPOCET
| VV |  | "demontáže stávajícího osvětlení" 4+4 |  | 8 | [13 empty] | VV | 1 | 2 | True | 0 | ROZPOCET
| VV |  | Mezisoučet |  | 24 | [13 empty] | VV | 1 | 3 | True | 0 | ROZPOCET
| VV |  | "úprava rozvaděče RD2" 8 |  | 8 | [13 empty] | VV | 1 | 2 | True | 0 | ROZPOCET
| VV |  | Součet |  | 32 | [13 empty] | VV | 1 | 4 | True | 1 | ROZPOCET
| D | OST | Ostatní |  |  |  | 0 | [5 empty] | 0 |  | 0 |  | 0 | 4 | D | 0 |  |  |  | ROZPOCET | [6 empty] | 0
40 | M | pod_mt | podružný materiál na zakázku | kpl | 1 |  | 0 |  |  |  | základní |  | 0 | 0 | 0 | 0 | 0 | 512 | M | 1 |  |  |  | ROZPOCET | 0 | 0 | 0 | 0 | 0 | 1 | 0 | 512 | -1924549497
| P |  | Poznámka k položce: Dle všeobecných podmínek ceníku VP 800-741, příloha č.4 se jedná o drobný jednicový materiál, jehož podíl na celkových nákladech je malý proto se jednotlivě nespecifikuje. SEZNAM PODRUŽNÝCH MATERIÁLŮ: vývodky, spojky vodičové do 16mm2, spojníky sponky, příchytky, lišty niedax, hmoždinky PVC izolanty drobné výrobky z plastů a pryže drát vázací a svařovací elektrody pásky z elektrovodného hliníku cín pájka na hliník výrobky pro svařování a pájení plyny na svařování a pájení odmašťovače izolační hmoty lepidla a tmely kyseliny a odrezovače nátěrové hmoty pro drobné opravy kabelová oka a spojky do 16mm2 materiál označovací, např. štítky, spojovací materiál (nýty, vruty, hřebíky, šrouby a matice do M16 | [15 empty] | P | 1
| D | VRN | Vedlejší rozpočtové náklady |  |  |  | 0 | [5 empty] | 0 |  | 0 |  | 0 | 5 | D | 0 |  |  |  | ROZPOCET | [6 empty] | 0
| D | VRN1 | Průzkumné, geodetické a projektové práce |  |  |  | 0 | [5 empty] | 0 |  | 0 |  | 0 | 5 | D | 1 |  |  |  | ROZPOCET | [6 empty] | 0
41 | K | 012303000 | Geodetické práce po výstavbě | kpl | 1 |  | 0 | CS ÚRS 2017 01 |  |  | základní |  | 0 | 0 | 0 | 0 | 0 | 1024 | K | 2 |  |  |  | ROZPOCET | 0 | 0 | 0 | 0 | 0 | 1 | 0 | 1024 | 240558324
| P |  | Poznámka k položce: Geodetické zaměření kabelů. Předání 3x tištěné + 2x digitálně na CD/DVD. | [15 empty] | P | 2
42 | K | 013254000 | Dokumentace skutečného provedení stavby | kpl | 1 |  | 0 | CS ÚRS 2017 01 |  |  | základní |  | 0 | 0 | 0 | 0 | 0 | 1024 | K | 2 |  |  |  | ROZPOCET | 0 | 0 | 0 | 0 | 0 | 1 | 0 | 1024 | 356387199
| P |  | Poznámka k položce: Předání 3x tištěné + 2x digitálně na CD/DVD v pdf+dwg | [15 empty] | P | 2
| D | VRN4 | Inženýrská činnost |  |  |  | 0 | [5 empty] | 0 |  | 0 |  | 0 | 5 | D | 1 |  |  |  | ROZPOCET | [6 empty] | 0
43 | K | 044002000 | Revize | kpl | 1 |  | 0 | CS ÚRS 2017 01 |  |  | základní |  | 0 | 0 | 0 | 0 | 0 | 1024 | K | 2 |  |  |  | ROZPOCET | 0 | 0 | 0 | 0 | 0 | 1 | 0 | 1024 | 1299424006
| P |  | Poznámka k položce: Předání 3x tištěné. | [15 empty] | P | 2
44 | K | 045203000 | Kompletační činnost | kpl | 1 |  | 0 | CS ÚRS 2017 01 |  |  | základní |  | 0 | 0 | 0 | 0 | 0 | 1024 | K | 2 |  |  |  | ROZPOCET | 0 | 0 | 0 | 0 | 0 | 1 | 0 | 1024 | 1549904091
| D | VRN6 | Územní vlivy |  |  |  | 0 | [5 empty] | 0 |  | 0 |  | 0 | 5 | D | 1 |  |  |  | ROZPOCET | [6 empty] | 0
45 | K | 065002000 | Mimostaveništní doprava materiálů | kpl | 1 |  | 0 | CS ÚRS 2017 01 |  |  | základní |  | 0 | 0 | 0 | 0 | 0 | 1024 | K | 2 |  |  |  | ROZPOCET | 0 | 0 | 0 | 0 | 0 | 1 | 0 | 1024 | 791749546
| D | VRN7 | Provozní vlivy |  |  |  | 0 | [5 empty] | 0 |  | 0 |  | 0 | 5 | D | 1 |  |  |  | ROZPOCET | [6 empty] | 0
46 | K | 071103000 | Provoz investora (zajištění a označení výkopů) | kpl | 1 |  | 0 | CS ÚRS 2017 01 |  |  | základní |  | 0 | 0 | 0 | 0 | 0 | 1024 | K | 2 |  |  |  | ROZPOCET | 0 | 0 | 0 | 0 | 0 | 1 | 0 | 1024 | -401409860
| D | VRN8 | Přesun stavebních kapacit |  |  |  | 0 | [5 empty] | 0 |  | 0 |  | 0 | 5 | D | 1 |  |  |  | ROZPOCET | [6 empty] | 0
47 | K | 081103000 | Denní doprava pracovníků na pracoviště | kpl | 1 |  | 0 | CS ÚRS 2017 01 |  |  | základní |  | 0 | 0 | 0 | 0 | 0 | 1024 | K | 2 |  |  |  | ROZPOCET | 0 | 0 | 0 | 0 | 0 | 1 | 0 | 1024 | -809886578

## 5 - IO 04 - Terénní a sad...
| List obsahuje: |  | 1) Krycí list soupisu | 2) Rekapitulace |  |  | 3) Soupis prací | Zpět na list: | Rekapitulace stavby
[9 empty] | >> skryté sloupce << | [9 empty] | {853cf914-8a58-4749-b8f8-ffcb231a11c5}
2
| KRYCÍ LIST SOUPISU | [8 empty] | v --- níže se nacházejí doplnkové a pomocné údaje k sestavám --- v | [8 empty] | False
Stavba:
Olomouc - Oprava III. nádvoří Rektorátu UPOL
Objekt:
5 - IO 04 - Terénní a sadové úpravy
| KSO: |  |  |  |  | CC-CZ:
| Místo: |  | Křížkovského č.o.8, č.p. 511 |  |  | Datum: | 3. 7. 2017
| Zadavatel: |  |  |  |  | IČ:
|  | Univerzita Palackého v Olomouci |  |  |  | DIČ:
| Uchazeč: |  |  |  |  | IČ:
DIČ:
| Projektant: |  |  |  |  | IČ: | 25870092
|  | Atelier Polách & Bravenec s.r.o. |  |  |  | DIČ:
Poznámka:
| Cena bez DPH | [5 empty] | 0
|  |  | Základ daně |  |  | Sazba daně | Výše daně
| DPH | základní | 0 |  |  | 21% | 0
|  | snížená | 0 |  |  | 15% | 0
|  | zákl. přenesená | 0 |  |  | 21% | 0
|  | sníž. přenesená | 0 |  |  | 15% | 0
|  | nulová | 0 |  |  | 0% | 0
| Cena s DPH |  |  | v | CZK |  | 0
REKAPITULACE ČLENĚNÍ SOUPISU PRACÍ
Stavba:
Olomouc - Oprava III. nádvoří Rektorátu UPOL
Objekt:
5 - IO 04 - Terénní a sadové úpravy
Místo: |  |  | Křížkovského č.o.8, č.p. 511 |  |  | Datum: | 3. 7. 2017
Zadavatel: |  |  | Univerzita Palackého v Olomouci |  |  | Projektant: | Atelier Polách & Bravenec s.r.o.
Uchazeč:
Kód dílu - Popis | [6 empty] | Cena celkem [CZK]
Náklady soupisu celkem | [6 empty] | 0 | [12 empty] | -1
| HSV - Práce a dodávky HSV | [5 empty] | 0
| 1 - Zemní práce | [5 empty] | 0
| 3 - Svislé a kompletní konstrukce | [5 empty] | 0
| 6 - Úpravy povrchů, podlahy a osazování výplní | [5 empty] | 0
| 9 - Ostatní konstrukce a práce, bourání | [5 empty] | 0
| 997 - Přesun sutě | [5 empty] | 0
| 998 - Přesun hmot | [5 empty] | 0
| PSV - Práce a dodávky PSV | [5 empty] | 0
| 711 - Izolace proti vodě, vlhkosti a plynům | [5 empty] | 0
| 767 - Konstrukce zámečnické | [5 empty] | 0
| 783 - Dokončovací práce - nátěry | [5 empty] | 0
SOUPIS PRACÍ
Stavba:
Olomouc - Oprava III. nádvoří Rektorátu UPOL
Objekt:
5 - IO 04 - Terénní a sadové úpravy
Místo: |  |  | Křížkovského č.o.8, č.p. 511 |  |  | Datum: | 3. 7. 2017
Zadavatel: |  |  | Univerzita Palackého v Olomouci |  |  | Projektant: | Atelier Polách & Bravenec s.r.o.
Uchazeč:
PČ | Typ | Kód | Popis | MJ | Množství | J.cena [CZK] | Cena celkem [CZK] | Cenová soustava |  | Poznámka | DPH | J. Nh [h] | Nh celkem [h] | J. hmotnost [t] | Hmotnost celkem [t] | J. suť [t] | Suť Celkem [t]
Náklady soupisu celkem | [6 empty] | 0 | [5 empty] | 0 |  | 29.925 |  | 3.0764 |  | D | -1 | [10 empty] | 0
| D | HSV | Práce a dodávky HSV |  |  |  | 0 | [5 empty] | 0 |  | 29.8789 |  | 3.0764 | 1 | D | 0 |  |  |  | ROZPOCET | [6 empty] | 0
| D | 1 | Zemní práce |  |  |  | 0 | [5 empty] | 0 |  | 17.2309 |  | 0 | 1 | D | 1 |  |  |  | ROZPOCET | [6 empty] | 0
1 | K | 111201401 | Spálení křovin a stromů průměru kmene do 100 mm | m2 | 30 |  | 0 | CS ÚRS 2017 01 |  |  | základní |  | 0 | 0.00018 | 0.0054 | 0 | 0 | 4 | K | 2 |  |  |  | ROZPOCET | 0 | 0 | 0 | 0 | 0 | 1 | 0 | 4 | -1297425097
2 | K | 112151114 | Směrové kácení stromů s rozřezáním a odvětvením D kmene do 500 mm | kus | 5 |  | 0 | CS ÚRS 2017 01 |  |  | základní |  | 0 | 0 | 0 | 0 | 0 | 4 | K | 2 |  |  |  | ROZPOCET | 0 | 0 | 0 | 0 | 0 | 1 | 0 | 4 | -1698925592
| VV |  | Kácení stromů | [15 empty] | VV | 2 | 1 | True | 0 | ROZPOCET
| VV |  | výpočet dle vč D.02,03 | [15 empty] | VV | 2 | 1 | True | 0 | ROZPOCET
| VV |  | 5 |  | 5 | [13 empty] | VV | 2 | 2 | True | 0 | ROZPOCET
| VV |  | Mezisoučet |  | 5 | [13 empty] | VV | 2 | 3 | True | 0 | ROZPOCET
| VV |  | Součet |  | 5 | [13 empty] | VV | 2 | 4 | True | 1 | ROZPOCET
3 | K | 112201115 | Odstranění pařezů D do 0,6 m v rovině a svahu 1:5 s odklizením do 20 m a zasypáním jámy | kus | 5 |  | 0 | CS ÚRS 2017 01 |  |  | základní |  | 0 | 0 | 0 | 0 | 0 | 4 | K | 2 |  |  |  | ROZPOCET | 0 | 0 | 0 | 0 | 0 | 1 | 0 | 4 | 1375778368
| VV |  | Likvidace pařezu | [15 empty] | VV | 2 | 1 | True | 0 | ROZPOCET
| VV |  | výpočet dle vč D.02,03 | [15 empty] | VV | 2 | 1 | True | 0 | ROZPOCET
| VV |  | 5 |  | 5 | [13 empty] | VV | 2 | 2 | True | 0 | ROZPOCET
| VV |  | Mezisoučet |  | 5 | [13 empty] | VV | 2 | 3 | True | 0 | ROZPOCET
| VV |  | Součet |  | 5 | [13 empty] | VV | 2 | 4 | True | 1 | ROZPOCET
4 | K | 132212101 | Hloubení rýh š do 600 mm ručním nebo pneum nářadím v soudržných horninách tř. 3 | m3 | 4.11 |  | 0 | CS ÚRS 2017 01 |  |  | základní |  | 0 | 0 | 0 | 0 | 0 | 4 | K | 2 |  |  |  | ROZPOCET | 0 | 0 | 0 | 0 | 0 | 1 | 0 | 4 | 1547350070
| VV |  | Odkop kolem zídky | [15 empty] | VV | 2 | 1 | True | 0 | ROZPOCET
| VV |  | výpočet dle vč D.02,03 | [15 empty] | VV | 2 | 1 | True | 0 | ROZPOCET
| VV |  | (3,2+10,5)*0,6*0,5 |  | 4.11 | [13 empty] | VV | 2 | 2 | True | 0 | ROZPOCET
| VV |  | Mezisoučet |  | 4.11 | [13 empty] | VV | 2 | 3 | True | 0 | ROZPOCET
| VV |  | Součet |  | 4.11 | [13 empty] | VV | 2 | 4 | True | 1 | ROZPOCET
5 | K | 162201201 | Vodorovné přemístění do 10 m nošením výkopku z horniny tř. 1 až 4 | m3 | 4.11 |  | 0 | CS ÚRS 2017 01 |  |  | základní |  | 0 | 0 | 0 | 0 | 0 | 4 | K | 2 |  |  |  | ROZPOCET | 0 | 0 | 0 | 0 | 0 | 1 | 0 | 4 | -1717686087
| VV |  | Likvidace výkopku | [15 empty] | VV | 2 | 1 | True | 0 | ROZPOCET
| VV |  | výpočet dle vč D.02,03 | [15 empty] | VV | 2 | 1 | True | 0 | ROZPOCET
| VV |  | (3,2+10,5)*0,6*0,5 |  | 4.11 | [13 empty] | VV | 2 | 2 | True | 0 | ROZPOCET
| VV |  | Mezisoučet |  | 4.11 | [13 empty] | VV | 2 | 3 | True | 0 | ROZPOCET
| VV |  | Součet |  | 4.11 | [13 empty] | VV | 2 | 4 | True | 1 | ROZPOCET
6 | K | 162701105 | Vodorovné přemístění do 10000 m výkopku/sypaniny z horniny tř. 1 až 4 | m3 | 4.11 |  | 0 | CS ÚRS 2017 01 |  |  | základní |  | 0 | 0 | 0 | 0 | 0 | 4 | K | 2 |  |  |  | ROZPOCET | 0 | 0 | 0 | 0 | 0 | 1 | 0 | 4 | 1548523697
| VV |  | Likvidace výkopku | [15 empty] | VV | 2 | 1 | True | 0 | ROZPOCET
| VV |  | výpočet dle vč D.02,03 | [15 empty] | VV | 2 | 1 | True | 0 | ROZPOCET
| VV |  | (3,2+10,5)*0,6*0,5 |  | 4.11 | [13 empty] | VV | 2 | 2 | True | 0 | ROZPOCET
| VV |  | Mezisoučet |  | 4.11 | [13 empty] | VV | 2 | 3 | True | 0 | ROZPOCET
| VV |  | Součet |  | 4.11 | [13 empty] | VV | 2 | 4 | True | 1 | ROZPOCET
7 | K | 162701109 | Příplatek k vodorovnému přemístění výkopku/sypaniny z horniny tř. 1 až 4 ZKD 1000 m přes 10000 m | m3 | 41.1 |  | 0 | CS ÚRS 2017 01 |  |  | základní |  | 0 | 0 | 0 | 0 | 0 | 4 | K | 2 |  |  |  | ROZPOCET | 0 | 0 | 0 | 0 | 0 | 1 | 0 | 4 | 733890652
| VV |  | Likvidace výkopku - příplatek | [15 empty] | VV | 2 | 1 | True | 0 | ROZPOCET
| VV |  | výpočet dle vč D.02,03 | [15 empty] | VV | 2 | 1 | True | 0 | ROZPOCET
| VV |  | (3,2+10,5)*0,6*0,5*10 |  | 41.1 | [13 empty] | VV | 2 | 2 | True | 0 | ROZPOCET
| VV |  | Mezisoučet |  | 41.1 | [13 empty] | VV | 2 | 3 | True | 0 | ROZPOCET
| VV |  | Součet |  | 41.1 | [13 empty] | VV | 2 | 4 | True | 1 | ROZPOCET
8 | K | 167101101 | Nakládání výkopku z hornin tř. 1 až 4 do 100 m3 | m3 | 4.11 |  | 0 | CS ÚRS 2017 01 |  |  | základní |  | 0 | 0 | 0 | 0 | 0 | 4 | K | 2 |  |  |  | ROZPOCET | 0 | 0 | 0 | 0 | 0 | 1 | 0 | 4 | -300511714
| VV |  | Likvidace výkopku | [15 empty] | VV | 2 | 1 | True | 0 | ROZPOCET
| VV |  | výpočet dle vč D.02,03 | [15 empty] | VV | 2 | 1 | True | 0 | ROZPOCET
| VV |  | (3,2+10,5)*0,6*0,5 |  | 4.11 | [13 empty] | VV | 2 | 2 | True | 0 | ROZPOCET
| VV |  | Mezisoučet |  | 4.11 | [13 empty] | VV | 2 | 3 | True | 0 | ROZPOCET
| VV |  | Součet |  | 4.11 | [13 empty] | VV | 2 | 4 | True | 1 | ROZPOCET
9 | K | 171201201 | Uložení sypaniny na skládky | m3 | 4.11 |  | 0 | CS ÚRS 2017 01 |  |  | základní |  | 0 | 0 | 0 | 0 | 0 | 4 | K | 2 |  |  |  | ROZPOCET | 0 | 0 | 0 | 0 | 0 | 1 | 0 | 4 | -1277575480
| VV |  | Likvidace výkopku | [15 empty] | VV | 2 | 1 | True | 0 | ROZPOCET
| VV |  | výpočet dle vč D.02,03 | [15 empty] | VV | 2 | 1 | True | 0 | ROZPOCET
| VV |  | (3,2+10,5)*0,6*0,5 |  | 4.11 | [13 empty] | VV | 2 | 2 | True | 0 | ROZPOCET
| VV |  | Mezisoučet |  | 4.11 | [13 empty] | VV | 2 | 3 | True | 0 | ROZPOCET
| VV |  | Součet |  | 4.11 | [13 empty] | VV | 2 | 4 | True | 1 | ROZPOCET
10 | K | 171201211 | Poplatek za uložení odpadu ze sypaniny na skládce (skládkovné) | t | 6.576 |  | 0 | CS ÚRS 2017 01 |  |  | základní |  | 0 | 0 | 0 | 0 | 0 | 4 | K | 2 |  |  |  | ROZPOCET | 0 | 0 | 0 | 0 | 0 | 1 | 0 | 4 | -1849595305
| VV |  | Likvidace výkopku | [15 empty] | VV | 2 | 1 | True | 0 | ROZPOCET
| VV |  | výpočet dle vč D.02,03 | [15 empty] | VV | 2 | 1 | True | 0 | ROZPOCET
| VV |  | (3,2+10,5)*0,6*0,5*1,6 |  | 6.576 | [13 empty] | VV | 2 | 2 | True | 0 | ROZPOCET
| VV |  | Mezisoučet |  | 6.576 | [13 empty] | VV | 2 | 3 | True | 0 | ROZPOCET
| VV |  | Součet |  | 6.576 | [13 empty] | VV | 2 | 4 | True | 1 | ROZPOCET
11 | K | 175101201 | Obsypání objektu nad přilehlým původním terénem sypaninou bez prohození, uloženou do 3 m | m3 | 3.699 |  | 0 | CS ÚRS 2017 01 |  |  | základní |  | 0 | 0 | 0 | 0 | 0 | 4 | K | 2 |  |  |  | ROZPOCET | 0 | 0 | 0 | 0 | 0 | 1 | 0 | 4 | 277659429
| VV |  | Obsyp kolem zídky | [15 empty] | VV | 2 | 1 | True | 0 | ROZPOCET
| VV |  | výpočet dle vč D.02,03 | [15 empty] | VV | 2 | 1 | True | 0 | ROZPOCET
| VV |  | (3,2+10,5)*0,6*0,45 |  | 3.699 | [13 empty] | VV | 2 | 2 | True | 0 | ROZPOCET
| VV |  | Mezisoučet |  | 3.699 | [13 empty] | VV | 2 | 3 | True | 0 | ROZPOCET
| VV |  | Součet |  | 3.699 | [13 empty] | VV | 2 | 4 | True | 1 | ROZPOCET
12 | M | 103641010 | zemina pro terénní úpravy - ornice | t | 6.214 |  | 0 | CS ÚRS 2017 01 |  |  | základní |  | 0 | 1 | 6.214 | 0 | 0 | 8 | M | 2 |  |  |  | ROZPOCET | 0 | 0 | 0 | 0 | 0 | 1 | 0 | 4 | 1775478554
| VV |  | materiál + 5% ztratné | [15 empty] | VV | 2 | 1 | True | 0 | ROZPOCET
| VV |  | 3,699*1,6*1,05 |  | 6.214 | [13 empty] | VV | 2 | 2 | True | 0 | ROZPOCET
| VV |  | Mezisoučet |  | 6.214 | [13 empty] | VV | 2 | 3 | True | 0 | ROZPOCET
| VV |  | Součet |  | 6.214 | [13 empty] | VV | 2 | 4 | True | 1 | ROZPOCET
13 | K | 180404111 | Založení hřišťového trávníku výsevem na vrstvě ornice | m2 | 57.2 |  | 0 | CS ÚRS 2017 01 |  |  | základní |  | 0 | 0 | 0 | 0 | 0 | 4 | K | 2 |  |  |  | ROZPOCET | 0 | 0 | 0 | 0 | 0 | 1 | 0 | 4 | -1921895168
| VV |  | Založení trávníku | [15 empty] | VV | 2 | 1 | True | 0 | ROZPOCET
| VV |  | výpočet dle vč D.02,03 | [15 empty] | VV | 2 | 1 | True | 0 | ROZPOCET
| VV |  | 10,4*5,5 |  | 57.2 | [13 empty] | VV | 2 | 2 | True | 0 | ROZPOCET
| VV |  | Mezisoučet |  | 57.2 | [13 empty] | VV | 2 | 3 | True | 0 | ROZPOCET
| VV |  | Součet |  | 57.2 | [13 empty] | VV | 2 | 4 | True | 1 | ROZPOCET
14 | M | 005724100 | osivo směs travní parková | kg | 17.16 |  | 0 | CS ÚRS 2017 01 |  |  | základní |  | 0 | 0.001 | 0.01716 | 0 | 0 | 8 | M | 2 |  |  |  | ROZPOCET | 0 | 0 | 0 | 0 | 0 | 1 | 0 | 4 | -1578519672
| VV |  | materiál | [15 empty] | VV | 2 | 1 | True | 0 | ROZPOCET
| VV |  | 57,2*0,3 |  | 17.16 | [13 empty] | VV | 2 | 2 | True | 0 | ROZPOCET
| VV |  | Mezisoučet |  | 17.16 | [13 empty] | VV | 2 | 3 | True | 0 | ROZPOCET
| VV |  | Součet |  | 17.16 | [13 empty] | VV | 2 | 4 | True | 1 | ROZPOCET
15 | K | 181301101 | Rozprostření ornice tl vrstvy do 100 mm pl do 500 m2 v rovině nebo ve svahu do 1:5 | m2 | 57.2 |  | 0 | CS ÚRS 2017 01 |  |  | základní |  | 0 | 0 | 0 | 0 | 0 | 4 | K | 2 |  |  |  | ROZPOCET | 0 | 0 | 0 | 0 | 0 | 1 | 0 | 4 | -841289210
| VV |  | Rozprostření ornice | [15 empty] | VV | 2 | 1 | True | 0 | ROZPOCET
| VV |  | výpočet dle vč D.02,03 | [15 empty] | VV | 2 | 1 | True | 0 | ROZPOCET
| VV |  | 10,4*5,5 |  | 57.2 | [13 empty] | VV | 2 | 2 | True | 0 | ROZPOCET
| VV |  | Mezisoučet |  | 57.2 | [13 empty] | VV | 2 | 3 | True | 0 | ROZPOCET
| VV |  | Součet |  | 57.2 | [13 empty] | VV | 2 | 4 | True | 1 | ROZPOCET
16 | M | 103641010 | zemina pro terénní úpravy - ornice | t | 9.61 |  | 0 | CS ÚRS 2017 01 |  |  | základní |  | 0 | 1 | 9.61 | 0 | 0 | 8 | M | 2 |  |  |  | ROZPOCET | 0 | 0 | 0 | 0 | 0 | 1 | 0 | 4 | -1754903298
| VV |  | materiál + 5% ztratné | [15 empty] | VV | 2 | 1 | True | 0 | ROZPOCET
| VV |  | 57,2*0,1*1,6*1,05 |  | 9.61 | [13 empty] | VV | 2 | 2 | True | 0 | ROZPOCET
| VV |  | Mezisoučet |  | 9.61 | [13 empty] | VV | 2 | 3 | True | 0 | ROZPOCET
| VV |  | Součet |  | 9.61 | [13 empty] | VV | 2 | 4 | True | 1 | ROZPOCET
17 | K | 182001121 | Plošná úprava terénu zemina tř 1 až 4 nerovnosti do +/- 150 mm v rovinně a svahu do 1:5 | m2 | 57.2 |  | 0 |  |  |  | základní |  | 0 | 0 | 0 | 0 | 0 | 4 | K | 2 |  |  |  | ROZPOCET | 0 | 0 | 0 | 0 | 0 | 1 | 0 | 4 | -1122312947
| VV |  | Úprava terénu | [15 empty] | VV | 2 | 1 | True | 0 | ROZPOCET
| VV |  | výpočet dle vč D.02,03 | [15 empty] | VV | 2 | 1 | True | 0 | ROZPOCET
| VV |  | 10,4*5,5 |  | 57.2 | [13 empty] | VV | 2 | 2 | True | 0 | ROZPOCET
| VV |  | Mezisoučet |  | 57.2 | [13 empty] | VV | 2 | 3 | True | 0 | ROZPOCET
| VV |  | Součet |  | 57.2 | [13 empty] | VV | 2 | 4 | True | 1 | ROZPOCET
18 | K | 183101213 | Jamky pro výsadbu s výměnou 50 % půdy zeminy tř 1 až 4 objem do 0,05 m3 v rovině a svahu do 1:5 | kus | 50 |  | 0 | CS ÚRS 2017 01 |  |  | základní |  | 0 | 0 | 0 | 0 | 0 | 4 | K | 2 |  |  |  | ROZPOCET | 0 | 0 | 0 | 0 | 0 | 1 | 0 | 4 | 281125565
| VV |  | Hloubení jamek | [15 empty] | VV | 2 | 1 | True | 0 | ROZPOCET
| VV |  | výpočet dle vč D.02,03 | [15 empty] | VV | 2 | 1 | True | 0 | ROZPOCET
| VV |  | 30+12+4+2+2 |  | 50 | [13 empty] | VV | 2 | 2 | True | 0 | ROZPOCET
| VV |  | Mezisoučet |  | 50 | [13 empty] | VV | 2 | 3 | True | 0 | ROZPOCET
| VV |  | Součet |  | 50 | [13 empty] | VV | 2 | 4 | True | 1 | ROZPOCET
19 | M | 103715100 | substrát zahradnický B 70 l bal.PE | kus | 3 |  | 0 | CS ÚRS 2017 01 |  |  | základní |  | 0 | 0.025 | 0.075 | 0 | 0 | 8 | M | 2 |  |  |  | ROZPOCET | 0 | 0 | 0 | 0 | 0 | 1 | 0 | 4 | 1381358230
| VV |  | 0,05*50+0,5 |  | 3 | [13 empty] | VV | 2 | 2 | True | 0 | ROZPOCET
| VV |  | Mezisoučet |  | 3 | [13 empty] | VV | 2 | 3 | True | 0 | ROZPOCET
| VV |  | Součet |  | 3 | [13 empty] | VV | 2 | 4 | True | 1 | ROZPOCET
20 | K | 183403153 | Obdělání půdy hrabáním v rovině a svahu do 1:5 | m2 | 57.2 |  | 0 | CS ÚRS 2017 01 |  |  | základní |  | 0 | 0 | 0 | 0 | 0 | 4 | K | 2 |  |  |  | ROZPOCET | 0 | 0 | 0 | 0 | 0 | 1 | 0 | 4 | 1778442653
| VV |  | Hrabání terénu | [15 empty] | VV | 2 | 1 | True | 0 | ROZPOCET
| VV |  | výpočet dle vč D.02,03 | [15 empty] | VV | 2 | 1 | True | 0 | ROZPOCET
| VV |  | 10,4*5,5 |  | 57.2 | [13 empty] | VV | 2 | 2 | True | 0 | ROZPOCET
| VV |  | Mezisoučet |  | 57.2 | [13 empty] | VV | 2 | 3 | True | 0 | ROZPOCET
| VV |  | Součet |  | 57.2 | [13 empty] | VV | 2 | 4 | True | 1 | ROZPOCET
21 | K | 183403161 | Obdělání půdy válením v rovině a svahu do 1:5 | m2 | 57.2 |  | 0 | CS ÚRS 2017 01 |  |  | základní |  | 0 | 0 | 0 | 0 | 0 | 4 | K | 2 |  |  |  | ROZPOCET | 0 | 0 | 0 | 0 | 0 | 1 | 0 | 4 | 66744806
| VV |  | Válení terénu | [15 empty] | VV | 2 | 1 | True | 0 | ROZPOCET
| VV |  | výpočet dle vč D.02,03 | [15 empty] | VV | 2 | 1 | True | 0 | ROZPOCET
| VV |  | 10,4*5,5 |  | 57.2 | [13 empty] | VV | 2 | 2 | True | 0 | ROZPOCET
| VV |  | Mezisoučet |  | 57.2 | [13 empty] | VV | 2 | 3 | True | 0 | ROZPOCET
| VV |  | Součet |  | 57.2 | [13 empty] | VV | 2 | 4 | True | 1 | ROZPOCET
22 | K | 184102211 | Výsadba keře bez balu v do 1 m do jamky se zalitím v rovině a svahu do 1:5 | kus | 50 |  | 0 | CS ÚRS 2017 01 |  |  | základní |  | 0 | 0 | 0 | 0 | 0 | 4 | K | 2 |  |  |  | ROZPOCET | 0 | 0 | 0 | 0 | 0 | 1 | 0 | 4 | -1439037686
| VV |  | Výsadba zeleně | [15 empty] | VV | 2 | 1 | True | 0 | ROZPOCET
| VV |  | výpočet dle vč D.02,03 | [15 empty] | VV | 2 | 1 | True | 0 | ROZPOCET
| VV |  | 30+12+4+2+2 |  | 50 | [13 empty] | VV | 2 | 2 | True | 0 | ROZPOCET
| VV |  | Mezisoučet |  | 50 | [13 empty] | VV | 2 | 3 | True | 0 | ROZPOCET
| VV |  | Součet |  | 50 | [13 empty] | VV | 2 | 4 | True | 1 | ROZPOCET
23 | M | R-001-001 | HEDERA HELIX | kus | 30 |  | 0 |  |  |  | základní |  | 0 | 0 | 0 | 0 | 0 | 8 | M | 2 |  |  |  | ROZPOCET | 0 | 0 | 0 | 0 | 0 | 1 | 0 | 4 | 1314495502
24 | M | R-001-002 | JUNIPERUS HORIZONTALIS | kus | 15 |  | 0 |  |  |  | základní |  | 0 | 0 | 0 | 0 | 0 | 8 | M | 2 |  |  |  | ROZPOCET | 0 | 0 | 0 | 0 | 0 | 1 | 0 | 4 | 1747086668
25 | M | R-001-003 | ROSA GLAUCA | kus | 4 |  | 0 |  |  |  | základní |  | 0 | 0 | 0 | 0 | 0 | 8 | M | 2 |  |  |  | ROZPOCET | 0 | 0 | 0 | 0 | 0 | 1 | 0 | 4 | -463629610
26 | M | R-001-004 | LONICERA CAPRIFOLIUM PERICLYMENUM | kus | 2 |  | 0 |  |  |  | základní |  | 0 | 0 | 0 | 0 | 0 | 8 | M | 2 |  |  |  | ROZPOCET | 0 | 0 | 0 | 0 | 0 | 1 | 0 | 4 | -235710333
27 | M | R-001-005 | CLEMATIS MONTANA | kus | 2 |  | 0 |  |  |  | základní |  | 0 | 0 | 0 | 0 | 0 | 8 | M | 2 |  |  |  | ROZPOCET | 0 | 0 | 0 | 0 | 0 | 1 | 0 | 4 | 2130309385
28 | K | 184802111 | Chemické odplevelení před založením kultury nad 20 m2 postřikem na široko v rovině a svahu do 1:5 | m2 | 57.2 |  | 0 | CS ÚRS 2017 01 |  |  | základní |  | 0 | 0 | 0 | 0 | 0 | 4 | K | 2 |  |  |  | ROZPOCET | 0 | 0 | 0 | 0 | 0 | 1 | 0 | 4 | -154917824
| VV |  | Odplevelení terénu | [15 empty] | VV | 2 | 1 | True | 0 | ROZPOCET
| VV |  | výpočet dle vč D.02,03 | [15 empty] | VV | 2 | 1 | True | 0 | ROZPOCET
| VV |  | 10,4*5,5 |  | 57.2 | [13 empty] | VV | 2 | 2 | True | 0 | ROZPOCET
| VV |  | Mezisoučet |  | 57.2 | [13 empty] | VV | 2 | 3 | True | 0 | ROZPOCET
| VV |  | Součet |  | 57.2 | [13 empty] | VV | 2 | 4 | True | 1 | ROZPOCET
29 | K | 184911151 | Mulčování záhonů kačírkem tl. vrstvy do 0,05 m v rovině a svahu do 1:5 | m2 | 7.1 |  | 0 | CS ÚRS 2017 01 |  |  | základní |  | 0 | 0 | 0 | 0 | 0 | 4 | K | 2 |  |  |  | ROZPOCET | 0 | 0 | 0 | 0 | 0 | 1 | 0 | 4 | 1839389565
| VV |  | Okapový chodník | [15 empty] | VV | 2 | 1 | True | 0 | ROZPOCET
| VV |  | výpočet dle vč D.02,03 | [15 empty] | VV | 2 | 1 | True | 0 | ROZPOCET
| VV |  | (0,9+2,7+10,6)*0,5 |  | 7.1 | [13 empty] | VV | 2 | 2 | True | 0 | ROZPOCET
| VV |  | Mezisoučet |  | 7.1 | [13 empty] | VV | 2 | 3 | True | 0 | ROZPOCET
| VV |  | Součet |  | 7.1 | [13 empty] | VV | 2 | 4 | True | 1 | ROZPOCET
30 | M | 583438730 | kamenivo drcené hrubé žula,rula frakce 8-16 | t | 1.278 |  | 0 | CS ÚRS 2017 01 |  |  | základní |  | 0 | 1 | 1.278 | 0 | 0 | 8 | M | 2 |  |  |  | ROZPOCET | 0 | 0 | 0 | 0 | 0 | 1 | 0 | 4 | -1096775725
| VV |  | 7,1*0,1*1,8 |  | 1.278 | [13 empty] | VV | 2 | 2 | True | 0 | ROZPOCET
| VV |  | Mezisoučet |  | 1.278 | [13 empty] | VV | 2 | 3 | True | 0 | ROZPOCET
| VV |  | Součet |  | 1.278 | [13 empty] | VV | 2 | 4 | True | 1 | ROZPOCET
31 | K | 184911311 | Položení mulčovací textilie v rovině a svahu do 1:5 | m2 | 7.1 |  | 0 | CS ÚRS 2017 01 |  |  | základní |  | 0 | 0 | 0 | 0 | 0 | 4 | K | 2 |  |  |  | ROZPOCET | 0 | 0 | 0 | 0 | 0 | 1 | 0 | 4 | -1258031827
| VV |  | Okapový chodník - podkladní textilie | [15 empty] | VV | 2 | 1 | True | 0 | ROZPOCET
| VV |  | výpočet dle vč D.02,03 | [15 empty] | VV | 2 | 1 | True | 0 | ROZPOCET
| VV |  | (0,9+2,7+10,6)*0,5 |  | 7.1 | [13 empty] | VV | 2 | 2 | True | 0 | ROZPOCET
| VV |  | Mezisoučet |  | 7.1 | [13 empty] | VV | 2 | 3 | True | 0 | ROZPOCET
| VV |  | Součet |  | 7.1 | [13 empty] | VV | 2 | 4 | True | 1 | ROZPOCET
32 | M | 693112150 | textilie netkaná 300 g/m2 | m2 | 7.81 |  | 0 | CS ÚRS 2017 01 |  |  | základní |  | 0 | 0.0003 | 0.002343 | 0 | 0 | 8 | M | 2 |  |  |  | ROZPOCET | 0 | 0 | 0 | 0 | 0 | 1 | 0 | 4 | 164492364
| VV |  | materiál + 10% prořez | [15 empty] | VV | 2 | 1 | True | 0 | ROZPOCET
| VV |  | 7,1*1,1 |  | 7.81 | [13 empty] | VV | 2 | 2 | True | 0 | ROZPOCET
| VV |  | Mezisoučet |  | 7.81 | [13 empty] | VV | 2 | 3 | True | 0 | ROZPOCET
| VV |  | Součet |  | 7.81 | [13 empty] | VV | 2 | 4 | True | 1 | ROZPOCET
33 | K | 185802113 | Hnojení půdy umělým hnojivem na široko v rovině a svahu do 1:5 | t | 0.029 |  | 0 | CS ÚRS 2017 01 |  |  | základní |  | 0 | 0 | 0 | 0 | 0 | 4 | K | 2 |  |  |  | ROZPOCET | 0 | 0 | 0 | 0 | 0 | 1 | 0 | 4 | -1505955285
| VV |  | Hnojení terénu | [15 empty] | VV | 2 | 1 | True | 0 | ROZPOCET
| VV |  | výpočet dle vč D.02,03 | [15 empty] | VV | 2 | 1 | True | 0 | ROZPOCET
| VV |  | 10,4*5,5*0,5/1000 |  | 0.029 | [13 empty] | VV | 2 | 2 | True | 0 | ROZPOCET
| VV |  | Mezisoučet |  | 0.029 | [13 empty] | VV | 2 | 3 | True | 0 | ROZPOCET
| VV |  | Součet |  | 0.029 | [13 empty] | VV | 2 | 4 | True | 1 | ROZPOCET
34 | M | 251911550 | hnojivo průmyslové (bal. 5 kg) | kg | 29 |  | 0 | CS ÚRS 2017 01 |  |  | základní |  | 0 | 0.001 | 0.029 | 0 | 0 | 8 | M | 2 |  |  |  | ROZPOCET | 0 | 0 | 0 | 0 | 0 | 1 | 0 | 4 | 1572985602
| VV |  | 29 |  | 29 | [13 empty] | VV | 2 | 2 | True | 0 | ROZPOCET
| VV |  | Mezisoučet |  | 29 | [13 empty] | VV | 2 | 3 | True | 0 | ROZPOCET
| VV |  | Součet |  | 29 | [13 empty] | VV | 2 | 4 | True | 1 | ROZPOCET
35 | K | 185804312 | Zalití rostlin vodou plocha přes 20 m2 | m3 | 3.215 |  | 0 | CS ÚRS 2017 01 |  |  | základní |  | 0 | 0 | 0 | 0 | 0 | 4 | K | 2 |  |  |  | ROZPOCET | 0 | 0 | 0 | 0 | 0 | 1 | 0 | 4 | 1611185177
| VV |  | Zalití vodou | [15 empty] | VV | 2 | 1 | True | 0 | ROZPOCET
| VV |  | výpočet dle vč D.02,03 | [15 empty] | VV | 2 | 1 | True | 0 | ROZPOCET
| VV |  | (0,9+2,7+10,6)*0,5*0,05 |  | 0.355 | [13 empty] | VV | 2 | 2 | True | 0 | ROZPOCET
| VV |  | 10,4*5,5*0,05 |  | 2.86 | [13 empty] | VV | 2 | 2 | True | 0 | ROZPOCET
| VV |  | Mezisoučet |  | 3.215 | [13 empty] | VV | 2 | 3 | True | 0 | ROZPOCET
| VV |  | Součet |  | 3.215 | [13 empty] | VV | 2 | 4 | True | 1 | ROZPOCET
36 | K | 185851121 | Dovoz vody pro zálivku rostlin za vzdálenost do 1000 m | m3 | 1.125 |  | 0 | CS ÚRS 2017 01 |  |  | základní |  | 0 | 0 | 0 | 0 | 0 | 4 | K | 2 |  |  |  | ROZPOCET | 0 | 0 | 0 | 0 | 0 | 1 | 0 | 4 | -565653962
| D | 3 | Svislé a kompletní konstrukce |  |  |  | 0 | [5 empty] | 0 |  | 1.6637 |  | 0 | 1 | D | 1 |  |  |  | ROZPOCET | [6 empty] | 0
37 | K | 317235511 | Doplnění říms z cihelných příčkovek na MC vyložených do 300 mm | m | 26.3 |  | 0 | CS ÚRS 2017 01 |  |  | základní |  | 0 | 0.06326 | 1.6637 | 0 | 0 | 4 | K | 2 |  |  |  | ROZPOCET | 0 | 0 | 0 | 0 | 0 | 1 | 0 | 4 | -1514174937
| VV |  | Doplnění a oprava cihelné římsy | [15 empty] | VV | 2 | 1 | True | 0 | ROZPOCET
| VV |  | výpočet dle vč D.02,03 | [15 empty] | VV | 2 | 1 | True | 0 | ROZPOCET
| VV |  | 8,5+5 |  | 13.5 | [13 empty] | VV | 2 | 2 | True | 0 | ROZPOCET
| VV |  | 2,8+10 |  | 12.8 | [13 empty] | VV | 2 | 2 | True | 0 | ROZPOCET
| VV |  | Mezisoučet |  | 26.3 | [13 empty] | VV | 2 | 3 | True | 0 | ROZPOCET
| VV |  | Součet |  | 26.3 | [13 empty] | VV | 2 | 4 | True | 1 | ROZPOCET
| D | 6 | Úpravy povrchů, podlahy a osazování výplní |  |  |  | 0 | [5 empty] | 0 |  | 0.11892 |  | 0 | 1 | D | 1 |  |  |  | ROZPOCET | [6 empty] | 0
38 | K | 622321131 | Potažení vnějších stěn aktivovaným štukem tloušťky do 3 mm | m2 | 43.56 |  | 0 | CS ÚRS 2017 01 |  |  | základní |  | 0 | 0.00273 | 0.11892 | 0 | 0 | 4 | K | 2 |  |  |  | ROZPOCET | 0 | 0 | 0 | 0 | 0 | 1 | 0 | 4 | -1404877050
| VV |  | Nátěr fasády | [15 empty] | VV | 2 | 1 | True | 0 | ROZPOCET
| VV |  | výpočet dle vč D.02,03 | [15 empty] | VV | 2 | 1 | True | 0 | ROZPOCET
| VV |  | (3,2+10,5+0,45+0,45)*2,7 |  | 39.42 | [13 empty] | VV | 2 | 2 | True | 0 | ROZPOCET
| VV |  | (2,7*1,3/2) |  | 1.755 | [13 empty] | VV | 2 | 2 | True | 0 | ROZPOCET
| VV |  | (1,9+1,9+1,5)*0,45 |  | 2.385 | [13 empty] | VV | 2 | 2 | True | 0 | ROZPOCET
| VV |  | Mezisoučet |  | 43.56 | [13 empty] | VV | 2 | 3 | True | 0 | ROZPOCET
| VV |  | Součet |  | 43.56 | [13 empty] | VV | 2 | 4 | True | 1 | ROZPOCET
39 | K | R-006-001 | Sušící románská omítka tl. 50 mm | m2 | 14.6 |  | 0 |  |  |  | základní |  | 0 | 0 | 0 | 0 | 0 | 4 | K | 2 |  |  |  | ROZPOCET | 0 | 0 | 0 | 0 | 0 | 1 | 0 | 4 | 260708729
| VV |  | Sušící románská omítka | [15 empty] | VV | 2 | 1 | True | 0 | ROZPOCET
| VV |  | výpočet dle vč D.02,03 | [15 empty] | VV | 2 | 1 | True | 0 | ROZPOCET
| VV |  | (3,2+10,5+0,45+0,45)*1 |  | 14.6 | [13 empty] | VV | 2 | 2 | True | 0 | ROZPOCET
| VV |  | Mezisoučet |  | 14.6 | [13 empty] | VV | 2 | 3 | True | 0 | ROZPOCET
| VV |  | Součet |  | 14.6 | [13 empty] | VV | 2 | 4 | True | 1 | ROZPOCET
| D | 9 | Ostatní konstrukce a práce, bourání |  |  |  | 0 | [5 empty] | 0 |  | 10.8653 |  | 3.0764 | 1 | D | 1 |  |  |  | ROZPOCET | [6 empty] | 0
40 | K | 916241213 | Osazení obrubníku kamenného stojatého s boční opěrou do lože z betonu prostého | m | 24.5 |  | 0 | CS ÚRS 2017 01 |  |  | základní |  | 0 | 0.14067 | 3.4464 | 0 | 0 | 4 | K | 2 |  |  |  | ROZPOCET | 0 | 0 | 0 | 0 | 0 | 1 | 0 | 4 | -577112484
| VV |  | Lemování obrubníkem | [15 empty] | VV | 2 | 1 | True | 0 | ROZPOCET
| VV |  | výpočet dle vč D.02,03 | [15 empty] | VV | 2 | 1 | True | 0 | ROZPOCET
| VV |  | (0,9+2,7+10,6+5,5+4,8) |  | 24.5 | [13 empty] | VV | 2 | 2 | True | 0 | ROZPOCET
| VV |  | Mezisoučet |  | 24.5 | [13 empty] | VV | 2 | 3 | True | 0 | ROZPOCET
| VV |  | Součet |  | 24.5 | [13 empty] | VV | 2 | 4 | True | 1 | ROZPOCET
41 | M | 583803030 | obrubník kamenný přímý, (bSM) žula OP1 32x24 | m | 26 |  | 0 | CS ÚRS 2017 01 |  |  | základní |  | 0 | 0.2 | 5.2 | 0 | 0 | 8 | M | 2 |  |  |  | ROZPOCET | 0 | 0 | 0 | 0 | 0 | 1 | 0 | 4 | -600246137
| P |  | Poznámka k položce: 1 bm = 200 kg | [15 empty] | P | 2
| VV |  | materiál | [15 empty] | VV | 2 | 1 | True | 0 | ROZPOCET
| VV |  | 26 |  | 26 | [13 empty] | VV | 2 | 2 | True | 0 | ROZPOCET
| VV |  | Mezisoučet |  | 26 | [13 empty] | VV | 2 | 3 | True | 0 | ROZPOCET
| VV |  | Součet |  | 26 | [13 empty] | VV | 2 | 4 | True | 1 | ROZPOCET
42 | K | 916991121 | Lože pod obrubníky, krajníky nebo obruby z dlažebních kostek z betonu prostého | m3 | 0.98 |  | 0 | CS ÚRS 2017 01 |  |  | základní |  | 0 | 2.2563 | 2.2112 | 0 | 0 | 4 | K | 2 |  |  |  | ROZPOCET | 0 | 0 | 0 | 0 | 0 | 1 | 0 | 4 | 796566651
| VV |  | Lemování obrubníkem - lože | [15 empty] | VV | 2 | 1 | True | 0 | ROZPOCET
| VV |  | výpočet dle vč D.02,03 | [15 empty] | VV | 2 | 1 | True | 0 | ROZPOCET
| VV |  | (0,9+2,7+10,6+5,5+4,8)*0,2*0,2 |  | 0.98 | [13 empty] | VV | 2 | 2 | True | 0 | ROZPOCET
| VV |  | Mezisoučet |  | 0.98 | [13 empty] | VV | 2 | 3 | True | 0 | ROZPOCET
| VV |  | Součet |  | 0.98 | [13 empty] | VV | 2 | 4 | True | 1 | ROZPOCET
43 | K | 949101112 | Lešení pomocné pro objekty pozemních staveb s lešeňovou podlahou v do 3,5 m zatížení do 150 kg/m2 | m2 | 27 |  | 0 | CS ÚRS 2017 01 |  |  | základní |  | 0 | 0.00021 | 0.00567 | 0 | 0 | 4 | K | 2 |  |  |  | ROZPOCET | 0 | 0 | 0 | 0 | 0 | 1 | 0 | 4 | -185079690
| VV |  | Lešení | [15 empty] | VV | 2 | 1 | True | 0 | ROZPOCET
| VV |  | výpočet dle vč D.02,03 | [15 empty] | VV | 2 | 1 | True | 0 | ROZPOCET
| VV |  | (3+10,5)*2 |  | 27 | [13 empty] | VV | 2 | 2 | True | 0 | ROZPOCET
| VV |  | Mezisoučet |  | 27 | [13 empty] | VV | 2 | 3 | True | 0 | ROZPOCET
| VV |  | Součet |  | 27 | [13 empty] | VV | 2 | 4 | True | 1 | ROZPOCET
44 | K | 952901111 | Vyčištění budov bytové a občanské výstavby při výšce podlaží do 4 m | m2 | 50 |  | 0 | CS ÚRS 2017 01 |  |  | základní |  | 0 | 4e-05 | 0.002 | 0 | 0 | 4 | K | 2 |  |  |  | ROZPOCET | 0 | 0 | 0 | 0 | 0 | 1 | 0 | 4 | 627518649
| VV |  | Úklid | [15 empty] | VV | 2 | 1 | True | 0 | ROZPOCET
| VV |  | 50 |  | 50 | [13 empty] | VV | 2 | 2 | True | 0 | ROZPOCET
| VV |  | Mezisoučet |  | 50 | [13 empty] | VV | 2 | 3 | True | 0 | ROZPOCET
| VV |  | Součet |  | 50 | [13 empty] | VV | 2 | 4 | True | 1 | ROZPOCET
45 | K | 966031313 | Vybourání částí říms z cihel vyložených do 250 mm tl do 300 mm | m | 26.3 |  | 0 | CS ÚRS 2017 01 |  |  | základní |  | 0 | 0 | 0 | 0.082 | 2.1566 | 4 | K | 2 |  |  |  | ROZPOCET | 0 | 0 | 0 | 0 | 0 | 1 | 0 | 4 | 1842762685
| VV |  | Rozebrání cihelné římsy | [15 empty] | VV | 2 | 1 | True | 0 | ROZPOCET
| VV |  | výpočet dle vč D.02,03 | [15 empty] | VV | 2 | 1 | True | 0 | ROZPOCET
| VV |  | 8,5+5 |  | 13.5 | [13 empty] | VV | 2 | 2 | True | 0 | ROZPOCET
| VV |  | 2,8+10 |  | 12.8 | [13 empty] | VV | 2 | 2 | True | 0 | ROZPOCET
| VV |  | Mezisoučet |  | 26.3 | [13 empty] | VV | 2 | 3 | True | 0 | ROZPOCET
| VV |  | Součet |  | 26.3 | [13 empty] | VV | 2 | 4 | True | 1 | ROZPOCET
46 | K | 985111111 | Otlučení omítek stěn | m2 | 14.6 |  | 0 | CS ÚRS 2017 01 |  |  | základní |  | 0 | 0 | 0 | 0.063 | 0.9198 | 4 | K | 2 |  |  |  | ROZPOCET | 0 | 0 | 0 | 0 | 0 | 1 | 0 | 4 | -1156225098
| VV |  | Otlučení omítek | [15 empty] | VV | 2 | 1 | True | 0 | ROZPOCET
| VV |  | výpočet dle vč D.02,03 | [15 empty] | VV | 2 | 1 | True | 0 | ROZPOCET
| VV |  | (3,2+10,5+0,45+0,45)*1 |  | 14.6 | [13 empty] | VV | 2 | 2 | True | 0 | ROZPOCET
| VV |  | Mezisoučet |  | 14.6 | [13 empty] | VV | 2 | 3 | True | 0 | ROZPOCET
| VV |  | Součet |  | 14.6 | [13 empty] | VV | 2 | 4 | True | 1 | ROZPOCET
47 | K | 985131111 | Očištění ploch stěn, rubu kleneb a podlah tlakovou vodou | m2 | 43.56 |  | 0 | CS ÚRS 2017 01 |  |  | základní |  | 0 | 0 | 0 | 0 | 0 | 4 | K | 2 |  |  |  | ROZPOCET | 0 | 0 | 0 | 0 | 0 | 1 | 0 | 4 | -2136949395
| VV |  | Nátěr fasády | [15 empty] | VV | 2 | 1 | True | 0 | ROZPOCET
| VV |  | výpočet dle vč D.02,03 | [15 empty] | VV | 2 | 1 | True | 0 | ROZPOCET
| VV |  | (3,2+10,5+0,45+0,45)*2,7 |  | 39.42 | [13 empty] | VV | 2 | 2 | True | 0 | ROZPOCET
| VV |  | (2,7*1,3/2) |  | 1.755 | [13 empty] | VV | 2 | 2 | True | 0 | ROZPOCET
| VV |  | (1,9+1,9+1,5)*0,45 |  | 2.385 | [13 empty] | VV | 2 | 2 | True | 0 | ROZPOCET
| VV |  | Mezisoučet |  | 43.56 | [13 empty] | VV | 2 | 3 | True | 0 | ROZPOCET
| VV |  | Součet |  | 43.56 | [13 empty] | VV | 2 | 4 | True | 1 | ROZPOCET
48 | K | 985141111 | Vyčištění trhlin a dutin ve zdivu š do 30 mm hl do 150 mm | m | 15 |  | 0 | CS ÚRS 2017 01 |  |  | základní |  | 0 | 0 | 0 | 0 | 0 | 4 | K | 2 |  |  |  | ROZPOCET | 0 | 0 | 0 | 0 | 0 | 1 | 0 | 4 | -647205656
| D | 997 | Přesun sutě |  |  |  | 0 | [5 empty] | 0 |  | 0 |  | 0 | 1 | D | 1 |  |  |  | ROZPOCET | [6 empty] | 0
49 | K | 997013211 | Vnitrostaveništní doprava suti a vybouraných hmot pro budovy v do 6 m ručně | t | 3.076 |  | 0 | CS ÚRS 2017 01 |  |  | základní |  | 0 | 0 | 0 | 0 | 0 | 4 | K | 2 |  |  |  | ROZPOCET | 0 | 0 | 0 | 0 | 0 | 1 | 0 | 4 | 1845116357
50 | K | 997013501 | Odvoz suti a vybouraných hmot na skládku nebo meziskládku do 1 km se složením | t | 3.076 |  | 0 | CS ÚRS 2017 01 |  |  | základní |  | 0 | 0 | 0 | 0 | 0 | 4 | K | 2 |  |  |  | ROZPOCET | 0 | 0 | 0 | 0 | 0 | 1 | 0 | 4 | 374870117
51 | K | 997013509 | Příplatek k odvozu suti a vybouraných hmot na skládku ZKD 1 km přes 1 km | t | 61.52 |  | 0 | CS ÚRS 2017 01 |  |  | základní |  | 0 | 0 | 0 | 0 | 0 | 4 | K | 2 |  |  |  | ROZPOCET | 0 | 0 | 0 | 0 | 0 | 1 | 0 | 4 | 116169498
| VV |  | 3,076*20 'Přepočtené koeficientem množství |  | 61.52 | [13 empty] | VV | 2 | 2 | False | 1 | ROZPOCET
52 | K | 997013831 | Poplatek za uložení stavebního směsného odpadu na skládce (skládkovné) | t | 3.076 |  | 0 | CS ÚRS 2017 01 |  |  | základní |  | 0 | 0 | 0 | 0 | 0 | 4 | K | 2 |  |  |  | ROZPOCET | 0 | 0 | 0 | 0 | 0 | 1 | 0 | 4 | -1698257611
| D | 998 | Přesun hmot |  |  |  | 0 | [5 empty] | 0 |  | 0 |  | 0 | 1 | D | 1 |  |  |  | ROZPOCET | [6 empty] | 0
53 | K | 998018001 | Přesun hmot ruční pro budovy v do 6 m | t | 29.879 |  | 0 | CS ÚRS 2017 01 |  |  | základní |  | 0 | 0 | 0 | 0 | 0 | 4 | K | 2 |  |  |  | ROZPOCET | 0 | 0 | 0 | 0 | 0 | 1 | 0 | 4 | 44074670
| D | PSV | Práce a dodávky PSV |  |  |  | 0 | [5 empty] | 0 |  | 0.046161 |  | 0 | 2 | D | 0 |  |  |  | ROZPOCET | [6 empty] | 0
| D | 711 | Izolace proti vodě, vlhkosti a plynům |  |  |  | 0 | [5 empty] | 0 |  | 0.0086995 |  | 0 | 2 | D | 1 |  |  |  | ROZPOCET | [6 empty] | 0
54 | K | 711161306 | Izolace proti zemní vlhkosti stěn foliemi nopovými pro běžné podmínky tl. 0,5 mm šířky 1,0 m | m2 | 6.85 |  | 0 | CS ÚRS 2017 01 |  |  | základní |  | 0 | 0.00071 | 0.0048635 | 0 | 0 | 16 | K | 2 |  |  |  | ROZPOCET | 0 | 0 | 0 | 0 | 0 | 1 | 0 | 16 | -1327873034
| VV |  | Nopová folie kolem zídky | [15 empty] | VV | 2 | 1 | True | 0 | ROZPOCET
| VV |  | výpočet dle vč D.02,03 | [15 empty] | VV | 2 | 1 | True | 0 | ROZPOCET
| VV |  | (3,2+10,5)*0,5 |  | 6.85 | [13 empty] | VV | 2 | 2 | True | 0 | ROZPOCET
| VV |  | Mezisoučet |  | 6.85 | [13 empty] | VV | 2 | 3 | True | 0 | ROZPOCET
| VV |  | Součet |  | 6.85 | [13 empty] | VV | 2 | 4 | True | 1 | ROZPOCET
55 | K | 711161382 | Izolace proti zemní vlhkosti foliemi nopovými ukončené horní provětrávací lištou | m | 13.7 |  | 0 | CS ÚRS 2017 01 |  |  | základní |  | 0 | 0.00028 | 0.003836 | 0 | 0 | 16 | K | 2 |  |  |  | ROZPOCET | 0 | 0 | 0 | 0 | 0 | 1 | 0 | 16 | 594063266
| VV |  | Nopová folie kolem zídky - lišta | [15 empty] | VV | 2 | 1 | True | 0 | ROZPOCET
| VV |  | výpočet dle vč D.02,03 | [15 empty] | VV | 2 | 1 | True | 0 | ROZPOCET
| VV |  | (3,2+10,5) |  | 13.7 | [13 empty] | VV | 2 | 2 | True | 0 | ROZPOCET
| VV |  | Mezisoučet |  | 13.7 | [13 empty] | VV | 2 | 3 | True | 0 | ROZPOCET
| VV |  | Součet |  | 13.7 | [13 empty] | VV | 2 | 4 | True | 1 | ROZPOCET
56 | K | 998711101 | Přesun hmot tonážní pro izolace proti vodě, vlhkosti a plynům v objektech výšky do 6 m | t | 0.009 |  | 0 | CS ÚRS 2017 01 |  |  | základní |  | 0 | 0 | 0 | 0 | 0 | 16 | K | 2 |  |  |  | ROZPOCET | 0 | 0 | 0 | 0 | 0 | 1 | 0 | 16 | 1434154351
| D | 767 | Konstrukce zámečnické |  |  |  | 0 | [5 empty] | 0 |  | 0 |  | 0 | 2 | D | 1 |  |  |  | ROZPOCET | [6 empty] | 0
57 | K | R-767-201 | D+M fasádní treláž ohradní zdi – velkoplošná systémová treláž | m2 | 27.85 |  | 0 |  |  |  | základní |  | 0 | 0 | 0 | 0 | 0 | 16 | K | 2 |  |  |  | ROZPOCET | 0 | 0 | 0 | 0 | 0 | 1 | 0 | 16 | 1643164613
| VV |  | D+M fasádní treláže | [15 empty] | VV | 2 | 1 | True | 0 | ROZPOCET
| VV |  | výpočet dle PSV z | [15 empty] | VV | 2 | 1 | True | 0 | ROZPOCET
| VV |  | prvek Z02 | [15 empty] | VV | 2 | 1 | True | 0 | ROZPOCET
| VV |  | (0,9+2,8+10,7)*1,5 |  | 21.6 | [13 empty] | VV | 2 | 2 | True | 0 | ROZPOCET
| VV |  | (5*2,5/2) |  | 6.25 | [13 empty] | VV | 2 | 2 | True | 0 | ROZPOCET
| VV |  | Mezisoučet |  | 27.85 | [13 empty] | VV | 2 | 3 | True | 0 | ROZPOCET
| VV |  | Součet |  | 27.85 | [13 empty] | VV | 2 | 4 | True | 1 | ROZPOCET
58 | K | R-767-202 | D+M repase stávajícího kovového oplocení vč. nátěru | m2 | 5.52 |  | 0 |  |  |  | základní |  | 0 | 0 | 0 | 0 | 0 | 16 | K | 2 |  |  |  | ROZPOCET | 0 | 0 | 0 | 0 | 0 | 1 | 0 | 16 | 1906134688
| VV |  | D+M repase kovového oplocení | [15 empty] | VV | 2 | 1 | True | 0 | ROZPOCET
| VV |  | výpočet dle PSV z | [15 empty] | VV | 2 | 1 | True | 0 | ROZPOCET
| VV |  | prvek Z03 | [15 empty] | VV | 2 | 1 | True | 0 | ROZPOCET
| VV |  | 4,6*1,2 |  | 5.52 | [13 empty] | VV | 2 | 2 | True | 0 | ROZPOCET
| VV |  | Mezisoučet |  | 5.52 | [13 empty] | VV | 2 | 3 | True | 0 | ROZPOCET
| VV |  | Součet |  | 5.52 | [13 empty] | VV | 2 | 4 | True | 1 | ROZPOCET
59 | K | R-767-203 | D+M odpadkového koše | m2 | 2 |  | 0 |  |  |  | základní |  | 0 | 0 | 0 | 0 | 0 | 16 | K | 2 |  |  |  | ROZPOCET | 0 | 0 | 0 | 0 | 0 | 1 | 0 | 16 | -366104136
| VV |  | D+M odpadkového koše | [15 empty] | VV | 2 | 1 | True | 0 | ROZPOCET
| VV |  | výpočet dle PSV z | [15 empty] | VV | 2 | 1 | True | 0 | ROZPOCET
| VV |  | prvek Z04 | [15 empty] | VV | 2 | 1 | True | 0 | ROZPOCET
| VV |  | 2 |  | 2 | [13 empty] | VV | 2 | 2 | True | 0 | ROZPOCET
| VV |  | Mezisoučet |  | 2 | [13 empty] | VV | 2 | 3 | True | 0 | ROZPOCET
| VV |  | Součet |  | 2 | [13 empty] | VV | 2 | 4 | True | 1 | ROZPOCET
| D | 783 | Dokončovací práce - nátěry |  |  |  | 0 | [5 empty] | 0 |  | 0.037462 |  | 0 | 2 | D | 1 |  |  |  | ROZPOCET | [6 empty] | 0
60 | K | 783823135 | Penetrační silikonový nátěr hladkých, tenkovrstvých zrnitých nebo štukových omítek | m2 | 43.56 |  | 0 | CS ÚRS 2017 01 |  |  | základní |  | 0 | 0.00014 | 0.0060984 | 0 | 0 | 16 | K | 2 |  |  |  | ROZPOCET | 0 | 0 | 0 | 0 | 0 | 1 | 0 | 16 | -1549949059
| VV |  | Nátěr fasády | [15 empty] | VV | 2 | 1 | True | 0 | ROZPOCET
| VV |  | výpočet dle vč D.02,03 | [15 empty] | VV | 2 | 1 | True | 0 | ROZPOCET
| VV |  | (3,2+10,5+0,45+0,45)*2,7 |  | 39.42 | [13 empty] | VV | 2 | 2 | True | 0 | ROZPOCET
| VV |  | (2,7*1,3/2) |  | 1.755 | [13 empty] | VV | 2 | 2 | True | 0 | ROZPOCET
| VV |  | (1,9+1,9+1,5)*0,45 |  | 2.385 | [13 empty] | VV | 2 | 2 | True | 0 | ROZPOCET
| VV |  | Mezisoučet |  | 43.56 | [13 empty] | VV | 2 | 3 | True | 0 | ROZPOCET
| VV |  | Součet |  | 43.56 | [13 empty] | VV | 2 | 4 | True | 1 | ROZPOCET
61 | K | 783827425 | Krycí dvojnásobný silikonový nátěr omítek stupně členitosti 1 a 2 | m2 | 43.56 |  | 0 | CS ÚRS 2017 01 |  |  | základní |  | 0 | 0.00072 | 0.031363 | 0 | 0 | 16 | K | 2 |  |  |  | ROZPOCET | 0 | 0 | 0 | 0 | 0 | 1 | 0 | 16 | 1087850429
| VV |  | Nátěr fasády | [15 empty] | VV | 2 | 1 | True | 0 | ROZPOCET
| VV |  | výpočet dle vč D.02,03 | [15 empty] | VV | 2 | 1 | True | 0 | ROZPOCET
| VV |  | (3,2+10,5+0,45+0,45)*2,7 |  | 39.42 | [13 empty] | VV | 2 | 2 | True | 0 | ROZPOCET
| VV |  | (2,7*1,3/2) |  | 1.755 | [13 empty] | VV | 2 | 2 | True | 0 | ROZPOCET
| VV |  | (1,9+1,9+1,5)*0,45 |  | 2.385 | [13 empty] | VV | 2 | 2 | True | 0 | ROZPOCET
| VV |  | Mezisoučet |  | 43.56 | [13 empty] | VV | 2 | 3 | True | 0 | ROZPOCET
| VV |  | Součet |  | 43.56 | [13 empty] | VV | 2 | 4 | True | 1 | ROZPOCET

## 6 - Vedlejší rozpočtové n...
| List obsahuje: |  | 1) Krycí list soupisu | 2) Rekapitulace |  |  | 3) Soupis prací | Zpět na list: | Rekapitulace stavby
[9 empty] | >> skryté sloupce << | [9 empty] | {429ff81b-48b9-4068-b6e2-17f55062b211}
2
| KRYCÍ LIST SOUPISU | [8 empty] | v --- níže se nacházejí doplnkové a pomocné údaje k sestavám --- v | [8 empty] | False
Stavba:
Olomouc - Oprava III. nádvoří Rektorátu UPOL
Objekt:
6 - Vedlejší rozpočtové náklady
| KSO: |  |  |  |  | CC-CZ:
| Místo: |  | Křížkovského č.o.8, č.p. 511 |  |  | Datum: | 3. 7. 2017
| Zadavatel: |  |  |  |  | IČ:
|  | Univerzita Palackého v Olomouci |  |  |  | DIČ:
| Uchazeč: |  |  |  |  | IČ:
DIČ:
| Projektant: |  |  |  |  | IČ: | 25870092
|  | Atelier Polách & Bravenec s.r.o. |  |  |  | DIČ:
Poznámka:
| Cena bez DPH | [5 empty] | 0
|  |  | Základ daně |  |  | Sazba daně | Výše daně
| DPH | základní | 0 |  |  | 21% | 0
|  | snížená | 0 |  |  | 15% | 0
|  | zákl. přenesená | 0 |  |  | 21% | 0
|  | sníž. přenesená | 0 |  |  | 15% | 0
|  | nulová | 0 |  |  | 0% | 0
| Cena s DPH |  |  | v | CZK |  | 0
REKAPITULACE ČLENĚNÍ SOUPISU PRACÍ
Stavba:
Olomouc - Oprava III. nádvoří Rektorátu UPOL
Objekt:
6 - Vedlejší rozpočtové náklady
Místo: |  |  | Křížkovského č.o.8, č.p. 511 |  |  | Datum: | 3. 7. 2017
Zadavatel: |  |  | Univerzita Palackého v Olomouci |  |  | Projektant: | Atelier Polách & Bravenec s.r.o.
Uchazeč:
Kód dílu - Popis | [6 empty] | Cena celkem [CZK]
Náklady soupisu celkem | [6 empty] | 0 | [12 empty] | -1
| VRN - Vedlejší rozpočtové náklady | [5 empty] | 0
| VRN3 - Zařízení staveniště | [5 empty] | 0
| VRN4 - Inženýrská činnost | [5 empty] | 0
| VRN7 - Provozní vlivy | [5 empty] | 0
SOUPIS PRACÍ
Stavba:
Olomouc - Oprava III. nádvoří Rektorátu UPOL
Objekt:
6 - Vedlejší rozpočtové náklady
Místo: |  |  | Křížkovského č.o.8, č.p. 511 |  |  | Datum: | 3. 7. 2017
Zadavatel: |  |  | Univerzita Palackého v Olomouci |  |  | Projektant: | Atelier Polách & Bravenec s.r.o.
Uchazeč:
PČ | Typ | Kód | Popis | MJ | Množství | J.cena [CZK] | Cena celkem [CZK] | Cenová soustava |  | Poznámka | DPH | J. Nh [h] | Nh celkem [h] | J. hmotnost [t] | Hmotnost celkem [t] | J. suť [t] | Suť Celkem [t]
Náklady soupisu celkem | [6 empty] | 0 | [5 empty] | 0 |  | 0 |  | 0 |  | D | -1 | [7 empty] | 0
| D | VRN | Vedlejší rozpočtové náklady |  |  |  | 0 | [5 empty] | 0 |  | 0 |  | 0 | 5 | D | 0 | ROZPOCET | [6 empty] | 0
| D | VRN3 | Zařízení staveniště |  |  |  | 0 | [5 empty] | 0 |  | 0 |  | 0 | 5 | D | 1 | ROZPOCET | [6 empty] | 0
1 | K | 030001000 | Zařízení staveniště | kus | 1 |  | 0 | CS ÚRS 2017 01 |  |  | základní |  | 0 | 0 | 0 | 0 | 0 | 1024 | K | 2 | ROZPOCET | 0 | 0 | 0 | 0 | 0 | 1 | 0 | 1024 | 699052104
2 | K | 039002000 | Zrušení zařízení staveniště | kus | 1 |  | 0 | CS ÚRS 2017 01 |  |  | základní |  | 0 | 0 | 0 | 0 | 0 | 1024 | K | 2 | ROZPOCET | 0 | 0 | 0 | 0 | 0 | 1 | 0 | 1024 | -2126293661
| D | VRN4 | Inženýrská činnost |  |  |  | 0 | [5 empty] | 0 |  | 0 |  | 0 | 5 | D | 1 | ROZPOCET | [6 empty] | 0
3 | K | 045002000 | Kompletační a koordinační činnost | kus | 1 |  | 0 | CS ÚRS 2017 01 |  |  | základní |  | 0 | 0 | 0 | 0 | 0 | 1024 | K | 2 | ROZPOCET | 0 | 0 | 0 | 0 | 0 | 1 | 0 | 1024 | 1159391576
| D | VRN7 | Provozní vlivy |  |  |  | 0 | [5 empty] | 0 |  | 0 |  | 0 | 5 | D | 1 | ROZPOCET | [6 empty] | 0
4 | K | 071002000 | Provoz investora, třetích osob | kus | 1 |  | 0 | CS ÚRS 2017 01 |  |  | základní |  | 0 | 0 | 0 | 0 | 0 | 1024 | K | 2 | ROZPOCET | 0 | 0 | 0 | 0 | 0 | 1 | 0 | 1024 | -717062555

## Pokyny pro vyplnění
Struktura údajů, formát souboru a metodika pro zpracování
Struktura
Soubor je složen ze záložky Rekapitulace stavby a záložek s názvem soupisu prací pro jednotlivé objekty ve formátu XLSX. Každá ze záložek přitom obsahuje
ještě samostatné sestavy vymezené orámovaním a nadpisem sestavy.
Rekapitulace stavby obsahuje sestavu Rekapitulace stavby a Rekapitulace objektů stavby a soupisů prací.
V sestavě Rekapitulace stavby jsou uvedeny informace identifikující předmět veřejné zakázky na stavební práce, KSO, CC-CZ, CZ-CPV, CZ-CPA a rekapitulaci
celkové nabídkové ceny uchazeče.
V sestavě Rekapitulace objektů stavby a soupisů prací je uvedena rekapitulace stavebních objektů, inženýrských objektů, provozních souborů,
vedlejších a ostatních nákladů a ostatních nákladů s rekapitulací nabídkové ceny za jednotlivé soupisy prací. Na základě údaje Typ je možné
identifikovat, zda se jedná o objekt nebo soupis prací pro daný objekt:
|  | STA | Stavební objekt pozemní
|  | ING | Stavební objekt inženýrský
|  | PRO | Provozní soubor
|  | VON | Vedlejší a ostatní náklady
|  | OST | Ostatní
|  | Soupis | Soupis prací pro daný typ objektu
Soupis prací pro jednotlivé objekty obsahuje sestavy Krycí list soupisu, Rekapitulace členění soupisu prací, Soupis prací. Za soupis prací může být považován
i objekt stavby v případě, že neobsahuje podřízenou zakázku.
Krycí list soupisu obsahuje rekapitulaci informací o předmětu veřejné zakázky ze sestavy Rekapitulace stavby, informaci o zařazení objektu do KSO,
CC-CZ, CZ-CPV, CZ-CPA a rekapitulaci celkové nabídkové ceny uchazeče za aktuální soupis prací.
Rekapitulace členění soupisu prací obsahuje rekapitulaci soupisu prací ve všech úrovních členění soupisu tak, jak byla tato členění použita (např.
stavební díly, funkční díly, případně jiné členění) s rekapitulací nabídkové ceny.
Soupis prací obsahuje položky veškerých stavebních nebo montážních prací, dodávek materiálů a služeb nezbytných pro zhotovení stavebního objektu,
inženýrského objektu, provozního souboru, vedlejších a ostatních nákladů.
Pro položky soupisu prací se zobrazují následující informace:
|  | PČ |  | Pořadové číslo položky v aktuálním soupisu
|  | TYP |  | Typ položky: K - konstrukce, M - materiál, PP - plný popis, PSC - poznámka k souboru cen, P - poznámka k položce, VV - výkaz výměr
|  | Kód |  | Kód položky
|  | Popis |  | Zkrácený popis položky
|  | MJ |  | Měrná jednotka položky
|  | Množství |  | Množství v měrné jednotce
|  | J.cena |  | Jednotková cena položky. Zadaní může obsahovat namísto J.ceny sloupce J.materiál a J.montáž, jejichž součet definuje
J.cenu položky.
|  | Cena celkem |  | Celková cena položky daná jako součin množství a j.ceny
|  | Cenová soustava |  | Příslušnost položky do cenové soustavy
Ke každé položce soupisu prací se na samostatných řádcích může zobrazovat:
Plný popis položky
Poznámka k souboru cen a poznámka zadavatele
Výkaz výměr
Pokud je k řádku výkazu výměr evidovaný údaj ve sloupci Kód, jedná se o definovaný odkaz, na který se může odvolávat výkaz výměr z jiné položky.
Metodika pro zpracování
Jednotlivé sestavy jsou v souboru provázány. Editovatelné pole jsou zvýrazněny žlutým podbarvením, ostatní pole neslouží k editaci a nesmí být jakkoliv
modifikovány.
Uchazeč je pro podání nabídky povinen vyplnit žlutě podbarvená pole:
Pole Uchazeč v sestavě Rekapitulace stavby - zde uchazeč vyplní svůj název (název subjektu)
Pole IČ a DIČ v sestavě Rekapitulace stavby - zde uchazeč vyplní svoje IČ a DIČ
Datum v sestavě Rekapitulace stavby - zde uchazeč vyplní datum vytvoření nabídky
J.cena = jednotková cena v sestavě Soupis prací o maximálním počtu desetinných míst uvedených v poli
- pokud sestavy soupisů prací obsahují pole J.cena, musí být všechna tato pole vyplněna nenulovými kladnými číslicemi
Poznámka - nepovinný údaj pro položku soupisu
V případě, že sestavy soupisů prací neobsahují pole J.cena, potom ve všech soupisech prací obsahují pole:
- J.materiál - jednotková cena materiálu
- J.montáž - jednotková cena montáže
Uchazeč je v tomto případě povinen vyplnit všechna pole J.materiál a pole J.montáž nenulovými kladnými číslicemi. V případech, kdy položka
neobsahuje žádný materiál je přípustné, aby pole J.materiál bylo vyplněno nulou. V případech, kdy položka neobsahuje žádnou montáž je přípustné,
aby pole J.montáž bylo vyplněno nulou. Není však přípustné, aby obě pole - J.materiál, J.Montáž byly u jedné položky vyplněny nulou.
Rekapitulace stavby
Název |  |  | Povinný |  | Popis | Typ | Max. počet
atributu |  |  | (A/N) |  |  |  | znaků
Kód |  |  | A |  | Kód stavby | String | 20
Stavba |  |  | A |  | Název stavby | String | 120
Místo |  |  | N |  | Místo stavby | String | 50
Datum |  |  | A |  | Datum vykonaného exportu | Date
KSO |  |  | N |  | Klasifikace stavebního objektu | String | 15
CC-CZ |  |  | N |  | Klasifikace stavbeních děl | String | 15
CZ-CPV |  |  | N |  | Společný slovník pro veřejné zakázky | String | 20
CZ-CPA |  |  | N |  | Klasifikace produkce podle činností | String | 20
Zadavatel |  |  | N |  | Zadavatel zadaní | String | 50
IČ |  |  | N |  | IČ zadavatele zadaní | String | 20
DIČ |  |  | N |  | DIČ zadavatele zadaní | String | 20
Uchazeč |  |  | N |  | Uchazeč veřejné zakázky | String | 50
Projektant |  |  | N |  | Projektant | String | 50
Poznámka |  |  | N |  | Poznámka k zadání | String | 255
Sazba DPH |  |  | A |  | Rekapitulace sazeb DPH u položek soupisů | eGSazbaDph
Základna DPH |  |  | A |  | Základna DPH určena součtem celkové ceny z položek soupisů | Double
Hodnota DPH |  |  | A |  | Hodnota DPH | Double
Cena bez DPH |  |  | A |  | Celková cena bez DPH za celou stavbu. Sčítává se ze všech listů. | Double
Cena s DPH |  |  | A |  | Celková cena s DPH za celou stavbu | Double
Rekapitulace objektů stavby a soupisů prací
Název |  |  | Povinný |  | Popis | Typ | Max. počet
atributu |  |  | (A/N) |  |  |  | znaků
Kód |  |  | A |  | Přebírá se z Rekapitulace stavby | String | 20
Stavba |  |  | A |  | Přebírá se z Rekapitulace stavby | String | 120
Místo |  |  | N |  | Přebírá se z Rekapitulace stavby | String | 50
Datum |  |  | A |  | Přebírá se z Rekapitulace stavby | Date
Zadavatel |  |  | N |  | Přebírá se z Rekapitulace stavby | String | 50
Projektant |  |  | N |  | Přebírá se z Rekapitulace stavby | String | 50
Uchazeč |  |  | N |  | Přebírá se z Rekapitulace stavby | String | 50
Kód |  |  | A |  | Kód objektu | String | 20
Objektu, Soupis prací |  |  | A |  | Název objektu | String | 120
Cena bez DPH |  |  | A |  | Cena bez DPH za daný objekt | Double
Cena s DPH |  |  | A |  | Cena spolu s DPH za daný objekt | Double
Typ |  |  | A |  | Typ zakázky | eGTypZakazky
Krycí list soupisu
Název |  |  | Povinný |  | Popis | Typ | Max. počet
atributu |  |  | (A/N) |  |  |  | znaků
Stavba |  |  | A |  | Přebírá se z Rekapitulace stavby | String | 120
Objekt |  |  | A |  | Kód a název objektu | String | 20 + 120
Soupis |  |  | A |  | Kód a název soupisu | String | 20 + 120
KSO |  |  | N |  | Klasifikace stavebního objektu | String | 15
CC-CZ |  |  | N |  | Klasifikace stavbeních děl | String | 15
CZ-CPV |  |  | N |  | Společný slovník pro veřejné zakázky | String | 20
CZ-CPA |  |  | N |  | Klasifikace produkce podle činností | String | 20
Místo |  |  | N |  | Přebírá se z Rekapitulace stavby | String | 50
Zadavatel |  |  | N |  | Přebírá se z Rekapitulace stavby | String | 50
Uchazeč |  |  | N |  | Přebírá se z Rekapitulace stavby | String | 50
Projektant |  |  | N |  | Přebírá se z Rekapitulace stavby | String | 50
Poznámka |  |  | N |  | Poznámka k soupisu prací | String | 255
Sazba DPH |  |  | A |  | Rekapitulace sazeb DPH na položkách aktuálního soupisu | eGSazbaDph
Základna DPH |  |  | A |  | Základna DPH určena součtem celkové ceny z položek aktuálního soupisu | Double
Hodnota DPH |  |  | A |  | Hodnota DPH | Double
Cena bez DPH |  |  | A |  | Cena bez DPH za daný soupis | Double
Cena s DPH |  |  | A |  | Cena s DPH za daný soupis | Double
Rekapitulace členění soupisu prací
Název |  |  | Povinný |  | Popis | Typ | Max. počet
atributu |  |  | (A/N) |  |  |  | znaků
Stavba |  |  | A |  | Přebírá se z Rekapitulace stavby | String | 120
Objekt |  |  | A |  | Kód a název objektu, přebírá se z Krycího listu soupisu | String | 20 + 120
Soupis |  |  | A |  | Kód a název objektu, přebírá se z Krycího listu soupisu | String | 20 + 120
Místo |  |  | N |  | Přebírá se z Rekapitulace stavby | String | 50
Datum |  |  | A |  | Přebírá se z Rekapitulace stavby | Date
Zadavatel |  |  | N |  | Přebírá se z Rekapitulace stavby | String | 50
Projektant |  |  | N |  | Přebírá se z Rekapitulace stavby | String | 50
Uchazeč |  |  | N |  | Přebírá se z Rekapitulace stavby | String | 50
Kód dílu - Popis |  |  | A |  | Kód a název dílu ze soupisu | String | 20 + 100
Cena celkem |  |  | A |  | Cena celkem za díl ze soupisu | Double
Soupis prací
Název |  |  | Povinný |  | Popis | Typ | Max. počet
atributu |  |  | (A/N) |  |  |  | znaků
Stavba |  |  | A |  | Přebírá se z Rekapitulace stavby | String | 120
Objekt |  |  | A |  | Kód a název objektu | String | 20 + 120
Soupis |  |  | A |  | Přebírá se z Krycího listu soupisu | String | 20 + 120
Místo |  |  | N |  | Přebírá se z Krycího listu soupisu | String | 50
Datum |  |  | A |  | Přebírá se z Krycího listu soupisu | Date
Zadavatel |  |  | N |  | Přebírá se z Krycího listu soupisu | String | 50
Projektant |  |  | N |  | Přebírá se z Krycího listu soupisu | String | 50
Uchazeč |  |  | N |  | Přebírá se z Krycího listu soupisu | String | 50
PČ |  |  | A |  | Pořadové číslo položky soupisu | Long
Typ |  |  | A |  | Typ položky soupisu | eGTypPolozky | 1
Kód |  |  | A |  | Kód položky ze soupisu | String | 20
Popis |  |  | A |  | Popis položky ze soupisu | String | 255
MJ |  |  | A |  | Měrná jednotka položky | String | 10
Množství |  |  | A |  | Množství položky soupisu | Double
J.Cena |  |  | A |  | Jednotková cena položky | Double
Cena celkem |  |  | A |  | Cena celkem vyčíslena jako J.Cena * Množství | Double
Cenová soustava |  |  | N |  | Zařazení položky do cenové soustavy | String | 50
p |  |  | N |  | Poznámka položky ze soupisu | Memo
psc |  |  | N |  | Poznámka k souboru cen ze soupisu | Memo
pp |  |  | N |  | Plný popis položky ze soupisu | Memo
vv |  |  | N |  | Výkaz výměr (figura, výraz, výměra) ze soupisu | Text,Text,Double | 20, 150
DPH |  |  | A |  | Sazba DPH pro položku | eGSazbaDPH
Hmotnost |  |  | A |  | Hmotnost položky ze soupisu | Double
Suť |  |  | A |  | Suť položky ze soupisu | Double
Nh |  |  | N |  | Normohodiny položky ze soupisu | Double
Datová věta
Typ věty |  |  | Hodnota |  | Význam
eGSazbaDPH |  |  | základní |  | Základní sazba DPH
|  |  | snížená |  | Snížená sazba DPH
|  |  | nulová |  | Nulová sazba DPH
|  |  | zákl. přenesená |  | Základní sazba DPH přenesená
|  |  | sníž. přenesená |  | Snížená sazba DPH přenesená
eGTypZakazky |  |  | STA |  | Stavební objekt
|  |  | PRO |  | Provozní soubor
|  |  | ING |  | Inženýrský objekt
|  |  | VON |  | Vedlejší a ostatní náklady
|  |  | OST |  | Ostatní náklady
eGTypPolozky |  |  | 1 |  | Položka typu HSV
|  |  | 2 |  | Položka typu PSV
|  |  | 3 |  | Položka typu M
|  |  | 4 |  | Položka typu OST