## 4A_Cenová kalkulace
Přírodovědecká fakulta Univerzity Palackého v Olomouci
Areál Envelopa
Popis | Přidělená váha | Nabídková cena [Kč/JV bez DPH] | Váhový přepočet
Pravidelná provozní prohlídka osobního/ nákladního výtahu, zdvihací plošiny | 0.3 |  | 0
Pravidelná odborná prohlídka a pravidelná preventivní údržba osobního/ nákladního výtahu, zdvihací plošiny | 0.3 |  | 0
Pravidelná odborná zkouška osobního/ nákladního výtahu, zdvihací plošiny | 0.05 |  | 0
Inspekční prohlídka osobního/ nákladního výtahu, zdvihací plošiny | 0.05 |  | 0
Nabídková cena za vyproštění osoby/ osob nebo nákladu, cena za havarijní opravu | 0.05 |  | 0
Nabídková cena za opravu na osobu | 0.25 |  | 0
Součet váhového přepočtu |  |  | 0
Poznámka
Pravidelná provozní prohlídka osobního/ nákladního výtahu |  |  | četnost: 1x za 2 týdny
Jedná se o vizuální prohlídku a prověření správnosti funkce výtahu za účelem ověření bezpečného provozu výtahu, prohlídky se provádějí u výtahů pro přepravu osob nebo osob a nákladů vždy 1x za 2 týdny, pokud není stanoveno výrobcem výtahu jinak. U malých nákladních výtahů se provozní prohlídka provádí 1x za 4 týdny, prohlídku provádí zodpovědná osoba, kterou bývá dozorce výtahu.
Pravidelná odborná prohlídka |  |  | četnost: 1x za 3 měsíce
Jedná se o funkční prohlídku, při které se prověří bezpečnostní prvky výtahu za účelem globálního posouzení stavu výtahu,v rámci odborné prohlídky se prověří vedení dokumentace k výtahu a proškolení zodpovědné osoby k řízení výtahu, u výtahů určených k přepravě osob nebo osob a nákladů je odborná prohlídka provádí v periodách dle tabulky,u výtahů k dopravě nákladů a u malých nákladních výtahů se prohlídky provádí v periodách 1x za 6 měsíců.
Pravidelná preventivní údržba |  |  | četnost: 1x za 3 měsíce
Doplnění olejů a mazaní dle mazacího plánu, který je stanoven výrobcem výtahu poskytovatelem čišt ění zařízení od provozních nečistot (spolu s odbornou prohlídkou podle písm. kontrolu funkčního stavu zdvihacího zařízení dle normy či návodu výrobce, seřízení a nastavení.
Pravidelná odborná zkouška |  |  | četnost: 1x za 3 roky
Jedná se o funkční prohlídku, při které se prověří bezpečnostní prvky výtahu za účelem globálního posouzení stavu výtahu,v rámci odborné prohlídky se prověří vedení dokumentace k výtahu a proškolení zodpovědné osoby k řízení výtahu, u výtahů určených k přepravě osob nebo osob a nákladů je odborná prohlídka provádí v periodách dletabulky,u výtahů k dopravě nákladů a u malých nákladních výtahů se prohlídky provádí v periodách 1x za 6 měsíců.
Inspekční prohlídka |  |  | četnost: 1x za 9 (6) let
Vykonávají se u výtahů pro přepravu osob nebo osob a nákladů 1x za 6 let, inspekční prohlídky provádí inspekční orgán typu A dle normy ČSN EN ISO/IEC 17020, cílem inspekční prohlídky je posouzení provozních rizik stanovených v příloze protokolu z odborné zkoušky, závěrem je vytvoření inspekční zprávy, ve které jsou stanoveny opatření na odstranění rizik a vad.

## 4A_Příloha_Envelopa
Přírodovědecká fakulta Univerzity Palackého v Olomouci
Areál Envelopa - specifikace výtahů
Výrobce | Umístění výtahu | Místo instalace objektu | Typ zařízení | Výrobní číslo | Rok výroby | Pohon | Typ výtahu | Datum uvedení do provozu | Dodavatel výtahu | Záruka | Nosnost | Počet stanic | Nástupiště nejnižší | Nástupiště nejvyšší | Zdvih/řízení | Počet osob | Evakuační výtah | Rychlost výtahu | Třída | Strojovna | Poznámka | Platnost současné smlouvy
Schindler CZ, a.s. | 17. listopadu 939/7 | Objekt PP | Výtah osobní | 10799308 | 2014 | Boydyu UF25CBR | S3300 | 2014 | VW Wachal a.s. | ANO | 675 kg | 3 | 1.NP | 3.NP | 7,1 m | 9 | Ne | 1,0 m/s | I. | Normální | Záruka do 22.1.2020 | 3 měsíce ode dne zaslání dohody o ukončení, jinak 22. 1. 2020
Schindler CZ, a.s. | 17. listopadu 1192/12 | Vchod C2 - levý | Výtah osobní | 6107722 | 2007 | FA-ACVF-CL | SCHINDLER 5300 S5300 1125 LVF 100 1 T2L 90 | 2008 | HOCHTIEF CZ a. s. | NE | 1125 kg | 7 | 1 PP | 6 NP | 22,40 m - 2 ks | 15 | Ano | 1,0 m/s | I. | Normální |  | do 30. 6. 2018
Schindler CZ, a.s. | 17. listopadu 1192/12 | Vchod C2 - pravý | Výtah osobní | 6107723 | 2007 | FA-ACVF-CL | SCHINDLER 53000 S5300 1125 RVF 100 1 T2R 90 | 2008 | HOCHTIEF CZ a. s. | NE | 1125 kg | 8 | 1 PP | 7 NP | 26,40 m - 2 ks | 15 | Ano | 1,0 m/s | I. | Normální |  | do 30. 6. 2018
Schindler CZ, a.s. | 17. listopadu 1192/12 | Vchod B/C - levý | Výtah osobní | 6107726 | 2007 | FA-ACVF-CL | SCHINDLER 5300 S5300 1125 LVF 100 1 T2L 90 | 2008 | HOCHTIEF CZ a. s. | NE | 1125 kg | 7 | 1 PP | 6 NP | 22,24 m - 2 ks (DUPLEX) | 15 | Ne | 1,0 m/s | I. | Normální |  | do 30. 6. 2018
Schindler CZ, a.s. | 17. listopadu 1192/12 | Vchod B/C - pravý | Výtah osobní | 6107727 | 2007 | FA-ACVF-CL | SCHINDLER 5300 S5300 1125 RVF 100 1 T2R 90 | 2008 | HOCHTIEF CZ a. s. | NE | 1125 kg | 7 | 1 PP | 6 NP | 22,24 m - 2 ks (DUPLEX) | 15 | Ne | 1,0 m/s | I. | Normální |  | do 30. 6. 2018
Schindler CZ, a.s. | 17. listopadu 1192/12 | Vchod B/A - levý | Výtah osobní | 6107724 | 2007 | FA-ACVF-CL | SCHINDLER 5300 S5300 1125 LVF 100 1 T2L 90 | 2008 | HOCHTIEF CZ a. s. | NE | 1125 kg | 7 | 1 PP | 6 NP | 22,24 m - 2 ks (DUPLEX) | 15 | Ne | 1,0 m/s | I. | Normální |  | do 30. 6. 2018
Schindler CZ, a.s. | 17. listopadu 1192/12 | Vchod B/A - pravý | Výtah osobní | 6107725 | 2007 | FA-ACVF-CL | SCHINDLER 5300 S5300 1125 RVF 100 1 T2R 90 | 2008 | HOCHTIEF CZ a. s. | NE | 1125 kg | 7 | 1 PP | 6 NP | 22,24 m - 2 ks (DUPLEX) | 15 | Ne | 1,0 m/s | I. | Normální |  | do 30. 6. 2018
Schindler CZ, a.s. | 17. listopadu 1192/12 | Vchod A - levý | Výtah osobní | 6107720 | 2007 | FA-ACVF-CL | SCHINDLER 5300 S5300 1125 LVF 100 1 T2L 90 | 2008 | HOCHTIEF CZ a. s. | NE | 1125 kg | 7 | 1 PP | 6 NP | 22,24 m - 2 ks (DUPLEX) | 15 | Ano | 1,0 m/s | I. | Normální |  | do 30. 6. 2018
Schindler CZ, a.s. | 17. listopadu 1192/12 | Vchod A - pravý | Výtah osobní | 6107721 | 2007 | FA-ACVF-CL | SCHINDLER 5300 S5300 1125 RVF 100 1 T2R 90 | 2008 | HOCHTIEF CZ a. s. | NE | 1125 kg | 7 | 1 PP | 6 NP | 22,24 m - 2 ks (DUPLEX) | 15 | Ano | 1,0 m/s | I. | Normální |  | do 30. 6. 2018
ZDVIH servis s.r.o. | 17. listopadu 1192/12 | 6.NP - foyer | Zdvihací plošina pro imobilní | 27/436L-3 | 2007 | elektrohydraulický | EDA 80-TCL 1000B | 2008 | HOCHTIEF CZ a. s. | NE | 500 kg | 1 | 6 NP | 6 NP | 0,880 m | 1 | Ne | 0,07 m/s | - | Bez strojovny |  | do 30. 6. 2018
ZDVIH servis s.r.o. | 17. listopadu 1192/12 | 6.NP - foyer | Zdvihací plošina pro imobilní | 27/436P-2 | 2007 | elektrohydraulický | EDA 80-TCL 1000B | 2008 | HOCHTIEF CZ a. s. | NE | 500 kg | 1 | 6 NP | 6 NP | 0,880 m | 1 | Ne | 0,07 m/s | - | Bez strojovny |  | do 30. 6. 2018
VYMYSLICKÝ-VÝTAHY, spol. s r.o. | 17. listopadu 710/50 | Objekt VLD | Výtah osobní | 261113 | 2013 | elektrický | OT1600/1.0 | 2013 | GEDASS, s.r.o. | ANO | 1600 kg | 3 | 1 PP | 2 NP | 6,85 m | 21 | Ne | 1,0 m/s | I. | Bez strojovny | Záruka do 25.9.2018 | do 25, 9. 2018
MANUS Prostějov, spol. s r.o. | 17. listopadu 710/50 | Objekt VLD | Vertikální nůžková plošina | 13z0471 | 2013 | hydraulický | NPM 400 | 2013 | MANUS Prostějov, spol. s r.o. | ANO | 400 kg | 1 | 0 NP | 1 NP | 0,140 m | 1 | Ne | 0,05 až 0,1 m/s |  | Bez strojovny |  | do 30. 6. 2018
Schindler CZ, a.s./ VYMYSLICKÝ-VÝTAHY, spol. s r.o. | 17. listopadu 1154/50a | Objekt SLO | Výtah osobní | 1052-95M | 1995/2016 | elektrický | OTV 475/O,63 | 1995 | VÝTAHY OLOMOUC s.r.o. | ANO | 475 | 4 | 1 NP | 4 NP | 10,835 m | 6 | Ne | 0,63 m/s | I. | Normální | Záruka do 3.10.2018 | do 30. 6. 2018