## Příloha č. 5 ZD
Příloha č. 5 Dokumentace - Podrobná specifikace a kalkulace předmětu veřejné zakázky s názvem „PdF/Podpora rozvoje digitální gramotnosti – AV a přenosová technika“
Název a reg. č. projektu: „Podpora rozvoje digitální gramotnosti“, reg. č. 02.3.68/0.0/0.0/16_036/0005366, v rámci Operačního programu Výzkum, Vývoj a Vzdělávání
Poř. č. | Druh | Specifikace | Počet kusů | Cena za kus v Kč bez DPH | Cena celkem v Kč bez DPH | Výše DPH v Kč | Cena celkem v Kč včetně DPH | Specifikace Dodavatele vč. konkrétního označení nabízeného zboží
1 | Interaktivní projektor | Interaktivní, ovládání prezentace rukama, širokoúhlý, rozlišení: min. 1920 x 1080 (Full HD), úhlopříčka zobrazovací části min. 100 palců, zobrazovač: DLP, lampa min. 260 W, min. 5.000 h. životnost, min. 10.000 h. životnost (v úsporném režimu), svítivost ANSI min. 3 400 lm, kontrast min. 10 000:1, HDMI, VGA (D-SUB)RCA (komponentní), USB, economic mode, reproduktory min. 35 W, dálkové ovládání. | 1
2 | Interaktivní tabule | Interaktivní tabule s multidotykem, kamerové snímání umožňující simultánní práci dvou uživatelů s použitím pera, dotykem prstu či pointrů, povrch: matný, magnetický, připojení: VGA + USB (min. 10 m), operační systém: podpora Windows 7 a vyšší, stranový poměr 16:10 / 16:10 (native), technologie DLP 3000/3000/3300 ANSI, kontrast 2900: 1/2900: 1/2000: 1, propojitelnost VGA, HDMI, RJ-45 (LAN), RS-232, reproduktor vestavěný min. 9 W, další konektivita audio in / out (3,5 mm stereo jack) stereo, software pro obousměrný přenos a zpracování informací mezi interaktivní dotykovou plochou a PC kompatibilní s Windows 7 a vyšším, materiál pro instalaci na stěnu, propojovací USB kabel (min. 10m). | 1
3 | Interaktivní stolek | Dotyková technologie - max. 40 současných dotyků. Pojízdný stojan obsahující vestavěnou řídící jednotku s předinstalovaným základním obslužným softwarem. Aktivní plocha interaktivního stolku - LCD monitor s úhlopříčkou min. 42“ (min. 107 cm) s nastavitelnou polohou. Rám stolku - min. 4 konektory USB. Připojení k internetu (wi-fi + LAN). | 1
4 | Dataprojektor | Dataprojektor 3LCD, světelný výstup min. 7.000 lm a max. 4.900 lm (ekonomický), rozlišení XGA (WUXGA), min. 1024 x 768, 4:3, 16:9, kontrastní poměr min. 5.000 : 1, lampa: min 5.000 h. životnost, min. 10.000 h. životnost (v úsporném režimu), projekční poměr min. 1,29 - 2,35:1, úhlopříčka promítaného obrazu min. 50 - 300 palců, projekční vzdálenost – min. 1,3 - 8 m, rozhraní: HDBaseT, audiovstup, audiovýstup, stereo, VGA vstup + výstup, S-Video vstup, BNC vstup, kompozitní vstup, DisplayPort, HDMI vstup, barevné režimy: Dynamický, Prezentace, Sport, Divadlo, hladina hluku do 35 dB, obslužný software, reproduktory min. 20 W (stereo), dálkové ovládání. | 1
5 | Dataprojektor mobilní | Projektor s technologií 3LCD, světelnost min. 3000 lumenů, rozlišení min. 1920 x 1080 (Full HD), poměr stran min. 16:9, kontrastní poměr min. 70 000:1, lampa: min 5.000 h. životnost, min. 10.000 h. životnost (v úsporném režimu), projekční vzdálenost 2.0 - 4.8 m, úhlopříčka obrazu 30 - 300 palců, zoom min. 1.6x, reproduktory min. 20 W (stereo), rozhraní: USB, VGA vstup, HDMI vstup + výstup, MHL, audiovýstup, WirelessHD, dálkové ovládání. | 1
6 | Interaktivní box - podlaha vč. příslušenství | Kompaktní zařízení (bez nutnosti další instalace) obsahující interaktivní projektor a řídící jednotku s ochranným přepravním obalem. Systém plug and play, interaktivní projektor s rozlišením HD-ready a podporu per, min. 3500 ANSI, technologie 3LCD, LCD panel min. 0,59 palců s D9, rozlišení WXGA (min. 1280x800) min. 16:10, kontrastní poměr min. 14.000 : 1, lampa min. 250 W, min. 5.000 h životnost, min. 10.000 h. životnost (v úsporném režimu), reprodukce barev min. 1,07 miliardy barev, projekční poměr min. 0,28 - 0,37:1, zoom, úhlopříčka promítaného obrazu 60 palců - 100 palců, projekční vzdálenost min. 0,4 m ( min. 60 palců displej), projekční vzdálenost - Tele min. 0,6 m (min. 100 palců displej), funkce USB Display, 3v1: obraz / myš / zvuk, rozhraní USB, RS-232C, Ethernetové rozhraní (100 Base-TX / 10 Base-T), bezdrátová síť LAN IEEE 802.11 b/g/n, VGA vstup + výstup, HDMI vstup + výstup , kompozitní vstup, RGB vstup + výstup, MHL, audiovýstup + audiovstup, stereo, vstup pro mikrofon, vstup synchronizace, možnost připojení chytrého zařízení, 2D barevné režimy: dynamický, kino, prezentace, sRGB, tabule. Posuvník vypnutí zvuku a obrazu, automatická kalibrace, automatická úprava jasu, automatická volba vstupního signálu, vestavěný reproduktor, digitální přiblížení, funkce přímého zapnutí a vypnutí, kompatibilní s vizualizéry, dynamické ovládání lampy, předvolby nabídky OSD, funkce rozdělení obrazovky, min. 2 interaktivní pera (master/master), podlahová projekční plocha min. 200x125 cm odolná proti oděru s přepravním pouzdrem + projekční plocha puzzle: rozměry min. 180 x 118 cm (úhlopříčka min. 213 cm) včetně přenosné tašky, obslužný software. Specifikace řídící jednotky: grafická karta min. 2 GB pro 3D, operační paměť: min. 4 GB DDR3L-1600 1.35 V SO-DIMM (min. 2 pozice SO-DIMM), disk SSD min. 120 GB min. 2,5", bezdrátová síť, Lan: 10/100/1000 Mbps, zvuk: 7.1 digital; L+R+mic (F); L+R+TOSLINK (R), čtečka karet: SDXC s podporou UHS-I, operační systém: podpora Windows 10. Zadní vstupy a výstupy - min.: 4 x počet USB 3.0/3.1 Gen 1 Type-A: 4, 1 x HDMI, 1 x VGA (D-Sub), 1 x mini DisplayPort, 1 x RJ45 LAN, 1 x 4tečka karet, 1 × vstup napájení (DC), 2 x Audio Jack (vstup mikrofonu /výstup reproduktoru). | 1
7 | Promítací plocha | Projekční plocha samonosná, el. pohon, min. 16:9 , optimalizované vykreslení Ultra HD s potlačením rušivých optických efektů, průchod zvuku (- 2,36 dB), široký pozorovací úhel (180°), vhodné pro aktivní 3D a HDR Ready, interní spoušť synchronizující spouštění / vytažení s projetorem, bezdrátové ovládání. | 1
8 | Projektor s ultrakrátkou projekční vzdáleností | Projektor s ultrakrátkou projekční vzdáleností, technologie 3LCD. Světelný výstup min. 3.300 lm, WXGA, min. 1280 x 800, min. 16:10, HD, kontrastní poměr min. 10.000 : 1, lampa min. 260 W min. 5.000 h. životnost, min. 10.000 h. životnost (v úsporném režimu), projekční poměr min. 0,27:1, zoom, úhlopříčka promítaného obrazu min. 60 palců - 100 palců, projekční vzdálenost min. 0,4 m, funkce USB Display 3v1. Rozhraní: S-Video vstup, Ethernetové rozhraní, vstup pro mikrofon, VGA vstup + výstup, audiovýstup, audiovstup, stereo, USB, Wi-fi, HDMI vstup. Barevné režimy: tabule, Dynamický, Prezentace, Sport, sRGB, Divadlo, Bílá tabule. Max. hladina hluku: do 35 dB, připojovací a ovládací jednotka, obslužený software kompatibilní s operačními systémy Windows 7 a vyššími, reproduktory min. 16 W. | 1
9 | Kamera pro streamování videa | Kamera pro vnitřní použití, rozlišení min. 1280 × 800 px, CMOS, komprese videa MJPEG, MPEG4, H.264, zorný úhel 180 °, rozhraní RJ-45 LAN, slot pro paměťové karty, alarmový vstup, Wifi, slot pro paměťovou kartu MicroSD min. 32 GB, noční vidění, maximální dosvit nočního vidění 5 m, vestavěný mikrofon, vestavěný reproduktor. | 2
10 | Videokamera | Digitální FullHD videokamera s připojením Wi-Fi. Citlivost min. 12.8 MP CMOS snímač, min. 10/19x optický/dynamický zoom s optickou stabilizací obrazu, detekce pohybu, HD objektiv, dálkový ovladač, světelnost objektivu min. 1.2, zoom, mikrofon, min. 3“ dotykový LCD displej s rozlišením min. 460 000 bodů, SDXC paměťový slot; konektory: miniHDMI + USB + AV, české menu, rozlišení min. 12.3 Mpix, rozlišení videa min. 1920 x 1080 px, funkce digitálního fotoaparátu, vestavěný blesk, možnost připojení ke stativu. | 2
11 | Stativ ke kameře | K digitální FullHD videokameře, skládací, max. výška 170 cm, min. výška 20 cm, vodováha, rychloupínací hlava. | 2
12 | Systém pro rozšířenou a virtuální realitu | Systém pro rozšířenou a virtuální realitu, virtuální brýle - rozlišení displejů: min. 2160 x 1200 px, úhlopříčka displejů: min. 3,6, min. 90 Hz, připojení: 3.5 mm, bluetooth, HDMI, USB, kompatibilita: PC operační systém Windows 7 a vyšší, zorné pole: min. 110°, délka kabelu min. 5 m, procesor min. 5000 bodů PassMark, RAM: min. 4GB. | 1
13 | Soustava reproduktorů v konfiguraci 5.1 | Šestikanálová soustava reproduktorů v konfiguraci 5.1, výkon soupravy min. 125 W, subwoofer min. 45 W, min. 6" reproduktor, integrovaný zesilovač celé soustavy s čelní regulací. Satelity min. 4x 16 + 16 W na středu. Rozhraní: 3.5 mm, odstup signál/šum min. 90dB. Vstupy pro připojení zvukové karty, DVD, herní konzole, TV nebo MP3/CD přehrávače, analogové vstupy stereo a šestikanálový. Ovládání hlasitosti, úrovně basů subwooferu, regulace prostorového surround zvuku. Dálkové bezdrátové ovládání, LED displej. | 1
Celkem: