## Příloha č. 5 ZD
Příloha č. 5 Dokumentace - Podrobná specifikace a kalkulace předmětu veřejné zakázky s názvem "PdF UPOL – kancelářské vybavení a interaktivní tabule"
Název a reg. č. projektu: „Kompetence leadera úspěšné školy“, reg. č. CZ.02.3.68/0.0/0.0/16_032/0008145, v rámci Operačního programu Výzkum, Vývoj a Vzdělávání
Místo plnění: Pedagogická fakulta UP v Olomouci, Žižkovo nám. 5, 771 46 Olomouc.
Položka č.: | Druh | Specifikace | Počet kusů | Cena za kus v Kč bez DPH | Cena celkem v Kč bez DPH | DPH v Kč | Cena celkem v Kč včetně DPH | Specifikace Dodavatele včetně přesného označení nabízeného zboží
1 | Dataprojektor | Technologie: DPL Jas: min. 3000 ANSI lumenů Kontrast: min. 20000:1 Rozlišení obrazovky: min. 1280 x 800 Výstupy: 1xHDMI, 1Xx USB, 1x audio in, 1x audio out Barev: 1070 mil. Životnost světelného zdroje: min. 20 000 hodin Integrované reproduktory: ano | 3 |  | 0
2 | Tiskárna | Laserová tiskárna barevná, multifunkční A4 tiskárna Skener Kopírka Fax Min. 30 stran za minutu barevně, oboustranně DPI tisku 600 Rozlišení - černé normální [DPI]: 600 x 600 DPI skeneru 600 Hardwarové rozlišení skeneru [DPI]: 600 x 600 dotykový LCD, ADF, AirPrint, USB 2.0, GLAN, WiFi Velikost standardní paměti [MB]: 128 Velikost maximální paměti [MB]: 128 | 1 |  | 0
3 | Projekční plátno | Projekční plátno mobilní nastavitelná výška stativu, min. 1,2 metru rozměry minimálně: 200 x 151,3 cm úhlopříčka projekční plochy minimálně: 243,8 cm | 2 |  | 0
4 | Přenosný interaktivní systém interaktivní tabule | Rozměry (úhlopříčka) snímatelné plochy senzorem: minimálně 3x2 m. Umístění interaktivního senzoru: umístitelný na libovolnou stranu projekční plochy. Technologie snímání senzoru: infračervené záření + ultrazvuk. Povrch pro umístění senzoru: použitelnost na jakékoliv tabuli, povrchu, LCD apod. Napájení interaktivního pera: bateriové Přenosná interaktivní tabule. Software k přípravě digitálních učebních materiálů. Propojení interaktivního senzoru s PC: USB nabíjecí kabel | 1 |  | 0
5 | Mobilní interaktivní tabule | Rozměry (úhlopříčka) snímatelné plochy senzorem: minimálně 3x2 m. Umístění interaktivního senzoru: umístitelný na libovolnou stranu projekční plochy. Technologie snímání senzoru: infračervené záření + ultrazvuk. Povrch pro umístění senzoru: použitelnost na jakékoliv tabuli, povrchu, LCD apod. Napájení interaktivního pera: bateriové Přenosná interaktivní tabule. Software k přípravě digitálních učebních materiálů. Propojení interaktivního senzoru s PC: USB nabíjecí kabel | 1 |  | 0
6 | Interaktivní tabule | Rozměry tabule v palcích: 78 – 88 palců Rozměry: od 1700 x 1300 mm – 2000 x 1300 mm Poměr stran: 4: 3 / 16 : 10 Tabule umožňující dvoj dotyk pero-prst. Tabule s magnetickým povrchem. Bezbateriové interaktivní pero. Příslušenství: alespoň 2 ks bezbateriové pera. Software: interaktivní software pro přípravu digitálních učebních materiálů. | 1 |  | 0
Název a reg. č. projektu: „Inovativní vzdělávání učitelů spojením teorie s praxí“, reg. č. CZ.02.3.68/0.0/0.0/16_038/0006522, v rámci Operačního programu Výzkum, Vývoj a Vzdělávání
Položka č.: | Druh | Specifikace | Počet kusů | Cena za kus v Kč bez DPH | Cena celkem v Kč bez DPH | DPH v Kč | Cena celkem v Kč včetně DPH | Specifikace Dodavatele včetně přesného označení nabízeného zboží
7 | Multimediální centrum | Rozlišení: 4K Úložiště: min. 16 GB Bezdrátové technologie: min. WiFi, Bluetooth Formát videa: min. MOV, MP4 Formát zvuku: min. AAC, FLAC, WAV Formát fotografií: min. JPEG, GIF, TIFF Rozhraní: min. 1x HDMI výstup, RJ-45 Příslušenství: dálkový ovladač | 1 |  | 0
Název a reg. č. projektu: „Podpora rozvoje digitální gramotnosti“, reg. č. CZ.02.3.68/0.0/0.0/16_036/0005366, v rámci Operačního programu Výzkum, Vývoj a Vzdělávání.
8 | Tiskárna | Laserová tiskárna, Barevná, A4, Rozlišení 1200 x 1200 DPI, rychlost černého i barevného tisku do 42 stran/min, dotykový LCD displej, duplex, DADF, NFC, USB 2.0, LAN, WiFi, rychlost skenování cca 100 str./min., velikost standardní paměti min 1 500 MB, oddělené barevné náplně | 1 |  | 0
| CELKOVÁ NABÍDKOVÁ CENA: |  |  |  | 0 | 0 | 0