## 4_Klimatizace
Seznam klimatizačních jednotek PřF UP 17. listopadu 12 - Envelopa | [12 empty] | Provádění zkoušek těsnosti
Číslo jednotky | Číslo místnosti/ umístění | Název místnosti | Model | Výrobní číslo | Výrobce | Rok výroby | Použití | Zkouška těsnosti | Množství chladiva [kg] | Přepočet [t/CO2-eq] | Typ chladiva | Poznámka | <5t CO2 - eq 1x za 12 měsíců | 5t<50t CO2 - eq 1x za 12 měsíců | 50t<500t CO2 - eq 1x za 6 měsíců
CHL1 - BLOK A 1.NP | 7.NP | Střecha | RXYQ12T | 9716852 | Daikin | 2017 | Vnější | Ano | 49.2 | 102.7296 | R410A |  | 102.7296 | 102.7296 | 102.7296
CHL1 - BLOK A 1.NP | 7.NP | Střecha | RXYQ14T | 9708996 | Daikin | 2017 | Vnější | Ano
CHL1.02_1.001 | 1.001 | vrátnice | FXZQ15A | J059926 | Daikin | 2017 | Vnitřní | Ano
CHL1.02_1.002 | 1.002 | kancelář | FXZQ15A | J059930 | Daikin | 2017 | Vnitřní | Ano
CHL1.02_1.003 | 1.003 | kancelář | FXZQ15A | J059886 | Daikin | 2017 | Vnitřní | Ano
CHL1.02_1.004 | 1.004 | kancelář | FXZQ15A | J059929 | Daikin | 2017 | Vnitřní | Ano
CHL1.02_1.005 | 1.005 | kancelář | FXZQ15A | J059269 | Daikin | 2017 | Vnitřní | Ano
CHL1.02_1.006 | 1.006 | seminární místnost | FXZQ15A | J059927 | Daikin | 2017 | Vnitřní | Ano
CHL1.02_1.007 | 1.007 | seminární místnost | FXZQ15A | J059924 | Daikin | 2017 | Vnitřní | Ano
CHL1.02_1.008 | 1.008 | seminární místnost | FXZQ15A | J059928 | Daikin | 2017 | Vnitřní | Ano
CHL1.02_1.009 | 1.009 | kancelář | FXZQ15A | J059925 | Daikin | 2017 | Vnitřní | Ano
CHL1.02_1.010 | 1.010 | pracovna | FXZQ15A | J059931 | Daikin | 2017 | Vnitřní | Ano
CHL1.02_1.011 | 1.011 | pracovna | FXZQ15A | J059923 | Daikin | 2017 | Vnitřní | Ano
CHL1.02_1.012 | 1.012 | pracovna | FXZQ15A | J059888 | Daikin | 2017 | Vnitřní | Ano
CHL1.02_1.013 | 1.013 | pracovna | FXZQ15A | J059892 | Daikin | 2017 | Vnitřní | Ano
CHL1.02_1.014a | 1.014A | pracovna | FXZQ15A | J059920 | Daikin | 2017 | Vnitřní | Ano
CHL1.02_1.014b | 1.014B | pracovna | FXZQ15A | J059684 | Daikin | 2017 | Vnitřní | Ano
CHL1.02_1.015a | 1.015A | učebna počítačová | FXZQ15A | J059683 | Daikin | 2017 | Vnitřní | Ano
CHL1.02_1.015a | 1.015A | učebna počítačová | FXZQ15A | J059812 | Daikin | 2017 | Vnitřní | Ano
CHL1.02_1.015d | 1.015D | studovna | FXZQ15A | J059685 | Daikin | 2017 | Vnitřní | Ano
CHL1.02_1.015d | 1.015D | studovna | FXZQ15A | J059681 | Daikin | 2017 | Vnitřní | Ano
CHL1.02_1.019 | 1.019 | laboratoř | FXZQ15A | J059807 | Daikin | 2017 | Vnitřní | Ano
CHL1.02_1.020 | 1.020 | kancelář | FXZQ15A | J059674 | Daikin | 2017 | Vnitřní | Ano
CHL1.02_1.020 | 1.020 | kancelář | FXZQ15A | J059805 | Daikin | 2017 | Vnitřní | Ano
CHL1.02_1.021 | 1.021 | kancelář | FXZQ15A | J059680 | Daikin | 2017 | Vnitřní | Ano
CHL1.02_1.021 | 1.021 | kancelář | FXZQ15A | J059679 | Daikin | 2017 | Vnitřní | Ano
CHL2 - BLOK A 2+3.NP | 7.NP | Střecha | RXYQ18T | 9710357 | Daikin | 2017 | Vnější | Ano | 37.2 | 77.6736 | R 410 A |  | 77.6736 | 77.6736 | 77.6736
CHL2.02_2.007 | 2.007 | pracovna | FXZQ15A | J055675 | Daikin | 2017 | Vnitřní | Ano
CHL2.02_2.008 | 2.008 | pracovna | FXZQ15A | J055667 | Daikin | 2017 | Vnitřní | Ano
CHL2.02_2.009 | 2.009 | pracovna | FXZQ15A | J055674 | Daikin | 2017 | Vnitřní | Ano
CHL2.02_2.010 | 2.010 | kancelář | FXZQ15A | J055665 | Daikin | 2017 | Vnitřní | Ano
CHL2.02_2.011 | 2.011 | pracovna | FXZQ15A | J055824 | Daikin | 2017 | Vnitřní | Ano
CHL2.02_2.012 | 2.012 | kancelář | FXZQ15A | J055822 | Daikin | 2017 | Vnitřní | Ano
CHL2.02_2.013 | 2.013 | pracovna | FXZQ15A | J055673 | Daikin | 2017 | Vnitřní | Ano
CHL2.02_2.014 | 2.014 | pracovna | FXZQ15A | J055832 | Daikin | 2017 | Vnitřní | Ano
CHL2.02_2.015 | 2.015 | pracovna | FXZQ15A | J055833 | Daikin | 2017 | Vnitřní | Ano
CHL2.02_2.016 | 2.016 | pracovna | FXZQ15A | J055823 | Daikin | 2017 | Vnitřní | Ano
CHL2.02_2.017 | 2.017 | pracovna | FXZQ15A | J055830 | Daikin | 2017 | Vnitřní | Ano
CHL2.02_2.018 | 2.018 | pracovna | FXZQ15A | J055831 | Daikin | 2017 | Vnitřní | Ano
CHL2.02_2.019 | 2.019 | pracovna | FXZQ15A | J055829 | Daikin | 2017 | Vnitřní | Ano
CHL2.02_2.020 | 2.020 | pracovna | FXZQ15A | J055672 | Daikin | 2017 | Vnitřní | Ano
CHL2.02_2.021 | 2.021 | pracovna | FXZQ15A | J055827 | Daikin | 2017 | Vnitřní | Ano
CHL2.02_2.022 | 2.022 | pracovna | FXZQ15A | J055828 | Daikin | 2017 | Vnitřní | Ano
CHL2.02_2.023 | 2.023 | kancelář | FXZQ15A | J055664 | Daikin | 2017 | Vnitřní | Ano
CHL2.02_3.006 | 3.006 | laboratoř | FXZQ15A | J058237 | Daikin | 2017 | Vnitřní | Ano
CHL2.02_3.007 | 3.007 | laboratoř | FXZQ15A | J058239 | Daikin | 2017 | Vnitřní | Ano
CHL2.02_3.008 | 3.008 | laboratoř | FXZQ15A | J058238 | Daikin | 2017 | Vnitřní | Ano
CHL2.02_3.009 | 3.009 | laboratoř | FXZQ15A | J058241 | Daikin | 2017 | Vnitřní | Ano
CHL2.02_3.010 | 3.010 | kancelář | FXZQ15A | J055671 | Daikin | 2017 | Vnitřní | Ano
CHL2.02_3.011 | 3.011 | kancelář | FXZQ15A | J055741 | Daikin | 2017 | Vnitřní | Ano
CHL2.02_3.012 | 3.012 | učebna | FXZQ15A | J058234 | Daikin | 2017 | Vnitřní | Ano
CHL2.02_3.013 | 3.013 | laboratoř | FXZQ15A | J058249 | Daikin | 2017 | Vnitřní | Ano
CHL2.02_3.014 | 3.014 | kancelář | FXZQ15A | J058240 | Daikin | 2017 | Vnitřní | Ano
CHL2.02_3.015 | 3.015 | kancelář | FXZQ15A | J058236 | Daikin | 2017 | Vnitřní | Ano
CHL2.02_3.016 | 3.016 | seminární místnost | FXZQ15A | J055666 | Daikin | 2017 | Vnitřní | Ano
CHL2.02_3.016 | 3.016 | seminární místnost | FXZQ15A | J055738 | Daikin | 2017 | Vnitřní | Ano
CHL2.02_3.017 | 3.017 | kancelář | FXZQ15A | J055740 | Daikin | 2017 | Vnitřní | Ano
CHL2.02_3.018 | 3.018 | kancelář | FXZQ15A | J058235 | Daikin | 2017 | Vnitřní | Ano
CHL2.02_3.019 | 3.019 | kancelář | FXZQ15A | J058233 | Daikin | 2017 | Vnitřní | Ano
CHL2.02_3.020 | 3.020 | kancelář | FXZQ15A | J055743 | Daikin | 2017 | Vnitřní | Ano
CHL2.02_3.021 | 3.021 | denní místnost | FXZQ15A | J055668 | Daikin | 2017 | Vnitřní | Ano
CHL3 - BLOK A 4+5.NP | 7.NP | Střecha | RXYQ18T | 9710350 | Daikin | 2017 | Vnější | Ano | 35.1 | 73.2888 | R 410 A |  | 73.2888 | 73.2888 | 73.2888
CHL3.02_4.009 | 4.009 | pracovna | FXZQ15A | J442368 | Daikin | 2018 | Vnitřní | Ano
CHL3.02_4.010 | 4.010 | pracovna | FXZQ15A | J441277 | Daikin | 2018 | Vnitřní | Ano
CHL3.02_4.011 | 4.011 | pracovna | FXZQ15A | J442306 | Daikin | 2018 | Vnitřní | Ano
CHL3.02_4.012 | 4.012 | pracovna | FXZQ15A | J441279 | Daikin | 2018 | Vnitřní | Ano
CHL3.02_4.013 | 4.013 | pracovna | FXZQ15A | J442307 | Daikin | 2018 | Vnitřní | Ano
CHL3.02_4.014 | 4.014 | pracovna | FXZQ15A | J441280 | Daikin | 2018 | Vnitřní | Ano
CHL3.02_4.015 | 4.015 | pracovna | FXZQ15A | J442308 | Daikin | 2018 | Vnitřní | Ano
CHL3.02_4.016 | 4.017 | seminární místnost | FXZQ15A | J442309 | Daikin | 2018 | Vnitřní | Ano
CHL3.02_4.017 | 4.017 | seminární místnost | FXZQ15A | J441281 | Daikin | 2018 | Vnitřní | Ano
CHL3.02_4.018 | 4.018 | kancelář | FXZQ15A | J441274 | Daikin | 2018 | Vnitřní | Ano
CHL3.02_4.019 | 4.019 | pracovna | FXZQ15A | J442302 | Daikin | 2018 | Vnitřní | Ano
CHL3.02_4.020 | 4.020 | pracovna | FXZQ15A | J442303 | Daikin | 2018 | Vnitřní | Ano
CHL3.02_4.021 | 4.021 | pracovna | FXZQ15A | J441275 | Daikin | 2018 | Vnitřní | Ano
CHL3.02_4.022 | 4.022 | pracovna | FXZQ15A | J441276 | Daikin | 2018 | Vnitřní | Ano
CHL3.02_4.023 | 4.023 | pracovna | FXZQ15A | J442304 | Daikin | 2018 | Vnitřní | Ano
CHL3.02_4.024 | 4.024 | pracovna | FXZQ15A | J442325 | Daikin | 2018 | Vnitřní | Ano
CHL3.02_4.025 | 4.024 | pracovna | FXZQ15A | J441271 | Daikin | 2018 | Vnitřní | Ano
CHL3.02_5.009 | 5.009 | pracovna | FXZQ15A | J442297 | Daikin | 2018 | Vnitřní | Ano
CHL3.02_5.010 | 5.010 | pracovna | FXZQ15A | J442311 | Daikin | 2018 | Vnitřní | Ano
CHL3.02_5.011 | 5.011 | pracovna | FXZQ15A | J441273 | Daikin | 2018 | Vnitřní | Ano
CHL3.02_5.012 | 5.012 | pracovna | FXZQ15A | J441272 | Daikin | 2018 | Vnitřní | Ano
CHL3.02_5.013 | 5.013 | pracovna | FXZQ15A | J442292 | Daikin | 2018 | Vnitřní | Ano
CHL3.02_5.014 | 5.014 | pracovna | FXZQ15A | J442310 | Daikin | 2018 | Vnitřní | Ano
CHL3.02_5.015 | 5.015 | pracovna | FXZQ15A | J442314 | Daikin | 2018 | Vnitřní | Ano
CHL3.02_5.016 | 5.016 | pracovna | FXZQ15A | J442313 | Daikin | 2018 | Vnitřní | Ano
CHL3.02_5.017 | 5.017 | pracovna | FXZQ15A | J442312 | Daikin | 2018 | Vnitřní | Ano
CHL3.02_5.018 | 5.018 | pracovna | FXZQ15A | J442301 | Daikin | 2018 | Vnitřní | Ano
CHL3.02_5.019 | 5.019 | pracovna | FXZQ15A | J442300 | Daikin | 2018 | Vnitřní | Ano
CHL3.02_5.020 | 5.020 | pracovna | FXZQ15A | J442299 | Daikin | 2018 | Vnitřní | Ano
CHL3.02_5.021 | 5.021 | pracovna | FXZQ15A | J442293 | Daikin | 2018 | Vnitřní | Ano
CHL3.02_5.022 | 5.022 | pracovna | FXZQ15A | J442294 | Daikin | 2018 | Vnitřní | Ano
CHL3.02_5.023 | 5.023 | pracovna | FXZQ15A | J442296 | Daikin | 2018 | Vnitřní | Ano
CHL3.02_5.024 | 5.024 | pracovna | FXZQ15A | J442295 | Daikin | 2018 | Vnitřní | Ano
CHL3.02_5.025 | 5.025 | kancelář | FXZQ15A | J442298 | Daikin | 2018 | Vnitřní | Ano
CHL4 - BLOK A 6.NP | 7.NP | Střecha | RXYSQ8TY1 | F006858 | Daikin | 2017 | Vnější | Ano | 9.1 | 19.0008 | R 410 A |  | 19.0008 | 19.0008 | 19.0008
CHL4.02_6.001 | 6.001 | kancelář | FXZQ15A | J057975 | Daikin | 2017 | Vnitřní | Ano
CHL4.02_6.002 | 6.002 | kancelář | FXZQ15A | J057896 | Daikin | 2017 | Vnitřní | Ano
CHL4.02_6.003 | 6.003 | kancelář | FXZQ15A | J057968 | Daikin | 2017 | Vnitřní | Ano
CHL4.02_6.004 | 6.004 | kancelář | FXZQ15A | J057901 | Daikin | 2017 | Vnitřní | Ano
CHL4.02_6.005 | 6.005 | kancelář | FXZQ15A | J057892 | Daikin | 2017 | Vnitřní | Ano
CHL4.02_6.006 | 6.006 | kancelář | FXZQ15A | J057765 | Daikin | 2017 | Vnitřní | Ano
CHL4.02_6.007 | 6.007 | kancelář | FXZQ15A | J057893 | Daikin | 2017 | Vnitřní | Ano
CHL4.02_6.008 | 6.008 | kancelář | FXZQ15A | J057883 | Daikin | 2017 | Vnitřní | Ano
CHL4.02_6.009 | 6.009 | kancelář | FXZQ15A | J057860 | Daikin | 2017 | Vnitřní | Ano
CHL4.02_6.010 | 6.010 | kancelář | FXZQ15A | J057851 | Daikin | 2017 | Vnitřní | Ano
CHL4.02_6.011 | 6.011 | kancelář | FXZQ15A | J057850 | Daikin | 2017 | Vnitřní | Ano
CHL4.02_6.012 | 6.012 | kancelář | FXZQ15A | J057861 | Daikin | 2017 | Vnitřní | Ano
CHL5 - BLOK C1 2+3.NP | 7.NP | Střecha | RXYQ14T | 9710074 | Daikin | 2017 | Vnější | Ano | 32.2 | 67.2336 | R 410 A |  | 67.2336 | 67.2336 | 67.2336
CHL5.02_2.031 | 2.031 | laboratoř | FXZQ15A | J061479 | Daikin | 2017 | Vnitřní | Ano
CHL5.02_2.032 | 2.032 | laboratoř | FXZQ15A | J061471 | Daikin | 2017 | Vnitřní | Ano
CHL5.02_2.033 | 2.033 | laboratoř | FXZQ15A | J061415 | Daikin | 2017 | Vnitřní | Ano
CHL5.02_2.034 | 2.034 | laboratoř | FXZQ15A | J061477 | Daikin | 2017 | Vnitřní | Ano
CHL5.02_2.035 | 2.035 | laboratoř | FXZQ15A | J061478 | Daikin | 2017 | Vnitřní | Ano
CHL5.02_2.036 | 2.036 | přípravna | FXZQ15A | J061474 | Daikin | 2017 | Vnitřní | Ano
CHL5.02_2.037 | 2.037 | sklad | FXZQ15A | J061475 | Daikin | 2017 | Vnitřní | Ano
CHL5.02_2.038 | 2.038 | kancelář | FXZQ15A | J057624 | Daikin | 2017 | Vnitřní | Ano
CHL5.02_2.039 | 2.039 | pracovna | FXZQ15A | J061472 | Daikin | 2017 | Vnitřní | Ano
CHL5.02_2.040 | 2.040 | pracovna | FXZQ15A | J061480 | Daikin | 2017 | Vnitřní | Ano
CHL5.02_2.041 | 2.041 | pracovna | FXZQ15A | J057609 | Daikin | 2017 | Vnitřní | Ano
CHL5.02_2.042 | 2.042 | pracovna | FXZQ15A | J061473 | Daikin | 2017 | Vnitřní | Ano
CHL5.02_3.031 | 3.031 | seminární místnost | FXZQ15A | J056477 | Daikin | 2017 | Vnitřní | Ano
CHL5.02_3.031 | 3.031 | seminární místnost | FXZQ15A | J061830 | Daikin | 2017 | Vnitřní | Ano
CHL5.02_3.032 | 3.032 | kancelář | FXZQ15A | J061835 | Daikin | 2017 | Vnitřní | Ano
CHL5.02_3.033 | 3.033 | kancelář | FXZQ15A | J061686 | Daikin | 2017 | Vnitřní | Ano
CHL5.02_3.033 | 3.033 | kancelář | FXZQ15A | J061834 | Daikin | 2017 | Vnitřní | Ano
CHL5.02_3.034 | 3.034 | knihovna | FXZQ15A | J061833 | Daikin | 2017 | Vnitřní | Ano
CHL5.02_3.035 | 3.035 | pracovna | FXZQ15A | J061685 | Daikin | 2017 | Vnitřní | Ano
CHL5.02_3.036 | 3.036 | pracovna | FXZQ15A | J061677 | Daikin | 2017 | Vnitřní | Ano
CHL5.02_3.037 | 3.037 | pracovna | FXZQ15A | J056440 | Daikin | 2017 | Vnitřní | Ano
CHL5.02_3.037 | 3.037 | pracovna | FXZQ15A | J061137 | Daikin | 2017 | Vnitřní | Ano
CHL5.02_3.038 | 3.038 | pracovna | FXZQ15A | J061841 | Daikin | 2017 | Vnitřní | Ano
CHL5.02_3.039 | 3.039 | pracovna | FXZQ15A | J061840 | Daikin | 2017 | Vnitřní | Ano
CHL6 - BLOK C1 6.NP | 7.NP | Střecha | 3MXS52E | J034467 | Daikin | 2017 | Vnější | Ano | 2.7 | 5.6376 | R 410 A |  | 5.6376 | 5.6376 | 5.6376
CHL6.02_6.020 | 6.020 | zasedací místnost | FFQ25C | J002882 | Daikin | 2017 | Vnitřní | Ano
CHL6.02_6.021 | 6.021 | zasedací místnost | FFQ25C | J002068 | Daikin | 2017 | Vnitřní | Ano
CHL7 - BLOK C2 2+3.NP | 7.NP | Střecha | RXYQ14T | 9710309 | Daikin | 2017 | Vnější | Ano | 38.7 | 80.8056 | R 410 A |  | 80.8056 | 80.8056 | 80.8056
CHL7.02_2.043 | 2.043 | pracovna | FXZQ15A | J072249 | Daikin | 2018 | Vnitřní | Ano
CHL7.02_2.044 | 2.044 | pracovna | FXZQ15A | J072256 | Daikin | 2018 | Vnitřní | Ano
CHL7.02_2.045 | 2.045 | pracovna | FXZQ15A | J072248 | Daikin | 2018 | Vnitřní | Ano
CHL7.02_2.046 | 2.046 | pracovna | FXZQ15A | J070916 | Daikin | 2018 | Vnitřní | Ano
CHL7.02_2.047 | 2.047 | pracovna | FXZQ15A | J072252 | Daikin | 2018 | Vnitřní | Ano
CHL7.02_2.048 | 2.048 | pracovna | FXZQ15A | J072258 | Daikin | 2018 | Vnitřní | Ano
CHL7.02_2.049 | 2.049 | pracovna | FXZQ15A | J072259 | Daikin | 2018 | Vnitřní | Ano
CHL7.02_2.050 | 2.050 | pracovna | FXZQ15A | J072253 | Daikin | 2018 | Vnitřní | Ano
CHL7.02_2.051 | 2.051 | pracovna | FXZQ15A | J072271 | Daikin | 2018 | Vnitřní | Ano
CHL7.02_2.052 | 2.052 | pracovna | FXZQ15A | J072132 | Daikin | 2018 | Vnitřní | Ano
CHL7.02_2.053 | 2.053 | pracovna | FXZQ15A | J072276 | Daikin | 2018 | Vnitřní | Ano
CHL7.02_2.054 | 2.054 | kancelář | FXZQ15A | J072130 | Daikin | 2018 | Vnitřní | Ano
CHL7.02_2.055 | 2.055 | zasedací místnost | FXZQ15A | J072274 | Daikin | 2018 | Vnitřní | Ano
CHL7.02_2.056 | 2.056 | pracovna | FXZQ15A | J072272 | Daikin | 2018 | Vnitřní | Ano
CHL7.02_2.057 | 2.057 | pracovna | FXZQ15A | J072273 | Daikin | 2018 | Vnitřní | Ano
CHL7.02_2.058 | 2.058 | pracovna | FXZQ15A | J072270 | Daikin | 2018 | Vnitřní | Ano
CHL7.02_3.040 | 3.040 | pracovna | FXZQ15A | J072275 | Daikin | 2018 | Vnitřní | Ano
CHL7.02_3.041 | 3.041 | pracovna | FXZQ15A | J072137 | Daikin | 2018 | Vnitřní | Ano
CHL7.02_3.042 | 3.042 | pracovna | FXZQ15A | J072257 | Daikin | 2018 | Vnitřní | Ano
CHL7.02_3.043 | 3.043 | laboratoř | FXZQ15A | J072250 | Daikin | 2018 | Vnitřní | Ano
CHL7.02_3.044 | 3.044 | laboratoř | FXZQ15A | J072476 | Daikin | 2018 | Vnitřní | Ano
CHL7.02_3.045 | 3.045 | laboratoř | FXZQ15A | J072486 | Daikin | 2018 | Vnitřní | Ano
CHL7.02_3.046 | 3.046 | laboratoř | FXZQ15A | J072483 | Daikin | 2018 | Vnitřní | Ano
CHL7.02_3.047 | 3.047 | pracovna | FXZQ15A | J072485 | Daikin | 2018 | Vnitřní | Ano
CHL7.02_3.048 | 3.048 | pracovna | FXZQ15A | J072475 | Daikin | 2018 | Vnitřní | Ano
CHL7.02_3.049 | 3.049 | pracovna | FXZQ15A | J072493 | Daikin | 2018 | Vnitřní | Ano
CHL7.02_3.050 | 3.050 | pracovna | FXZQ15A | J072484 | Daikin | 2018 | Vnitřní | Ano
CHL7.02_3.051 | 3.051 | knihovna | FXZQ15A | J072482 | Daikin | 2018 | Vnitřní | Ano
CHL7.02_3.051 | 3.051 | knihovna | FXZQ15A | J072469 | Daikin | 2018 | Vnitřní | Ano
CHL7.02_3.052 | 3.052 | kancelář | FXZQ15A | J072620 | Daikin | 2018 | Vnitřní | Ano
CHL7.02_3.053 | 3.053 | pracovna | FXZQ15A | J072268 | Daikin | 2018 | Vnitřní | Ano
CHL7.02_3.053 | 3.053 | pracovna | FXZQ15A | J072600 | Daikin | 2018 | Vnitřní | Ano
CHL8 - BLOK C2 4+5.NP | 7.NP | Střecha | RXYQ18T | 9711177 | Daikin | 2017 | Vnější | Ano | 35.1 | 73.2888 | R 410 A |  | 73.2888 | 73.2888 | 73.2888
CHL8.02_4.042 | 4.042 | pracovna | FXZQ15A | J073317 | Daikin | 2018 | Vnitřní | Ano
CHL8.02_4.043 | 4.043 | pracovna | FXZQ15A | J073315 | Daikin | 2018 | Vnitřní | Ano
CHL8.02_4.044 | 4.044 | pracovna | FXZQ15A | J073314 | Daikin | 2018 | Vnitřní | Ano
CHL8.02_4.045 | 4.045 | pracovna | FXZQ15A | J073311 | Daikin | 2018 | Vnitřní | Ano
CHL8.02_4.046 | 4.046 | pracovna | FXZQ15A | J073301 | Daikin | 2018 | Vnitřní | Ano
CHL8.02_4.047 | 4.047 | pracovna | FXZQ15A | J073321 | Daikin | 2018 | Vnitřní | Ano
CHL8.02_4.048 | 4.048 | pracovna | FXZQ15A | J073033 | Daikin | 2018 | Vnitřní | Ano
CHL8.02_4.049 | 4.049 | pracovna | FXZQ15A | J073330 | Daikin | 2018 | Vnitřní | Ano
CHL8.02_4.050 | 4.050 | pracovna | FXZQ15A | J073324 | Daikin | 2018 | Vnitřní | Ano
CHL8.02_4.051 | 4.051 | pracovna | FXZQ15A | J073034 | Daikin | 2018 | Vnitřní | Ano
CHL8.02_4.052 | 4.052 | pracovna | FXZQ15A | J073040 | Daikin | 2018 | Vnitřní | Ano
CHL8.02_4.053 | 4.053 | pracovna | FXZQ15A | J073335 | Daikin | 2018 | Vnitřní | Ano
CHL8.02_4.054 | 4.054 | pracovna | FXZQ15A | J073038 | Daikin | 2018 | Vnitřní | Ano
CHL8.02_4.055 | 4.055 | pracovna | FXZQ15A | J073323 | Daikin | 2018 | Vnitřní | Ano
CHL8.02_5.046 | 5.046 | pracovna | FXZQ15A | J073658 | Daikin | 2018 | Vnitřní | Ano
CHL8.02_5.047 | 5.047 | pracovna | FXZQ15A | J073669 | Daikin | 2018 | Vnitřní | Ano
CHL8.02_5.048 | 5.048 | pracovna | FXZQ15A | J073660 | Daikin | 2018 | Vnitřní | Ano
CHL8.02_5.049 | 5.049 | pracovna | FXZQ15A | J073667 | Daikin | 2018 | Vnitřní | Ano
CHL8.02_5.050 | 5.050 | pracovna | FXZQ15A | J073037 | Daikin | 2018 | Vnitřní | Ano
CHL8.02_5.051 | 5.051 | pracovna | FXZQ15A | J073319 | Daikin | 2018 | Vnitřní | Ano
CHL8.02_5.052 | 5.052 | pracovna | FXZQ15A | J073329 | Daikin | 2018 | Vnitřní | Ano
CHL8.02_5.053 | 5.053 | pracovna | FXZQ15A | J073332 | Daikin | 2018 | Vnitřní | Ano
CHL8.02_5.054 | 5.054 | pracovna | FXZQ15A | J073322 | Daikin | 2018 | Vnitřní | Ano
CHL8.02_5.055 | 5.055 | pracovna | FXZQ15A | J073325 | Daikin | 2018 | Vnitřní | Ano
CHL8.02_5.056 | 5.056 | pracovna | FXZQ15A | J073029 | Daikin | 2018 | Vnitřní | Ano
CHL8.02_5.057 | 5.057 | pracovna | FXZQ15A | J073310 | Daikin | 2018 | Vnitřní | Ano
CHL8.02_5.058 | 5.058 | pracovna | FXZQ15A | J073313 | Daikin | 2018 | Vnitřní | Ano
CHL8.02_5.059 | 5.059 | pracovna | FXZQ15A | J073035 | Daikin | 2018 | Vnitřní | Ano
CHL8.02_5.060 | 5.060 | pracovna | FXZQ15A | J069462 | Daikin | 2018 | Vnitřní | Ano
CHL8.02_5.061 | 5.061 | kancelář | FXZQ15A | J069465 | Daikin | 2018 | Vnitřní | Ano
CHL8.02_4.056 | 4.056 | vyšetřovna | FXZQ15A | J073334 | Daikin | 2018 | Vnitřní | Ano
CHL8.02_4.056 | 4.056 | vyšetřovna | FXZQ15A | J073039 | Daikin | 2018 | Vnitřní | Ano
CHL9 - BLOK C2 6.NP | 7.NP | Střecha | RXYSQ5T | 1700266 | Daikin |  | Vnější | Ano | 6 | 12.528 | R 410 A |  | 12.528 | 12.528 | 12.528
CHL9.02_6.022a | 6.022A | pracovna | FXZQ15A | J064025 | Daikin | 2017 | Vnitřní | Ano
CHL9.02_6.025 | 6.025 | kancelář | FXZQ15A | J064027 | Daikin | 2017 | Vnitřní | Ano
CHL9.02_6.026 | 6.026 | kancelář | FXZQ15A | J064026 | Daikin | 2017 | Vnitřní | Ano
CHL9.02_6.027 | 6.027 | kancelář | FXZQ15A | J064020 | Daikin | 2017 | Vnitřní | Ano
CHL9.02_6.028 | 6.028 | kancelář | FXZQ15A | J064022 | Daikin | 2017 | Vnitřní | Ano
CHL9.02_6.029 | 6.029 | kancelář | FXZQ15A | J064029 | Daikin | 2017 | Vnitřní | Ano
CHL9.02_6.030 | 6.030 | studovna | FXZQ15A | J064615 | Daikin | 2017 | Vnitřní | Ano
CHL9.02_6.030 | 6.030 | studovna | FXZQ15A | J064623 | Daikin | 2017 | Vnitřní | Ano
CHL9.02_6.030 | 6.030 | studovna | FXZQ15A | J064021 | Daikin | 2017 | Vnitřní | Ano
CHL10 - BLOK C1 4+5.NP | 7.NP | Střecha | RXYQ14T | 9710075 | Daikin | 2017 | Vnější | Ano | 31.3 | 65.3544 | R 410 A |  | 65.3544 | 65.3544 | 65.3544
CHL10.02_4.032 | 4.032 | pracovna | FXZQ15A | J073994 | Daikin | 2018 | Vnitřní | Ano
CHL10.02_4.033 | 4.033 | pracovna | FXZQ15A | J073992 | Daikin | 2018 | Vnitřní | Ano
CHL10.02_4.034 | 4.034 | kancelář | FXZQ15A | J073995 | Daikin | 2018 | Vnitřní | Ano
CHL10.02_4.035 | 4.035 | kancelář | FXZQ15A | J073990 | Daikin | 2018 | Vnitřní | Ano
CHL10.02_4.036 | 4.036 | pracovna | FXZQ15A | J073300 | Daikin | 2018 | Vnitřní | Ano
CHL10.02_4.037 | 4.037 | pracovna | FXZQ15A | J073312 | Daikin | 2018 | Vnitřní | Ano
CHL10.02_4.038 | 4.038 | pracovna | FXZQ15A | J073302 | Daikin | 2018 | Vnitřní | Ano
CHL10.02_4.039 | 4.039 | pracovna | FXZQ15A | J073303 | Daikin | 2018 | Vnitřní | Ano
CHL10.02_4.040 | 4.040 | pracovna | FXZQ15A | J073304 | Daikin | 2018 | Vnitřní | Ano
CHL10.02_4.041 | 4.041 | pracovna | FXZQ15A | J073308 | Daikin | 2018 | Vnitřní | Ano
CHL10.02_4.143 | 4.143 | učebna | FXZQ15A | J073309 | Daikin | 2018 | Vnitřní | Ano
CHL10.02_4.143 | 4.143 | učebna | FXZQ15A | J073306 | Daikin | 2018 | Vnitřní | Ano
CHL10.02_5.034 | 5.034 | kancelář | FXZQ15A | J073556 | Daikin | 2018 | Vnitřní | Ano
CHL10.02_5.035 | 5.035 | pracovna | FXZQ15A | J073783 | Daikin | 2018 | Vnitřní | Ano
CHL10.02_5.036 | 5.036 | pracovna | FXZQ15A | J073550 | Daikin | 2018 | Vnitřní | Ano
CHL10.02_5.037 | 5.037 | pracovna | FXZQ15A | J073548 | Daikin | 2018 | Vnitřní | Ano
CHL10.02_5.038 | 5.038 | pracovna | FXZQ15A | J073767 | Daikin | 2018 | Vnitřní | Ano
CHL10.02_5.039 | 5.039 | pracovna | FXZQ15A | J073555 | Daikin | 2018 | Vnitřní | Ano
CHL10.02_5.040 | 5.040 | pracovna | FXZQ15A | J3558 | Daikin | 2018 | Vnitřní | Ano
CHL10.02_5.041 | 5.041 | pracovna | FXZQ15A | J073665 | Daikin | 2018 | Vnitřní | Ano
CHL10.02_5.042 | 5.042 | pracovna | FXZQ15A | J073036 | Daikin | 2018 | Vnitřní | Ano
CHL10.02_5.043 | 5.043 | pracovna | FXZQ15A | J03032 | Daikin | 2018 | Vnitřní | Ano
CHL10.02_5.044 | 5.044 | pracovna | FXZQ15A | J073316 | Daikin | 2018 | Vnitřní | Ano
CHL10.02_5.045 | 5.045 | pracovna | FXZQ15A | J073318 | Daikin | 2018 | Vnitřní | Ano

## 4_Popis činností
A- POPIS POŽADOVANÝCH SERVISNÍCH, KONTROLNÍCH A REVIZNÍCH ČINNOSTÍ NA KLIMATIZAČNÍCH JEDNOTKÁCH
Seznam objektů: 17. listopadu 12 - Envelopa | Četnost
| I.Q | II.Q | III.Q | IV.Q
1. Venkovní jednotky
kontrola funkčnosti jednotky |  | x |  | x
údržba jednotky (čištění lamel výparníku, vyčištění ventilátoru) |  | x |  | x
kontrola stavu chladiva v chladicím okruhu, případné doplnění potřebného množství |  | x |  | x
kontrola chodu funkčnosti chladicícího/topicího systému |  | x |  | x
kontrola poškození kondenzátoru |  |  |  | x
kontrola a údržba kondenzátoru - čištění, očištění koroze, kontrola poškození |  | x |  | x
kontrola celkového technického stavu, nátěrů, izolací…. |  | x |  | x
kontrola a údržba tepelných izolací |  | x |  | x
kontrola uchycení el. vodičů a jejich izolace |  | x |  | x
2. Testy a nastavení
nastavení letního nebo zimního režimu (topení nebo chlazení) |  | x | x | x
3. Revize zařízení (roční, 1/2 roční)
provedení zákonné revize a kontrolu těsnosti v závislosti na množství a typu chladiva dle platné legislativy |  | x |  | x
zapsání revize do provozního deníku jednotky a vystavení protokolu o provedení revize, kontroly těsnosti a servisního protokolu |  | x |  | x
4. Kontroly a údržba vnitřních jednotek
vyčištění vzduchového filtru |  | x |  | x
vyčištění odtokového potrubí |  | x |  | x
vyčištění povrchu jednotky a výfukových lamel |  | x |  | x
kontrola funkce ovládání |  | x |  | x
kontrola funkce naklápění klapek |  | x |  | x
kontrola funkce ventilátoru |  | x |  | x
kontrola úniku chladiva |  | x |  | x
kontrola teploty výstupního vzduchu |  | x |  | x
vizuální kontrola přívodních kabelů a zavěšení celé jednotky |  | x |  | x
hlučnost jednotky (vnitřní ventilátor) |  | x |  | x
dezinfekce výparníku a filtru jednotky |  | x |  | x

## Vzor_protokolů
SERVISNÍ PROTOKOL
Objekt: 17. listopadu 12 - Envelopa | Název KLM jednotky | CHL2 - BLOK A 2+3.NP | Typ jednotky: | DAIKIN RXYQ18T
Umístění jednotky: střecha budovy 7.NP Výrobní číslo: 9710357 | Typ chladiva: | R410A | Množství chladiva [kg] | 37,2 kg
Rok výroby: 2017 Počet vnitřních jednotek: 34 ks | Chladící výkon: |  | Přepočet [t/CO2-eq] | 77,7 t/CO2-eq
Soupis vnitřních jednotek | Číslo místnosti | Model | Výrobní číslo | Poznámka
pracovna | 2.007 | FXZQ15A | J055675
pracovna | 2.008 | FXZQ15A | J055667
pracovna | 2.009 | FXZQ15A | J055674
kancelář | 2.010 | FXZQ15A | J055665
pracovna | 2.011 | FXZQ15A | J055824
kancelář | 2.012 | FXZQ15A | J055822
pracovna | 2.013 | FXZQ15A | J055673
pracovna | 2.014 | FXZQ15A | J055832
pracovna | 2.015 | FXZQ15A | J055833
pracovna | 2.016 | FXZQ15A | J055823
pracovna | 2.017 | FXZQ15A | J055830
pracovna | 2.018 | FXZQ15A | J055831
pracovna | 2.019 | FXZQ15A | J055829
pracovna | 2.020 | FXZQ15A | J055672
pracovna | 2.021 | FXZQ15A | J055827
pracovna | 2.022 | FXZQ15A | J055828
kancelář | 2.023 | FXZQ15A | J055664
laboratoř | 3.006 | FXZQ15A | J058237
laboratoř | 3.007 | FXZQ15A | J058239
laboratoř | 3.008 | FXZQ15A | J058238
laboratoř | 3.009 | FXZQ15A | J058241
kancelář | 3.010 | FXZQ15A | J055671
kancelář | 3.011 | FXZQ15A | J055741
učebna | 3.012 | FXZQ15A | J058234
laboratoř | 3.013 | FXZQ15A | J058249
kancelář | 3.014 | FXZQ15A | J058240
kancelář | 3.015 | FXZQ15A | J058236
seminární místnost | 3.016 | FXZQ15A | J055666
seminární místnost | 3.016 | FXZQ15A | J055738
kancelář | 3.017 | FXZQ15A | J055740
kancelář | 3.018 | FXZQ15A | J058235
kancelář | 3.019 | FXZQ15A | J058233
kancelář | 3.020 | FXZQ15A | J055743
denní místnost | 3.021 | FXZQ15A | J055668
1. Venkovní jednotky | Provedeno | Stav | Poznámka
kontrola funkčnosti jednotky | Ano / NE | Vyhovuje / Nevyhovuje
údržba jednotky (čištění lamel výparníku, vyčištění ventilátoru) | Ano / NE | Vyhovuje / Nevyhovuje
kontrola stavu chladiva v chladicím okruhu, případné doplnění potřebného množství | Ano / NE | Vyhovuje / Nevyhovuje
kontrola chodu funkčnosti chladicícího systému | Ano / NE | Vyhovuje / Nevyhovuje
kontrola poškození kondenzátoru | Ano / NE | Vyhovuje / Nevyhovuje
kontrola a údržba kondenzátoru - čištění, očištění koroze, kontrola poškození | Ano / NE | Vyhovuje / Nevyhovuje
kontrola celkového technického stavu, nátěrů, izolací…. | Ano / NE | Vyhovuje / Nevyhovuje
kontrola a údržba tepelných izolací | Ano / NE | Vyhovuje / Nevyhovuje
kontrola uchycení el. vodičů a jejich izolace | Ano / NE | Vyhovuje / Nevyhovuje
2. Testy a nastavení | Provedeno | Stav | Poznámka
nastavení letního nebo zimního režimu (topení nebo chlazení) | Ano / NE | Vyhovuje / Nevyhovuje
3. Revize zařízení (roční, 1/2 roční) | Provedeno | Stav | Poznámka
provedení zákonné revize v závislosti na množství chladiva dle platné legislativy | Ano / NE | Vyhovuje / Nevyhovuje
zapsání revize do provozního deníku jednotky a vystavení protokolu o provedení | Ano / NE | Vyhovuje / Nevyhovuje
4. Kontroly a údržba vnitřních jednotek | Provedeno | Stav | Poznámka
vyčištění vzduchového filtru | Ano / NE | Vyhovuje / Nevyhovuje
vyčištění odtokového potrubí | Ano / NE | Vyhovuje / Nevyhovuje
vyčištění povrchu jednotky a výfukových lamel | Ano / NE | Vyhovuje / Nevyhovuje
kontrola funkce ovládání | Ano / NE | Vyhovuje / Nevyhovuje
kontrola funkce naklápění klapek | Ano / NE | Vyhovuje / Nevyhovuje
kontrola funkce ventilátoru | Ano / NE | Vyhovuje / Nevyhovuje
kontrola úniku chladiva | Ano / NE | Vyhovuje / Nevyhovuje
kontrola teploty výstupního vzduchu | Ano / NE | Vyhovuje / Nevyhovuje
vizuální kontrola přívodních kabelů a zavěšení celé jednotky | Ano / NE | Vyhovuje / Nevyhovuje
hlučnost jednotky (vnitřní ventilátor) | Ano / NE | Vyhovuje / Nevyhovuje
dezinfekce výparníku a filtru jednotky | Ano / NE | Vyhovuje / Nevyhovuje
Poznámky:
Závěr prohlídky: Provoz bez zjevných závad | Ano / NE
Datum provedení servisu:
Podpis zhotovitele: | Podpis objednatele:

## 5_Cenová kalkulace
CENOVÁ KALKULACE
Seznam objektů: 17. listopadu 12 - Envelopa
Rekapitulace - 1 rok
Cena celkem za revize a servis klimatizačních jednotek za rok: | NCKLM_ENV | 0 |  | [Kč bez DPH]
Cena celkem za servis vnitřních klimatizačních jednotek za rok: | NCKLMV_ENV | 0 |  | [Kč bez DPH]
Cena celkem za revize, servis a dodávku | NCCELK_ENV | 0 |  | [Kč bez DPH]
Celkové náklady na opravy | NCSO_HO_ENV | 0 |  | [Kč bez DPH]
Celková cena veřejné zakázky - areál Envelopa za rok | NCENV_ROK | 0 |  | [Kč bez DPH]
Nabídková hodinová sazba za standardní opravu | NCSO | 0 |  | [Kč bez DPH]
Nabídková hodinová sazba za havarijní opravu | NCHO | 0 |  | [Kč bez DPH]
Náklady na opravy
Popis položky | MJ | Počet | Cena za MJ [Kč bez DPH] | Cena celkem [Kč bez DPH]
Celkem za standardní opravy | NCSO_CELK_ENV |  |  | 0
Předpokládané množství standardních oprav za rok | hod | 200 |  | 0
Celkem za havarijní opravy | NCHO_CELK_ENV |  |  | 0
Předpokládané množství havarijních oprav za rok | hod | 50 |  | 0
Náklady na revize, servis a dodávku
Popis položky | MJ | Počet | Cena za MJ [Kč bez DPH] | Cena celkem [Kč bez DPH]
Cena celkem za revize a servis klimatizačních jednotek za rok: | NCKLM_ENV |  |  | 0
Revize a servis klimatizačních jednotek |  |  |  | 0
Klimatizační jednotky | JV* | 10 |  | 0
Kontroly těsnosti |  |  |  | 0
Kontrola těsnosti u jednotek 5t<50t CO2 - eq; 1x za 12 měsíců | JV* | 3 |  | 0
Kontrola těsnosti u jednotek 50t<500t CO2 - eq; 1x za 6 měsíců | JV* | 7 |  | 0
Cena celkem za servis vnitřních klimatizačních jednotek za rok: | NCKLMV_ENV |  |  | 0
Kontroly a údržba vnitřních jednotek - 17 listopadu 12 - Envelopa | JV* | 227 |  | 0
Poznámky:
Jednotlivé sestavy jsou v souboru provázány. Editovatelné pole jsou zvýrazněny žlutým podbarvením, ostatní pole neslouží k editaci a nesmí být jakkoliv modifikovány. Hodnoty jsou ve výpočtech zaokrouhlovány na počet desetinných míst viditelných v jednotlivých polích. Uchazeč je v tomto případě povinen vyplnit všechna pole zvýrazněná žlutým podbarvením nenulovými kladnými číslicemi.
Náklady na revize, servis a kontroly jsou uvažovány na 1rok. Délka trvání závazku od účinnosti smlouvy do 31. 12. 2022.
Maximální hodinová sazba za standardní opravu je 300 Kč/hod/os bez DPH a obsahuje veškeré náklady související náklady vč. dopravy.
Maximální hodinová sazba za havarijní opravu je rovna dvojnásobku standardní opravy v Kč/hod/os bez DPH a obsahuje všekeré náklady související náklady vč. dopravy.
Do výpočtu celkové náklady ceny zakázky jsou započítány předpokládané hodiny standardních oprav (200hod) a havarijních oprav (50hod) za rok. Objednatel si vyhrazuje právo neodebrat celý předpokládaný počet hodin standardních a havarijních oprav.
JV* - jednotkou výkonu se rozumí provedení všech prací/ činností dle přílohy č. 4A_Popis činností u dané položky. Uvedená cena obsahuje veškeré práce spojené s revizemi, servisem a kontrolami vč. souvisejících nákladů (doprava, elekologická likvidace odpadů, zajištění přístupu - demontáž a zpětná montáž zákrytů apod.)