## skladby stěn
SKLADBY STĚN
Označení | Typ, popis:
ST1 | Travertinový obklad fasády
| zděná stěna | 375 | mm
| stávající zateplovací systém s tenkovrstvou omítkou | 120 | mm
systémový kotvící systém pro travertinový obklad (včetně montážní spáry zajišťující provětrávání fasády) pro kotvení do nosného podkladu
mm
travertinový obklad (odstín dle požadavku architekta) - desky rozměru cca (600x900)mm, tl. min. 30mm, tak aby bylo možné do boků desek zavrtat otvory pro kotevní systém
|  | 30 | mm
POZNÁMKA: V místě zazdívání okenních otvorů je doplněn kontaktní zateplovací systém včetně tenkovrstvé omítky
| Tloušťka skladby celkem | 525 | mm
Označení | Typ, popis:
ST2 | Stěna zádveří
bude upraveno dle dílenské dokumentace | vnitřní modřínový obklad včetně ochranného nátěru (dle výběru architekta)
|  | 20 | mm
| parozábrana | 0.4 | mm
nosná ocelová konstrukce s dřevěným roštem pro kotvení vnitřního obkladu
mm
tepelná izolace z minerální vaty (součinitel tepelné vodivosti: 0,040 W/mK) z části vyplňující prostor nosného ocelového roštu
|  | 140 | mm
| difůzní fólie |  | mm
| OSB 3 deska | 18 | mm
vnější modřínový obklad včetně ochranného nátěru (dle výběru architekta)
|  | 20 | mm
| Tloušťka skladby celkem | 198.4 | mm

## skladby střech
SKLADBY STŘECH
Označení | Typ, popis:
STŘ1 | Jednoplášťová střecha - "šuplíky"
| hydroizolační fólie z měkčeného PVC mechanicky kotvená | 1.5 | mm
spádové klíny z minerální vaty min. tl. 180mm (součinitel tepelné vodivosti: 0,040 W/mK) - spád 3% 180~
|  | 366 | mm
tepelná izolace z minerální vaty (součinitel tepelné vodivosti: 0,040 W/mK)
|  | 50 | mm
| parozábrana | 0.4 | mm
trapézový plech 40/160 tl. 0,75 mm - viz část D.1.2 konstrukčně statická část
|  | 40 | mm
| obklad stř. pláště z tr. plechu pro požární odolnost EI 15 DP1 | 10 | mm
nosná konstrukce střechy - ocelové nosníky včetně nástřiku na požární odolnost R 30 DP1
mm
| vzduchová mezera |  | mm
| zavěšený dřevěný podhled modřínový (akustický) |  | mm
| Tloušťka skladby celkem | 467.9 | mm
Označení | Typ, popis:
STŘ2 | Jednoplášťová střecha - "atrium"
| hydroizolační fólie z měkčeného PVC mechanicky kotvená | 1.5 | mm
spádové klíny z minerální vaty min. tl. 180mm (součinitel tepelné vodivosti: 0,040 W/mK) - spád 3% 180~
|  | 335 | mm
tepelná izolace z minerální vaty (součinitel tepelné vodivosti: 0,040 W/mK)
|  | 50 | mm
| parozábrana | 0.4 | mm
trapézový plech 40/160 tl. 0,75 mm - viz část D.1.2 konstrukčně statická část
|  | 40 | mm
| obklad stř. pláště z tr. plechu pro požární odolnost EI 15 DP1 | 10 | mm
nosná konstrukce střechy - ocelové nosníky včetně nástřiku na požární odolnost R 30 DP1
mm
| vzduchová mezera |  | mm
| zavěšený dřevěný podhled modřínový (akustický) |  | mm
| Tloušťka skladby celkem | 436.9 | mm
Označení | Typ, popis:
STŘ3 | Střecha zádveří
bude upraveno dle dílenské dokumentace | plechová krytina z TiZn plechu | 0.7 | mm
| OSB 3 deska | 18 | mm
| difůzní fólie |  | mm
tepelná izolace z minerální vaty min. tl. 180mm (součinitel tepelné vodivosti: 0,040 W/mK) 180~
|  | 200 | mm
nosná ocelová konstrukce s dřevěným roštem pro kotvení vnitřního obkladu a s vloženou tepelnou izolací
mm
| parozábrana | 0.4 | mm
vnitřní modřínový obklad včetně ochranného nátěru (dle výběru architekta)
|  | 20 | mm
| Tloušťka skladby celkem | 239.1 | mm

## skladby podlah
SKLADBY PODLAH
Označení | Typ, popis:
P1.1 | Vlysy - 1.NP (mimo prostor elevace) | TL. | 21
m.č.: 1.37
ZRUŠENO | olej/vosk
| dub. vlysy - třída reakce na oheň min Cfl-s1 (dle výběru architekta) | 21 | mm
| lepidlo | 1 | mm
| samonivelační stěrka min C30 | 3 | mm
penetrace
úprava stávajícího betonového podkladu
| Tloušťka skladby celkem | 25 | mm
Označení | Typ, popis:
P1.2 | Vlysy - 1.NP (v místě elevace) | TL. | 21
m.č.: 1.37
olej/vosk
| dub. vlysy - třída reakce na oheň min Cfl-s1 (dle výběru architekta) | 21 | mm
| lepidlo | 1 | mm
| samonivelační stěrka min C30 | 3 | mm
nosná konstrukce elevace
| Tloušťka skladby celkem | 25 | mm
Označení | Typ, popis:
P1.3 | Vlysy - 1.NP (vedle elevace) | TL. | 21
m.č.: 1.37
NOVÁ | olej/vosk
| dub. vlysy - třída reakce na oheň min Cfl-s1 (dle výběru architekta) | 21 | mm
| lepidlo | 1 | mm
| samonivelační stěrka min C30 | 3 | mm
| betonová mazanina C20/25 + KARI síť Ø8x150x150 betonovou mazaninu oddilatovat od okolních konstrukcí (stěny, sloupy) dle technologického předpisu podlahovými pásky | 75 | mm
| tepelná izolace XPS polystyren | 100 | mm
| nosná konstrukce elevace | 250 | mm
hydroizolační souvrství (střední radonový index)
| podkladní beton | 100 | mm
zhutněný podsyp
| Tloušťka skladby celkem | 550 | mm
Označení | Typ, popis:
P1.4 | Vlysy - 1.NP (mimo prostor elevace) | TL. | 21
m.č.: 1.37
NOVÁ | olej/vosk
| dub. vlysy - třída reakce na oheň min Cfl-s1 (dle výběru architekta) | 21 | mm
| lepidlo | 1 | mm
| samonivelační stěrka min C30 | 3 | mm
| cementový potěr + KARI síť Ø6x150x150 | 100 | mm
hydroizolační souvrství (střední radonový index)
| železobetonová deska C20/25 + KARI síť Ø8x150x150 | 150 | mm
| tepelná izolace XPS polystyren | 100 | mm
| zhutněný podsyp nebo betonový recyklát | 200 | mm
| Tloušťka skladby celkem | 575 | mm
Označení | Typ, popis:
P1.5 | Vlysy - 1.NP (pás po vybouraném parapetu) | TL. | 21
m.č.: 1.37
NOVÁ | olej/vosk
| dub. vlysy - třída reakce na oheň min Cfl-s1 (dle výběru architekta) | 21 | mm
| lepidlo | 1 | mm
| samonivelační stěrka min C30 | 3 | mm
| cementový potěr + KARI síť Ø6x150x150 | 75 | mm
| tepelná izolace XPS polystyren | 100 | mm
hydroizolační souvrství (střední radonový index)
stávající obvodová stěna
| Tloušťka skladby celkem | 200 | mm
Označení | Typ, popis:
P2 | Vlysy - 1.NP ( nad novým kanálem) | TL. | 21
m.č.: 1.37
olej/vosk
| dub. vlysy - třída reakce na oheň min Cfl-s1 (dle výběru architekta) | 21 | mm
| lepidlo | 1 | mm
| samonivelační stěrka min C30 | 3 | mm
| betonová mazanina C20/25 + KARI síť Ø6x150x150 betonovou mazaninu oddilatovat od okolních konstrukcí (stěny, sloupy) dle technologického předpisu podlahovými pásky | 35 | mm
| PIR izolační desky | 30 | mm
hydroizolační souvrství (střední radonový index)
| prefabrikovaná deska | 90 | mm
konstrukce instalačního kanálu
| Tloušťka skladby celkem | 180 | mm
Označení | Typ, popis:
PA3 | Litá podlaha (vysoká zátěž) - 1.NP | TL. | 5
m.č.: 1.02, 1.05, 1.22
| PUR stěrka (vysoká zátěž) - dle výběru architekta | 5 | mm
| příprava podkladu dle technologického předpisu výrobce |  | mm
| samonivelační stěrka min C30 | 5 | mm
penetrace
úprava stávajícího betonového podkladu
| Tloušťka skladby celkem | 10 | mm
Označení | Typ, popis:
PA4 | Litá podlaha (vysoká zátěž) - 1.NP | TL. | 5
m.č.: 1.16, 1.17, 1.18, 1.27, 1.29, 1.34, 1.35
ZMĚNA SKLADBY | PUR stěrka (vysoká zátěž) - dle výběru architekta | 5 | mm
| příprava podkladu dle technologického předpisu výrobce |  | mm
| vyztužený cementový potěr - viz D.1.2 konstrukčně statická část | 55 | mm
| PIR izolační desky | 40 | mm
| lehčený beton | 200 | mm
hydroizolační souvrství (střední radonový index)
| ŽB deska - viz část D.1.2 konstrukčně statická část |  | mm
| Tloušťka skladby celkem | 300 | mm
Označení | Typ, popis:
PA5.1 | Litá podlaha (vysoká zátěž) - 1.NP | TL. | 5
m.č.: 1.01, 1.21, 1.23, 1.24, 1.25, 1.26
| PUR stěrka (vysoká zátěž) - dle výběru architekta | 5 | mm
| příprava podkladu dle technologického předpisu výrobce |  | mm
| vyztužený cementový potěr - viz D.1.2 konstrukčně statická část | 85 | mm
| systémová deska ÚT (fólie s tepelnou izolací 30mm + topné hadice podlahového vytápění zalité potěrem) | 30 | mm
| tepelná izolace XPS polystyren | 80 | mm
| ŽB deska - viz část D.1.2 konstrukčně statická část |  | mm
| Tloušťka skladby celkem | 200 | mm
Označení | Typ, popis:
PA5.2 | Litá podlaha (vysoká zátěž) - 1.NP | TL. | 5
m.č.: 1.01, 1.21, 1.24, 1.25
| PUR stěrka (vysoká zátěž) - dle výběru architekta | 5 | mm
| příprava podkladu dle technologického předpisu výrobce |  | mm
| vyztužený cementový potěr - viz D.1.2 konstrukčně statická část | 65 | mm
| systémová deska ÚT (fólie s tepelnou izolací 30mm + topné hadice podlahového vytápění zalité potěrem) | 30 | mm
| tepelná izolace XPS polystyren | 100 | mm
| ŽB deska - viz část D.1.2 konstrukčně statická část |  | mm
| Tloušťka skladby celkem | 200 | mm
Označení | Typ, popis:
PA5.3 | Litá podlaha (vysoká zátěž) - 1.NP | TL. | 5
m.č.: 1.16, 1.17, 1.23, 1.24, 1.25, 1.26
NOVÁ | PUR stěrka (vysoká zátěž) - dle výběru architekta | 5 | mm
| příprava podkladu dle technologického předpisu výrobce |  | mm
| vyztužený cementový potěr - viz D.1.2 konstrukčně statická část | 85 | mm
| systémová deska ÚT (fólie s tepelnou izolací 30mm + topné hadice podlahového vytápění zalité potěrem) | 30 | mm
| tepelná izolace XPS polystyren | 180 | mm
hydroizolační souvrství (střední radonový index)
| ŽB deska - viz část D.1.2 konstrukčně statická část |  | mm
zhutněný podsyp
| Tloušťka skladby celkem | 300 | mm
Označení | Typ, popis:
PA5.4 | Litá podlaha (vysoká zátěž) - 1.NP | TL. | 5
m.č.: 1.01
NOVÁ | PUR stěrka (vysoká zátěž) - dle výběru architekta | 5 | mm
| příprava podkladu dle technologického předpisu výrobce |  | mm
| vyztužený cementový potěr - viz D.1.2 konstrukčně statická část | 85 | mm
| systémová deska ÚT (fólie s tepelnou izolací 30mm + topné hadice podlahového vytápění zalité potěrem) | 30 | mm
| tepelná izolace XPS polystyren | 80 | mm
| ŽB deska - viz část D.1.2 konstrukčně statická část |  | mm
| Tloušťka skladby celkem | 200 | mm
Označení | Typ, popis:
PA6 | Litá podlaha (vysoká zátěž) - 1.NP | TL. | 5
m.č.: 1.16-1.18, 1.27, 1.29
ZRUŠENO | PUR stěrka (vysoká zátěž) - dle výběru architekta | 5 | mm
| příprava podkladu dle technologického předpisu výrobce |  | mm
| betonová mazanina C20/25 + KARI síť Ø6x150x150 betonovou mazaninu oddilatovat od okolních konstrukcí (stěny, sloupy) dle technologického předpisu podlahovými pásky | 55 | mm
| PIR izolační desky | 40 | mm
penetrace - oprava hydroizolačního souvrství
| stávající podkladní vrstvy |  | mm
| Tloušťka skladby celkem | 100 | mm
Označení | Typ, popis:
PA7 | Litá podlaha (vysoká zátěž) - 1.NP | TL. | 5
m.č.: 1.05, 1.22, 1.42
| PUR stěrka (vysoká zátěž) - dle výběru architekta | 5 | mm
| příprava podkladu dle technologického předpisu výrobce |  | mm
| betonová mazanina C20/25 + KARI síť Ø8x150x150 betonovou mazaninu oddilatovat od okolních konstrukcí (stěny, sloupy) dle technologického předpisu podlahovými pásky | 55 | mm
| PIR izolační desky | 30 | mm
hydroizolační souvrství (střední radonový index)
| prefabrikovaná deska | 90 | mm
konstrukce instalačního kanálu
| Tloušťka skladby celkem | 180 | mm
Označení | Typ, popis:
PA8 | Litá podlaha (vysoká zátěž) - 1.NP | TL. | 5
m.č.: 1.22, 1.42
| PUR stěrka (vysoká zátěž) - dle výběru architekta | 5 | mm
| příprava podkladu dle technologického předpisu výrobce |  | mm
| betonová mazanina C20/25 + KARI síť Ø6x150x150 betonovou mazaninu oddilatovat od okolních konstrukcí (stěny, sloupy) dle technologického předpisu podlahovými pásky | 55 | mm
| PIR izolační desky | 30 | mm
hydroizolační souvrství (střední radonový index)
| podkladní beton C20/25 | 200 | mm
| Tloušťka skladby celkem | 290 | mm
Označení | Typ, popis:
PA9 | Litá podlaha (vysoká zátěž) - 1.NP | TL. | 5
m.č.: 1.03
| PUR stěrka (vysoká zátěž) - dle výběru architekta | 5 | mm
| příprava podkladu dle technologického předpisu výrobce |  | mm
| samonivelační stěrka min C30 | 5 | mm
penetrace
| Stávající konstrukce |  | mm
| Tloušťka skladby celkem | 10 | mm
Označení | Typ, popis:
PA10 | Litá podlaha (vysoká zátěž) - 1.NP | TL. | 5
m.č.: 1.29
NOVÁ | PUR stěrka (vysoká zátěž) - dle výběru architekta | 5 | mm
| příprava podkladu dle technologického předpisu výrobce |  | mm
| betonová mazanina C20/25 + KARI síť Ø6x150x150 betonovou mazaninu oddilatovat od okolních konstrukcí (stěny, sloupy) dle technologického předpisu podlahovými pásky | 55 | mm
| PIR izolační desky | 40 | mm
hydroizolační souvrství (střední radonový index)
| ŽB deska - viz část D.1.2 konstrukčně statická část |  | mm
| Tloušťka skladby celkem | 100 | mm
Označení | Typ, popis:
PA11 | Litá podlaha (vysoká zátěž) - 1.NP | TL. | 5
m.č.: 1.31a, 1.31b, 1.32
NOVÁ | PUR stěrka (vysoká zátěž) - dle výběru architekta | 5 | mm
| příprava podkladu dle technologického předpisu výrobce |  | mm
| betonová mazanina C20/25 + KARI síť Ø6x150x150 betonovou mazaninu oddilatovat od okolních konstrukcí (stěny, sloupy) dle technologického předpisu podlahovými pásky | 55 | mm
| tepelná izolace XPS polystyren | 120 | mm
hydroizolační souvrství (střední radonový index)
| podkladní beton | 100 | mm
zhutněný podsyp
| Tloušťka skladby celkem | 280 | mm
Označení | Typ, popis:
PA12 | Litá podlaha (vysoká zátěž) - 1.NP | TL. | 5
m.č.: 1.33
NOVÁ | PUR stěrka (vysoká zátěž) - dle výběru architekta | 5 | mm
| příprava podkladu dle technologického předpisu výrobce |  | mm
| betonová mazanina C20/25 + KARI síť Ø6x150x150 betonovou mazaninu oddilatovat od okolních konstrukcí (stěny, sloupy) dle technologického předpisu podlahovými pásky | 55 | mm
| PIR izolační desky | 40 | mm
| ŽB deska - viz část D.1.2 konstrukčně statická část |  | mm
| Tloušťka skladby celkem | 100 | mm
Označení | Typ, popis:
PB1 | Čistící zóna - 1.NP | TL. | 18
m.č.: 1.01a, 1.01b, 1.21a
| textilní interiérová čistící rohož - viz zámečnické výrobky | 18 | mm
| hydroizolační nátěr - 2 vrstvy | 1 | mm
| samonivelační stěrka min C30 | 2 | mm
| betonová mazanina C20/25 + KARI síť Ø6x150x150 betonovou mazaninu oddilatovat od okolních konstrukcí (stěny, sloupy) dle technologického předpisu podlahovými pásky | 55 | mm
| PIR izolační desky | 30 | mm
hydroizolační souvrství (střední radonový index)
| podkladní beton C20/25 | 200 | mm
| Tloušťka skladby celkem | 306 | mm
Označení | Typ, popis:
PB2 | Čistící zóna - 1.NP | TL. | 18
m.č.: 1.03
| textilní interiérová čistící rohož - viz zámečnické výrobky | 18 | mm
| hydroizolační nátěr - 2 vrstvy | 1 | mm
| samonivelační stěrka min C30 | 2 | mm
| ŽB deska - viz část D.1.2 konstrukčně statická část | 230 | mm
| Tloušťka skladby celkem | 251 | mm
Označení | Typ, popis:
PC1 | Vinyl - 1.NP | TL. | 2
m.č.: 1.10, 1.39, 1.40, 1.41
| vinyl - dle výběru architekta | 2 | mm
| lepidlo | 1 | mm
| samonivelační stěrka | 2 | mm
penetrace
| úprava stávajícího podkladu - očištění a vybroušení povrchu, vysprávka prasklin a dilatačních trhlin |  | mm
| Tloušťka skladby celkem | 5 | mm
Označení | Typ, popis:
PC2.1 | Vinyl - 1.NP (nad novým kanálem) | TL. | 2
m.č.: 1.39, 1.40, 1.41
| vinyl - dle výběru architekta | 2 | mm
| lepidlo | 1 | mm
| samonivelační stěrka | 2 | mm
| penetrace |  | mm
| betonová mazanina C20/25 + KARI síť Ø6x150x150 betonovou mazaninu oddilatovat od okolních konstrukcí (stěny, sloupy) dle technologického předpisu podlahovými pásky | 55 | mm
| PIR izolační desky | 30 | mm
hydroizolační souvrství (střední radonový index)
| prefabrikovaná deska | 90 | mm
konstrukce instalačního kanálu
| Tloušťka skladby celkem | 180 | mm
Označení | Typ, popis:
PC2.2 | Vinyl - 1.NP (nad výkopem) | TL. | 2
m.č.: 1.39, 1.40, 1.41
| vinyl - dle výběru architekta | 2 | mm
| lepidlo | 1 | mm
| samonivelační stěrka | 2 | mm
| penetrace |  | mm
| betonová mazanina C20/25 + KARI síť Ø6x150x150 betonovou mazaninu oddilatovat od okolních konstrukcí (stěny, sloupy) dle technologického předpisu podlahovými pásky | 55 | mm
| PIR izolační desky | 40 | mm
hydroizolační souvrství (střední radonový index)
| podkladní beton C20/25 | 200 | mm
| Tloušťka skladby celkem | 300 | mm
Označení | Typ, popis:
PD1 | Antistatické PVC - 1.NP | TL. | 2
m.č.: 1.36
| antistatické PVC - dle výběru architekta | 2 | mm
| lepidlo | 1 | mm
| samonivelační stěrka | 2 | mm
| penetrace |  | mm
| betonová mazanina C20/25 + KARI síť Ø6x150x150 betonovou mazaninu oddilatovat od okolních konstrukcí (stěny, sloupy) dle technologického předpisu podlahovými pásky | 55 | mm
| PIR izolační desky | 30 | mm
hydroizolační souvrství (střední radonový index)
| prefabrikovaná deska | 90 | mm
konstrukce instalačního kanálu
| Tloušťka skladby celkem | 180 | mm
Označení | Typ, popis:
PD2 | Antistatické PVC - 1.NP | TL. | 2
m.č.: 1.19
| antistatické PVC - dle výběru architekta | 2 | mm
| lepidlo | 1 | mm
| samonivelační stěrka | 2 | mm
| penetrace |  | mm
| úprava stávajícího podkladu - očištění a vybroušení povrchu, vysprávka prasklin a dilatačních trhlin |  | mm
| Tloušťka skladby celkem | 5 | mm
Označení | Typ, popis:
PD3 | Zdvojená podlaha - 1.NP
m.č.: 1.15
NOVÁ | typová zdvojená podlaha
| Tloušťka skladby celkem | 0 | mm
Označení | Typ, popis:
PE1 | Betonová podlaha - 1.PP | TL. | 5
m.č.: 0.06, 0.07
NOVÁ | cementový potěr | 10 | mm
| betonová mazanina C20/25 + KARI síť Ø6x150x150 | 90 | mm
hydroizolační souvrství (střední radonový index)
| podkladní beton | 50 | mm
| vrstva recyklátu | 90 | mm
| Tloušťka skladby celkem | 240 | mm

## List1
SKLADBY PODLAH
Označení | Typ, popis:
P1.1 | Vlysy - 1.NP (mimo prostor elevace) | TL. | 21
m.č.: 1.37
ZRUŠENO | olej/vosk
| dub. vlysy - třída reakce na oheň min Cfl-s1 (dle výběru architekta) | 21 | mm
| lepidlo | 1 | mm
| samonivelační stěrka min C30 | 3 | mm
penetrace
úprava stávajícího betonového podkladu
| Tloušťka skladby celkem | 25 | mm
Označení | Typ, popis:
P1.2 | Vlysy - 1.NP (v místě elevace) | TL. | 21
m.č.: 1.37
olej/vosk
| dub. vlysy - třída reakce na oheň min Cfl-s1 (dle výběru architekta) | 21 | mm
| lepidlo | 1 | mm
| samonivelační stěrka min C30 | 3 | mm
nosná konstrukce elevace
| Tloušťka skladby celkem | 25 | mm
Označení | Typ, popis:
P1.3 | Vlysy - 1.NP (vedle elevace) | TL. | 21
m.č.: 1.37
NOVÁ | olej/vosk
| dub. vlysy - třída reakce na oheň min Cfl-s1 (dle výběru architekta) | 21 | mm
| lepidlo | 1 | mm
| samonivelační stěrka min C30 | 3 | mm
| betonová mazanina C20/25 + KARI síť Ø8x150x150 betonovou mazaninu oddilatovat od okolních konstrukcí (stěny, sloupy) dle technologického předpisu podlahovými pásky | 75 | mm
| tepelná izolace XPS polystyren | 100 | mm
| nosná konstrukce elevace | 250 | mm
hydroizolační souvrství (střední radonový index)
| podkladní beton | 100 | mm
zhutněný podsyp
| Tloušťka skladby celkem | 550 | mm
Označení | Typ, popis:
P1.4 | Vlysy - 1.NP (mimo prostor elevace) | TL. | 21
m.č.: 1.37
NOVÁ | olej/vosk
| dub. vlysy - třída reakce na oheň min Cfl-s1 (dle výběru architekta) | 21 | mm
| lepidlo | 1 | mm
| samonivelační stěrka min C30 | 3 | mm
| cementový potěr + KARI síť Ø6x150x150 | 100 | mm
hydroizolační souvrství (střední radonový index)
| železobetonová deska C20/25 + KARI síť Ø8x150x150 | 150 | mm
| tepelná izolace XPS polystyren | 100 | mm
| zhutněný podsyp nebo betonový recyklát | 200 | mm
| Tloušťka skladby celkem | 575 | mm
Označení | Typ, popis:
P1.5 | Vlysy - 1.NP (pás po vybouraném parapetu) | TL. | 21
m.č.: 1.37
NOVÁ | olej/vosk
| dub. vlysy - třída reakce na oheň min Cfl-s1 (dle výběru architekta) | 21 | mm
| lepidlo | 1 | mm
| samonivelační stěrka min C30 | 3 | mm
| cementový potěr + KARI síť Ø6x150x150 | 75 | mm
| tepelná izolace XPS polystyren | 100 | mm
hydroizolační souvrství (střední radonový index)
stávající obvodová stěna
| Tloušťka skladby celkem | 200 | mm
Označení | Typ, popis:
P2 | Vlysy - 1.NP ( nad novým kanálem) | TL. | 21
m.č.: 1.37
olej/vosk
| dub. vlysy - třída reakce na oheň min Cfl-s1 (dle výběru architekta) | 21 | mm
| lepidlo | 1 | mm
| samonivelační stěrka min C30 | 3 | mm
| betonová mazanina C20/25 + KARI síť Ø6x150x150 betonovou mazaninu oddilatovat od okolních konstrukcí (stěny, sloupy) dle technologického předpisu podlahovými pásky | 35 | mm
| PIR izolační desky | 30 | mm
hydroizolační souvrství (střední radonový index)
| prefabrikovaná deska | 90 | mm
konstrukce instalačního kanálu
| Tloušťka skladby celkem | 180 | mm
Označení | Typ, popis:
PA3 | Litá podlaha (vysoká zátěž) - 1.NP | TL. | 5
m.č.: 1.02, 1.05, 1.22
| PUR stěrka (vysoká zátěž) - dle výběru architekta | 5 | mm
| příprava podkladu dle technologického předpisu výrobce |  | mm
| samonivelační stěrka min C30 | 5 | mm
penetrace
úprava stávajícího betonového podkladu
| Tloušťka skladby celkem | 10 | mm
Označení | Typ, popis:
PA4 | Litá podlaha (vysoká zátěž) - 1.NP | TL. | 5
m.č.: 1.16, 1.17, 1.18, 1.27, 1.29, 1.34, 1.35
ZMĚNA SKLADBY | PUR stěrka (vysoká zátěž) - dle výběru architekta | 5 | mm
| příprava podkladu dle technologického předpisu výrobce |  | mm
| vyztužený cementový potěr - viz D.1.2 konstrukčně statická část | 55 | mm
| PIR izolační desky | 40 | mm
| lehčený beton | 200 | mm
hydroizolační souvrství (střední radonový index)
| ŽB deska - viz část D.1.2 konstrukčně statická část |  | mm
| Tloušťka skladby celkem | 300 | mm
Označení | Typ, popis:
PA5.1 | Litá podlaha (vysoká zátěž) - 1.NP | TL. | 5
m.č.: 1.01, 1.21, 1.23, 1.24, 1.25, 1.26
| PUR stěrka (vysoká zátěž) - dle výběru architekta | 5 | mm
| příprava podkladu dle technologického předpisu výrobce |  | mm
| vyztužený cementový potěr - viz D.1.2 konstrukčně statická část | 85 | mm
| systémová deska ÚT (fólie s tepelnou izolací 30mm + topné hadice podlahového vytápění zalité potěrem) | 30 | mm
| tepelná izolace XPS polystyren | 80 | mm
| ŽB deska - viz část D.1.2 konstrukčně statická část |  | mm
| Tloušťka skladby celkem | 200 | mm
Označení | Typ, popis:
PA5.2 | Litá podlaha (vysoká zátěž) - 1.NP | TL. | 5
m.č.: 1.01, 1.21, 1.24, 1.25
| PUR stěrka (vysoká zátěž) - dle výběru architekta | 5 | mm
| příprava podkladu dle technologického předpisu výrobce |  | mm
| vyztužený cementový potěr - viz D.1.2 konstrukčně statická část | 65 | mm
| systémová deska ÚT (fólie s tepelnou izolací 30mm + topné hadice podlahového vytápění zalité potěrem) | 30 | mm
| tepelná izolace XPS polystyren | 100 | mm
| ŽB deska - viz část D.1.2 konstrukčně statická část |  | mm
| Tloušťka skladby celkem | 200 | mm
Označení | Typ, popis:
PA5.3 | Litá podlaha (vysoká zátěž) - 1.NP | TL. | 5
m.č.: 1.16, 1.17, 1.23, 1.24, 1.25, 1.26
NOVÁ | PUR stěrka (vysoká zátěž) - dle výběru architekta | 5 | mm
| příprava podkladu dle technologického předpisu výrobce |  | mm
| vyztužený cementový potěr - viz D.1.2 konstrukčně statická část | 85 | mm
| systémová deska ÚT (fólie s tepelnou izolací 30mm + topné hadice podlahového vytápění zalité potěrem) | 30 | mm
| tepelná izolace XPS polystyren | 180 | mm
hydroizolační souvrství (střední radonový index)
| ŽB deska - viz část D.1.2 konstrukčně statická část |  | mm
zhutněný podsyp
| Tloušťka skladby celkem | 300 | mm
Označení | Typ, popis:
PA5.4 | Litá podlaha (vysoká zátěž) - 1.NP | TL. | 5
m.č.: 1.01
NOVÁ | PUR stěrka (vysoká zátěž) - dle výběru architekta | 5 | mm
| příprava podkladu dle technologického předpisu výrobce |  | mm
| vyztužený cementový potěr - viz D.1.2 konstrukčně statická část | 85 | mm
| systémová deska ÚT (fólie s tepelnou izolací 30mm + topné hadice podlahového vytápění zalité potěrem) | 30 | mm
| tepelná izolace XPS polystyren | 80 | mm
| ŽB deska - viz část D.1.2 konstrukčně statická část |  | mm
| Tloušťka skladby celkem | 200 | mm
Označení | Typ, popis:
PA6 | Litá podlaha (vysoká zátěž) - 1.NP | TL. | 5
m.č.: 1.16-1.18, 1.27, 1.29
ZRUŠENO | PUR stěrka (vysoká zátěž) - dle výběru architekta | 5 | mm
| příprava podkladu dle technologického předpisu výrobce |  | mm
| betonová mazanina C20/25 + KARI síť Ø6x150x150 betonovou mazaninu oddilatovat od okolních konstrukcí (stěny, sloupy) dle technologického předpisu podlahovými pásky | 55 | mm
| PIR izolační desky | 40 | mm
penetrace - oprava hydroizolačního souvrství
| stávající podkladní vrstvy |  | mm
| Tloušťka skladby celkem | 100 | mm
Označení | Typ, popis:
PA7 | Litá podlaha (vysoká zátěž) - 1.NP | TL. | 5
m.č.: 1.05, 1.22, 1.42
| PUR stěrka (vysoká zátěž) - dle výběru architekta | 5 | mm
| příprava podkladu dle technologického předpisu výrobce |  | mm
| betonová mazanina C20/25 + KARI síť Ø8x150x150 betonovou mazaninu oddilatovat od okolních konstrukcí (stěny, sloupy) dle technologického předpisu podlahovými pásky | 55 | mm
| PIR izolační desky | 30 | mm
hydroizolační souvrství (střední radonový index)
| prefabrikovaná deska | 90 | mm
konstrukce instalačního kanálu
| Tloušťka skladby celkem | 180 | mm
Označení | Typ, popis:
PA8 | Litá podlaha (vysoká zátěž) - 1.NP | TL. | 5
m.č.: 1.22, 1.42
| PUR stěrka (vysoká zátěž) - dle výběru architekta | 5 | mm
| příprava podkladu dle technologického předpisu výrobce |  | mm
| betonová mazanina C20/25 + KARI síť Ø6x150x150 betonovou mazaninu oddilatovat od okolních konstrukcí (stěny, sloupy) dle technologického předpisu podlahovými pásky | 55 | mm
| PIR izolační desky | 30 | mm
hydroizolační souvrství (střední radonový index)
| podkladní beton C20/25 | 200 | mm
| Tloušťka skladby celkem | 290 | mm
Označení | Typ, popis:
PA9 | Litá podlaha (vysoká zátěž) - 1.NP | TL. | 5
m.č.: 1.03
| PUR stěrka (vysoká zátěž) - dle výběru architekta | 5 | mm
| příprava podkladu dle technologického předpisu výrobce |  | mm
| samonivelační stěrka min C30 | 5 | mm
penetrace
| Stávající konstrukce |  | mm
| Tloušťka skladby celkem | 10 | mm
Označení | Typ, popis:
PA10 | Litá podlaha (vysoká zátěž) - 1.NP | TL. | 5
m.č.: 1.29
NOVÁ | PUR stěrka (vysoká zátěž) - dle výběru architekta | 5 | mm
| příprava podkladu dle technologického předpisu výrobce |  | mm
| betonová mazanina C20/25 + KARI síť Ø6x150x150 betonovou mazaninu oddilatovat od okolních konstrukcí (stěny, sloupy) dle technologického předpisu podlahovými pásky | 55 | mm
| PIR izolační desky | 40 | mm
hydroizolační souvrství (střední radonový index)
| ŽB deska - viz část D.1.2 konstrukčně statická část |  | mm
| Tloušťka skladby celkem | 100 | mm
Označení | Typ, popis:
PA11 | Litá podlaha (vysoká zátěž) - 1.NP | TL. | 5
m.č.: 1.31a, 1.31b, 1.32
NOVÁ | PUR stěrka (vysoká zátěž) - dle výběru architekta | 5 | mm
| příprava podkladu dle technologického předpisu výrobce |  | mm
| betonová mazanina C20/25 + KARI síť Ø6x150x150 betonovou mazaninu oddilatovat od okolních konstrukcí (stěny, sloupy) dle technologického předpisu podlahovými pásky | 55 | mm
| tepelná izolace XPS polystyren | 120 | mm
hydroizolační souvrství (střední radonový index)
| podkladní beton C20/25 + KARI síť Ø8x150x150 viz část D.1.2 konstrukčně statická část | 100 | mm
zhutněný podsyp
| Tloušťka skladby celkem | 280 | mm
Označení | Typ, popis:
PA12 | Litá podlaha (vysoká zátěž) - 1.NP | TL. | 5
m.č.: 1.33
NOVÁ | PUR stěrka (vysoká zátěž) - dle výběru architekta | 5 | mm
| příprava podkladu dle technologického předpisu výrobce |  | mm
| betonová mazanina C20/25 + KARI síť Ø6x150x150 betonovou mazaninu oddilatovat od okolních konstrukcí (stěny, sloupy) dle technologického předpisu podlahovými pásky | 55 | mm
| PIR izolační desky | 40 | mm
| ŽB deska - viz část D.1.2 konstrukčně statická část |  | mm
| Tloušťka skladby celkem | 100 | mm
Označení | Typ, popis:
PB1 | Čistící zóna - 1.NP | TL. | 18
m.č.: 1.01a, 1.01b, 1.21a
| textilní interiérová čistící rohož - viz zámečnické výrobky | 18 | mm
| hydroizolační nátěr - 2 vrstvy | 1 | mm
| samonivelační stěrka min C30 | 2 | mm
| betonová mazanina C20/25 + KARI síť Ø6x150x150 betonovou mazaninu oddilatovat od okolních konstrukcí (stěny, sloupy) dle technologického předpisu podlahovými pásky | 55 | mm
| PIR izolační desky | 30 | mm
hydroizolační souvrství (střední radonový index)
| podkladní beton C20/25 | 200 | mm
| Tloušťka skladby celkem | 306 | mm
Označení | Typ, popis:
PB2 | Čistící zóna - 1.NP | TL. | 18
m.č.: 1.03
| textilní interiérová čistící rohož - viz zámečnické výrobky | 18 | mm
| hydroizolační nátěr - 2 vrstvy | 1 | mm
| samonivelační stěrka min C30 | 2 | mm
| ŽB deska - viz část D.1.2 konstrukčně statická část | 230 | mm
| Tloušťka skladby celkem | 251 | mm
Označení | Typ, popis:
PC1 | Vinyl - 1.NP | TL. | 2
m.č.: 1.10, 1.39, 1.40, 1.41
| vinyl - dle výběru architekta | 2 | mm
| lepidlo | 1 | mm
| samonivelační stěrka | 2 | mm
penetrace
| úprava stávajícího podkladu - očištění a vybroušení povrchu, vysprávka prasklin a dilatačních trhlin |  | mm
| Tloušťka skladby celkem | 5 | mm
Označení | Typ, popis:
PC2.1 | Vinyl - 1.NP (nad novým kanálem) | TL. | 2
m.č.: 1.39, 1.40, 1.41
| vinyl - dle výběru architekta | 2 | mm
| lepidlo | 1 | mm
| samonivelační stěrka | 2 | mm
| penetrace |  | mm
| betonová mazanina C20/25 + KARI síť Ø6x150x150 betonovou mazaninu oddilatovat od okolních konstrukcí (stěny, sloupy) dle technologického předpisu podlahovými pásky | 55 | mm
| PIR izolační desky | 30 | mm
hydroizolační souvrství (střední radonový index)
| prefabrikovaná deska | 90 | mm
konstrukce instalačního kanálu
| Tloušťka skladby celkem | 180 | mm
Označení | Typ, popis:
PC2.2 | Vinyl - 1.NP (nad výkopem) | TL. | 2
m.č.: 1.39, 1.40, 1.41
| vinyl - dle výběru architekta | 2 | mm
| lepidlo | 1 | mm
| samonivelační stěrka | 2 | mm
| penetrace |  | mm
| betonová mazanina C20/25 + KARI síť Ø6x150x150 betonovou mazaninu oddilatovat od okolních konstrukcí (stěny, sloupy) dle technologického předpisu podlahovými pásky | 55 | mm
| PIR izolační desky | 40 | mm
hydroizolační souvrství (střední radonový index)
| podkladní beton C20/25 | 200 | mm
| Tloušťka skladby celkem | 300 | mm
Označení | Typ, popis:
PD1 | Antistatické PVC - 1.NP | TL. | 2
m.č.: 1.15, 1.36
| antistatické PVC - dle výběru architekta | 2 | mm
| lepidlo | 1 | mm
| samonivelační stěrka | 2 | mm
| penetrace |  | mm
| betonová mazanina C20/25 + KARI síť Ø6x150x150 betonovou mazaninu oddilatovat od okolních konstrukcí (stěny, sloupy) dle technologického předpisu podlahovými pásky | 55 | mm
| PIR izolační desky | 30 | mm
hydroizolační souvrství (střední radonový index)
| prefabrikovaná deska | 90 | mm
konstrukce instalačního kanálu
| Tloušťka skladby celkem | 180 | mm
Označení | Typ, popis:
PD2 | Antistatické PVC - 1.NP | TL. | 2
m.č.: 1.19
| antistatické PVC - dle výběru architekta | 2 | mm
| lepidlo | 1 | mm
| samonivelační stěrka | 2 | mm
| penetrace |  | mm
| úprava stávajícího podkladu - očištění a vybroušení povrchu, vysprávka prasklin a dilatačních trhlin |  | mm
| Tloušťka skladby celkem | 5 | mm
Označení | Typ, popis:
PE1 | Betonová podlaha - 1.PP | TL. | 5
m.č.: 0.06, 0.07
NOVÁ | cementový potěr | 10 | mm
| betonová mazanina C20/25 + KARI síť Ø6x150x150 | 90 | mm
hydroizolační souvrství (střední radonový index)
| podkladní beton | 50 | mm
| vrstva recyklátu | 90 | mm
| Tloušťka skladby celkem | 240 | mm