## Final pro VR
Položka číslo | Materiál | Čistota (lepší nebo rovno)/ % | Rozměr (průměr x tloušťka / povolená odchylka) |  |  | Poznámka -specifikace | Počet požadovaných kusů | Nabídková cena v Kč bez DPH/ 1 ks | Nabídková cena v Kč bez DPH celkem
1 | AI | 99.999 | 4" | x 0.250"/ | ±0.010" |  | 2 | doplní dodavatel | doplní dodavatel
2 | Al | 99.999 | 2" | x 0.250"/ | ±0.010" |  | 2 | doplní dodavatel | doplní dodavatel
3 | Ag | 99.99 | 2" | x 0.250"/ | ±0.010" |  | 1 | doplní dodavatel | doplní dodavatel
4 | V | 99.9 | 4" | x 0.125"/ | ±0.010" |  | 1 | doplní dodavatel | doplní dodavatel
5 | V | 99.9 | 2" | x 0.125"/ | ±0.010" |  | 1 | doplní dodavatel | doplní dodavatel
6 | Ta | 99.98 | 4" | x 0.125"/ | ±0.010" |  | 2 | doplní dodavatel | doplní dodavatel
7 | Ta | 99.98 | 2" | x 0.125"/ | ±0.010" |  | 2 | doplní dodavatel | doplní dodavatel
8 | Nb | 99.99 | 2" | x 0.250"/ | ±0.010" |  | 1 | doplní dodavatel | doplní dodavatel
9 | Nb | 99.95 | 4" | x 0.250"/ | ±0.010" |  | 1 | doplní dodavatel | doplní dodavatel
10 | Sn | 99.998 | 2" | x 0.250"/ | ±0.010" |  | 1 | doplní dodavatel | doplní dodavatel
11 | Si | 99.999 | 4" | x 0.250"/ | ±0.010" | Nedopovaný,bonding, Cu 0.092" | 1 | doplní dodavatel | doplní dodavatel
12 | Si | 99.999 | 2" | x 0.250"/ | ±0.010" | Nedopovaný,bonding, Cu 0.092" | 1 | doplní dodavatel | doplní dodavatel
13 | Mo | 99.95 | 2” | x 0.250"/ | ±0.010" |  | 1 | doplní dodavatel | doplní dodavatel
14 | Mo | 99.95 | 4" | x 0.250"/ | ±0.010" |  | 1 | doplní dodavatel | doplní dodavatel
15 | W | 99.95 | 2" | x 0.250"/ | ±0.010" |  | 1 | doplní dodavatel | doplní dodavatel
16 | W | 99.95 | 4" | x 0.250"/ | ±0.010" |  | 1 | doplní dodavatel | doplní dodavatel
17 | Cu | 99.999 | 2" | x 0.250"/ | ±0.010“ |  | 1 | doplní dodavatel | doplní dodavatel
18 | Cu | 99.999 | 4" | x 0.250"/ | ±0.010“ |  | 1 | doplní dodavatel | doplní dodavatel
19 | Co | 99.95 | 2" | x 0.125"/ | ±0.010" |  | 1 | doplní dodavatel | doplní dodavatel
20 | Ni | 99.995 | 2" | x 0.125"/ | ±0.010" |  | 1 | doplní dodavatel | doplní dodavatel
21 | Ni | 99.995 | 4" | x 0.125"/ | ±0.010" |  | 1 | doplní dodavatel | doplní dodavatel
22 | Cr | 99.95 | 2" | x 0.250"/ | ±0.010" |  | 1 | doplní dodavatel | doplní dodavatel
23 | Fe | 99.99 | 2" | x 0.100"/ | ±0.010" |  | 1 | doplní dodavatel | doplní dodavatel
24 | Fe | 99.95 | 4" | x 0.100"/ | ±0.010" |  | 1 | doplní dodavatel | doplní dodavatel
25 | Ti | 99.995 | 4" | x 0.250"/ | ±0.010" |  | 2 | doplní dodavatel | doplní dodavatel
26 | Ti | 99.995 | 2" | x 0.250"/ | ±0.010" |  | 2 | doplní dodavatel | doplní dodavatel
27 | Zn | 99.993 | 2" | x 0.250"/ | ±0.010" |  | 1 | doplní dodavatel | doplní dodavatel
28 | Bi | 99.99 | 2" | x 0.250"/ | ±0.010" |  | 1 | doplní dodavatel | doplní dodavatel
29 | Hf | 99.9 | 4" | x 0.125"/ | ±0.010” |  | 1 | doplní dodavatel | doplní dodavatel
30 | Hf | 99.9 | 2" | x 0.125"/ | ±0.010” |  | 1 | doplní dodavatel | doplní dodavatel
31 | Zr | 99.9 | 4" | x 0.250"/ | ±0.010" |  | 1 | doplní dodavatel | doplní dodavatel
32 | Zr | 99.9 | 2" | x 0.250"/ | ±0.010" |  | 1 | doplní dodavatel | doplní dodavatel
33 | BiVO4 | 99.9 | 4" | 0,125"/ | ±0,010" | bonding, Cu 0.125" | 1 | doplní dodavatel | doplní dodavatel
34 | BiVO4 | 99.9 | 2" | 0,125"/ | ±0,010" | bonding, Cu 0.125" | 1 | doplní dodavatel | doplní dodavatel
35 | Fe2TiO5 | 99.9 | 4" | 0,125"/ | ±0,010" | bonding, Cu 0.125" | 1 | doplní dodavatel | doplní dodavatel
36 | Fe2TiO5 | 99.9 | 2" | 0,125"/ | ±0,010" | bonding, Cu 0.125" | 1 | doplní dodavatel | doplní dodavatel
[6 empty] | Celková cena v Kč bez DPH: |  |  | 0
[6 empty] | Celková cena v Kč včetně DPH: |  |  | 0