## Rekapitulace stavby
Export Komplet | [27 empty] | 2.0 | ZAMOK |  |  |  |  | False | False | {c999c617-ac23-4bd3-9ba7-2b7da53ed9af}
[33 empty] | 0,01 | 21
[33 empty] | 0,01 | 15
|  | REKAPITULACE STAVBY | [17 empty] | v --- níže se nacházejí doplnkové a pomocné údaje k sestavám --- v | [11 empty] | Návod na vyplnění | 0,001
|  | Kód: |  |  |  |  | DJEM2489 | [24 empty] | Měnit lze pouze buňky se žlutým podbarvením! 1) na prvním listu Rekapitulace stavby vyplňte v sestavě a) Souhrnný list - údaje o Uchazeči (přenesou se do ostatních sestav i v jiných listech) b) Rekapitulace objektů - potřebné Ostatní náklady 2) na vybraných listech vyplňte v sestavě a) Krycí list - údaje o Uchazeči, pokud se liší od údajů o Uchazeči na Souhrnném listu (údaje se přenesou do ostatních sestav v daném listu) b) Rekapitulace rozpočtu - potřebné Ostatní náklady c) Celkové náklady za stavbu - ceny u položek - množství, pokud má žluté podbarvení - a v případě potřeby poznámku (ta je ve skrytém sloupci) | 0,01
|  | Stavba: |  |  |  |  | PRÁVNICKÁ FAKULTA UNIVERZITY PALACKÉHO V OLOMOUCI, BEZBARIÉROVÉ ÚPRAVY V PAVILONU A | [25 empty] | 0,01
|  | KSO: |  |  |  |  | 801 3 | [8 empty] | CC-CZ: | [16 empty] | 0,01
|  | Místo: |  |  |  |  | Olomouc | [8 empty] | Datum: |  | 15. 6. 2020 | [14 empty] | 0,01
0,01
|  | Zadavatel: | [13 empty] | IČ: | [16 empty] | 0,01
|  |  | Universita Palackého v Olomouci | [12 empty] | DIČ: | [16 empty] | 0,01
0,01
|  | Uchazeč: | [13 empty] | IČ: |  | Vyplň údaj | [14 empty] | 0,01
|  |  | Vyplň údaj | [12 empty] | DIČ: |  | Vyplň údaj | [14 empty] | 0,01
False
|  | Projektant: | [13 empty] | IČ: | [16 empty] | False
|  |  | Ing.Vladimír Zoubek | [12 empty] | DIČ: | [16 empty] | True
0,01
|  | Zpracovatel: | [13 empty] | IČ: | [16 empty] | 0,01
[16 empty] | DIČ: | [16 empty] | True
Poznámka:
|  | Cena bez DPH | [13 empty] | 0
[8 empty] | Sazba daně |  |  | Základ daně |  |  |  |  | Výše daně
|  | DPH |  | základní |  |  |  | 21% |  |  | 0 |  |  |  |  | 0
|  |  |  | snížená |  |  |  | 15% |  |  | 0 |  |  |  |  | 0
|  |  |  | zákl. přenesená |  |  |  | 21% |  |  | 0 |  |  |  |  | 0
|  |  |  | sníž. přenesená |  |  |  | 15% |  |  | 0 |  |  |  |  | 0
|  |  |  | nulová |  |  |  | 0% |  |  | 0 |  |  |  |  | 0
|  | Cena s DPH | [6 empty] | v |  |  | CZK |  |  |  | 0
|  | Projektant | [11 empty] | Zpracovatel
|  | Datum a podpis: | [7 empty] | Razítko |  |  |  | Datum a podpis: |  |  | Razítko
|  | Objednavatel | [11 empty] | Uchazeč
|  | Datum a podpis: | [7 empty] | Razítko |  |  |  | Datum a podpis: |  |  | Razítko
REKAPITULACE OBJEKTŮ STAVBY A SOUPISŮ PRACÍ
| Kód: | [6 empty] | DJEM2489
| Stavba: | [6 empty] | PRÁVNICKÁ FAKULTA UNIVERZITY PALACKÉHO V OLOMOUCI, BEZBARIÉROVÉ ÚPRAVY V PAVILONU A
| Místo: | [6 empty] | Olomouc | [6 empty] | Datum: |  | 15. 6. 2020
| Zadavatel: | [6 empty] | Universita Palackého v Olomouci | [6 empty] | Projektant: |  | Ing.Vladimír Zoubek |  |  | Informatívní údaje z listů zakázek
| Uchazeč: | [13 empty] | Zpracovatel:
| Kód |  |  |  | Popis | [7 empty] | Cena bez DPH [CZK] |  |  |  |  | Cena s DPH [CZK] | Typ | z toho Ostat. náklady [CZK] | DPH [CZK] | Normohodiny [h] | DPH základní [CZK] | DPH snížená [CZK] | DPH základní přenesená [CZK] | DPH snížená přenesená [CZK] | Základna DPH základní | Základna DPH snížená | Základna DPH zákl. přenesená | Základna DPH sníž. přenesená | Základna DPH nulová
| Náklady z rozpočtů | [11 empty] | 0 |  |  |  |  | 0 |  | 0 | 0 | 0 | 0 | 0 | 0 | 0 | 0 | 0 | 0 | 0 | 0 |  | D | 0 | ###NOIMPORT### | IMPORT | {c999c617-ac23-4bd3-9ba7-2b7da53ed9af} | {00000000-0000-0000-0000-000000000000} | 801 3
/ |  | 01 |  |  |  | VSTUPNÍ VENKOVNÍ RAMPA, ZPEVNĚNÉ PLOCHY A TERÉNNÍ ÚPRAVY | [6 empty] | 0 |  |  |  |  | 0 | STA | 0 | 0 | 0 | 0 | 0 | 0 | 0 | 0 | 0 | 0 | 0 | 0 |  |  | 1 |  | IMPORT | {256a47de-dd26-4bcf-895b-a65bcfe01a96} | {c999c617-ac23-4bd3-9ba7-2b7da53ed9af} | 801 3 | 2
/ |  | 02 |  |  |  | PŘÍSTUP DO SÁLU V ROTUNDĚ | [6 empty] | 0 |  |  |  |  | 0 | STA | 0 | 0 | 0 | 0 | 0 | 0 | 0 | 0 | 0 | 0 | 0 | 0 |  |  | 1 |  | IMPORT | {b49a1cb8-9453-4104-b592-e382dfc7f6d6} | {c999c617-ac23-4bd3-9ba7-2b7da53ed9af} | 801 3 | 2
/ |  | 03 |  |  |  | VEDLEJŠÍ A OSTATNÍ ROZPOČTOVÉ NÁKLADY | [6 empty] | 0 |  |  |  |  | 0 | VON | 0 | 0 | 0 | 0 | 0 | 0 | 0 | 0 | 0 | 0 | 0 | 0 |  |  | 1 |  | IMPORT | {91ae511a-38a7-41b8-b81b-e0011598db81} | {c999c617-ac23-4bd3-9ba7-2b7da53ed9af} | 801 3 | 2
/ |  | 04 |  |  |  | ŘEŠENÍ UT | [6 empty] | 0 |  |  |  |  | 0 | STA | 0 | 0 | 0 | 0 | 0 | 0 | 0 | 0 | 0 | 0 | 0 | 0 |  |  | 1 |  | IMPORT | {c3a1e8b2-25d4-414d-8da8-318d617b5740} | {c999c617-ac23-4bd3-9ba7-2b7da53ed9af} |  | 2
/ |  | 05 |  |  |  | SILNOPROUDÁ ELEKTROTECHNIKA | [6 empty] | 0 |  |  |  |  | 0 | STA | 0 | 0 | 0 | 0 | 0 | 0 | 0 | 0 | 0 | 0 | 0 | 0 |  |  | 1 |  | IMPORT | {763e4978-086e-4a0a-90e7-f495b90cae0a} | {c999c617-ac23-4bd3-9ba7-2b7da53ed9af} |  | 2

## 01 - VSTUPNÍ VENKOVNÍ RAM...
{256a47de-dd26-4bcf-895b-a65bcfe01a96}
2
| KRYCÍ LIST SOUPISU PRACÍ | [7 empty] | v --- níže se nacházejí doplnkové a pomocné údaje k sestavám --- v | [8 empty] | False
Stavba:
PRÁVNICKÁ FAKULTA UNIVERZITY PALACKÉHO V OLOMOUCI, BEZBARIÉROVÉ ÚPRAVY V PAVILONU A
Objekt:
01 - VSTUPNÍ VENKOVNÍ RAMPA, ZPEVNĚNÉ PLOCHY A TERÉNNÍ ÚPRAVY
| KSO: |  | 801 3 |  |  | CC-CZ:
| Místo: |  | Olomouc |  |  | Datum: | 15. 6. 2020
| Zadavatel: |  |  |  |  | IČ:
|  | Universita Palackého v Olomouci |  |  |  | DIČ:
| Uchazeč: |  |  |  |  | IČ: | Vyplň údaj
|  | Vyplň údaj |  |  |  | DIČ: | Vyplň údaj
| Projektant: |  |  |  |  | IČ:
|  | Ing.Vladimír Zoubek |  |  |  | DIČ:
| Zpracovatel: |  |  |  |  | IČ:
|  | Dana Jemelková |  |  |  | DIČ:
Poznámka:
| Cena bez DPH | [5 empty] | 0
|  |  | Základ daně |  |  | Sazba daně | Výše daně
| DPH | základní | 0 |  |  | 21% | 0
|  | snížená | 0 |  |  | 15% | 0
|  | zákl. přenesená | 0 |  |  | 21% | 0
|  | sníž. přenesená | 0 |  |  | 15% | 0
|  | nulová | 0 |  |  | 0% | 0
| Cena s DPH |  |  | v | CZK |  | 0
| Projektant |  |  | Zpracovatel
| Datum a podpis: |  | Razítko | Datum a podpis: |  |  | Razítko
| Objednavatel |  |  | Uchazeč
| Datum a podpis: |  | Razítko | Datum a podpis: |  |  | Razítko
REKAPITULACE ČLENĚNÍ SOUPISU PRACÍ
Stavba:
PRÁVNICKÁ FAKULTA UNIVERZITY PALACKÉHO V OLOMOUCI, BEZBARIÉROVÉ ÚPRAVY V PAVILONU A
Objekt:
01 - VSTUPNÍ VENKOVNÍ RAMPA, ZPEVNĚNÉ PLOCHY A TERÉNNÍ ÚPRAVY
Místo: |  |  | Olomouc |  |  | Datum: | 15. 6. 2020
Zadavatel: |  |  | Universita Palackého v Olomouci |  |  | Projektant: | Ing.Vladimír Zoubek
Uchazeč: |  |  | Vyplň údaj |  |  | Zpracovatel: | Dana Jemelková
Kód dílu - Popis | [6 empty] | Cena celkem [CZK]
Náklady ze soupisu prací | [6 empty] | 0 | [11 empty] | -1
| HSV - Práce a dodávky HSV | [5 empty] | 0
| 1 - Zemní práce | [5 empty] | 0
| 2 - Zakládání | [5 empty] | 0
| 3 - Svislé a kompletní konstrukce | [5 empty] | 0
| 4 - Vodorovné konstrukce | [5 empty] | 0
| 5 - Komunikace pozemní | [5 empty] | 0
| 6 - Úpravy povrchů, podlahy a osazování výplní | [5 empty] | 0
| 8 - Trubní vedení | [5 empty] | 0
| 9 - Ostatní konstrukce a práce, bourání | [5 empty] | 0
| 997 - Přesun sutě | [5 empty] | 0
| 998 - Přesun hmot | [5 empty] | 0
| PSV - Práce a dodávky PSV | [5 empty] | 0
| 711 - Izolace proti vodě, vlhkosti a plynům | [5 empty] | 0
| 713 - Izolace tepelné | [5 empty] | 0
| 764 - Konstrukce klempířské | [5 empty] | 0
| 767 - Konstrukce zámečnické | [5 empty] | 0
| 771 - Podlahy z dlaždic | [5 empty] | 0
| 777 - Podlahy lité | [5 empty] | 0
| 781 - Dokončovací práce - obklady | [5 empty] | 0
| 783 - Dokončovací práce - nátěry | [5 empty] | 0
| 784 - Dokončovací práce - malby a tapety | [5 empty] | 0
| 789 - Povrchové úpravy ocelových konstrukcí a technologických zařízení | [5 empty] | 0
| M - Práce a dodávky M | [5 empty] | 0
| 33-M - Montáže dopr.zaříz.,sklad. zař. a váh | [5 empty] | 0
SOUPIS PRACÍ
Stavba:
PRÁVNICKÁ FAKULTA UNIVERZITY PALACKÉHO V OLOMOUCI, BEZBARIÉROVÉ ÚPRAVY V PAVILONU A
Objekt:
01 - VSTUPNÍ VENKOVNÍ RAMPA, ZPEVNĚNÉ PLOCHY A TERÉNNÍ ÚPRAVY
Místo: |  |  | Olomouc |  |  | Datum: | 15. 6. 2020
Zadavatel: |  |  | Universita Palackého v Olomouci |  |  | Projektant: | Ing.Vladimír Zoubek
Uchazeč: |  |  | Vyplň údaj |  |  | Zpracovatel: | Dana Jemelková
PČ | Typ | Kód | Popis | MJ | Množství | J.cena [CZK] | Cena celkem [CZK] | Cenová soustava |  | DPH | J. Nh [h] | Nh celkem [h] | J. hmotnost [t] | Hmotnost celkem [t] | J. suť [t] | Suť Celkem [t]
Náklady soupisu celkem | [6 empty] | 0 |  |  |  |  | 0 |  | 158.0827 |  | 288.6331 |  | D | -1 | [10 empty] | 0
| D | HSV | Práce a dodávky HSV |  |  |  | 0 |  |  |  |  | 0 |  | 157.2541 |  | 288.31 | 1 | D | 0 |  |  |  | ROZPOCET | [6 empty] | 0
| D | 1 | Zemní práce |  |  |  | 0 |  |  |  |  | 0 |  | 1.7688 |  | 65.8386 | 1 | D | 1 |  |  |  | ROZPOCET | [6 empty] | 0
1 | K | 111212351 | Odstranění nevhodných dřevin do 100 m2 výšky nad 1m s odstraněním pařezů v rovině nebo svahu 1:5 | m2 | 21.9 |  | 0 | CS ÚRS 2020 01 |  | základní |  | 0 | 0 | 0 | 0 | 0 | 4 | K | 2 |  |  |  | ROZPOCET | 0 | 0 | 0 | 0 | 0 | 1 | 0 | 4 | 920294898
| VV |  | 14,6*1,5 |  | 21.9 | [12 empty] | VV | 2 | 2 | True | 1 | ROZPOCET
2 | K | 113106121 | Rozebrání dlažeb z betonových nebo kamenných dlaždic komunikací pro pěší ručně | m2 | 14.377 |  | 0 | CS ÚRS 2020 01 |  | základní |  | 0 | 0 | 0 | 0.255 | 3.6661 | 4 | K | 2 |  |  |  | ROZPOCET | 0 | 0 | 0 | 0 | 0 | 1 | 0 | 4 | -571741742
| VV |  | pro zpětné položení po ukončení prací (plošná dlažba) | [14 empty] | VV | 2 | 1 | True | 0 | ROZPOCET
| VV |  | 19,72*0,6 |  | 11.832 | [12 empty] | VV | 2 | 2 | True | 0 | ROZPOCET
| VV |  | do suti (plošná dlažba) | [14 empty] | VV | 2 | 1 | True | 0 | ROZPOCET
| VV |  | 2,39*1,065 |  | 2.545 | [12 empty] | VV | 2 | 2 | True | 0 | ROZPOCET
| VV |  | Součet |  | 14.377 | [12 empty] | VV | 2 | 4 | True | 1 | ROZPOCET
3 | K | 113106122 | Rozebrání dlažeb z kamenných dlaždic komunikací pro pěší ručně | m2 | 135.749 |  | 0 | CS ÚRS 2020 01 |  | základní |  | 0 | 0 | 0 | 0.235 | 31.901 | 4 | K | 2 |  |  |  | ROZPOCET | 0 | 0 | 0 | 0 | 0 | 1 | 0 | 4 | 429449823
| P |  | Poznámka k položce: část bouráné dlažby (cca 5 m2) uskladnit pro doplnění stávající plošné dlažby | [14 empty] | P | 2
| VV |  | venkovní zvýšený prostor | [14 empty] | VV | 2 | 1 | True | 0 | ROZPOCET
| VV |  | 16,8*7,835+2,41*1,71 |  | 135.749 | [12 empty] | VV | 2 | 2 | True | 1 | ROZPOCET
4 | K | 113106123 | Rozebrání dlažeb ze zámkových dlaždic komunikací pro pěší ručně | m2 | 34.737 |  | 0 | CS ÚRS 2020 01 |  | základní |  | 0 | 0 | 0 | 0.26 | 9.0316 | 4 | K | 2 |  |  |  | ROZPOCET | 0 | 0 | 0 | 0 | 0 | 1 | 0 | 4 | 8829287
| VV |  | pro zpětné položení po ukončení prací (dlažba 100/200) | [14 empty] | VV | 2 | 1 | True | 0 | ROZPOCET
| VV |  | 9,825*0,6 |  | 5.895 | [12 empty] | VV | 2 | 2 | True | 0 | ROZPOCET
| VV |  | do suti (dlažba 100/200) | [14 empty] | VV | 2 | 1 | True | 0 | ROZPOCET
| VV |  | 4,37*6,6 |  | 28.842 | [12 empty] | VV | 2 | 2 | True | 0 | ROZPOCET
| VV |  | Součet |  | 34.737 | [12 empty] | VV | 2 | 4 | True | 1 | ROZPOCET
5 | K | 113107112 | Odstranění podkladu z kameniva těženého tl 200 mm ručně | m2 | 3.828 |  | 0 | CS ÚRS 2020 01 |  | základní |  | 0 | 0 | 0 | 0.3 | 1.1484 | 4 | K | 2 |  |  |  | ROZPOCET | 0 | 0 | 0 | 0 | 0 | 1 | 0 | 4 | 650321740
| VV |  | kačírek | [14 empty] | VV | 2 | 1 | True | 0 | ROZPOCET
| VV |  | 0,865*4,425 |  | 3.828 | [12 empty] | VV | 2 | 2 | True | 1 | ROZPOCET
6 | K | 113107122 | Odstranění podkladu z kameniva drceného tl 200 mm ručně | m2 | 17.727 |  | 0 | CS ÚRS 2020 01 |  | základní |  | 0 | 0 | 0 | 0.29 | 5.1408 | 4 | K | 2 |  |  |  | ROZPOCET | 0 | 0 | 0 | 0 | 0 | 1 | 0 | 4 | -715289289
| VV |  | plošná dlažba pro zpětné položení po ukončení prací | [14 empty] | VV | 2 | 1 | True | 0 | ROZPOCET
| VV |  | 19,72*0,6 |  | 11.832 | [12 empty] | VV | 2 | 2 | True | 0 | ROZPOCET
| VV |  | dlažba 100/200 pro zpětné položení po ukončení prací | [14 empty] | VV | 2 | 1 | True | 0 | ROZPOCET
| VV |  | 9,825*0,6 |  | 5.895 | [12 empty] | VV | 2 | 2 | True | 0 | ROZPOCET
| VV |  | Součet |  | 17.727 | [12 empty] | VV | 2 | 4 | True | 1 | ROZPOCET
7 | K | 113107123 | Odstranění podkladu z kameniva drceného tl 300 mm ručně | m2 | 28.842 |  | 0 | CS ÚRS 2020 01 |  | základní |  | 0 | 0 | 0 | 0.44 | 12.6905 | 4 | K | 2 |  |  |  | ROZPOCET | 0 | 0 | 0 | 0 | 0 | 1 | 0 | 4 | -1385213818
| VV |  | dlažba 100/200 do suti | [14 empty] | VV | 2 | 1 | True | 0 | ROZPOCET
| VV |  | 4,37*6,6 |  | 28.842 | [12 empty] | VV | 2 | 2 | True | 1 | ROZPOCET
8 | K | 113202111 | Vytrhání obrub krajníků obrubníků stojatých | m | 11.025 |  | 0 | CS ÚRS 2020 01 |  | základní |  | 0 | 0 | 0 | 0.205 | 2.2601 | 4 | K | 2 |  |  |  | ROZPOCET | 0 | 0 | 0 | 0 | 0 | 1 | 0 | 4 | 808736164
| VV |  | 6,6+4,425 |  | 11.025 | [12 empty] | VV | 2 | 2 | True | 1 | ROZPOCET
9 | K | 122211101 | Odkopávky a prokopávky v hornině třídy těžitelnosti I, skupiny 3 ručně | m3 | 37.19 |  | 0 | CS ÚRS 2020 01 |  | základní |  | 0 | 0 | 0 | 0 | 0 | 4 | K | 2 |  |  |  | ROZPOCET | 0 | 0 | 0 | 0 | 0 | 1 | 0 | 4 | -1153697640
| VV |  | nová betonová dlažba 100/200/80 | [14 empty] | VV | 2 | 1 | True | 0 | ROZPOCET
| VV |  | (4,4*7,32+1,225*1,6)*0,37 |  | 12.642 | [12 empty] | VV | 2 | 2 | True | 0 | ROZPOCET
| VV |  | nové zelené plochy | [14 empty] | VV | 2 | 1 | True | 0 | ROZPOCET
| VV |  | (16,54*6,85+5,66*0,94+2,41*1,71)*0,2 |  | 24.548 | [12 empty] | VV | 2 | 2 | True | 0 | ROZPOCET
| VV |  | Součet |  | 37.19 | [12 empty] | VV | 2 | 4 | True | 1 | ROZPOCET
10 | K | 122251101 | Odkopávky a prokopávky nezapažené v hornině třídy těžitelnosti I, skupiny 3 objem do 20 m3 strojně | m3 | 18.499 |  | 0 | CS ÚRS 2020 01 |  | základní |  | 0 | 0 | 0 | 0 | 0 | 4 | K | 2 |  |  |  | ROZPOCET | 0 | 0 | 0 | 0 | 0 | 1 | 0 | 4 | 1261206820
| VV |  | rampa - hlavní stavební jáma na -1,950 | [14 empty] | VV | 2 | 1 | True | 0 | ROZPOCET
| VV |  | 16,425*4,25*(1,95-(1,71+1,81+1,66+1,56)/4) |  | 18.499 | [12 empty] | VV | 2 | 2 | True | 1 | ROZPOCET
11 | K | 132212111 | Hloubení rýh š do 800 mm v soudržných horninách třídy těžitelnosti I, skupiny 3 ručně | m3 | 3.761 |  | 0 | CS ÚRS 2020 01 |  | základní |  | 0 | 0 | 0 | 0 | 0 | 4 | K | 2 |  |  |  | ROZPOCET | 0 | 0 | 0 | 0 | 0 | 1 | 0 | 4 | -1119366851
| VV |  | figura 11 | [14 empty] | VV | 2 | 1 | True | 0 | ROZPOCET
| VV |  | 0,755*0,5*1,2 |  | 0.453 | [12 empty] | VV | 2 | 2 | True | 0 | ROZPOCET
| VV |  | figura 12+13 | [14 empty] | VV | 2 | 1 | True | 0 | ROZPOCET
| VV |  | (0,955+1,575)*0,5*0,5 |  | 0.633 | [12 empty] | VV | 2 | 2 | True | 0 | ROZPOCET
| VV |  | figura 14 (část) | [14 empty] | VV | 2 | 1 | True | 0 | ROZPOCET
| VV |  | 4,065*0,5*0,8 |  | 1.626 | [12 empty] | VV | 2 | 2 | True | 0 | ROZPOCET
| VV |  | figura 19 | [14 empty] | VV | 2 | 1 | True | 0 | ROZPOCET
| VV |  | 1,575*0,555*1,2 |  | 1.049 | [12 empty] | VV | 2 | 2 | True | 0 | ROZPOCET
| VV |  | Součet |  | 3.761 | [12 empty] | VV | 2 | 4 | True | 1 | ROZPOCET
12 | K | 132251101 | Hloubení rýh nezapažených š do 800 mm v hornině třídy těžitelnosti I, skupiny 3 objem do 20 m3 strojně | m3 | 12.618 |  | 0 | CS ÚRS 2020 01 |  | základní |  | 0 | 0 | 0 | 0 | 0 | 4 | K | 2 |  |  |  | ROZPOCET | 0 | 0 | 0 | 0 | 0 | 1 | 0 | 4 | 1148667059
| VV |  | figura 1 | [14 empty] | VV | 2 | 1 | True | 0 | ROZPOCET
| VV |  | 3,65*0,5*0,8 |  | 1.46 | [12 empty] | VV | 2 | 2 | True | 0 | ROZPOCET
| VV |  | figura 2+4+6+8+10 | [14 empty] | VV | 2 | 1 | True | 0 | ROZPOCET
| VV |  | (1,075+2,8+2,7+0,9+1,96)*0,35*0,3 |  | 0.991 | [12 empty] | VV | 2 | 2 | True | 0 | ROZPOCET
| VV |  | figura 3+5+7+9 | [14 empty] | VV | 2 | 1 | True | 0 | ROZPOCET
| VV |  | 1,575*0,5*0,8*4 |  | 2.52 | [12 empty] | VV | 2 | 2 | True | 0 | ROZPOCET
| VV |  | figura 14 (část) | [14 empty] | VV | 2 | 1 | True | 0 | ROZPOCET
| VV |  | (15,7-4,065)*0,5*0,8 |  | 4.654 | [12 empty] | VV | 2 | 2 | True | 0 | ROZPOCET
| VV |  | figura 15+16+17+18 | [14 empty] | VV | 2 | 1 | True | 0 | ROZPOCET
| VV |  | 1,8*0,5*0,8*4 |  | 2.88 | [12 empty] | VV | 2 | 2 | True | 0 | ROZPOCET
| VV |  | figura 20 | [14 empty] | VV | 2 | 1 | True | 0 | ROZPOCET
| VV |  | 1,075*0,35*0,3 |  | 0.113 | [12 empty] | VV | 2 | 2 | True | 0 | ROZPOCET
| VV |  | Součet |  | 12.618 | [12 empty] | VV | 2 | 4 | True | 1 | ROZPOCET
13 | K | 151101201 | Zřízení příložného pažení stěn výkopu hl do 4 m | m2 | 6.438 |  | 0 | CS ÚRS 2020 01 |  | základní |  | 0 | 0.0007 | 0.0045066 | 0 | 0 | 4 | K | 2 |  |  |  | ROZPOCET | 0 | 0 | 0 | 0 | 0 | 1 | 0 | 4 | 1640263737
| VV |  | figura 11 | [14 empty] | VV | 2 | 1 | True | 0 | ROZPOCET
| VV |  | (0,755*2+0,15)*1,2 |  | 1.992 | [12 empty] | VV | 2 | 2 | True | 0 | ROZPOCET
| VV |  | figura 19 | [14 empty] | VV | 2 | 1 | True | 0 | ROZPOCET
| VV |  | (1,575*2+0,555)*1,2 |  | 4.446 | [12 empty] | VV | 2 | 2 | True | 0 | ROZPOCET
| VV |  | Součet |  | 6.438 | [12 empty] | VV | 2 | 4 | True | 1 | ROZPOCET
14 | K | 151101211 | Odstranění příložného pažení stěn hl do 4 m | m2 | 6.438 |  | 0 | CS ÚRS 2020 01 |  | základní |  | 0 | 0 | 0 | 0 | 0 | 4 | K | 2 |  |  |  | ROZPOCET | 0 | 0 | 0 | 0 | 0 | 1 | 0 | 4 | -1140837314
15 | K | 151101301 | Zřízení rozepření stěn při pažení příložném hl do 4 m | m3 | 1.502 |  | 0 | CS ÚRS 2020 01 |  | základní |  | 0 | 0.00046 | 0.00069092 | 0 | 0 | 4 | K | 2 |  |  |  | ROZPOCET | 0 | 0 | 0 | 0 | 0 | 1 | 0 | 4 | 1548490870
| VV |  | figura 11 | [14 empty] | VV | 2 | 1 | True | 0 | ROZPOCET
| VV |  | 0,755*0,5*1,2 |  | 0.453 | [12 empty] | VV | 2 | 2 | True | 0 | ROZPOCET
| VV |  | figura 19 | [14 empty] | VV | 2 | 1 | True | 0 | ROZPOCET
| VV |  | 1,575*0,555*1,2 |  | 1.049 | [12 empty] | VV | 2 | 2 | True | 0 | ROZPOCET
| VV |  | Součet |  | 1.502 | [12 empty] | VV | 2 | 4 | True | 1 | ROZPOCET
16 | K | 151101311 | Odstranění rozepření stěn při pažení příložném hl do 4 m | m3 | 1.502 |  | 0 | CS ÚRS 2020 01 |  | základní |  | 0 | 0 | 0 | 0 | 0 | 4 | K | 2 |  |  |  | ROZPOCET | 0 | 0 | 0 | 0 | 0 | 1 | 0 | 4 | -533210517
17 | K | 174111101 | Zásyp jam, šachet rýh nebo kolem objektů sypaninou se zhutněním ručně | m3 | 27.028 |  | 0 | CS ÚRS 2020 01 |  | základní |  | 0 | 0 | 0 | 0 | 0 | 4 | K | 2 |  |  |  | ROZPOCET | 0 | 0 | 0 | 0 | 0 | 1 | 0 | 4 | -2059997177
| VV |  | základy venkovního zvýšeného prostoru | [14 empty] | VV | 2 | 1 | True | 0 | ROZPOCET
| VV |  | (14,39+7,835+4,87+1,77*2+2,87+4,91+1,735+2,345+2,47)*0,45*(2,8-1,96) |  | 16.997 | [12 empty] | VV | 2 | 2 | True | 0 | ROZPOCET
| VV |  | (2,87+4,08+4,205)*0,45*(2,8-1,96) |  | 4.217 | [12 empty] | VV | 2 | 2 | True | 0 | ROZPOCET
| VV |  | (2,41+5,28)*2*0,45*(2,8-1,96) |  | 5.814 | [12 empty] | VV | 2 | 2 | True | 0 | ROZPOCET
| VV |  | Součet |  | 27.028 | [12 empty] | VV | 2 | 4 | True | 1 | ROZPOCET
18 | K | 162751117 | Vodorovné přemístění do 10000 m výkopku/sypaniny z horniny třídy těžitelnosti I, skupiny 1 až 3 | m3 | 45.04 |  | 0 | CS ÚRS 2020 01 |  | základní |  | 0 | 0 | 0 | 0 | 0 | 4 | K | 2 |  |  |  | ROZPOCET | 0 | 0 | 0 | 0 | 0 | 1 | 0 | 4 | -1350465559
| VV |  | odkopávky | [14 empty] | VV | 2 | 1 | True | 0 | ROZPOCET
| VV |  | 37,19+18,499 |  | 55.689 | [12 empty] | VV | 2 | 2 | True | 0 | ROZPOCET
| VV |  | rýhy | [14 empty] | VV | 2 | 1 | True | 0 | ROZPOCET
| VV |  | 3,761+12,618 |  | 16.379 | [12 empty] | VV | 2 | 2 | True | 0 | ROZPOCET
| VV |  | zásyp | [14 empty] | VV | 2 | 1 | True | 0 | ROZPOCET
| VV |  | 27,028*-1 |  | -27.028 | [12 empty] | VV | 2 | 2 | True | 0 | ROZPOCET
| VV |  | Součet |  | 45.04 | [12 empty] | VV | 2 | 4 | True | 1 | ROZPOCET
19 | K | 162751119 | Příplatek k vodorovnému přemístění výkopku/sypaniny z horniny třídy těžitelnosti I, skupiny 1 až 3 ZKD 1000 m přes 10000 m | m3 | 450.4 |  | 0 | CS ÚRS 2020 01 |  | základní |  | 0 | 0 | 0 | 0 | 0 | 4 | K | 2 |  |  |  | ROZPOCET | 0 | 0 | 0 | 0 | 0 | 1 | 0 | 4 | 1267251505
| P |  | Poznámka k položce: přebytečná zemina bude vyvezena na skládku určenou městským úřadem | [14 empty] | P | 2
| VV |  | 45,04*10 |  | 450.4 | [12 empty] | VV | 2 | 2 | True | 1 | ROZPOCET
20 | K | 171251201 | Uložení sypaniny na skládky nebo meziskládky | m3 | 45.04 |  | 0 | CS ÚRS 2020 01 |  | základní |  | 0 | 0 | 0 | 0 | 0 | 4 | K | 2 |  |  |  | ROZPOCET | 0 | 0 | 0 | 0 | 0 | 1 | 0 | 4 | -2143120622
21 | K | 171201221 | Poplatek za uložení na skládce (skládkovné) zeminy a kamení kód odpadu 17 05 04 | t | 72.064 |  | 0 | CS ÚRS 2020 01 |  | základní |  | 0 | 0 | 0 | 0 | 0 | 4 | K | 2 |  |  |  | ROZPOCET | 0 | 0 | 0 | 0 | 0 | 1 | 0 | 4 | -338868419
| VV |  | 45,04*1,6 |  | 72.064 | [12 empty] | VV | 2 | 2 | True | 1 | ROZPOCET
22 | K | 171152501 | Zhutnění podloží z hornin soudržných nebo nesoudržných pod násypy | m2 | 277.757 |  | 0 | CS ÚRS 2020 01 |  | základní |  | 0 | 0 | 0 | 0 | 0 | 4 | K | 2 |  |  |  | ROZPOCET | 0 | 0 | 0 | 0 | 0 | 1 | 0 | 4 | 330542298
| VV |  | zpětné položení dlažby 100/200 po ukončení prací | [14 empty] | VV | 2 | 1 | True | 0 | ROZPOCET
| VV |  | 9,91*0,6 |  | 5.946 | [12 empty] | VV | 2 | 2 | True | 0 | ROZPOCET
| VV |  | zpětné položení plošné dlažby po ukončení prací | [14 empty] | VV | 2 | 1 | True | 0 | ROZPOCET
| VV |  | 19,705*0,6 |  | 11.823 | [12 empty] | VV | 2 | 2 | True | 0 | ROZPOCET
| VV |  | nová betonová dlažba 100/200/80 | [14 empty] | VV | 2 | 1 | True | 0 | ROZPOCET
| VV |  | 4,45*7,0+0,95*2,235 |  | 33.273 | [12 empty] | VV | 2 | 2 | True | 0 | ROZPOCET
| VV |  | 4,4*7,32+1,225*1,6 |  | 34.168 | [12 empty] | VV | 2 | 2 | True | 0 | ROZPOCET
| VV |  | nové zelené plochy | [14 empty] | VV | 2 | 1 | True | 0 | ROZPOCET
| VV |  | 16,54*6,85+5,66*0,94+2,41*1,71 |  | 122.741 | [12 empty] | VV | 2 | 2 | True | 0 | ROZPOCET
| VV |  | rampa | [14 empty] | VV | 2 | 1 | True | 0 | ROZPOCET
| VV |  | 16,425*4,25 |  | 69.806 | [12 empty] | VV | 2 | 2 | True | 0 | ROZPOCET
| VV |  | Součet |  | 277.757 | [12 empty] | VV | 2 | 4 | True | 1 | ROZPOCET
23 | K | 181111111 | Plošná úprava terénu do 500 m2 zemina tř 1 až 4 nerovnosti do 100 mm v rovinně a svahu do 1:5 | m2 | 144.62 |  | 0 | CS ÚRS 2020 01 |  | základní |  | 0 | 0 | 0 | 0 | 0 | 4 | K | 2 |  |  |  | ROZPOCET | 0 | 0 | 0 | 0 | 0 | 1 | 0 | 4 | -228141821
| VV |  | nové zelené plochy | [14 empty] | VV | 2 | 1 | True | 0 | ROZPOCET
| VV |  | 16,54*6,85+5,66*0,94+2,41*1,71 |  | 122.741 | [12 empty] | VV | 2 | 2 | True | 0 | ROZPOCET
| VV |  | narušené zelené plochy | [14 empty] | VV | 2 | 1 | True | 0 | ROZPOCET
| VV |  | 3,25*1,71+5,66*1,6+7,265*1,0 |  | 21.879 | [12 empty] | VV | 2 | 2 | True | 0 | ROZPOCET
| VV |  | Součet |  | 144.62 | [12 empty] | VV | 2 | 4 | True | 1 | ROZPOCET
24 | K | 181311103 | Rozprostření ornice tl vrstvy do 200 mm v rovině nebo ve svahu do 1:5 ručně | m2 | 122.741 |  | 0 | CS ÚRS 2020 01 |  | základní |  | 0 | 0 | 0 | 0 | 0 | 4 | K | 2 |  |  |  | ROZPOCET | 0 | 0 | 0 | 0 | 0 | 1 | 0 | 4 | -119534560
| VV |  | nové zelené plochy | [14 empty] | VV | 2 | 1 | True | 0 | ROZPOCET
| VV |  | 16,54*6,85+5,66*0,94+2,41*1,71 |  | 122.741 | [12 empty] | VV | 2 | 2 | True | 1 | ROZPOCET
25 | K | 182303111 | Doplnění zeminy nebo substrátu na travnatých plochách tl 50 mm rovina v rovinně a svahu do 1:5 | m2 | 144.62 |  | 0 | CS ÚRS 2020 01 |  | základní |  | 0 | 0 | 0 | 0 | 0 | 4 | K | 2 |  |  |  | ROZPOCET | 0 | 0 | 0 | 0 | 0 | 1 | 0 | 4 | 22583152
| VV |  | nové zelené plochy | [14 empty] | VV | 2 | 1 | True | 0 | ROZPOCET
| VV |  | 16,54*6,85+5,66*0,94+2,41*1,71 |  | 122.741 | [12 empty] | VV | 2 | 2 | True | 0 | ROZPOCET
| VV |  | narušené zelené plochy | [14 empty] | VV | 2 | 1 | True | 0 | ROZPOCET
| VV |  | 3,25*1,71+5,66*1,6+7,265*1,0 |  | 21.879 | [12 empty] | VV | 2 | 2 | True | 0 | ROZPOCET
| VV |  | Součet |  | 144.62 | [12 empty] | VV | 2 | 4 | True | 1 | ROZPOCET
26 | M | 10371500 | substrát pro trávníky VL | m3 | 8.388 |  | 0 | CS ÚRS 2020 01 |  | základní |  | 0 | 0.21 | 1.7615 | 0 | 0 | 8 | M | 2 |  |  |  | ROZPOCET | 0 | 0 | 0 | 0 | 0 | 1 | 0 | 4 | 870015214
| VV |  | 144,62*0,058 'Přepočtené koeficientem množství |  | 8.388 | [12 empty] | VV | 2 | 2 | False | 1 | ROZPOCET
27 | K | 181411141 | Založení parterového trávníku výsevem plochy do 1000 m2 v rovině a ve svahu do 1:5 | m2 | 144.62 |  | 0 | CS ÚRS 2020 01 |  | základní |  | 0 | 0 | 0 | 0 | 0 | 4 | K | 2 |  |  |  | ROZPOCET | 0 | 0 | 0 | 0 | 0 | 1 | 0 | 4 | 1528088397
| VV |  | nové zelené plochy | [14 empty] | VV | 2 | 1 | True | 0 | ROZPOCET
| VV |  | 16,54*6,85+5,66*0,94+2,41*1,71 |  | 122.741 | [12 empty] | VV | 2 | 2 | True | 0 | ROZPOCET
| VV |  | narušené zelené plochy | [14 empty] | VV | 2 | 1 | True | 0 | ROZPOCET
| VV |  | 3,25*1,71+5,66*1,6+7,265*1,0 |  | 21.879 | [12 empty] | VV | 2 | 2 | True | 0 | ROZPOCET
| VV |  | Součet |  | 144.62 | [12 empty] | VV | 2 | 4 | True | 1 | ROZPOCET
28 | M | 00572420 | osivo směs travní parková okrasná | kg | 2.169 |  | 0 | CS ÚRS 2020 01 |  | základní |  | 0 | 0.001 | 0.002169 | 0 | 0 | 8 | M | 2 |  |  |  | ROZPOCET | 0 | 0 | 0 | 0 | 0 | 1 | 0 | 4 | 1930544356
| VV |  | 144,62*0,015 'Přepočtené koeficientem množství |  | 2.169 | [12 empty] | VV | 2 | 2 | False | 1 | ROZPOCET
| D | 2 | Zakládání |  |  |  | 0 |  |  |  |  | 0 |  | 37.2852 |  | 0 | 1 | D | 1 |  |  |  | ROZPOCET | [6 empty] | 0
29 | K | 274313711 | Základové pásy z betonu tř. C 20/25 | m3 | 13.507 |  | 0 | CS ÚRS 2020 01 |  | základní |  | 0 | 2.4533 | 33.1366 | 0 | 0 | 4 | K | 2 |  |  |  | ROZPOCET | 0 | 0 | 0 | 0 | 0 | 1 | 0 | 4 | 1161973122
| VV |  | (3,65+(15,7-1,3)+1,575*4+1,675*4+1,575)*0,5*(2,75-1,95)*1,035 |  | 13.507 | [12 empty] | VV | 2 | 2 | True | 1 | ROZPOCET
30 | K | 274321411 | Základové pasy ze ŽB bez zvýšených nároků na prostředí tř. C 20/25 | m3 | 1.349 |  | 0 | CS ÚRS 2020 01 |  | základní |  | 0 | 2.4533 | 3.3095 | 0 | 0 | 4 | K | 2 |  |  |  | ROZPOCET | 0 | 0 | 0 | 0 | 0 | 1 | 0 | 4 | -1436279233
| VV |  | 0,7*0,5*(3,15-1,95)*1,035 |  | 0.435 | [12 empty] | VV | 2 | 2 | True | 0 | ROZPOCET
| VV |  | (1,55+1,075)*0,5*(2,4-1,95)*1,035 |  | 0.611 | [12 empty] | VV | 2 | 2 | True | 0 | ROZPOCET
| VV |  | 1,3*0,5*(2,4-1,95)*1,035 |  | 0.303 | [12 empty] | VV | 2 | 2 | True | 0 | ROZPOCET
| VV |  | Součet |  | 1.349 | [12 empty] | VV | 2 | 4 | True | 1 | ROZPOCET
31 | K | 274361821 | Výztuž základových pásů betonářskou ocelí 10 505 (R) | t | 0.352 |  | 0 | CS ÚRS 2020 01 |  | základní |  | 0 | 1.0602 | 0.37318 | 0 | 0 | 4 | K | 2 |  |  |  | ROZPOCET | 0 | 0 | 0 | 0 | 0 | 1 | 0 | 4 | 2091792716
| VV |  | dle výpisu D.1.2.c02 | [14 empty] | VV | 2 | 1 | True | 0 | ROZPOCET
| VV |  | (68,86+283,43)*0,001 |  | 0.352 | [12 empty] | VV | 2 | 2 | True | 1 | ROZPOCET
32 | K | 275313611 | Základové patky z betonu tř. C 16/20 | m3 | 0.203 |  | 0 | CS ÚRS 2020 01 |  | základní |  | 0 | 2.2563 | 0.45804 | 0 | 0 | 4 | K | 2 |  |  |  | ROZPOCET | 0 | 0 | 0 | 0 | 0 | 1 | 0 | 4 | 1942181233
| VV |  | obetonování ocelových sloupků rampy | [14 empty] | VV | 2 | 1 | True | 0 | ROZPOCET
| VV |  | 0,3*0,3*0,25*5 |  | 0.113 | [12 empty] | VV | 2 | 2 | True | 0 | ROZPOCET
| VV |  | 0,3*0,2*0,25*6 |  | 0.09 | [12 empty] | VV | 2 | 2 | True | 0 | ROZPOCET
| VV |  | Součet |  | 0.203 | [12 empty] | VV | 2 | 4 | True | 1 | ROZPOCET
33 | K | 275351121 | Zřízení bednění základových patek | m2 | 3 |  | 0 | CS ÚRS 2020 01 |  | základní |  | 0 | 0.00264 | 0.00792 | 0 | 0 | 4 | K | 2 |  |  |  | ROZPOCET | 0 | 0 | 0 | 0 | 0 | 1 | 0 | 4 | 370227131
| VV |  | obetonování ocelových sloupků rampy | [14 empty] | VV | 2 | 1 | True | 0 | ROZPOCET
| VV |  | 0,3*4*0,25*5 |  | 1.5 | [12 empty] | VV | 2 | 2 | True | 0 | ROZPOCET
| VV |  | (0,3+0,2)*2*0,25*6 |  | 1.5 | [12 empty] | VV | 2 | 2 | True | 0 | ROZPOCET
| VV |  | Součet |  | 3 | [12 empty] | VV | 2 | 4 | True | 1 | ROZPOCET
34 | K | 275351122 | Odstranění bednění základových patek | m2 | 3 |  | 0 | CS ÚRS 2020 01 |  | základní |  | 0 | 0 | 0 | 0 | 0 | 4 | K | 2 |  |  |  | ROZPOCET | 0 | 0 | 0 | 0 | 0 | 1 | 0 | 4 | 2111732537
| D | 3 | Svislé a kompletní konstrukce |  |  |  | 0 |  |  |  |  | 0 |  | 33.8712 |  | 0 | 1 | D | 1 |  |  |  | ROZPOCET | [6 empty] | 0
35 | K | 311311951 | Nosná zeď z betonu prostého tř. C 20/25 | m3 | 0.163 |  | 0 | CS ÚRS 2020 01 |  | základní |  | 0 | 2.4533 | 0.39989 | 0 | 0 | 4 | K | 2 |  |  |  | ROZPOCET | 0 | 0 | 0 | 0 | 0 | 1 | 0 | 4 | 800989599
| VV |  | rampa | [14 empty] | VV | 2 | 1 | True | 0 | ROZPOCET
| VV |  | 1,45*(1,95-1,5)*0,25 |  | 0.163 | [12 empty] | VV | 2 | 2 | True | 1 | ROZPOCET
36 | K | 311321815 | Nosná zeď ze ŽB pohledového tř. C 30/37 bez výztuže | m3 | 12.788 |  | 0 | CS ÚRS 2020 01 |  | základní |  | 0 | 2.4533 | 31.3727 | 0 | 0 | 4 | K | 2 |  |  |  | ROZPOCET | 0 | 0 | 0 | 0 | 0 | 1 | 0 | 4 | 1425610417
| VV |  | rampa | [14 empty] | VV | 2 | 1 | True | 0 | ROZPOCET
| VV |  | (1,6+3,15+1,7)*(1,95-0,84)*0,15 |  | 1.074 | [12 empty] | VV | 2 | 2 | True | 0 | ROZPOCET
| VV |  | 6,4*(1,95-(0,84+1,24)*0,5)*0,15 |  | 0.874 | [12 empty] | VV | 2 | 2 | True | 0 | ROZPOCET
| VV |  | 1,5*(1,95-1,24)*0,15 |  | 0.16 | [12 empty] | VV | 2 | 2 | True | 0 | ROZPOCET
| VV |  | 4,2*(1,95-(1,24+1,5)*0,5)*0,15 |  | 0.365 | [12 empty] | VV | 2 | 2 | True | 0 | ROZPOCET
| VV |  | 14,325*(1,95+1,0)*0,25 |  | 10.565 | [12 empty] | VV | 2 | 2 | True | 0 | ROZPOCET
| VV |  | 1,0*1,0*0,25*-1 |  | -0.25 | [12 empty] | VV | 2 | 2 | True | 0 | ROZPOCET
| VV |  | Součet |  | 12.788 | [12 empty] | VV | 2 | 4 | True | 1 | ROZPOCET
37 | K | 311351121 | Zřízení oboustranného bednění nosných nadzákladových zdí | m2 | 117.792 |  | 0 | CS ÚRS 2020 01 |  | základní |  | 0 | 0.00275 | 0.32393 | 0 | 0 | 4 | K | 2 |  |  |  | ROZPOCET | 0 | 0 | 0 | 0 | 0 | 1 | 0 | 4 | 145628110
| VV |  | rampa | [14 empty] | VV | 2 | 1 | True | 0 | ROZPOCET
| VV |  | 1,45*(1,95-1,5)*2 |  | 1.305 | [12 empty] | VV | 2 | 2 | True | 0 | ROZPOCET
| VV |  | (1,6+3,15+1,7)*(1,95-0,84)*2 |  | 14.319 | [12 empty] | VV | 2 | 2 | True | 0 | ROZPOCET
| VV |  | 6,4*(1,95-(0,84+1,24)*0,5)*2 |  | 11.648 | [12 empty] | VV | 2 | 2 | True | 0 | ROZPOCET
| VV |  | 1,5*(1,95-1,24)*2 |  | 2.13 | [12 empty] | VV | 2 | 2 | True | 0 | ROZPOCET
| VV |  | 4,2*(1,95-(1,24+1,5)*0,5)*2 |  | 4.872 | [12 empty] | VV | 2 | 2 | True | 0 | ROZPOCET
| VV |  | 14,325*(1,95+1,0)*2-1,0*1,0*2+1,0*4*0,25 |  | 83.518 | [12 empty] | VV | 2 | 2 | True | 0 | ROZPOCET
| VV |  | Součet |  | 117.792 | [12 empty] | VV | 2 | 4 | True | 1 | ROZPOCET
38 | K | 311351122 | Odstranění oboustranného bednění nosných nadzákladových zdí | m2 | 117.792 |  | 0 | CS ÚRS 2020 01 |  | základní |  | 0 | 0 | 0 | 0 | 0 | 4 | K | 2 |  |  |  | ROZPOCET | 0 | 0 | 0 | 0 | 0 | 1 | 0 | 4 | -418762794
39 | K | 311351911 | Příplatek k cenám bednění nosných nadzákladových zdí za pohledový beton | m2 | 116.487 |  | 0 | CS ÚRS 2020 01 |  | základní |  | 0 | 0.0025 | 0.29122 | 0 | 0 | 4 | K | 2 |  |  |  | ROZPOCET | 0 | 0 | 0 | 0 | 0 | 1 | 0 | 4 | -1760578041
| VV |  | rampa | [14 empty] | VV | 2 | 1 | True | 0 | ROZPOCET
| VV |  | (1,6+3,15+1,7)*(1,95-0,84)*2 |  | 14.319 | [12 empty] | VV | 2 | 2 | True | 0 | ROZPOCET
| VV |  | 6,4*(1,95-(0,84+1,24)*0,5)*2 |  | 11.648 | [12 empty] | VV | 2 | 2 | True | 0 | ROZPOCET
| VV |  | 1,5*(1,95-1,24)*2 |  | 2.13 | [12 empty] | VV | 2 | 2 | True | 0 | ROZPOCET
| VV |  | 4,2*(1,95-(1,24+1,5)*0,5)*2 |  | 4.872 | [12 empty] | VV | 2 | 2 | True | 0 | ROZPOCET
| VV |  | 14,325*(1,95+1,0)*2-1,0*1,0*2+1,0*4*0,25 |  | 83.518 | [12 empty] | VV | 2 | 2 | True | 0 | ROZPOCET
| VV |  | Součet |  | 116.487 | [12 empty] | VV | 2 | 4 | True | 1 | ROZPOCET
40 | K | R311351 | Příplatek za skosení horní hrany betonové stěny 20/20 mm po obvodu | m | 29.15 |  | 0 |  |  | základní |  | 0 | 0 | 0 | 0 | 0 | 4 | K | 2 |  |  |  | ROZPOCET | 0 | 0 | 0 | 0 | 0 | 1 | 0 | 4 | 876761213
| VV |  | (14,325+0,25)*2 |  | 29.15 | [12 empty] | VV | 2 | 2 | True | 1 | ROZPOCET
41 | K | 311361821 | Výztuž nosných zdí betonářskou ocelí 10 505 | t | 0.515 |  | 0 | CS ÚRS 2020 01 |  | základní |  | 0 | 1.0488 | 0.54014 | 0 | 0 | 4 | K | 2 |  |  |  | ROZPOCET | 0 | 0 | 0 | 0 | 0 | 1 | 0 | 4 | 803876151
| VV |  | dle výpisu D.1.2.c04 | [14 empty] | VV | 2 | 1 | True | 0 | ROZPOCET
| VV |  | (76,55+438,91)*0,001 |  | 0.515 | [12 empty] | VV | 2 | 2 | True | 1 | ROZPOCET
42 | K | 311362021 | Výztuž nosných zdí svařovanými sítěmi Kari | t | 0.447 |  | 0 | CS ÚRS 2020 01 |  | základní |  | 0 | 1.0628 | 0.47506 | 0 | 0 | 4 | K | 2 |  |  |  | ROZPOCET | 0 | 0 | 0 | 0 | 0 | 1 | 0 | 4 | -588183513
| VV |  | dle výpisu D.1.2.c04 | [14 empty] | VV | 2 | 1 | True | 0 | ROZPOCET
| VV |  | 446,96*0,001 |  | 0.447 | [12 empty] | VV | 2 | 2 | True | 1 | ROZPOCET
43 | K | 342151111 | Montáž opláštění stěn ocelových kcí ze sendvičových panelů šroubovaných budov v do 6 m | m2 | 39.158 |  | 0 | CS ÚRS 2020 01 |  | základní |  | 0 | 0 | 0 | 0 | 0 | 4 | K | 2 |  |  |  | ROZPOCET | 0 | 0 | 0 | 0 | 0 | 1 | 0 | 4 | 1278162553
| VV |  | výplň zábradlí rampy | [14 empty] | VV | 2 | 1 | True | 0 | ROZPOCET
| VV |  | (14,1+3,75+16,2)*1,15 |  | 39.158 | [12 empty] | VV | 2 | 2 | True | 1 | ROZPOCET
44 | M | R553246.1 | samonosný panel sendvičový stěnový oboustranně profilovaný | m2 | 45.032 |  | 0 |  |  | základní |  | 0 | 0.0104 | 0.46833 | 0 | 0 | 8 | M | 2 |  |  |  | ROZPOCET | 0 | 0 | 0 | 0 | 0 | 1 | 0 | 4 | -510546726
| P |  | Poznámka k položce: KS1150 NF 40, RAL 7016/RAL 7016, 25 mikr/25 mikr, plech 0,6/0,6, profilace Q/Q | [14 empty] | P | 2
| VV |  | 39,158*1,15 |  | 45.032 | [12 empty] | VV | 2 | 2 | True | 1 | ROZPOCET
45 | M | R553246.2 | lemovací a spojovací materiál | m2 | 39.158 |  | 0 |  |  | základní |  | 0 | 0 | 0 | 0 | 0 | 8 | M | 2 |  |  |  | ROZPOCET | 0 | 0 | 0 | 0 | 0 | 1 | 0 | 4 | 1542413987
46 | K | R342151 | Doprava panelů | soub | 1 |  | 0 |  |  | základní |  | 0 | 0 | 0 | 0 | 0 | 4 | K | 2 |  |  |  | ROZPOCET | 0 | 0 | 0 | 0 | 0 | 1 | 0 | 4 | 1043165209
| D | 4 | Vodorovné konstrukce |  |  |  | 0 |  |  |  |  | 0 |  | 15.9895 |  | 0 | 1 | D | 1 |  |  |  | ROZPOCET | [6 empty] | 0
47 | K | 411322424 | Stropy trámové nebo kazetové ze ŽB tř. C 25/30 | m3 | 6.24 |  | 0 | CS ÚRS 2020 01 |  | základní |  | 0 | 2.4534 | 15.3094 | 0 | 0 | 4 | K | 2 |  |  |  | ROZPOCET | 0 | 0 | 0 | 0 | 0 | 1 | 0 | 4 | 1564993177
| VV |  | podlaha e - venkovní rampa | [14 empty] | VV | 2 | 1 | True | 0 | ROZPOCET
| VV |  | 48,0*(0,04+0,09) |  | 6.24 | [12 empty] | VV | 2 | 2 | True | 1 | ROZPOCET
48 | K | 411351011 | Zřízení bednění stropů deskových tl do 25 cm bez podpěrné kce | m2 | 4.31 |  | 0 | CS ÚRS 2020 01 |  | základní |  | 0 | 0.00533 | 0.022972 | 0 | 0 | 4 | K | 2 |  |  |  | ROZPOCET | 0 | 0 | 0 | 0 | 0 | 1 | 0 | 4 | -875764774
| VV |  | podlaha e - venkovní rampa | [14 empty] | VV | 2 | 1 | True | 0 | ROZPOCET
| VV |  | (15,9+3,45+13,8)*0,13 |  | 4.31 | [12 empty] | VV | 2 | 2 | True | 1 | ROZPOCET
49 | K | 411351012 | Odstranění bednění stropů deskových tl do 25 cm bez podpěrné kce | m2 | 4.31 |  | 0 | CS ÚRS 2020 01 |  | základní |  | 0 | 0 | 0 | 0 | 0 | 4 | K | 2 |  |  |  | ROZPOCET | 0 | 0 | 0 | 0 | 0 | 1 | 0 | 4 | -807070199
50 | K | 411354209 | Bednění stropů ztracené z hraněných trapézových vln v 40 mm plech lesklý tl 1,0 mm | m2 | 48 |  | 0 | CS ÚRS 2020 01 |  | základní |  | 0 | 0.00894 | 0.42912 | 0 | 0 | 4 | K | 2 |  |  |  | ROZPOCET | 0 | 0 | 0 | 0 | 0 | 1 | 0 | 4 | 631279067
| VV |  | podlaha e - venkovní rampa | [14 empty] | VV | 2 | 1 | True | 0 | ROZPOCET
| VV |  | 48,0 |  | 48 | [12 empty] | VV | 2 | 2 | True | 1 | ROZPOCET
51 | K | 411354311 | Zřízení podpěrné konstrukce stropů výšky do 4 m tl do 15 cm | m2 | 48 |  | 0 | CS ÚRS 2020 01 |  | základní |  | 0 | 0.00081 | 0.03888 | 0 | 0 | 4 | K | 2 |  |  |  | ROZPOCET | 0 | 0 | 0 | 0 | 0 | 1 | 0 | 4 | -1869137468
| VV |  | podlaha e - venkovní rampa | [14 empty] | VV | 2 | 1 | True | 0 | ROZPOCET
| VV |  | 48,0 |  | 48 | [12 empty] | VV | 2 | 2 | True | 1 | ROZPOCET
52 | K | 411354312 | Odstranění podpěrné konstrukce stropů výšky do 4 m tl do 15 cm | m2 | 48 |  | 0 | CS ÚRS 2020 01 |  | základní |  | 0 | 0 | 0 | 0 | 0 | 4 | K | 2 |  |  |  | ROZPOCET | 0 | 0 | 0 | 0 | 0 | 1 | 0 | 4 | -1363427191
53 | K | 411362021 | Výztuž stropů svařovanými sítěmi Kari | t | 0.178 |  | 0 | CS ÚRS 2020 01 |  | základní |  | 0 | 1.0628 | 0.18917 | 0 | 0 | 4 | K | 2 |  |  |  | ROZPOCET | 0 | 0 | 0 | 0 | 0 | 1 | 0 | 4 | -822630431
| VV |  | podlaha e - venkovní rampa | [14 empty] | VV | 2 | 1 | True | 0 | ROZPOCET
| VV |  | 178,0*0,001 |  | 0.178 | [12 empty] | VV | 2 | 2 | True | 1 | ROZPOCET
| D | 5 | Komunikace pozemní |  |  |  | 0 |  |  |  |  | 0 |  | 47.8024 |  | 0 | 1 | D | 1 |  |  |  | ROZPOCET | [6 empty] | 0
54 | K | 564750011 | Podklad z kameniva hrubého drceného vel. 8-16 mm tl 150 mm | m2 | 17.769 |  | 0 | CS ÚRS 2020 01 |  | základní |  | 0 | 0 | 0 | 0 | 0 | 4 | K | 2 |  |  |  | ROZPOCET | 0 | 0 | 0 | 0 | 0 | 1 | 0 | 4 | -539267004
| VV |  | zpětné položení dlažby 100/200 po ukončení prací | [14 empty] | VV | 2 | 1 | True | 0 | ROZPOCET
| VV |  | 9,91*0,6 |  | 5.946 | [12 empty] | VV | 2 | 2 | True | 0 | ROZPOCET
| VV |  | zpětné položení plošné dlažby po ukončení prací | [14 empty] | VV | 2 | 1 | True | 0 | ROZPOCET
| VV |  | 19,705*0,6 |  | 11.823 | [12 empty] | VV | 2 | 2 | True | 0 | ROZPOCET
| VV |  | Součet |  | 17.769 | [12 empty] | VV | 2 | 4 | True | 1 | ROZPOCET
55 | K | 564770111 | Podklad z kameniva hrubého drceného vel. 16-32 mm tl 250 mm | m2 | 67.441 |  | 0 | CS ÚRS 2020 01 |  | základní |  | 0 | 0 | 0 | 0 | 0 | 4 | K | 2 |  |  |  | ROZPOCET | 0 | 0 | 0 | 0 | 0 | 1 | 0 | 4 | -1484592710
| VV |  | nová betonová dlažba 100/200/80 | [14 empty] | VV | 2 | 1 | True | 0 | ROZPOCET
| VV |  | 4,45*7,0+0,95*2,235 |  | 33.273 | [12 empty] | VV | 2 | 2 | True | 0 | ROZPOCET
| VV |  | 4,4*7,32+1,225*1,6 |  | 34.168 | [12 empty] | VV | 2 | 2 | True | 0 | ROZPOCET
| VV |  | Součet |  | 67.441 | [12 empty] | VV | 2 | 4 | True | 1 | ROZPOCET
56 | K | 571908111 | Kryt vymývaným dekoračním kamenivem (kačírkem) tl do 200 mm | m2 | 26.121 |  | 0 | CS ÚRS 2020 01 |  | základní |  | 0 | 0.408 | 10.6574 | 0 | 0 | 4 | K | 2 |  |  |  | ROZPOCET | 0 | 0 | 0 | 0 | 0 | 1 | 0 | 4 | -486034371
| VV |  | plocha pod výstupním ramenem rampy | [14 empty] | VV | 2 | 1 | True | 0 | ROZPOCET
| VV |  | 1,45*1,4*0,5 |  | 1.015 | [12 empty] | VV | 2 | 2 | True | 0 | ROZPOCET
| VV |  | 7,9*1,925+3,92*2,525 |  | 25.106 | [12 empty] | VV | 2 | 2 | True | 0 | ROZPOCET
| VV |  | Součet |  | 26.121 | [12 empty] | VV | 2 | 4 | True | 1 | ROZPOCET
57 | K | 571908112 | Kryt vymývaným dekoračním kamenivem (kačírkem) tl 300 mm | m2 | 9.686 |  | 0 | CS ÚRS 2020 01 |  | základní |  | 0 | 0.612 | 5.9278 | 0 | 0 | 4 | K | 2 |  |  |  | ROZPOCET | 0 | 0 | 0 | 0 | 0 | 1 | 0 | 4 | -2129531542
| VV |  | plocha pod výstupním ramenem rampy | [14 empty] | VV | 2 | 1 | True | 0 | ROZPOCET
| VV |  | 3,925*0,525+2,5*3,05 |  | 9.686 | [12 empty] | VV | 2 | 2 | True | 1 | ROZPOCET
58 | K | 596211210 | Kladení zámkové dlažby komunikací pro pěší tl 80 mm skupiny A pl do 50 m2 | m2 | 5.946 |  | 0 | CS ÚRS 2020 01 |  | základní |  | 0 | 0.08565 | 0.50927 | 0 | 0 | 4 | K | 2 |  |  |  | ROZPOCET | 0 | 0 | 0 | 0 | 0 | 1 | 0 | 4 | 1693359578
| VV |  | zpětné položení dlažby 100/200 po ukončení prací | [14 empty] | VV | 2 | 1 | True | 0 | ROZPOCET
| VV |  | 9,91*0,6 |  | 5.946 | [12 empty] | VV | 2 | 2 | True | 1 | ROZPOCET
59 | K | 596211211 | Kladení zámkové dlažby komunikací pro pěší tl 80 mm skupiny A pl do 100 m2 | m2 | 67.441 |  | 0 | CS ÚRS 2020 01 |  | základní |  | 0 | 0.08565 | 5.7763 | 0 | 0 | 4 | K | 2 |  |  |  | ROZPOCET | 0 | 0 | 0 | 0 | 0 | 1 | 0 | 4 | -653749671
| VV |  | nová betonová dlažba 100/200/80 | [14 empty] | VV | 2 | 1 | True | 0 | ROZPOCET
| VV |  | 4,45*7,0+0,95*2,235 |  | 33.273 | [12 empty] | VV | 2 | 2 | True | 0 | ROZPOCET
| VV |  | 4,4*7,32+1,225*1,6 |  | 34.168 | [12 empty] | VV | 2 | 2 | True | 0 | ROZPOCET
| VV |  | Součet |  | 67.441 | [12 empty] | VV | 2 | 4 | True | 1 | ROZPOCET
60 | M | 59245020 | dlažba tvar obdélník betonová 200x100x80mm přírodní | m2 | 69.464 |  | 0 | CS ÚRS 2020 01 |  | základní |  | 0 | 0.176 | 12.2257 | 0 | 0 | 8 | M | 2 |  |  |  | ROZPOCET | 0 | 0 | 0 | 0 | 0 | 1 | 0 | 4 | 762891970
| VV |  | 67,441*1,03 |  | 69.464 | [12 empty] | VV | 2 | 2 | True | 1 | ROZPOCET
61 | K | 596811120 | Kladení betonové dlažby komunikací pro pěší do lože z kameniva vel do 0,09 m2 plochy do 50 m2 | m2 | 11.823 |  | 0 | CS ÚRS 2020 01 |  | základní |  | 0 | 0.101 | 1.1941 | 0 | 0 | 4 | K | 2 |  |  |  | ROZPOCET | 0 | 0 | 0 | 0 | 0 | 1 | 0 | 4 | 1319778948
| VV |  | zpětné položení plošné dlažby po ukončení prací | [14 empty] | VV | 2 | 1 | True | 0 | ROZPOCET
| VV |  | 19,705*0,6 |  | 11.823 | [12 empty] | VV | 2 | 2 | True | 1 | ROZPOCET
62 | K | 596841220 | Kladení betonové dlažby komunikací pro pěší do lože z cement malty vel do 0,25 m2 plochy do 50 m2 | m2 | 48 |  | 0 | CS ÚRS 2020 01 |  | základní |  | 0 | 0.1461 | 7.0128 | 0 | 0 | 4 | K | 2 |  |  |  | ROZPOCET | 0 | 0 | 0 | 0 | 0 | 1 | 0 | 4 | -1540583311
| VV |  | podlaha e - venkovní rampa | [14 empty] | VV | 2 | 1 | True | 0 | ROZPOCET
| VV |  | 48,0 |  | 48 | [12 empty] | VV | 2 | 2 | True | 1 | ROZPOCET
63 | M | 59245716 | dlažba plošná betonová terasová vymývaná 400x400x40mm | m2 | 49.44 |  | 0 | CS ÚRS 2020 01 |  | základní |  | 0 | 0.091 | 4.499 | 0 | 0 | 8 | M | 2 |  |  |  | ROZPOCET | 0 | 0 | 0 | 0 | 0 | 1 | 0 | 4 | 1193229436
| VV |  | 48,0*1,03 |  | 49.44 | [12 empty] | VV | 2 | 2 | True | 1 | ROZPOCET
| D | 6 | Úpravy povrchů, podlahy a osazování výplní |  |  |  | 0 |  |  |  |  | 0 |  | 7.4599 |  | 0 | 1 | D | 1 |  |  |  | ROZPOCET | [6 empty] | 0
64 | K | 629995101 | Očištění vnějších ploch tlakovou vodou | m2 | 1.631 |  | 0 | CS ÚRS 2020 01 |  | základní |  | 0 | 0 | 0 | 0 | 0 | 4 | K | 2 |  |  |  | ROZPOCET | 0 | 0 | 0 | 0 | 0 | 1 | 0 | 4 | -694548912
| VV |  | stávající boční obklad schodiště | [14 empty] | VV | 2 | 1 | True | 0 | ROZPOCET
| VV |  | 2,25*1,45*0,5 |  | 1.631 | [12 empty] | VV | 2 | 2 | True | 1 | ROZPOCET
65 | K | 631311125 | Mazanina tl do 120 mm z betonu prostého bez zvýšených nároků na prostředí tř. C 20/25 | m3 | 0.368 |  | 0 | CS ÚRS 2020 01 |  | základní |  | 0 | 2.4533 | 0.90281 | 0 | 0 | 4 | K | 2 |  |  |  | ROZPOCET | 0 | 0 | 0 | 0 | 0 | 1 | 0 | 4 | 2120579305
| VV |  | podkladní beton pod ŽB stěny - figura 2+4+6+8+10+20 | [14 empty] | VV | 2 | 1 | True | 0 | ROZPOCET
| VV |  | (1,075+2,8+2,7+0,9+1,96+1,075)*0,35*(2,05-1,95) |  | 0.368 | [12 empty] | VV | 2 | 2 | True | 1 | ROZPOCET
66 | K | 631351101 | Zřízení bednění rýh a hran v podlahách | m2 | 2.102 |  | 0 | CS ÚRS 2020 01 |  | základní |  | 0 | 0.01352 | 0.028419 | 0 | 0 | 4 | K | 2 |  |  |  | ROZPOCET | 0 | 0 | 0 | 0 | 0 | 1 | 0 | 4 | 500812383
| VV |  | podkladní beton pod ŽB stěny - figura 2+4+6+8+10+20 | [14 empty] | VV | 2 | 1 | True | 0 | ROZPOCET
| VV |  | (1,075+2,8+2,7+0,9+1,96+1,075)*0,1*2 |  | 2.102 | [12 empty] | VV | 2 | 2 | True | 1 | ROZPOCET
67 | K | 631351102 | Odstranění bednění rýh a hran v podlahách | m2 | 2.102 |  | 0 | CS ÚRS 2020 01 |  | základní |  | 0 | 0 | 0 | 0 | 0 | 4 | K | 2 |  |  |  | ROZPOCET | 0 | 0 | 0 | 0 | 0 | 1 | 0 | 4 | 1529388193
68 | K | 634661111 | Výplň dilatačních spar šířky do 5 mm v mazaninách silikonovým tmelem | m | 6.385 |  | 0 | CS ÚRS 2020 01 |  | základní |  | 0 | 8e-05 | 0.0005108 | 0 | 0 | 4 | K | 2 |  |  |  | ROZPOCET | 0 | 0 | 0 | 0 | 0 | 1 | 0 | 4 | -90677705
| VV |  | podlaha g - odřezání stávající dlažby | [14 empty] | VV | 2 | 1 | True | 0 | ROZPOCET
| VV |  | 2,81+3,275+0,3 |  | 6.385 | [12 empty] | VV | 2 | 2 | True | 1 | ROZPOCET
69 | K | 635111215 | Násyp pod podlahy ze štěrkopísku se zhutněním | m3 | 0.736 |  | 0 | CS ÚRS 2020 01 |  | základní |  | 0 | 1.98 | 1.4573 | 0 | 0 | 4 | K | 2 |  |  |  | ROZPOCET | 0 | 0 | 0 | 0 | 0 | 1 | 0 | 4 | -1715542
| VV |  | figura 2+4+6+8+10+20 | [14 empty] | VV | 2 | 1 | True | 0 | ROZPOCET
| VV |  | (1,075+2,8+2,7+0,9+1,96+1,075)*0,35*0,2 |  | 0.736 | [12 empty] | VV | 2 | 2 | True | 1 | ROZPOCET
70 | K | 637121113 | Okapový chodník z kačírku tl 200 mm s udusáním | m2 | 4.734 |  | 0 | CS ÚRS 2020 01 |  | základní |  | 0 | 0.3674 | 1.7393 | 0 | 0 | 4 | K | 2 |  |  |  | ROZPOCET | 0 | 0 | 0 | 0 | 0 | 1 | 0 | 4 | -1628924676
| VV |  | podlaha f - podél rampy | [14 empty] | VV | 2 | 1 | True | 0 | ROZPOCET
| VV |  | (10,525+4,05+1,205)*0,3 |  | 4.734 | [12 empty] | VV | 2 | 2 | True | 1 | ROZPOCET
71 | K | 637311122 | Okapový chodník z betonových chodníkových obrubníků stojatých lože beton | m | 16.78 |  | 0 | CS ÚRS 2020 01 |  | základní |  | 0 | 0.19663 | 3.2995 | 0 | 0 | 4 | K | 2 |  |  |  | ROZPOCET | 0 | 0 | 0 | 0 | 0 | 1 | 0 | 4 | -582633613
| VV |  | podlaha f - podél rampy | [14 empty] | VV | 2 | 1 | True | 0 | ROZPOCET
| VV |  | 10,925+4,25+1,605 |  | 16.78 | [12 empty] | VV | 2 | 2 | True | 1 | ROZPOCET
72 | K | 642943111 | Osazování úhelníkových rámů s dveřními křídly do 2,5 m2 | kus | 1 |  | 0 | CS ÚRS 2020 01 |  | základní |  | 0 | 0.02516 | 0.02516 | 0 | 0 | 4 | K | 2 |  |  |  | ROZPOCET | 0 | 0 | 0 | 0 | 0 | 1 | 0 | 4 | 996804006
| VV |  | Z/16 | [14 empty] | VV | 2 | 1 | True | 0 | ROZPOCET
| VV |  | 1 |  | 1 | [12 empty] | VV | 2 | 2 | True | 1 | ROZPOCET
73 | M | R5624570 | dvířka revizní 1000x1000 pro přístup pod rampu - Z/16 | kus | 1 |  | 0 |  |  | základní |  | 0 | 0.007 | 0.007 | 0 | 0 | 8 | M | 2 |  |  |  | ROZPOCET | 0 | 0 | 0 | 0 | 0 | 1 | 0 | 4 | 1585463778
| P |  | Poznámka k položce: rám L 80/40/6 výplň ze sendvičového panelu shodným s výplní zábradlí barva antracit RAL 7016 | [14 empty] | P | 2
| D | 8 | Trubní vedení |  |  |  | 0 |  |  |  |  | 0 |  | 0.27865 |  | 0 | 1 | D | 1 |  |  |  | ROZPOCET | [6 empty] | 0
74 | K | 871265211 | Kanalizační potrubí z tvrdého PVC jednovrstvé tuhost třídy SN4 DN 110 | m | 1 |  | 0 | CS ÚRS 2020 01 |  | základní |  | 0 | 0.00131 | 0.00131 | 0 | 0 | 4 | K | 2 |  |  |  | ROZPOCET | 0 | 0 | 0 | 0 | 0 | 1 | 0 | 4 | 1876694727
| VV |  | chránička vodovodní přípojky a přípojky el.energie | [14 empty] | VV | 2 | 1 | True | 0 | ROZPOCET
| VV |  | 0,5*(1+1) |  | 1 | [12 empty] | VV | 2 | 2 | True | 1 | ROZPOCET
75 | K | 899102112 | Osazení poklopů litinových nebo ocelových včetně rámů pro třídu zatížení A15, A50 | kus | 1 |  | 0 | CS ÚRS 2020 01 |  | základní |  | 0 | 0.21734 | 0.21734 | 0 | 0 | 4 | K | 2 |  |  |  | ROZPOCET | 0 | 0 | 0 | 0 | 0 | 1 | 0 | 4 | -567555975
76 | M | 28661932 | poklop šachtový litinový dno DN 600 pro třídu zatížení A15 | kus | 1 |  | 0 | CS ÚRS 2020 01 |  | základní |  | 0 | 0.06 | 0.06 | 0 | 0 | 8 | M | 2 |  |  |  | ROZPOCET | 0 | 0 | 0 | 0 | 0 | 1 | 0 | 4 | -618444951
77 | K | R899102 | Výšková úprava šachty dle upraveného terénu vč obruby š.200 mm z betonové dlažby | kus | 1 |  | 0 |  |  | základní |  | 0 | 0 | 0 | 0 | 0 | 4 | K | 2 |  |  |  | ROZPOCET | 0 | 0 | 0 | 0 | 0 | 1 | 0 | 4 | 1965156007
| D | 9 | Ostatní konstrukce a práce, bourání |  |  |  | 0 |  |  |  |  | 0 |  | 12.7983 |  | 222.4713 | 1 | D | 1 |  |  |  | ROZPOCET | [6 empty] | 0
78 | K | 916231213 | Osazení chodníkového obrubníku betonového stojatého s boční opěrou do lože z betonu prostého | m | 35.945 |  | 0 | CS ÚRS 2020 01 |  | základní |  | 0 | 0.1295 | 4.6549 | 0 | 0 | 4 | K | 2 |  |  |  | ROZPOCET | 0 | 0 | 0 | 0 | 0 | 1 | 0 | 4 | 827644961
| VV |  | 2,015+7,32+16,7+9,91 |  | 35.945 | [12 empty] | VV | 2 | 2 | True | 1 | ROZPOCET
79 | M | 59217017 | obrubník betonový chodníkový 1000x100x250mm | m | 36.304 |  | 0 | CS ÚRS 2020 01 |  | základní |  | 0 | 0.05612 | 2.0374 | 0 | 0 | 8 | M | 2 |  |  |  | ROZPOCET | 0 | 0 | 0 | 0 | 0 | 1 | 0 | 4 | -1245317851
| VV |  | 35,945*1,01 'Přepočtené koeficientem množství |  | 36.304 | [12 empty] | VV | 2 | 2 | False | 1 | ROZPOCET
80 | K | 916991121 | Lože pod obrubníky, krajníky nebo obruby z dlažebních kostek z betonu prostého | m3 | 2.157 |  | 0 | CS ÚRS 2020 01 |  | základní |  | 0 | 2.2563 | 4.8669 | 0 | 0 | 4 | K | 2 |  |  |  | ROZPOCET | 0 | 0 | 0 | 0 | 0 | 1 | 0 | 4 | -1417566759
| VV |  | 35,945*0,3*0,2 |  | 2.157 | [12 empty] | VV | 2 | 2 | True | 1 | ROZPOCET
81 | K | 936001001 | Montáž prvků městské a zahradní architektury hmotnosti do 0,1 t | kus | 1 |  | 0 | CS ÚRS 2020 01 |  | základní |  | 0 | 0 | 0 | 0 | 0 | 4 | K | 2 |  |  |  | ROZPOCET | 0 | 0 | 0 | 0 | 0 | 1 | 0 | 4 | 456139966
| VV |  | mříž kolem stromu Z/17 | [14 empty] | VV | 2 | 1 | True | 0 | ROZPOCET
| VV |  | 1 |  | 1 | [12 empty] | VV | 2 | 2 | True | 1 | ROZPOCET
82 | M | R7491019 | ochranná mříže ke stromům vč nosného rámu /1000x1000/x300mm | kus | 1 |  | 0 |  |  | základní |  | 0 | 0.097 | 0.097 | 0 | 0 | 8 | M | 2 |  |  |  | ROZPOCET | 0 | 0 | 0 | 0 | 0 | 1 | 0 | 4 | 110578497
| P |  | Poznámka k položce: žárové zinkování, barva antracit RAL 7016 | [14 empty] | P | 2
| VV |  | Z/17 | [14 empty] | VV | 2 | 1 | True | 0 | ROZPOCET
| VV |  | 1 |  | 1 | [12 empty] | VV | 2 | 2 | True | 1 | ROZPOCET
83 | K | 953312122 | Vložky do svislých dilatačních spár z extrudovaných polystyrénových desek tl 20 mm | m2 | 0.4 |  | 0 | CS ÚRS 2020 01 |  | základní |  | 0 | 0.00063 | 0.000252 | 0 | 0 | 4 | K | 2 |  |  |  | ROZPOCET | 0 | 0 | 0 | 0 | 0 | 1 | 0 | 4 | -1530615693
| VV |  | dilatace základu | [14 empty] | VV | 2 | 1 | True | 0 | ROZPOCET
| VV |  | 0,5*(2,75-1,95) |  | 0.4 | [12 empty] | VV | 2 | 2 | True | 1 | ROZPOCET
84 | K | 953312125 | Vložky do svislých dilatačních spár z extrudovaných polystyrénových desek tl 50 mm | m2 | 3.869 |  | 0 | CS ÚRS 2020 01 |  | základní |  | 0 | 0.0021 | 0.0081249 | 0 | 0 | 4 | K | 2 |  |  |  | ROZPOCET | 0 | 0 | 0 | 0 | 0 | 1 | 0 | 4 | -1943513020
| VV |  | topenářský kanál | [14 empty] | VV | 2 | 1 | True | 0 | ROZPOCET
| VV |  | (1,55+1,075+1,3)*0,5 |  | 1.963 | [12 empty] | VV | 2 | 2 | True | 0 | ROZPOCET
| VV |  | (0,5+1,575)*(3,15-2,4) |  | 1.556 | [12 empty] | VV | 2 | 2 | True | 0 | ROZPOCET
| VV |  | 0,5*(2,75-2,4)*2 |  | 0.35 | [12 empty] | VV | 2 | 2 | True | 0 | ROZPOCET
| VV |  | Součet |  | 3.869 | [12 empty] | VV | 2 | 4 | True | 1 | ROZPOCET
85 | K | 953946121 | Montáž atypických ocelových kcí hmotnosti do 1 t z profilů hmotnosti do 30 kg/m | t | 1.004 |  | 0 | CS ÚRS 2020 01 |  | základní |  | 0 | 0 | 0 | 0 | 0 | 4 | K | 2 |  |  |  | ROZPOCET | 0 | 0 | 0 | 0 | 0 | 1 | 0 | 4 | -176933730
| VV |  | ocelové profily rampy dle výpisu oceli D.1.2.c03 | [14 empty] | VV | 2 | 1 | True | 0 | ROZPOCET
| VV |  | 584,0*0,001 |  | 0.584 | [12 empty] | VV | 2 | 2 | True | 0 | ROZPOCET
| VV |  | zámečnické výrobky rampy dle výpisu D.1.2.c05 | [14 empty] | VV | 2 | 1 | True | 0 | ROZPOCET
| VV |  | 420,0*0,001 |  | 0.42 | [12 empty] | VV | 2 | 2 | True | 0 | ROZPOCET
| VV |  | Součet |  | 1.004 | [12 empty] | VV | 2 | 4 | True | 1 | ROZPOCET
86 | M | R130 | ocelové profily rampy dle výpisu | t | 0.642 |  | 0 |  |  | základní |  | 0 | 1 | 0.642 | 0 | 0 | 8 | M | 2 |  |  |  | ROZPOCET | 0 | 0 | 0 | 0 | 0 | 1 | 0 | 4 | 459331386
| VV |  | ocelové profily rampy dle výpisu oceli D.1.2.c03 | [14 empty] | VV | 2 | 1 | True | 0 | ROZPOCET
| VV |  | 584,0*0,001*1,1 |  | 0.642 | [12 empty] | VV | 2 | 2 | True | 1 | ROZPOCET
87 | M | 13010520 | úhelník ocelový nerovnostranný jakost 11 375 90x60x8mm | t | 0.462 |  | 0 | CS ÚRS 2020 01 |  | základní |  | 0 | 1 | 0.462 | 0 | 0 | 8 | M | 2 |  |  |  | ROZPOCET | 0 | 0 | 0 | 0 | 0 | 1 | 0 | 4 | 1453681825
| VV |  | zámečnické výrobky rampy dle výpisu D.1.2.c05 | [14 empty] | VV | 2 | 1 | True | 0 | ROZPOCET
| VV |  | 420,0*0,001*1,1 |  | 0.462 | [12 empty] | VV | 2 | 2 | True | 1 | ROZPOCET
88 | K | 953961112 | Kotvy chemickým tmelem M 10 hl 90 mm do betonu, ŽB nebo kamene s vyvrtáním otvoru | kus | 132 |  | 0 | CS ÚRS 2020 01 |  | základní |  | 0 | 1e-05 | 0.00132 | 0 | 0 | 4 | K | 2 |  |  |  | ROZPOCET | 0 | 0 | 0 | 0 | 0 | 1 | 0 | 4 | 1226908248
| VV |  | dle výpisu D.1.2.c05 | [14 empty] | VV | 2 | 1 | True | 0 | ROZPOCET
| VV |  | 130 |  | 130 | [12 empty] | VV | 2 | 2 | True | 0 | ROZPOCET
| VV |  | Z/15 | [14 empty] | VV | 2 | 1 | True | 0 | ROZPOCET
| VV |  | 2 |  | 2 | [12 empty] | VV | 2 | 2 | True | 0 | ROZPOCET
| VV |  | Součet |  | 132 | [12 empty] | VV | 2 | 4 | True | 1 | ROZPOCET
89 | K | 953961113 | Kotvy chemickým tmelem M 12 hl 110 mm do betonu, ŽB nebo kamene s vyvrtáním otvoru | kus | 24 |  | 0 | CS ÚRS 2020 01 |  | základní |  | 0 | 1e-05 | 0.00024 | 0 | 0 | 4 | K | 2 |  |  |  | ROZPOCET | 0 | 0 | 0 | 0 | 0 | 1 | 0 | 4 | 704518782
| VV |  | Z/11+12 | [14 empty] | VV | 2 | 1 | True | 0 | ROZPOCET
| VV |  | 12+12 |  | 24 | [12 empty] | VV | 2 | 2 | True | 1 | ROZPOCET
90 | K | 953965117 | Kotevní šroub pro chemické kotvy M 10 dl 190 mm | kus | 130 |  | 0 | CS ÚRS 2020 01 |  | základní |  | 0 | 0.00018 | 0.0234 | 0 | 0 | 4 | K | 2 |  |  |  | ROZPOCET | 0 | 0 | 0 | 0 | 0 | 1 | 0 | 4 | -1715793921
| VV |  | dle výpisu D.1.2.c05 | [14 empty] | VV | 2 | 1 | True | 0 | ROZPOCET
| VV |  | 130 |  | 130 | [12 empty] | VV | 2 | 2 | True | 1 | ROZPOCET
91 | K | R953965 | Kotevní šroub pro chemické kotvy M 10 s distanční vložkou přes zateplení stěny | kus | 2 |  | 0 |  |  | základní |  | 0 | 0.00018 | 0.00036 | 0 | 0 | 4 | K | 2 |  |  |  | ROZPOCET | 0 | 0 | 0 | 0 | 0 | 1 | 0 | 4 | -1939321767
| VV |  | Z/15 | [14 empty] | VV | 2 | 1 | True | 0 | ROZPOCET
| VV |  | 2 |  | 2 | [12 empty] | VV | 2 | 2 | True | 1 | ROZPOCET
92 | K | 953965121 | Kotevní šroub pro chemické kotvy M 12 dl 160 mm | kus | 24 |  | 0 | CS ÚRS 2020 01 |  | základní |  | 0 | 0.00018 | 0.00432 | 0 | 0 | 4 | K | 2 |  |  |  | ROZPOCET | 0 | 0 | 0 | 0 | 0 | 1 | 0 | 4 | 1637584106
| VV |  | Z/11+12 | [14 empty] | VV | 2 | 1 | True | 0 | ROZPOCET
| VV |  | 12+12 |  | 24 | [12 empty] | VV | 2 | 2 | True | 1 | ROZPOCET
93 | K | 961044111 | Bourání základů z betonu prostého | m3 | 27.028 |  | 0 | CS ÚRS 2020 01 |  | základní |  | 0 | 0 | 0 | 2 | 54.056 | 4 | K | 2 |  |  |  | ROZPOCET | 0 | 0 | 0 | 0 | 0 | 1 | 0 | 4 | -254240837
| VV |  | venkovní zvýšený prostor | [14 empty] | VV | 2 | 1 | True | 0 | ROZPOCET
| VV |  | (14,39+7,835+4,87+1,77*2+2,87+4,91+1,735+2,345+2,47)*0,45*(2,8-1,96) |  | 16.997 | [12 empty] | VV | 2 | 2 | True | 0 | ROZPOCET
| VV |  | (2,87+4,08+4,205)*0,45*(2,8-1,96) |  | 4.217 | [12 empty] | VV | 2 | 2 | True | 0 | ROZPOCET
| VV |  | (2,41+5,28)*2*0,45*(2,8-1,96) |  | 5.814 | [12 empty] | VV | 2 | 2 | True | 0 | ROZPOCET
| VV |  | Součet |  | 27.028 | [12 empty] | VV | 2 | 4 | True | 1 | ROZPOCET
94 | K | 962042321 | Bourání zdiva nadzákladového z betonu prostého přes 1 m3 | m3 | 20.531 |  | 0 | CS ÚRS 2020 01 |  | základní |  | 0 | 0 | 0 | 2.2 | 45.1682 | 4 | K | 2 |  |  |  | ROZPOCET | 0 | 0 | 0 | 0 | 0 | 1 | 0 | 4 | -1543800972
| VV |  | venkovní zvýšený prostor | [14 empty] | VV | 2 | 1 | True | 0 | ROZPOCET
| VV |  | (14,39+7,835+4,87+1,77*2+2,87+4,91+1,735+2,345+2,47)*0,45*(1,96-1,26) |  | 14.164 | [12 empty] | VV | 2 | 2 | True | 0 | ROZPOCET
| VV |  | (2,41+5,28)*2*0,45*(1,96-1,04) |  | 6.367 | [12 empty] | VV | 2 | 2 | True | 0 | ROZPOCET
| VV |  | Součet |  | 20.531 | [12 empty] | VV | 2 | 4 | True | 1 | ROZPOCET
95 | K | 963042819 | Bourání schodišťových stupňů betonových zhotovených na místě | m | 37.68 |  | 0 | CS ÚRS 2020 01 |  | základní |  | 0 | 0 | 0 | 0.07 | 2.6376 | 4 | K | 2 |  |  |  | ROZPOCET | 0 | 0 | 0 | 0 | 0 | 1 | 0 | 4 | -593394617
| VV |  | venkovní zvýšený prostor | [14 empty] | VV | 2 | 1 | True | 0 | ROZPOCET
| VV |  | (2,87+4,08+2,47)*4 |  | 37.68 | [12 empty] | VV | 2 | 2 | True | 1 | ROZPOCET
96 | K | 963051113 | Bourání ŽB stropů deskových tl přes 80 mm | m3 | 0.01 |  | 0 | CS ÚRS 2020 01 |  | základní |  | 0 | 0 | 0 | 2.4 | 0.024 | 4 | K | 2 |  |  |  | ROZPOCET | 0 | 0 | 0 | 0 | 0 | 1 | 0 | 4 | 1014099816
| VV |  | část stávající římsy | [14 empty] | VV | 2 | 1 | True | 0 | ROZPOCET
| VV |  | 0,2*0,38*0,125 |  | 0.01 | [12 empty] | VV | 2 | 2 | True | 1 | ROZPOCET
97 | K | 965024121 | Bourání kamenných podlah nebo dlažeb z desek nebo mozaiky pl do 1 m2 | m2 | 0.013 |  | 0 | CS ÚRS 2020 01 |  | základní |  | 0 | 0 | 0 | 0.192 | 0.002496 | 4 | K | 2 |  |  |  | ROZPOCET | 0 | 0 | 0 | 0 | 0 | 1 | 0 | 4 | 1828024829
| VV |  | přesah schodišťového stupně | [14 empty] | VV | 2 | 1 | True | 0 | ROZPOCET
| VV |  | 0,25*0,05 |  | 0.013 | [12 empty] | VV | 2 | 2 | True | 1 | ROZPOCET
98 | K | 965042241 | Bourání podkladů pod dlažby nebo mazanin betonových nebo z litého asfaltu tl přes 100 mm pl přes 4 m2 | m3 | 17.895 |  | 0 | CS ÚRS 2020 01 |  | základní |  | 0 | 0 | 0 | 2.2 | 39.369 | 4 | K | 2 |  |  |  | ROZPOCET | 0 | 0 | 0 | 0 | 0 | 1 | 0 | 4 | 907204914
| VV |  | venkovní zvýšený prostor | [14 empty] | VV | 2 | 1 | True | 0 | ROZPOCET
| VV |  | (16,8*7,835+2,41*1,71)*0,15 |  | 20.362 | [12 empty] | VV | 2 | 2 | True | 0 | ROZPOCET
| VV |  | (2,87*1,77+(4,08+2,47)*1,735)*0,15*-1 |  | -2.467 | [12 empty] | VV | 2 | 2 | True | 0 | ROZPOCET
| VV |  | Součet |  | 17.895 | [12 empty] | VV | 2 | 4 | True | 1 | ROZPOCET
99 | K | 965082941 | Odstranění násypů pod podlahami tl přes 200 mm | m3 | 58.003 |  | 0 | CS ÚRS 2020 01 |  | základní |  | 0 | 0 | 0 | 1.4 | 81.2042 | 4 | K | 2 |  |  |  | ROZPOCET | 0 | 0 | 0 | 0 | 0 | 1 | 0 | 4 | -687301087
| VV |  | venkovní zvýšený prostor | [14 empty] | VV | 2 | 1 | True | 0 | ROZPOCET
| VV |  | (16,8*7,835+2,41*1,71)*(1,96-1,41)+2,41*5,28*(1,41-1,19) |  | 77.461 | [12 empty] | VV | 2 | 2 | True | 0 | ROZPOCET
| VV |  | - odpočet plochy schodiště | [14 empty] | VV | 2 | 1 | True | 0 | ROZPOCET
| VV |  | (2,87*1,77+(4,08+2,47)*1,735)*(1,96-1,41)*-1 |  | -9.044 | [12 empty] | VV | 2 | 2 | True | 0 | ROZPOCET
| VV |  | - odpočet obvodového zdiva | [14 empty] | VV | 2 | 1 | True | 0 | ROZPOCET
| VV |  | (14,39+7,835+4,87+1,77*2+2,87+4,91+1,735+2,345+2,47)*0,45*(1,96-1,41)*-1 |  | -11.129 | [12 empty] | VV | 2 | 2 | True | 0 | ROZPOCET
| VV |  | (2,41+5,28)*2*0,45*(1,96-1,41)*-1 |  | -3.807 | [12 empty] | VV | 2 | 2 | True | 0 | ROZPOCET
| VV |  | + přípočet násypu pod schodištěm | [14 empty] | VV | 2 | 1 | True | 0 | ROZPOCET
| VV |  | 2,87*1,77*(1,96-1,41)*0,5 |  | 1.397 | [12 empty] | VV | 2 | 2 | True | 0 | ROZPOCET
| VV |  | (4,08+2,47)*1,735*(1,96-1,41)*0,5 |  | 3.125 | [12 empty] | VV | 2 | 2 | True | 0 | ROZPOCET
| VV |  | Součet |  | 58.003 | [12 empty] | VV | 2 | 4 | True | 1 | ROZPOCET
100 | K | 966080101 | Bourání kontaktního zateplení z polystyrenových desek tloušťky do 60 mm | m2 | 0.758 |  | 0 | CS ÚRS 2020 01 |  | základní |  | 0 | 0 | 0 | 0.013 | 0.009854 | 4 | K | 2 |  |  |  | ROZPOCET | 0 | 0 | 0 | 0 | 0 | 1 | 0 | 4 | -1110911947
| VV |  | odbourání zateplení římsy | [14 empty] | VV | 2 | 1 | True | 0 | ROZPOCET
| VV |  | 1,995*0,38 |  | 0.758 | [12 empty] | VV | 2 | 2 | True | 1 | ROZPOCET
101 | K | 977211111 | Řezání stěnovou pilou ŽB kcí s výztuží průměru do 16 mm hl do 200 mm | m | 0.3 |  | 0 | CS ÚRS 2020 01 |  | základní |  | 0 | 8e-05 | 2.4e-05 | 0 | 0 | 4 | K | 2 |  |  |  | ROZPOCET | 0 | 0 | 0 | 0 | 0 | 1 | 0 | 4 | 1984148182
| VV |  | přesah schodišťového stupně | [14 empty] | VV | 2 | 1 | True | 0 | ROZPOCET
| VV |  | 0,25+0,05 |  | 0.3 | [12 empty] | VV | 2 | 2 | True | 1 | ROZPOCET
102 | K | 977211113 | Řezání stěnovou pilou ŽB kcí s výztuží průměru do 16 mm hl do 420 mm | m | 0.325 |  | 0 | CS ÚRS 2020 01 |  | základní |  | 0 | 0.00029 | 9.425e-05 | 0 | 0 | 4 | K | 2 |  |  |  | ROZPOCET | 0 | 0 | 0 | 0 | 0 | 1 | 0 | 4 | 1491510874
| VV |  | část stávající římsy | [14 empty] | VV | 2 | 1 | True | 0 | ROZPOCET
| VV |  | 0,125+0,2 |  | 0.325 | [12 empty] | VV | 2 | 2 | True | 1 | ROZPOCET
103 | K | 977311111 | Řezání stávajících betonových mazanin nevyztužených hl do 50 mm | m | 6.385 |  | 0 | CS ÚRS 2020 01 |  | základní |  | 0 | 0 | 0 | 0 | 0 | 4 | K | 2 |  |  |  | ROZPOCET | 0 | 0 | 0 | 0 | 0 | 1 | 0 | 4 | 133525659
| VV |  | podlaha g - odřezání stávající dlažby | [14 empty] | VV | 2 | 1 | True | 0 | ROZPOCET
| VV |  | 2,81+3,275+0,3 |  | 6.385 | [12 empty] | VV | 2 | 2 | True | 1 | ROZPOCET
104 | K | 979054441 | Očištění vybouraných z desek nebo dlaždic s původním spárováním z kameniva těženého | m2 | 11.832 |  | 0 | CS ÚRS 2020 01 |  | základní |  | 0 | 0 | 0 | 0 | 0 | 4 | K | 2 |  |  |  | ROZPOCET | 0 | 0 | 0 | 0 | 0 | 1 | 0 | 4 | -957188318
| VV |  | pro zpětné položení po ukončení prací (plošná dlažba) | [14 empty] | VV | 2 | 1 | True | 0 | ROZPOCET
| VV |  | 19,72*0,6 |  | 11.832 | [12 empty] | VV | 2 | 2 | True | 1 | ROZPOCET
105 | K | 979054442 | Očištění vybouraných z desek nebo dlaždic s původním spárováním z MC | m2 | 5 |  | 0 | CS ÚRS 2020 01 |  | základní |  | 0 | 0 | 0 | 0 | 0 | 4 | K | 2 |  |  |  | ROZPOCET | 0 | 0 | 0 | 0 | 0 | 1 | 0 | 4 | 209030886
| VV |  | část bouráné dlažby uskladněné pro doplnění stávající plošné dlažby | [14 empty] | VV | 2 | 1 | True | 0 | ROZPOCET
| VV |  | 5,0 |  | 5 | [12 empty] | VV | 2 | 2 | True | 1 | ROZPOCET
106 | K | 979054451 | Očištění vybouraných zámkových dlaždic s původním spárováním z kameniva těženého | m2 | 5.715 |  | 0 | CS ÚRS 2020 01 |  | základní |  | 0 | 0 | 0 | 0 | 0 | 4 | K | 2 |  |  |  | ROZPOCET | 0 | 0 | 0 | 0 | 0 | 1 | 0 | 4 | 971230832
| VV |  | pro zpětné položení po ukončení prací (dlažba 100/200) | [14 empty] | VV | 2 | 1 | True | 0 | ROZPOCET
| VV |  | 9,525*0,6 |  | 5.715 | [12 empty] | VV | 2 | 2 | True | 1 | ROZPOCET
| D | 997 | Přesun sutě |  |  |  | 0 |  |  |  |  | 0 |  | 0 |  | 0 | 1 | D | 1 |  |  |  | ROZPOCET | [6 empty] | 0
107 | K | 997013211 | Vnitrostaveništní doprava suti a vybouraných hmot pro budovy v do 6 m ručně | t | 288.633 |  | 0 | CS ÚRS 2020 01 |  | základní |  | 0 | 0 | 0 | 0 | 0 | 4 | K | 2 |  |  |  | ROZPOCET | 0 | 0 | 0 | 0 | 0 | 1 | 0 | 4 | -659730527
108 | K | 997013501 | Odvoz suti a vybouraných hmot na skládku nebo meziskládku do 1 km se složením | t | 288.633 |  | 0 | CS ÚRS 2020 01 |  | základní |  | 0 | 0 | 0 | 0 | 0 | 4 | K | 2 |  |  |  | ROZPOCET | 0 | 0 | 0 | 0 | 0 | 1 | 0 | 4 | -432254162
109 | K | 997013509 | Příplatek k odvozu suti a vybouraných hmot na skládku ZKD 1 km přes 1 km | t | 5484.027 |  | 0 | CS ÚRS 2020 01 |  | základní |  | 0 | 0 | 0 | 0 | 0 | 4 | K | 2 |  |  |  | ROZPOCET | 0 | 0 | 0 | 0 | 0 | 1 | 0 | 4 | -2005572476
| VV |  | 288,633*19 'Přepočtené koeficientem množství |  | 5484.027 | [12 empty] | VV | 2 | 2 | False | 1 | ROZPOCET
110 | K | 997013631 | Poplatek za uložení na skládce (skládkovné) stavebního odpadu směsného kód odpadu 17 09 04 | t | 288.633 |  | 0 | CS ÚRS 2020 01 |  | základní |  | 0 | 0 | 0 | 0 | 0 | 4 | K | 2 |  |  |  | ROZPOCET | 0 | 0 | 0 | 0 | 0 | 1 | 0 | 4 | 860858750
| D | 998 | Přesun hmot |  |  |  | 0 |  |  |  |  | 0 |  | 0 |  | 0 | 1 | D | 1 |  |  |  | ROZPOCET | [6 empty] | 0
111 | K | 998018001 | Přesun hmot ruční pro budovy v do 6 m | t | 157.254 |  | 0 | CS ÚRS 2020 01 |  | základní |  | 0 | 0 | 0 | 0 | 0 | 4 | K | 2 |  |  |  | ROZPOCET | 0 | 0 | 0 | 0 | 0 | 1 | 0 | 4 | 871562542
| D | PSV | Práce a dodávky PSV |  |  |  | 0 |  |  |  |  | 0 |  | 0.82861 |  | 0.32314 | 2 | D | 0 |  |  |  | ROZPOCET | [6 empty] | 0
| D | 711 | Izolace proti vodě, vlhkosti a plynům |  |  |  | 0 |  |  |  |  | 0 |  | 0.38816 |  | 0 | 2 | D | 1 |  |  |  | ROZPOCET | [6 empty] | 0
112 | K | 711112012 | Provedení izolace proti zemní vlhkosti svislé za studena nátěrem tekutou lepenkou | m2 | 1.1 |  | 0 | CS ÚRS 2020 01 |  | základní |  | 0 | 0 | 0 | 0 | 0 | 16 | K | 2 |  |  |  | ROZPOCET | 0 | 0 | 0 | 0 | 0 | 1 | 0 | 16 | 1304562568
| VV |  | ocelové sloupky rampy nad základem | [14 empty] | VV | 2 | 1 | True | 0 | ROZPOCET
| VV |  | 0,1*4*0,25*11 |  | 1.1 | [12 empty] | VV | 2 | 2 | True | 1 | ROZPOCET
113 | M | 24617150 | nátěr hydroizolační na bázi asfaltu a plastu do spodní stavby | kg | 1.815 |  | 0 | CS ÚRS 2020 01 |  | základní |  | 0 | 0.001 | 0.001815 | 0 | 0 | 32 | M | 2 |  |  |  | ROZPOCET | 0 | 0 | 0 | 0 | 0 | 1 | 0 | 16 | 1735964243
| VV |  | 1,1*1,65 'Přepočtené koeficientem množství |  | 1.815 | [12 empty] | VV | 2 | 2 | False | 1 | ROZPOCET
114 | K | 711493111 | Izolace proti podpovrchové a tlakové vodě vodorovná těsnicí hmotou dvousložkovou na bázi cementu | m2 | 56.055 |  | 0 | CS ÚRS 2020 01 |  | základní |  | 0 | 0.00451 | 0.25281 | 0 | 0 | 16 | K | 2 |  |  |  | ROZPOCET | 0 | 0 | 0 | 0 | 0 | 1 | 0 | 16 | 1019254703
| VV |  | betonové stěny rampy | [14 empty] | VV | 2 | 1 | True | 0 | ROZPOCET
| VV |  | 1,45*0,25 |  | 0.363 | [12 empty] | VV | 2 | 2 | True | 0 | ROZPOCET
| VV |  | (1,6+3,15+1,7)*0,15 |  | 0.968 | [12 empty] | VV | 2 | 2 | True | 0 | ROZPOCET
| VV |  | (6,4+1,5+4,2)*0,15 |  | 1.815 | [12 empty] | VV | 2 | 2 | True | 0 | ROZPOCET
| VV |  | 14,325*0,25 |  | 3.581 | [12 empty] | VV | 2 | 2 | True | 0 | ROZPOCET
| VV |  | podlaha e - venkovní rampa | [14 empty] | VV | 2 | 1 | True | 0 | ROZPOCET
| VV |  | 48,0+(14,2+0,25+12,1)*0,05 |  | 49.328 | [12 empty] | VV | 2 | 2 | True | 0 | ROZPOCET
| VV |  | Součet |  | 56.055 | [12 empty] | VV | 2 | 4 | True | 1 | ROZPOCET
115 | K | 711493121 | Izolace proti podpovrchové a tlakové vodě svislá těsnicí hmotou dvousložkovou na bázi cementu | m2 | 29.608 |  | 0 | CS ÚRS 2020 01 |  | základní |  | 0 | 0.00451 | 0.13353 | 0 | 0 | 16 | K | 2 |  |  |  | ROZPOCET | 0 | 0 | 0 | 0 | 0 | 1 | 0 | 16 | 1318353969
| P |  | Poznámka k položce: na vnitřní straně 150mm nad terén, na vnější straně do úrovně okapového chodníku | [14 empty] | P | 2
| VV |  | betonové stěny rampy | [14 empty] | VV | 2 | 1 | True | 0 | ROZPOCET
| VV |  | 1,45*0,5*2 |  | 1.45 | [12 empty] | VV | 2 | 2 | True | 0 | ROZPOCET
| VV |  | (1,6+3,15+1,7)*(0,2+0,35) |  | 3.548 | [12 empty] | VV | 2 | 2 | True | 0 | ROZPOCET
| VV |  | (6,4+1,5+4,2)*((0,2+0,5)*0,5+(0,35+0,65)*0,5) |  | 10.285 | [12 empty] | VV | 2 | 2 | True | 0 | ROZPOCET
| VV |  | 14,325*(0,35+0,65)*0,5*2 |  | 14.325 | [12 empty] | VV | 2 | 2 | True | 0 | ROZPOCET
| VV |  | Součet |  | 29.608 | [12 empty] | VV | 2 | 4 | True | 1 | ROZPOCET
116 | K | 998711201 | Přesun hmot procentní pro izolace proti vodě, vlhkosti a plynům v objektech v do 6 m | % |  |  | 0 | CS ÚRS 2020 01 |  | základní |  | 0 | 0 | 0 | 0 | 0 | 16 | K | 2 |  |  |  | ROZPOCET | 0 | 0 | 0 | 0 | 0 | 1 | 0 | 16 | 1925655366
| D | 713 | Izolace tepelné |  |  |  | 0 |  |  |  |  | 0 |  | 0.0066128 |  | 0 | 2 | D | 1 |  |  |  | ROZPOCET | [6 empty] | 0
117 | K | 713131151 | Montáž izolace tepelné stěn a základů volně vloženými rohožemi, pásy, dílci, deskami 1 vrstva | m2 | 2.946 |  | 0 | CS ÚRS 2020 01 |  | základní |  | 0 | 0 | 0 | 0 | 0 | 16 | K | 2 |  |  |  | ROZPOCET | 0 | 0 | 0 | 0 | 0 | 1 | 0 | 16 | 270184921
| VV |  | dilatace základu | [14 empty] | VV | 2 | 1 | True | 0 | ROZPOCET
| VV |  | 0,5*(2,75-1,95)*4 |  | 1.6 | [12 empty] | VV | 2 | 2 | True | 0 | ROZPOCET
| VV |  | dilatace zdiva | [14 empty] | VV | 2 | 1 | True | 0 | ROZPOCET
| VV |  | 0,25*(1,95+1,0) |  | 0.738 | [12 empty] | VV | 2 | 2 | True | 0 | ROZPOCET
| VV |  | dilatace rampy | [14 empty] | VV | 2 | 1 | True | 0 | ROZPOCET
| VV |  | 1,6*0,38 |  | 0.608 | [12 empty] | VV | 2 | 2 | True | 0 | ROZPOCET
| VV |  | Součet |  | 2.946 | [12 empty] | VV | 2 | 4 | True | 1 | ROZPOCET
118 | M | 28376444 | deska z polystyrénu XPS, hrana rovná a strukturovaný povrch 300kPa tl 120mm | m2 | 1.68 |  | 0 | CS ÚRS 2020 01 |  | základní |  | 0 | 0.0036 | 0.006048 | 0 | 0 | 32 | M | 2 |  |  |  | ROZPOCET | 0 | 0 | 0 | 0 | 0 | 1 | 0 | 16 | 417303513
| VV |  | dilatace základu | [14 empty] | VV | 2 | 1 | True | 0 | ROZPOCET
| VV |  | 0,5*(2,75-1,95)*1,05*4 |  | 1.68 | [12 empty] | VV | 2 | 2 | True | 1 | ROZPOCET
119 | M | 61155350 | podložka izolační z pěnového PE 2mm | m2 | 1.412 |  | 0 | CS ÚRS 2020 01 |  | základní |  | 0 | 0.0004 | 0.0005648 | 0 | 0 | 32 | M | 2 |  |  |  | ROZPOCET | 0 | 0 | 0 | 0 | 0 | 1 | 0 | 16 | -872816358
| VV |  | dilatace zdiva | [14 empty] | VV | 2 | 1 | True | 0 | ROZPOCET
| VV |  | 0,25*(1,95+1,0)*1,05 |  | 0.774 | [12 empty] | VV | 2 | 2 | True | 0 | ROZPOCET
| VV |  | dilatace rampy | [14 empty] | VV | 2 | 1 | True | 0 | ROZPOCET
| VV |  | 1,6*0,38*1,05 |  | 0.638 | [12 empty] | VV | 2 | 2 | True | 0 | ROZPOCET
| VV |  | Součet |  | 1.412 | [12 empty] | VV | 2 | 4 | True | 1 | ROZPOCET
120 | K | 998713201 | Přesun hmot procentní pro izolace tepelné v objektech v do 6 m | % |  |  | 0 | CS ÚRS 2020 01 |  | základní |  | 0 | 0 | 0 | 0 | 0 | 16 | K | 2 |  |  |  | ROZPOCET | 0 | 0 | 0 | 0 | 0 | 1 | 0 | 16 | 1373475847
| D | 764 | Konstrukce klempířské |  |  |  | 0 |  |  |  |  | 0 |  | 0.03486 |  | 0 | 2 | D | 1 |  |  |  | ROZPOCET | [6 empty] | 0
121 | K | 764242331 | Oplechování rovné okapové hrany z TiZn lesklého plechu rš 150 mm | m | 33.2 |  | 0 | CS ÚRS 2020 01 |  | základní |  | 0 | 0.00105 | 0.03486 | 0 | 0 | 16 | K | 2 |  |  |  | ROZPOCET | 0 | 0 | 0 | 0 | 0 | 1 | 0 | 16 | 1714302595
| VV |  | K/1 | [14 empty] | VV | 2 | 1 | True | 0 | ROZPOCET
| VV |  | 33,2 |  | 33.2 | [12 empty] | VV | 2 | 2 | True | 1 | ROZPOCET
122 | K | 998764201 | Přesun hmot procentní pro konstrukce klempířské v objektech v do 6 m | % |  |  | 0 | CS ÚRS 2020 01 |  | základní |  | 0 | 0 | 0 | 0 | 0 | 16 | K | 2 |  |  |  | ROZPOCET | 0 | 0 | 0 | 0 | 0 | 1 | 0 | 16 | 843496691
| D | 767 | Konstrukce zámečnické |  |  |  | 0 |  |  |  |  | 0 |  | 0.14578 |  | 0.08848 | 2 | D | 1 |  |  |  | ROZPOCET | [6 empty] | 0
123 | K | 767161813 | Demontáž zábradlí rovného nerozebíratelného hmotnosti 1m zábradlí do 20 kg do suti | m | 3.1 |  | 0 | CS ÚRS 2020 01 |  | základní |  | 0 | 0 | 0 | 0.016 | 0.0496 | 16 | K | 2 |  |  |  | ROZPOCET | 0 | 0 | 0 | 0 | 0 | 1 | 0 | 16 | -2047016580
124 | K | 767161823 | Demontáž zábradlí schodišťového nerozebíratelného hmotnosti 1m zábradlí do 20 kg do suti | m | 2.43 |  | 0 | CS ÚRS 2020 01 |  | základní |  | 0 | 0 | 0 | 0.016 | 0.03888 | 16 | K | 2 |  |  |  | ROZPOCET | 0 | 0 | 0 | 0 | 0 | 1 | 0 | 16 | 1708046758
125 | K | 767161211 | Montáž zábradlí rovného z profilové oceli do zdi do hmotnosti 20 kg | m | 35.355 |  | 0 | CS ÚRS 2020 01 |  | základní |  | 0 | 6e-05 | 0.0021213 | 0 | 0 | 16 | K | 2 |  |  |  | ROZPOCET | 0 | 0 | 0 | 0 | 0 | 1 | 0 | 16 | 1449804871
| VV |  | Z/10a+10b+10c | [14 empty] | VV | 2 | 1 | True | 0 | ROZPOCET
| VV |  | 14,1+3,75+16,2 |  | 34.05 | [12 empty] | VV | 2 | 2 | True | 0 | ROZPOCET
| VV |  | Z/15 | [14 empty] | VV | 2 | 1 | True | 0 | ROZPOCET
| VV |  | 1,305 |  | 1.305 | [12 empty] | VV | 2 | 2 | True | 0 | ROZPOCET
| VV |  | Součet |  | 35.355 | [12 empty] | VV | 2 | 4 | True | 1 | ROZPOCET
126 | M | R553.1a | zábradlí rampy - ocelová konstrukce žárově zinkovaná, barva antracit RAL 7016 (Z/10a+10b+10c) | m | 34.05 |  | 0 |  |  | základní |  | 0 | 0 | 0 | 0 | 0 | 32 | M | 2 |  |  |  | ROZPOCET | 0 | 0 | 0 | 0 | 0 | 1 | 0 | 16 | -1737808300
| P |  | Poznámka k položce: podrobný popis viz výpis zámečnických výrobků + příloha č.1+2+3 | [14 empty] | P | 2
127 | M | R553.1b | zábradlí terasy - ocelová konstrukce žárově zinkovaná, barva šedá RAL 7001 (Z/15) | m | 1.305 |  | 0 |  |  | základní |  | 0 | 0 | 0 | 0 | 0 | 32 | M | 2 |  |  |  | ROZPOCET | 0 | 0 | 0 | 0 | 0 | 1 | 0 | 16 | 1659444102
| P |  | Poznámka k položce: podrobný popis viz výpis zámečnických výrobků | [14 empty] | P | 2
128 | K | 767165114 | Montáž zábradlí rovného madla z trubek nebo tenkostěnných profilů svařovaného | m | 54.54 |  | 0 | CS ÚRS 2020 01 |  | základní |  | 0 | 0.00017 | 0.0092718 | 0 | 0 | 16 | K | 2 |  |  |  | ROZPOCET | 0 | 0 | 0 | 0 | 0 | 1 | 0 | 16 | -1686060416
| VV |  | Z/14a+14b | [14 empty] | VV | 2 | 1 | True | 0 | ROZPOCET
| VV |  | 12,82*2+14,45*2 |  | 54.54 | [12 empty] | VV | 2 | 2 | True | 1 | ROZPOCET
129 | M | R553.2 | ocelové madlo rampy kotvené do stěny - žárové zinkovaní, barva antracit RAL 7016 | m | 54.54 |  | 0 |  |  | základní |  | 0 | 0 | 0 | 0 | 0 | 32 | M | 2 |  |  |  | ROZPOCET | 0 | 0 | 0 | 0 | 0 | 1 | 0 | 16 | 1883702121
| P |  | Poznámka k položce: podrobný popis viz výpis zámečnických výrobků | [14 empty] | P | 2
130 | K | 767220410 | Montáž zábradlí schodišťového z profilové oceli do zdi hmotnosti do 20 kg | m | 5.365 |  | 0 | CS ÚRS 2020 01 |  | základní |  | 0 | 0 | 0 | 0 | 0 | 16 | K | 2 |  |  |  | ROZPOCET | 0 | 0 | 0 | 0 | 0 | 1 | 0 | 16 | -364336736
| VV |  | Z/11+12 | [14 empty] | VV | 2 | 1 | True | 0 | ROZPOCET
| VV |  | 2,635+2,73 |  | 5.365 | [12 empty] | VV | 2 | 2 | True | 1 | ROZPOCET
131 | M | R553.3 | zábradlí vstupního schodiště - ocelová konstrukce žárově zinkovaná, barva šedá RAL 7001 | m | 5.365 |  | 0 |  |  | základní |  | 0 | 0 | 0 | 0 | 0 | 32 | M | 2 |  |  |  | ROZPOCET | 0 | 0 | 0 | 0 | 0 | 1 | 0 | 16 | -1024713013
| P |  | Poznámka k položce: podrobný popis viz výpis zámečnických výrobků + příloha č.4+5 | [14 empty] | P | 2
132 | K | 767995114 | Montáž atypických zámečnických konstrukcí hmotnosti do 50 kg | kg | 127.764 |  | 0 | CS ÚRS 2020 01 |  | základní |  | 0 | 5e-05 | 0.0063882 | 0 | 0 | 16 | K | 2 |  |  |  | ROZPOCET | 0 | 0 | 0 | 0 | 0 | 1 | 0 | 16 | -926889123
| P |  | Poznámka k položce: podrobný popis viz výpis zámečnických výrobků + příloha č.6 | [14 empty] | P | 2
| VV |  | Z/13 - stávající zábradlí terasy (doplnění 3ks příčle 40/20/3) | [14 empty] | VV | 2 | 1 | True | 0 | ROZPOCET
| VV |  | 2,73*46,8 |  | 127.764 | [12 empty] | VV | 2 | 2 | True | 1 | ROZPOCET
133 | M | 14550124 | profil ocelový obdélníkový svařovaný 40x20x3mm | t | 0.128 |  | 0 | CS ÚRS 2020 01 |  | základní |  | 0 | 1 | 0.128 | 0 | 0 | 32 | M | 2 |  |  |  | ROZPOCET | 0 | 0 | 0 | 0 | 0 | 1 | 0 | 16 | -397387164
| VV |  | 127,764*0,001 |  | 0.128 | [12 empty] | VV | 2 | 2 | True | 1 | ROZPOCET
134 | K | R767.1 | Krácení stávající sloupku zábradlí na v.1000 mm a uzavřit v horní strany | kus | 1 |  | 0 |  |  | základní |  | 0 | 0 | 0 | 0 | 0 | 16 | K | 2 |  |  |  | ROZPOCET | 0 | 0 | 0 | 0 | 0 | 1 | 0 | 16 | -794678082
| VV |  | stávající zábradlí terasy | [14 empty] | VV | 2 | 1 | True | 0 | ROZPOCET
| VV |  | 1 |  | 1 | [12 empty] | VV | 2 | 2 | True | 1 | ROZPOCET
135 | K | 998767201 | Přesun hmot procentní pro zámečnické konstrukce v objektech v do 6 m | % |  |  | 0 | CS ÚRS 2020 01 |  | základní |  | 0 | 0 | 0 | 0 | 0 | 16 | K | 2 |  |  |  | ROZPOCET | 0 | 0 | 0 | 0 | 0 | 1 | 0 | 16 | 409515356
| D | 771 | Podlahy z dlaždic |  |  |  | 0 |  |  |  |  | 0 |  | 0.13567 |  | 0.2318 | 2 | D | 1 |  |  |  | ROZPOCET | [6 empty] | 0
136 | K | 771271832 | Demontáž obkladů podstupnic z dlaždic keramických kladených do malty v do 250 mm | m | 3.45 |  | 0 | CS ÚRS 2020 01 |  | základní |  | 0 | 0 | 0 | 0.021 | 0.07245 | 16 | K | 2 |  |  |  | ROZPOCET | 0 | 0 | 0 | 0 | 0 | 1 | 0 | 16 | -291862169
| VV |  | podlaha g - stávající dlažba | [14 empty] | VV | 2 | 1 | True | 0 | ROZPOCET
| VV |  | 3,5-0,05 |  | 3.45 | [12 empty] | VV | 2 | 2 | True | 1 | ROZPOCET
137 | K | 771571810 | Demontáž podlah z dlaždic keramických kladených do malty | m2 | 1.916 |  | 0 | CS ÚRS 2020 01 |  | základní |  | 0 | 0 | 0 | 0.08317 | 0.15935 | 16 | K | 2 |  |  |  | ROZPOCET | 0 | 0 | 0 | 0 | 0 | 1 | 0 | 16 | -441070003
| VV |  | podlaha g - stávající dlažba | [14 empty] | VV | 2 | 1 | True | 0 | ROZPOCET
| VV |  | (2,81+3,575)*0,3 |  | 1.916 | [12 empty] | VV | 2 | 2 | True | 1 | ROZPOCET
138 | K | 771111011 | Vysátí podkladu před pokládkou dlažby | m2 | 0.843 |  | 0 | CS ÚRS 2020 01 |  | základní |  | 0 | 0 | 0 | 0 | 0 | 16 | K | 2 |  |  |  | ROZPOCET | 0 | 0 | 0 | 0 | 0 | 1 | 0 | 16 | 481859004
| VV |  | podlaha g - terasa | [14 empty] | VV | 2 | 1 | True | 0 | ROZPOCET
| VV |  | 2,81*0,3 |  | 0.843 | [12 empty] | VV | 2 | 2 | True | 1 | ROZPOCET
139 | K | 771111012 | Vysátí schodiště před pokládkou dlažby | m | 7.15 |  | 0 | CS ÚRS 2020 01 |  | základní |  | 0 | 0 | 0 | 0 | 0 | 16 | K | 2 |  |  |  | ROZPOCET | 0 | 0 | 0 | 0 | 0 | 1 | 0 | 16 | -1329925205
| VV |  | podlaha g - stupnice+podstupnice | [14 empty] | VV | 2 | 1 | True | 0 | ROZPOCET
| VV |  | 3,575*2 |  | 7.15 | [12 empty] | VV | 2 | 2 | True | 1 | ROZPOCET
140 | K | 771121011 | Nátěr penetrační na podlahu | m2 | 2.495 |  | 0 | CS ÚRS 2020 01 |  | základní |  | 0 | 0.0003 | 0.0007485 | 0 | 0 | 16 | K | 2 |  |  |  | ROZPOCET | 0 | 0 | 0 | 0 | 0 | 1 | 0 | 16 | 2103367190
| VV |  | podlaha g - terasa | [14 empty] | VV | 2 | 1 | True | 0 | ROZPOCET
| VV |  | 2,81*0,3 |  | 0.843 | [12 empty] | VV | 2 | 2 | True | 0 | ROZPOCET
| VV |  | podlaha g - stupnice+podstupnice | [14 empty] | VV | 2 | 1 | True | 0 | ROZPOCET
| VV |  | 3,575*(0,3+0,162) |  | 1.652 | [12 empty] | VV | 2 | 2 | True | 0 | ROZPOCET
| VV |  | Součet |  | 2.495 | [12 empty] | VV | 2 | 4 | True | 1 | ROZPOCET
141 | K | 771151026 | Samonivelační stěrka podlah pevnosti 30 MPa tl do 15 mm | m2 | 2.495 |  | 0 | CS ÚRS 2020 01 |  | základní |  | 0 | 0.0255 | 0.063622 | 0 | 0 | 16 | K | 2 |  |  |  | ROZPOCET | 0 | 0 | 0 | 0 | 0 | 1 | 0 | 16 | 293559164
| VV |  | podlaha g - terasa | [14 empty] | VV | 2 | 1 | True | 0 | ROZPOCET
| VV |  | 2,81*0,3 |  | 0.843 | [12 empty] | VV | 2 | 2 | True | 0 | ROZPOCET
| VV |  | podlaha g - stupnice+podstupnice | [14 empty] | VV | 2 | 1 | True | 0 | ROZPOCET
| VV |  | 3,575*(0,3+0,162) |  | 1.652 | [12 empty] | VV | 2 | 2 | True | 0 | ROZPOCET
| VV |  | Součet |  | 2.495 | [12 empty] | VV | 2 | 4 | True | 1 | ROZPOCET
142 | K | 771274123 | Montáž obkladů stupnic z dlaždic protiskluzných keramických flexibilní lepidlo š do 300 mm | m | 3.575 |  | 0 | CS ÚRS 2020 01 |  | základní |  | 0 | 0.00153 | 0.0054697 | 0 | 0 | 16 | K | 2 |  |  |  | ROZPOCET | 0 | 0 | 0 | 0 | 0 | 1 | 0 | 16 | -1173721371
| VV |  | podlaha g - stupnice | [14 empty] | VV | 2 | 1 | True | 0 | ROZPOCET
| VV |  | 3,575 |  | 3.575 | [12 empty] | VV | 2 | 2 | True | 1 | ROZPOCET
143 | M | 59761337 | schodovka protiskluzná šířky 300mm | kus | 6.554 |  | 0 | CS ÚRS 2020 01 |  | základní |  | 0 | 0.004 | 0.026216 | 0 | 0 | 32 | M | 2 |  |  |  | ROZPOCET | 0 | 0 | 0 | 0 | 0 | 1 | 0 | 16 | 352311321
| VV |  | 3,575/0,6*1,1 |  | 6.554 | [12 empty] | VV | 2 | 2 | True | 1 | ROZPOCET
144 | K | 771274232 | Montáž obkladů podstupnic z dlaždic hladkých keramických flexibilní lepidlo v do 200 mm | m | 3.575 |  | 0 | CS ÚRS 2020 01 |  | základní |  | 0 | 0.00102 | 0.0036465 | 0 | 0 | 16 | K | 2 |  |  |  | ROZPOCET | 0 | 0 | 0 | 0 | 0 | 1 | 0 | 16 | 1670794755
| VV |  | podlaha g - podstupnice | [14 empty] | VV | 2 | 1 | True | 0 | ROZPOCET
| VV |  | 3,575 |  | 3.575 | [12 empty] | VV | 2 | 2 | True | 1 | ROZPOCET
145 | M | 59761409 | dlažba keramická slinutá protiskluzná do interiéru i exteriéru pro vysoké mechanické namáhání přes 9 do 12ks/m2 | m2 | 0.637 |  | 0 | CS ÚRS 2020 01 |  | základní |  | 0 | 0.0192 | 0.01223 | 0 | 0 | 32 | M | 2 |  |  |  | ROZPOCET | 0 | 0 | 0 | 0 | 0 | 1 | 0 | 16 | 1759953063
| VV |  | 3,575*0,162*1,1 |  | 0.637 | [12 empty] | VV | 2 | 2 | True | 1 | ROZPOCET
146 | K | 771574263 | Montáž podlah keramických pro mechanické zatížení protiskluzných lepených flexibilním lepidlem do 12 ks/m2 | m2 | 0.843 |  | 0 | CS ÚRS 2020 01 |  | základní |  | 0 | 0.00689 | 0.0058083 | 0 | 0 | 16 | K | 2 |  |  |  | ROZPOCET | 0 | 0 | 0 | 0 | 0 | 1 | 0 | 16 | -848078845
| VV |  | podlaha g - terasa | [14 empty] | VV | 2 | 1 | True | 0 | ROZPOCET
| VV |  | 2,81*0,3 |  | 0.843 | [12 empty] | VV | 2 | 2 | True | 1 | ROZPOCET
147 | M | 59761409 | dlažba keramická slinutá protiskluzná do interiéru i exteriéru pro vysoké mechanické namáhání přes 9 do 12ks/m2 | m2 | 0.927 |  | 0 | CS ÚRS 2020 01 |  | základní |  | 0 | 0.0192 | 0.017798 | 0 | 0 | 32 | M | 2 |  |  |  | ROZPOCET | 0 | 0 | 0 | 0 | 0 | 1 | 0 | 16 | -2132216982
| VV |  | 0,843*1,1 'Přepočtené koeficientem množství |  | 0.927 | [12 empty] | VV | 2 | 2 | False | 1 | ROZPOCET
148 | K | 771577111 | Příplatek k montáži podlah keramických lepených flexibilním lepidlem za plochu do 5 m2 | m2 | 0.843 |  | 0 | CS ÚRS 2020 01 |  | základní |  | 0 | 0 | 0 | 0 | 0 | 16 | K | 2 |  |  |  | ROZPOCET | 0 | 0 | 0 | 0 | 0 | 1 | 0 | 16 | -1480704137
| VV |  | podlaha g - terasa | [14 empty] | VV | 2 | 1 | True | 0 | ROZPOCET
| VV |  | 2,81*0,3 |  | 0.843 | [12 empty] | VV | 2 | 2 | True | 1 | ROZPOCET
149 | K | 771591185 | Podlahy pracnější řezání keramických dlaždic rovné | kus | 15 |  | 0 | CS ÚRS 2020 01 |  | základní |  | 0 | 0 | 0 | 0 | 0 | 16 | K | 2 |  |  |  | ROZPOCET | 0 | 0 | 0 | 0 | 0 | 1 | 0 | 16 | -667168829
| VV |  | podlaha g - terasa | [14 empty] | VV | 2 | 1 | True | 0 | ROZPOCET
| VV |  | 1 |  | 1 | [12 empty] | VV | 2 | 2 | True | 0 | ROZPOCET
| VV |  | podlaha g - stupnice+podstupnice | [14 empty] | VV | 2 | 1 | True | 0 | ROZPOCET
| VV |  | 1+(1+12) |  | 14 | [12 empty] | VV | 2 | 2 | True | 0 | ROZPOCET
| VV |  | Součet |  | 15 | [12 empty] | VV | 2 | 4 | True | 1 | ROZPOCET
150 | K | 771592011 | Čištění vnitřních ploch podlah nebo schodišť po položení dlažby chemickými prostředky | m2 | 2.495 |  | 0 | CS ÚRS 2020 01 |  | základní |  | 0 | 5e-05 | 0.00012475 | 0 | 0 | 16 | K | 2 |  |  |  | ROZPOCET | 0 | 0 | 0 | 0 | 0 | 1 | 0 | 16 | 690240999
| VV |  | podlaha g - terasa | [14 empty] | VV | 2 | 1 | True | 0 | ROZPOCET
| VV |  | 2,81*0,3 |  | 0.843 | [12 empty] | VV | 2 | 2 | True | 0 | ROZPOCET
| VV |  | podlaha g - stupnice+podstupnice | [14 empty] | VV | 2 | 1 | True | 0 | ROZPOCET
| VV |  | 3,575*(0,3+0,162) |  | 1.652 | [12 empty] | VV | 2 | 2 | True | 0 | ROZPOCET
| VV |  | Součet |  | 2.495 | [12 empty] | VV | 2 | 4 | True | 1 | ROZPOCET
151 | K | 998771201 | Přesun hmot procentní pro podlahy z dlaždic v objektech v do 6 m | % |  |  | 0 | CS ÚRS 2020 01 |  | základní |  | 0 | 0 | 0 | 0 | 0 | 16 | K | 2 |  |  |  | ROZPOCET | 0 | 0 | 0 | 0 | 0 | 1 | 0 | 16 | 1580805214
| D | 777 | Podlahy lité |  |  |  | 0 |  |  |  |  | 0 |  | 0.00448 |  | 0 | 2 | D | 1 |  |  |  | ROZPOCET | [6 empty] | 0
152 | K | 777511905 | Oprava podlahy epoxidovou stěrkou plochy do 0,10 m2 tloušťky přes 3 do 5 mm | kus | 7 |  | 0 | CS ÚRS 2020 01 |  | základní |  | 0 | 0.00064 | 0.00448 | 0 | 0 | 16 | K | 2 |  |  |  | ROZPOCET | 0 | 0 | 0 | 0 | 0 | 1 | 0 | 16 | 1698498141
| VV |  | stávající venkovní schodiště - otvory po šroubech demontované schodišťové plošiny | [14 empty] | VV | 2 | 1 | True | 0 | ROZPOCET
| VV |  | 7 |  | 7 | [12 empty] | VV | 2 | 2 | True | 1 | ROZPOCET
153 | K | 998777201 | Přesun hmot procentní pro podlahy lité v objektech v do 6 m | % |  |  | 0 | CS ÚRS 2020 01 |  | základní |  | 0 | 0 | 0 | 0 | 0 | 16 | K | 2 |  |  |  | ROZPOCET | 0 | 0 | 0 | 0 | 0 | 1 | 0 | 16 | 1846578086
| D | 781 | Dokončovací práce - obklady |  |  |  | 0 |  |  |  |  | 0 |  | 0.0053847 |  | 0.00286 | 2 | D | 1 |  |  |  | ROZPOCET | [6 empty] | 0
154 | K | 781111011 | Ometení (oprášení) stěny při přípravě podkladu | m2 | 0.129 |  | 0 | CS ÚRS 2020 01 |  | základní |  | 0 | 0 | 0 | 0 | 0 | 16 | K | 2 |  |  |  | ROZPOCET | 0 | 0 | 0 | 0 | 0 | 1 | 0 | 16 | -1877259814
| VV |  | obklad stěny po odstranění zateplení | [14 empty] | VV | 2 | 1 | True | 0 | ROZPOCET
| VV |  | 0,34*0,38 |  | 0.129 | [12 empty] | VV | 2 | 2 | True | 1 | ROZPOCET
155 | K | 781121011 | Nátěr penetrační na stěnu | m2 | 0.129 |  | 0 | CS ÚRS 2020 01 |  | základní |  | 0 | 0.0003 | 3.87e-05 | 0 | 0 | 16 | K | 2 |  |  |  | ROZPOCET | 0 | 0 | 0 | 0 | 0 | 1 | 0 | 16 | -508291242
| VV |  | obklad stěny po odstranění zateplení | [14 empty] | VV | 2 | 1 | True | 0 | ROZPOCET
| VV |  | 0,34*0,38 |  | 0.129 | [12 empty] | VV | 2 | 2 | True | 1 | ROZPOCET
156 | K | 781151012 | Lokální vyrovnání podkladu stěrkou do tl 3 mm plochy do 0,25 m2 | kus | 1 |  | 0 | CS ÚRS 2020 01 |  | základní |  | 0 | 0.00109 | 0.00109 | 0 | 0 | 16 | K | 2 |  |  |  | ROZPOCET | 0 | 0 | 0 | 0 | 0 | 1 | 0 | 16 | 2127225855
| VV |  | obklad stěny po odstranění zateplení | [14 empty] | VV | 2 | 1 | True | 0 | ROZPOCET
| VV |  | 1 |  | 1 | [12 empty] | VV | 2 | 2 | True | 1 | ROZPOCET
157 | K | 781473920 | Oprava obkladu z obkladaček keramických do 12 ks/m2 lepených | kus | 2 |  | 0 | CS ÚRS 2020 01 |  | základní |  | 0 | 0.0004 | 0.0008 | 0.00143 | 0.00286 | 16 | K | 2 |  |  |  | ROZPOCET | 0 | 0 | 0 | 0 | 0 | 1 | 0 | 16 | -483120399
| VV |  | obklad stěny po odstranění zateplení | [14 empty] | VV | 2 | 1 | True | 0 | ROZPOCET
| VV |  | 2 |  | 2 | [12 empty] | VV | 2 | 2 | True | 1 | ROZPOCET
158 | M | 59761409 | dlažba keramická slinutá protiskluzná do interiéru i exteriéru pro vysoké mechanické namáhání přes 9 do 12ks/m2 | m2 | 0.18 |  | 0 | CS ÚRS 2020 01 |  | základní |  | 0 | 0.0192 | 0.003456 | 0 | 0 | 32 | M | 2 |  |  |  | ROZPOCET | 0 | 0 | 0 | 0 | 0 | 1 | 0 | 16 | 1643154948
| VV |  | 0,3*0,3*2 |  | 0.18 | [12 empty] | VV | 2 | 2 | True | 1 | ROZPOCET
159 | K | 781779191 | Příplatek k montáži obkladů vnějších z dlaždic keramických za plochu do 10 m2 | m2 | 0.129 |  | 0 | CS ÚRS 2020 01 |  | základní |  | 0 | 0 | 0 | 0 | 0 | 16 | K | 2 |  |  |  | ROZPOCET | 0 | 0 | 0 | 0 | 0 | 1 | 0 | 16 | -1881204085
| VV |  | obklad stěny po odstranění zateplení | [14 empty] | VV | 2 | 1 | True | 0 | ROZPOCET
| VV |  | 0,34*0,38 |  | 0.129 | [12 empty] | VV | 2 | 2 | True | 1 | ROZPOCET
160 | K | 781495185 | Řezání pracnější rovné keramických obkládaček | kus | 2 |  | 0 | CS ÚRS 2020 01 |  | základní |  | 0 | 0 | 0 | 0 | 0 | 16 | K | 2 |  |  |  | ROZPOCET | 0 | 0 | 0 | 0 | 0 | 1 | 0 | 16 | 1024781821
161 | K | 998781201 | Přesun hmot procentní pro obklady keramické v objektech v do 6 m | % |  |  | 0 | CS ÚRS 2020 01 |  | základní |  | 0 | 0 | 0 | 0 | 0 | 16 | K | 2 |  |  |  | ROZPOCET | 0 | 0 | 0 | 0 | 0 | 1 | 0 | 16 | 2118270834
| D | 783 | Dokončovací práce - nátěry |  |  |  | 0 |  |  |  |  | 0 |  | 0.033287 |  | 0 | 2 | D | 1 |  |  |  | ROZPOCET | [6 empty] | 0
162 | K | 783301311 | Odmaštění zámečnických konstrukcí vodou ředitelným odmašťovačem | m2 | 20.696 |  | 0 | CS ÚRS 2020 01 |  | základní |  | 0 | 8e-05 | 0.0016557 | 0 | 0 | 16 | K | 2 |  |  |  | ROZPOCET | 0 | 0 | 0 | 0 | 0 | 1 | 0 | 16 | -181301061
| VV |  | Z/13 - stávající zábradlí terasy | [14 empty] | VV | 2 | 1 | True | 0 | ROZPOCET
| VV |  | 16,425*1,26 |  | 20.696 | [12 empty] | VV | 2 | 2 | True | 1 | ROZPOCET
163 | K | 783306809 | Odstranění nátěru ze zámečnických konstrukcí okartáčováním | m2 | 20.696 |  | 0 | CS ÚRS 2020 01 |  | základní |  | 0 | 0 | 0 | 0 | 0 | 16 | K | 2 |  |  |  | ROZPOCET | 0 | 0 | 0 | 0 | 0 | 1 | 0 | 16 | 73410783
| VV |  | Z/13 - stávající zábradlí terasy | [14 empty] | VV | 2 | 1 | True | 0 | ROZPOCET
| VV |  | 16,425*1,26 |  | 20.696 | [12 empty] | VV | 2 | 2 | True | 1 | ROZPOCET
164 | K | 783314201 | Základní antikorozní jednonásobný syntetický standardní nátěr zámečnických konstrukcí | m2 | 20.696 |  | 0 | CS ÚRS 2020 01 |  | základní |  | 0 | 0.00017 | 0.0035183 | 0 | 0 | 16 | K | 2 |  |  |  | ROZPOCET | 0 | 0 | 0 | 0 | 0 | 1 | 0 | 16 | 881396794
| VV |  | Z/13 - stávající zábradlí terasy | [14 empty] | VV | 2 | 1 | True | 0 | ROZPOCET
| VV |  | 16,425*1,26 |  | 20.696 | [12 empty] | VV | 2 | 2 | True | 1 | ROZPOCET
165 | K | 783317101 | Krycí jednonásobný syntetický standardní nátěr zámečnických konstrukcí | m2 | 20.696 |  | 0 | CS ÚRS 2020 01 |  | základní |  | 0 | 0.00012 | 0.0024835 | 0 | 0 | 16 | K | 2 |  |  |  | ROZPOCET | 0 | 0 | 0 | 0 | 0 | 1 | 0 | 16 | 386426757
| P |  | Poznámka k položce: barva RAL 7001 šedá | [14 empty] | P | 2
| VV |  | Z/13 - stávající zábradlí terasy | [14 empty] | VV | 2 | 1 | True | 0 | ROZPOCET
| VV |  | 16,425*1,26 |  | 20.696 | [12 empty] | VV | 2 | 2 | True | 1 | ROZPOCET
166 | K | 783846503 | Antigraffiti nátěr trvalý do 100 cyklů odstranění graffiti hladkých betonových povrchů | m2 | 122.043 |  | 0 | CS ÚRS 2020 01 |  | základní |  | 0 | 0.00021 | 0.025629 | 0 | 0 | 16 | K | 2 |  |  |  | ROZPOCET | 0 | 0 | 0 | 0 | 0 | 1 | 0 | 16 | -1081505466
| VV |  | stěny vstupní rampy | [14 empty] | VV | 2 | 1 | True | 0 | ROZPOCET
| VV |  | (1,6+3,15+1,7)*(1,95-0,84)*2 |  | 14.319 | [12 empty] | VV | 2 | 2 | True | 0 | ROZPOCET
| VV |  | 6,4*(1,95-(0,84+1,24)*0,5)*2 |  | 11.648 | [12 empty] | VV | 2 | 2 | True | 0 | ROZPOCET
| VV |  | 1,5*(1,95-1,24)*2 |  | 2.13 | [12 empty] | VV | 2 | 2 | True | 0 | ROZPOCET
| VV |  | 4,2*(1,95-(1,24+1,5)*0,5)*2 |  | 4.872 | [12 empty] | VV | 2 | 2 | True | 0 | ROZPOCET
| VV |  | (14,325+0,25)*2*(1,95+1,0)+14,325*0,25 |  | 89.574 | [12 empty] | VV | 2 | 2 | True | 0 | ROZPOCET
| VV |  | 1,0*1,0*0,25*2*-1 |  | -0.5 | [12 empty] | VV | 2 | 2 | True | 0 | ROZPOCET
| VV |  | Součet |  | 122.043 | [12 empty] | VV | 2 | 4 | True | 1 | ROZPOCET
| D | 784 | Dokončovací práce - malby a tapety |  |  |  | 0 |  |  |  |  | 0 |  | 0.00017 |  | 0 | 2 | D | 1 |  |  |  | ROZPOCET | [6 empty] | 0
167 | K | 784672021 | Písmomalířské práce výšky písmen nebo číslic do 250 mm v místnostech výšky do 3,80 m | kus | 17 |  | 0 | CS ÚRS 2020 01 |  | základní |  | 0 | 1e-05 | 0.00017 | 0 | 0 | 16 | K | 2 |  |  |  | ROZPOCET | 0 | 0 | 0 | 0 | 0 | 1 | 0 | 16 | -278838173
| P |  | Poznámka k položce: porovnávací položka - bude dopřesněno investorem při realizaci | [14 empty] | P | 2
| VV |  | nápis na vřetenové stěně - PAVILON A | [14 empty] | VV | 2 | 1 | True | 0 | ROZPOCET
| VV |  | 8 |  | 8 | [12 empty] | VV | 2 | 2 | True | 0 | ROZPOCET
| VV |  | nápis na vřetenové stěně - děkanát | [14 empty] | VV | 2 | 1 | True | 0 | ROZPOCET
| VV |  | 7+2 |  | 9 | [12 empty] | VV | 2 | 2 | True | 0 | ROZPOCET
| VV |  | Součet |  | 17 | [12 empty] | VV | 2 | 4 | True | 1 | ROZPOCET
| D | 789 | Povrchové úpravy ocelových konstrukcí a technologických zařízení |  |  |  | 0 |  |  |  |  | 0 |  | 0.074216 |  | 0 | 2 | D | 1 |  |  |  | ROZPOCET | [6 empty] | 0
168 | K | 789421544 | Žárové stříkání ocelových konstrukcí třídy IV ZnAl 150 um | m2 | 32.128 |  | 0 | CS ÚRS 2020 01 |  | základní |  | 0 | 0.00231 | 0.074216 | 0 | 0 | 16 | K | 2 |  |  |  | ROZPOCET | 0 | 0 | 0 | 0 | 0 | 1 | 0 | 16 | 1914296688
| VV |  | ocelové profily rampy dle výpisu oceli D.1.2.c03 (P=32xH) | [14 empty] | VV | 2 | 1 | True | 0 | ROZPOCET
| VV |  | 32*584,0*0,001 |  | 18.688 | [12 empty] | VV | 2 | 2 | True | 0 | ROZPOCET
| VV |  | zámečnické výrobky rampy dle výpisu D.1.2.c05 (P=32xH) | [14 empty] | VV | 2 | 1 | True | 0 | ROZPOCET
| VV |  | 32* 420,0*0,001 |  | 13.44 | [12 empty] | VV | 2 | 2 | True | 0 | ROZPOCET
| VV |  | Součet |  | 32.128 | [12 empty] | VV | 2 | 4 | True | 1 | ROZPOCET
| D | M | Práce a dodávky M |  |  |  | 0 |  |  |  |  | 0 |  | 0 |  | 0 | 3 | D | 0 |  |  |  | ROZPOCET | [6 empty] | 0
| D | 33-M | Montáže dopr.zaříz.,sklad. zař. a váh |  |  |  | 0 |  |  |  |  | 0 |  | 0 |  | 0 | 3 | D | 1 |  |  |  | ROZPOCET | [6 empty] | 0
169 | K | R33-M | Demontáž zvedací plošiny vč části nosné konstrukce | kmpl | 1 |  | 0 |  |  | základní |  | 0 | 0 | 0 | 0 | 0 | 64 | K | 2 |  |  |  | ROZPOCET | 0 | 0 | 0 | 0 | 0 | 1 | 0 | 64 | -507082723

## 02 - PŘÍSTUP DO SÁLU V RO...
{b49a1cb8-9453-4104-b592-e382dfc7f6d6}
2
| KRYCÍ LIST SOUPISU PRACÍ | [7 empty] | v --- níže se nacházejí doplnkové a pomocné údaje k sestavám --- v | [8 empty] | False
Stavba:
PRÁVNICKÁ FAKULTA UNIVERZITY PALACKÉHO V OLOMOUCI, BEZBARIÉROVÉ ÚPRAVY V PAVILONU A
Objekt:
02 - PŘÍSTUP DO SÁLU V ROTUNDĚ
| KSO: |  | 801 3 |  |  | CC-CZ:
| Místo: |  | Olomouc |  |  | Datum: | 15. 6. 2020
| Zadavatel: |  |  |  |  | IČ:
|  | Universita Palackého v Olomouci |  |  |  | DIČ:
| Uchazeč: |  |  |  |  | IČ: | Vyplň údaj
|  | Vyplň údaj |  |  |  | DIČ: | Vyplň údaj
| Projektant: |  |  |  |  | IČ:
|  | Ing.Vladimír Zoubek |  |  |  | DIČ:
| Zpracovatel: |  |  |  |  | IČ:
|  | Dana Jemelková |  |  |  | DIČ:
Poznámka:
| Cena bez DPH | [5 empty] | 0
|  |  | Základ daně |  |  | Sazba daně | Výše daně
| DPH | základní | 0 |  |  | 21% | 0
|  | snížená | 0 |  |  | 15% | 0
|  | zákl. přenesená | 0 |  |  | 21% | 0
|  | sníž. přenesená | 0 |  |  | 15% | 0
|  | nulová | 0 |  |  | 0% | 0
| Cena s DPH |  |  | v | CZK |  | 0
| Projektant |  |  | Zpracovatel
| Datum a podpis: |  | Razítko | Datum a podpis: |  |  | Razítko
| Objednavatel |  |  | Uchazeč
| Datum a podpis: |  | Razítko | Datum a podpis: |  |  | Razítko
REKAPITULACE ČLENĚNÍ SOUPISU PRACÍ
Stavba:
PRÁVNICKÁ FAKULTA UNIVERZITY PALACKÉHO V OLOMOUCI, BEZBARIÉROVÉ ÚPRAVY V PAVILONU A
Objekt:
02 - PŘÍSTUP DO SÁLU V ROTUNDĚ
Místo: |  |  | Olomouc |  |  | Datum: | 15. 6. 2020
Zadavatel: |  |  | Universita Palackého v Olomouci |  |  | Projektant: | Ing.Vladimír Zoubek
Uchazeč: |  |  | Vyplň údaj |  |  | Zpracovatel: | Dana Jemelková
Kód dílu - Popis | [6 empty] | Cena celkem [CZK]
Náklady ze soupisu prací | [6 empty] | 0 | [11 empty] | -1
| HSV - Práce a dodávky HSV | [5 empty] | 0
| 3 - Svislé a kompletní konstrukce | [5 empty] | 0
| 4 - Vodorovné konstrukce | [5 empty] | 0
| 6 - Úpravy povrchů, podlahy a osazování výplní | [5 empty] | 0
| 9 - Ostatní konstrukce a práce, bourání | [5 empty] | 0
| 997 - Přesun sutě | [5 empty] | 0
| 998 - Přesun hmot | [5 empty] | 0
| PSV - Práce a dodávky PSV | [5 empty] | 0
| 713 - Izolace tepelné | [5 empty] | 0
| 762 - Konstrukce tesařské | [5 empty] | 0
| 763 - Konstrukce suché výstavby | [5 empty] | 0
| 766 - Konstrukce truhlářské | [5 empty] | 0
| 767 - Konstrukce zámečnické | [5 empty] | 0
| 771 - Podlahy z dlaždic | [5 empty] | 0
| 772 - Podlahy z kamene | [5 empty] | 0
| 776 - Podlahy povlakové | [5 empty] | 0
| 783 - Dokončovací práce - nátěry | [5 empty] | 0
| 784 - Dokončovací práce - malby a tapety | [5 empty] | 0
| 789 - Povrchové úpravy ocelových konstrukcí a technologických zařízení | [5 empty] | 0
| M - Práce a dodávky M | [5 empty] | 0
| 33-M - Montáže dopr.zaříz.,sklad. zař. a váh | [5 empty] | 0
SOUPIS PRACÍ
Stavba:
PRÁVNICKÁ FAKULTA UNIVERZITY PALACKÉHO V OLOMOUCI, BEZBARIÉROVÉ ÚPRAVY V PAVILONU A
Objekt:
02 - PŘÍSTUP DO SÁLU V ROTUNDĚ
Místo: |  |  | Olomouc |  |  | Datum: | 15. 6. 2020
Zadavatel: |  |  | Universita Palackého v Olomouci |  |  | Projektant: | Ing.Vladimír Zoubek
Uchazeč: |  |  | Vyplň údaj |  |  | Zpracovatel: | Dana Jemelková
PČ | Typ | Kód | Popis | MJ | Množství | J.cena [CZK] | Cena celkem [CZK] | Cenová soustava |  | DPH | J. Nh [h] | Nh celkem [h] | J. hmotnost [t] | Hmotnost celkem [t] | J. suť [t] | Suť Celkem [t]
Náklady soupisu celkem | [6 empty] | 0 |  |  |  |  | 0 |  | 6.7467 |  | 8.0616 |  | D | -1 | [10 empty] | 0
| D | HSV | Práce a dodávky HSV |  |  |  | 0 |  |  |  |  | 0 |  | 5.0786 |  | 6.7482 | 1 | D | 0 |  |  |  | ROZPOCET | [6 empty] | 0
| D | 3 | Svislé a kompletní konstrukce |  |  |  | 0 |  |  |  |  | 0 |  | 1.1878 |  | 0 | 1 | D | 1 |  |  |  | ROZPOCET | [6 empty] | 0
1 | K | 310321111 | Zabetonování otvorů do pl 1 m2 ve zdivu nadzákladovém včetně bednění a výztuže | m3 | 0.016 |  | 0 | CS ÚRS 2020 01 |  | základní |  | 0 | 2.3306 | 0.037289 | 0 | 0 | 4 | K | 2 |  |  |  | ROZPOCET | 0 | 0 | 0 | 0 | 0 | 1 | 0 | 4 | 1951989650
| VV |  | 1,PP montážní otvor 200/250 | [14 empty] | VV | 2 | 1 | True | 0 | ROZPOCET
| VV |  | 0,2*0,25*0,31 |  | 0.016 | [12 empty] | VV | 2 | 2 | True | 1 | ROZPOCET
2 | K | 317941121 | Osazování ocelových válcovaných nosníků na zdivu I, IE, U, UE nebo L do č 12 | t | 0.162 |  | 0 | CS ÚRS 2020 01 |  | základní |  | 0 | 0.01954 | 0.0031655 | 0 | 0 | 4 | K | 2 |  |  |  | ROZPOCET | 0 | 0 | 0 | 0 | 0 | 1 | 0 | 4 | 1092230778
| VV |  | Z/2 - 80/80/4-3300 | [14 empty] | VV | 2 | 1 | True | 0 | ROZPOCET
| VV |  | 9,49*3,3*0,001 |  | 0.031 | [12 empty] | VV | 2 | 2 | True | 0 | ROZPOCET
| VV |  | Z/3 - 80/80/4-4330+pás80/5-150 | [14 empty] | VV | 2 | 1 | True | 0 | ROZPOCET
| VV |  | 9,49*4,33*0,001 |  | 0.041 | [12 empty] | VV | 2 | 2 | True | 0 | ROZPOCET
| VV |  | 3,3*0,15*0,001*(2+2) |  | 0.002 | [12 empty] | VV | 2 | 2 | True | 0 | ROZPOCET
| VV |  | Z/4 - 80/80/4-4330+pás80/5-150+40/5-150 | [14 empty] | VV | 2 | 1 | True | 0 | ROZPOCET
| VV |  | 9,49*4,33*0,001 |  | 0.041 | [12 empty] | VV | 2 | 2 | True | 0 | ROZPOCET
| VV |  | 3,3*0,15*0,001*(2+2) |  | 0.002 | [12 empty] | VV | 2 | 2 | True | 0 | ROZPOCET
| VV |  | 1,64*0,15*0,001*4 |  | 0.001 | [12 empty] | VV | 2 | 2 | True | 0 | ROZPOCET
| VV |  | Z/5 - 80/80/4-4330+pás80/5-150+40/5-150 | [14 empty] | VV | 2 | 1 | True | 0 | ROZPOCET
| VV |  | 9,49*4,33*0,001 |  | 0.041 | [12 empty] | VV | 2 | 2 | True | 0 | ROZPOCET
| VV |  | 3,3*0,15*0,001*(2+2) |  | 0.002 | [12 empty] | VV | 2 | 2 | True | 0 | ROZPOCET
| VV |  | 1,64*0,15*0,001*4 |  | 0.001 | [12 empty] | VV | 2 | 2 | True | 0 | ROZPOCET
| VV |  | Součet |  | 0.162 | [12 empty] | VV | 2 | 4 | True | 1 | ROZPOCET
3 | M | 14550317 | profil ocelový čtvercový svařovaný 80x80x4mm | t | 0.169 |  | 0 | CS ÚRS 2020 01 |  | základní |  | 0 | 1 | 0.169 | 0 | 0 | 8 | M | 2 |  |  |  | ROZPOCET | 0 | 0 | 0 | 0 | 0 | 1 | 0 | 4 | 259727017
| VV |  | Z/2 - 80/80/4-3300 | [14 empty] | VV | 2 | 1 | True | 0 | ROZPOCET
| VV |  | 9,49*3,3*0,001*1,1 |  | 0.034 | [12 empty] | VV | 2 | 2 | True | 0 | ROZPOCET
| VV |  | Z/3 - 80/80/4-4330 | [14 empty] | VV | 2 | 1 | True | 0 | ROZPOCET
| VV |  | 9,49*4,33*0,001*1,1 |  | 0.045 | [12 empty] | VV | 2 | 2 | True | 0 | ROZPOCET
| VV |  | Z/4 - 80/80/4-4330 | [14 empty] | VV | 2 | 1 | True | 0 | ROZPOCET
| VV |  | 9,49*4,33*0,001*1,1 |  | 0.045 | [12 empty] | VV | 2 | 2 | True | 0 | ROZPOCET
| VV |  | Z/5 - 80/80/4-4330 | [14 empty] | VV | 2 | 1 | True | 0 | ROZPOCET
| VV |  | 9,49*4,33*0,001*1,1 |  | 0.045 | [12 empty] | VV | 2 | 2 | True | 0 | ROZPOCET
| VV |  | Součet |  | 0.169 | [12 empty] | VV | 2 | 4 | True | 1 | ROZPOCET
4 | M | 13010266 | tyč ocelová plochá jakost 11 375 80x5mm | t | 0.006 |  | 0 | CS ÚRS 2020 01 |  | základní |  | 0 | 1 | 0.006 | 0 | 0 | 8 | M | 2 |  |  |  | ROZPOCET | 0 | 0 | 0 | 0 | 0 | 1 | 0 | 4 | 155985528
| VV |  | Z/3 - pás80/5-150 | [14 empty] | VV | 2 | 1 | True | 0 | ROZPOCET
| VV |  | 3,3*0,15*0,001*(2+2)*1,1 |  | 0.002 | [12 empty] | VV | 2 | 2 | True | 0 | ROZPOCET
| VV |  | Z/4 - pás80/5-150 | [14 empty] | VV | 2 | 1 | True | 0 | ROZPOCET
| VV |  | 3,3*0,15*0,001*(2+2)*1,1 |  | 0.002 | [12 empty] | VV | 2 | 2 | True | 0 | ROZPOCET
| VV |  | Z/5 - pás80/5-150 | [14 empty] | VV | 2 | 1 | True | 0 | ROZPOCET
| VV |  | 3,3*0,15*0,001*(2+2)*1,1 |  | 0.002 | [12 empty] | VV | 2 | 2 | True | 0 | ROZPOCET
| VV |  | Součet |  | 0.006 | [12 empty] | VV | 2 | 4 | True | 1 | ROZPOCET
5 | M | 13010202 | tyč ocelová plochá jakost 11 375 40x5mm | t | 0.002 |  | 0 | CS ÚRS 2020 01 |  | základní |  | 0 | 1 | 0.002 | 0 | 0 | 8 | M | 2 |  |  |  | ROZPOCET | 0 | 0 | 0 | 0 | 0 | 1 | 0 | 4 | 1524767943
| VV |  | Z/4 - pás40/5-150 | [14 empty] | VV | 2 | 1 | True | 0 | ROZPOCET
| VV |  | 1,64*0,15*0,001*4*1,1 |  | 0.001 | [12 empty] | VV | 2 | 2 | True | 0 | ROZPOCET
| VV |  | Z/5 - pás40/5-150 | [14 empty] | VV | 2 | 1 | True | 0 | ROZPOCET
| VV |  | 1,64*0,15*0,001*4*1,1 |  | 0.001 | [12 empty] | VV | 2 | 2 | True | 0 | ROZPOCET
| VV |  | Součet |  | 0.002 | [12 empty] | VV | 2 | 4 | True | 1 | ROZPOCET
6 | K | 341311611 | Stěny nosné z betonu prostého tř. C 16/20 | m3 | 0.215 |  | 0 | CS ÚRS 2020 01 |  | základní |  | 0 | 2.2563 | 0.48512 | 0 | 0 | 4 | K | 2 |  |  |  | ROZPOCET | 0 | 0 | 0 | 0 | 0 | 1 | 0 | 4 | 2063767772
| VV |  | podlaha b - dobetonávka (zálivka) kolem obvodových stěn | [14 empty] | VV | 2 | 1 | True | 0 | ROZPOCET
| VV |  | (1,645+2,07+1,645+0,345+2,825+2,2)*0,1*0,2 |  | 0.215 | [12 empty] | VV | 2 | 2 | True | 1 | ROZPOCET
7 | K | 341351311 | Zřízení jednostranného bednění nosných stěn | m2 | 2.146 |  | 0 | CS ÚRS 2020 01 |  | základní |  | 0 | 0.00346 | 0.0074252 | 0 | 0 | 4 | K | 2 |  |  |  | ROZPOCET | 0 | 0 | 0 | 0 | 0 | 1 | 0 | 4 | -297543086
| VV |  | dobetonávka kolem obvodových stěn | [14 empty] | VV | 2 | 1 | True | 0 | ROZPOCET
| VV |  | (1,645+2,07+1,645+0,345+2,825+2,2)*0,2 |  | 2.146 | [12 empty] | VV | 2 | 2 | True | 1 | ROZPOCET
8 | K | 341351312 | Odstranění jednostranného bednění nosných stěn | m2 | 2.146 |  | 0 | CS ÚRS 2020 01 |  | základní |  | 0 | 0 | 0 | 0 | 0 | 4 | K | 2 |  |  |  | ROZPOCET | 0 | 0 | 0 | 0 | 0 | 1 | 0 | 4 | 1435702718
9 | K | 342241162 | Příčky z cihel plných dl 290 mm pevnosti P 15 na MC tl 140 mm | m2 | 2.037 |  | 0 | CS ÚRS 2020 01 |  | základní |  | 0 | 0.23458 | 0.47784 | 0 | 0 | 4 | K | 2 |  |  |  | ROZPOCET | 0 | 0 | 0 | 0 | 0 | 1 | 0 | 4 | -2102721435
| VV |  | obezdění dojezdu plošiny | [14 empty] | VV | 2 | 1 | True | 0 | ROZPOCET
| VV |  | (1,4*2+1,3)*(1,06-0,63) |  | 1.763 | [12 empty] | VV | 2 | 2 | True | 0 | ROZPOCET
| VV |  | podezdění stávajícího schodiště | [14 empty] | VV | 2 | 1 | True | 0 | ROZPOCET
| VV |  | 0,87*0,63*0,5 |  | 0.274 | [12 empty] | VV | 2 | 2 | True | 0 | ROZPOCET
| VV |  | Součet |  | 2.037 | [12 empty] | VV | 2 | 4 | True | 1 | ROZPOCET
| D | 4 | Vodorovné konstrukce |  |  |  | 0 |  |  |  |  | 0 |  | 0.33041 |  | 0 | 1 | D | 1 |  |  |  | ROZPOCET | [6 empty] | 0
10 | K | 411354239 | Bednění stropů ztracené z hraněných trapézových vln v 40 mm plech pozinkovaný tl 1,0 mm | m2 | 1 |  | 0 | CS ÚRS 2020 01 |  | základní |  | 0 | 0.01031 | 0.01031 | 0 | 0 | 4 | K | 2 |  |  |  | ROZPOCET | 0 | 0 | 0 | 0 | 0 | 1 | 0 | 4 | 1274325284
| VV |  | podlaha c2 - doplnění stropu | [14 empty] | VV | 2 | 1 | True | 0 | ROZPOCET
| VV |  | 1,0 |  | 1 | [12 empty] | VV | 2 | 2 | True | 1 | ROZPOCET
11 | K | 411354311 | Zřízení podpěrné konstrukce stropů výšky do 4 m tl do 15 cm | m2 | 1 |  | 0 | CS ÚRS 2020 01 |  | základní |  | 0 | 0.00081 | 0.00081 | 0 | 0 | 4 | K | 2 |  |  |  | ROZPOCET | 0 | 0 | 0 | 0 | 0 | 1 | 0 | 4 | 2084777180
| VV |  | podlaha c2 - doplnění stropu | [14 empty] | VV | 2 | 1 | True | 0 | ROZPOCET
| VV |  | 1,0 |  | 1 | [12 empty] | VV | 2 | 2 | True | 1 | ROZPOCET
12 | K | 411354312 | Odstranění podpěrné konstrukce stropů výšky do 4 m tl do 15 cm | m2 | 1 |  | 0 | CS ÚRS 2020 01 |  | základní |  | 0 | 0 | 0 | 0 | 0 | 4 | K | 2 |  |  |  | ROZPOCET | 0 | 0 | 0 | 0 | 0 | 1 | 0 | 4 | 1982112052
13 | K | 413232221 | Zazdívka zhlaví válcovaných nosníků v do 300 mm | kus | 2 |  | 0 | CS ÚRS 2020 01 |  | základní |  | 0 | 0.059 | 0.118 | 0 | 0 | 4 | K | 2 |  |  |  | ROZPOCET | 0 | 0 | 0 | 0 | 0 | 1 | 0 | 4 | -1644475848
| VV |  | 1,PP pro 2U160 | [14 empty] | VV | 2 | 1 | True | 0 | ROZPOCET
| VV |  | 1 |  | 1 | [12 empty] | VV | 2 | 2 | True | 0 | ROZPOCET
| VV |  | 1,NP pro Z/2 | [14 empty] | VV | 2 | 1 | True | 0 | ROZPOCET
| VV |  | 1 |  | 1 | [12 empty] | VV | 2 | 2 | True | 0 | ROZPOCET
| VV |  | Součet |  | 2 | [12 empty] | VV | 2 | 4 | True | 1 | ROZPOCET
14 | K | 413941121 | Osazování ocelových válcovaných nosníků stropů I, IE, U, UE nebo L do č.12 | t | 0.088 |  | 0 | CS ÚRS 2020 01 |  | základní |  | 0 | 0.01954 | 0.0017195 | 0 | 0 | 4 | K | 2 |  |  |  | ROZPOCET | 0 | 0 | 0 | 0 | 0 | 1 | 0 | 4 | -797792818
| VV |  | N2 - 2xU100 | [14 empty] | VV | 2 | 1 | True | 0 | ROZPOCET
| VV |  | 37,0*0,001 |  | 0.037 | [12 empty] | VV | 2 | 2 | True | 0 | ROZPOCET
| VV |  | N3 - L100x100x12 | [14 empty] | VV | 2 | 1 | True | 0 | ROZPOCET
| VV |  | 37,0*0,001 |  | 0.037 | [12 empty] | VV | 2 | 2 | True | 0 | ROZPOCET
| VV |  | S1 - 2xU100 | [14 empty] | VV | 2 | 1 | True | 0 | ROZPOCET
| VV |  | 14,0*0,001 |  | 0.014 | [12 empty] | VV | 2 | 2 | True | 0 | ROZPOCET
| VV |  | Součet |  | 0.088 | [12 empty] | VV | 2 | 4 | True | 1 | ROZPOCET
15 | M | 13010816 | ocel profilová UPN 100 jakost 11 375 | t | 0.056 |  | 0 | CS ÚRS 2020 01 |  | základní |  | 0 | 1 | 0.056 | 0 | 0 | 8 | M | 2 |  |  |  | ROZPOCET | 0 | 0 | 0 | 0 | 0 | 1 | 0 | 4 | 985270763
| VV |  | N2 - 2xU100 | [14 empty] | VV | 2 | 1 | True | 0 | ROZPOCET
| VV |  | 37,0*0,001*1,1 |  | 0.041 | [12 empty] | VV | 2 | 2 | True | 0 | ROZPOCET
| VV |  | S1 - 2xU100 | [14 empty] | VV | 2 | 1 | True | 0 | ROZPOCET
| VV |  | 14,0*0,001*1,1 |  | 0.015 | [12 empty] | VV | 2 | 2 | True | 0 | ROZPOCET
| VV |  | Součet |  | 0.056 | [12 empty] | VV | 2 | 4 | True | 1 | ROZPOCET
16 | M | 13011068 | úhelník ocelový rovnostranný jakost 11 375 100x100x12mm | t | 0.041 |  | 0 | CS ÚRS 2020 01 |  | základní |  | 0 | 1 | 0.041 | 0 | 0 | 8 | M | 2 |  |  |  | ROZPOCET | 0 | 0 | 0 | 0 | 0 | 1 | 0 | 4 | -925505809
| VV |  | N3 - L100x100x12 | [14 empty] | VV | 2 | 1 | True | 0 | ROZPOCET
| VV |  | 37,0*0,001*1,1 |  | 0.041 | [12 empty] | VV | 2 | 2 | True | 1 | ROZPOCET
17 | K | 413941123 | Osazování ocelových válcovaných nosníků stropů I, IE, U, UE nebo L do č. 22 | t | 0.092 |  | 0 | CS ÚRS 2020 01 |  | základní |  | 0 | 0.01709 | 0.0015723 | 0 | 0 | 4 | K | 2 |  |  |  | ROZPOCET | 0 | 0 | 0 | 0 | 0 | 1 | 0 | 4 | -1262787838
| VV |  | N1 - 2xU160 | [14 empty] | VV | 2 | 1 | True | 0 | ROZPOCET
| VV |  | 92,0*0,001 |  | 0.092 | [12 empty] | VV | 2 | 2 | True | 1 | ROZPOCET
18 | M | 13010822 | ocel profilová UPN 160 jakost 11 375 | t | 0.101 |  | 0 | CS ÚRS 2020 01 |  | základní |  | 0 | 1 | 0.101 | 0 | 0 | 8 | M | 2 |  |  |  | ROZPOCET | 0 | 0 | 0 | 0 | 0 | 1 | 0 | 4 | -906986340
| VV |  | N1 - 2xU160 | [14 empty] | VV | 2 | 1 | True | 0 | ROZPOCET
| VV |  | 92,0*0,001*1,1 |  | 0.101 | [12 empty] | VV | 2 | 2 | True | 1 | ROZPOCET
| D | 6 | Úpravy povrchů, podlahy a osazování výplní |  |  |  | 0 |  |  |  |  | 0 |  | 3.549 |  | 0 | 1 | D | 1 |  |  |  | ROZPOCET | [6 empty] | 0
19 | K | 611325421 | Oprava vnitřní vápenocementové štukové omítky stropů v rozsahu plochy do 10% | m2 | 16.873 |  | 0 | CS ÚRS 2020 01 |  | základní |  | 0 | 0.0057 | 0.096176 | 0 | 0 | 4 | K | 2 |  |  |  | ROZPOCET | 0 | 0 | 0 | 0 | 0 | 1 | 0 | 4 | -1308868102
| VV |  | foyer | [14 empty] | VV | 2 | 1 | True | 0 | ROZPOCET
| VV |  | 0,8*5,1-0,4*0,4 |  | 3.92 | [12 empty] | VV | 2 | 2 | True | 0 | ROZPOCET
| VV |  | prostor vnitřního schodiště | [14 empty] | VV | 2 | 1 | True | 0 | ROZPOCET
| VV |  | (3,47+2,895)*0,5*3,0 |  | 9.548 | [12 empty] | VV | 2 | 2 | True | 0 | ROZPOCET
| VV |  | místnost překladatelů | [14 empty] | VV | 2 | 1 | True | 0 | ROZPOCET
| VV |  | 2,07*1,645 |  | 3.405 | [12 empty] | VV | 2 | 2 | True | 0 | ROZPOCET
| VV |  | Součet |  | 16.873 | [12 empty] | VV | 2 | 4 | True | 1 | ROZPOCET
20 | K | 612325421 | Oprava vnitřní vápenocementové štukové omítky stěn v rozsahu plochy do 10% | m2 | 50.616 |  | 0 | CS ÚRS 2020 01 |  | základní |  | 0 | 0.0057 | 0.28851 | 0 | 0 | 4 | K | 2 |  |  |  | ROZPOCET | 0 | 0 | 0 | 0 | 0 | 1 | 0 | 4 | -719284437
| VV |  | foyer | [14 empty] | VV | 2 | 1 | True | 0 | ROZPOCET
| VV |  | (0,8+0,4*4+0,35)*3,27 |  | 8.993 | [12 empty] | VV | 2 | 2 | True | 0 | ROZPOCET
| VV |  | prostor vnitřního schodiště | [14 empty] | VV | 2 | 1 | True | 0 | ROZPOCET
| VV |  | 1,21*(3,27+3,9)*0,5+(3,47-1,21)*3,9 |  | 13.152 | [12 empty] | VV | 2 | 2 | True | 0 | ROZPOCET
| VV |  | místnost překladatelů | [14 empty] | VV | 2 | 1 | True | 0 | ROZPOCET
| VV |  | (2,07+1,645*2)*3,9 |  | 20.904 | [12 empty] | VV | 2 | 2 | True | 0 | ROZPOCET
| VV |  | přednáškový sál | [14 empty] | VV | 2 | 1 | True | 0 | ROZPOCET
| VV |  | (0,4+1,645)*3,7 |  | 7.567 | [12 empty] | VV | 2 | 2 | True | 0 | ROZPOCET
| VV |  | Součet |  | 50.616 | [12 empty] | VV | 2 | 4 | True | 1 | ROZPOCET
21 | K | 612381011 | Tenkovrstvá minerální zrnitá omítka tl. 1,5 mm včetně penetrace vnitřních stěn | m2 | 28.294 |  | 0 | CS ÚRS 2020 01 |  | základní |  | 0 | 0.00228 | 0.06451 | 0 | 0 | 4 | K | 2 |  |  |  | ROZPOCET | 0 | 0 | 0 | 0 | 0 | 1 | 0 | 4 | 960106956
| P |  | Poznámka k položce: SKD příčky | [14 empty] | P | 2
| VV |  | foyer | [14 empty] | VV | 2 | 1 | True | 0 | ROZPOCET
| VV |  | 1,77*3,27 |  | 5.788 | [12 empty] | VV | 2 | 2 | True | 0 | ROZPOCET
| VV |  | prostor vnitřního schodiště | [14 empty] | VV | 2 | 1 | True | 0 | ROZPOCET
| VV |  | 1,4*(3,27+0,83)+(2,895-1,4)*3,9-0,6*1,97+3,06*(3,9-3,2) |  | 12.531 | [12 empty] | VV | 2 | 2 | True | 0 | ROZPOCET
| VV |  | místnost překladatelů | [14 empty] | VV | 2 | 1 | True | 0 | ROZPOCET
| VV |  | 2,07*3,9-0,6*1,97 |  | 6.891 | [12 empty] | VV | 2 | 2 | True | 0 | ROZPOCET
| VV |  | přednáškový sál | [14 empty] | VV | 2 | 1 | True | 0 | ROZPOCET
| VV |  | (3,06+0,42)*3,7-3,06*3,2 |  | 3.084 | [12 empty] | VV | 2 | 2 | True | 0 | ROZPOCET
| VV |  | Součet |  | 28.294 | [12 empty] | VV | 2 | 4 | True | 1 | ROZPOCET
22 | K | 631311124 | Mazanina tl do 120 mm z betonu prostého bez zvýšených nároků na prostředí tř. C 16/20 | m3 | 0.913 |  | 0 | CS ÚRS 2020 01 |  | základní |  | 0 | 2.2563 | 2.06 | 0 | 0 | 4 | K | 2 |  |  |  | ROZPOCET | 0 | 0 | 0 | 0 | 0 | 1 | 0 | 4 | 1113819696
| VV |  | podlaha b - podesta před vnitřním schodištěm, místnost překladatelů | [14 empty] | VV | 2 | 1 | True | 0 | ROZPOCET
| VV |  | ((2,26+1,685)*0,5*3,0-0,19*1,05)*0,1 |  | 0.572 | [12 empty] | VV | 2 | 2 | True | 0 | ROZPOCET
| VV |  | 2,07*1,645*0,1 |  | 0.341 | [12 empty] | VV | 2 | 2 | True | 0 | ROZPOCET
| VV |  | Součet |  | 0.913 | [12 empty] | VV | 2 | 4 | True | 1 | ROZPOCET
23 | K | 631311125 | Mazanina tl do 120 mm z betonu prostého bez zvýšených nároků na prostředí tř. C 20/25 | m3 | 0.11 |  | 0 | CS ÚRS 2020 01 |  | základní |  | 0 | 2.4533 | 0.26986 | 0 | 0 | 4 | K | 2 |  |  |  | ROZPOCET | 0 | 0 | 0 | 0 | 0 | 1 | 0 | 4 | 1010553401
| VV |  | podlaha c2 - doplnění stropu | [14 empty] | VV | 2 | 1 | True | 0 | ROZPOCET
| VV |  | 1,0*(0,04+0,07) |  | 0.11 | [12 empty] | VV | 2 | 2 | True | 1 | ROZPOCET
24 | K | 631311134 | Mazanina tl do 240 mm z betonu prostého bez zvýšených nároků na prostředí tř. C 16/20 | m3 | 0.28 |  | 0 | CS ÚRS 2020 01 |  | základní |  | 0 | 2.2563 | 0.63178 | 0 | 0 | 4 | K | 2 |  |  |  | ROZPOCET | 0 | 0 | 0 | 0 | 0 | 1 | 0 | 4 | 1553131164
| VV |  | podlaha c1 - dojezd zvedací plošiny | [14 empty] | VV | 2 | 1 | True | 0 | ROZPOCET
| VV |  | 1,4*1,0*0,2 |  | 0.28 | [12 empty] | VV | 2 | 2 | True | 1 | ROZPOCET
25 | K | 631319173 | Příplatek k mazanině tl do 120 mm za stržení povrchu spodní vrstvy před vložením výztuže | m3 | 1.023 |  | 0 | CS ÚRS 2020 01 |  | základní |  | 0 | 0 | 0 | 0 | 0 | 4 | K | 2 |  |  |  | ROZPOCET | 0 | 0 | 0 | 0 | 0 | 1 | 0 | 4 | -40526582
| VV |  | podlaha b - podesta před vnitřním schodištěm, místnost překladatelů | [14 empty] | VV | 2 | 1 | True | 0 | ROZPOCET
| VV |  | ((2,26+1,685)*0,5*3,0-0,19*1,05)*0,1 |  | 0.572 | [12 empty] | VV | 2 | 2 | True | 0 | ROZPOCET
| VV |  | 2,07*1,645*0,1 |  | 0.341 | [12 empty] | VV | 2 | 2 | True | 0 | ROZPOCET
| VV |  | podlaha c2 - doplnění stropu | [14 empty] | VV | 2 | 1 | True | 0 | ROZPOCET
| VV |  | 1,0*(0,04+0,07) |  | 0.11 | [12 empty] | VV | 2 | 2 | True | 0 | ROZPOCET
| VV |  | Součet |  | 1.023 | [12 empty] | VV | 2 | 4 | True | 1 | ROZPOCET
26 | K | 631362021 | Výztuž mazanin svařovanými sítěmi Kari | t | 0.049 |  | 0 | CS ÚRS 2020 01 |  | základní |  | 0 | 1.0628 | 0.052076 | 0 | 0 | 4 | K | 2 |  |  |  | ROZPOCET | 0 | 0 | 0 | 0 | 0 | 1 | 0 | 4 | 58048421
| VV |  | podlaha b - podesta před vnitřním schodištěm, místnost překladatelů (kari 100/100/6) | [14 empty] | VV | 2 | 1 | True | 0 | ROZPOCET
| VV |  | ((2,26+1,685)*0,5*3,0-0,19*1,05)*4,335*0,001*1,15 |  | 0.029 | [12 empty] | VV | 2 | 2 | True | 0 | ROZPOCET
| VV |  | 2,07*1,645*4,335*0,001*1,15 |  | 0.017 | [12 empty] | VV | 2 | 2 | True | 0 | ROZPOCET
| VV |  | podlaha c2 - doplnění stropu | [14 empty] | VV | 2 | 1 | True | 0 | ROZPOCET
| VV |  | 3,0*0,001 |  | 0.003 | [12 empty] | VV | 2 | 2 | True | 0 | ROZPOCET
| VV |  | Součet |  | 0.049 | [12 empty] | VV | 2 | 4 | True | 1 | ROZPOCET
27 | K | 632451111 | Cementový samonivelační potěr ze suchých směsí tloušťky do 30 mm | m2 | 1.4 |  | 0 | CS ÚRS 2020 01 |  | základní |  | 0 | 0.0612 | 0.08568 | 0 | 0 | 4 | K | 2 |  |  |  | ROZPOCET | 0 | 0 | 0 | 0 | 0 | 1 | 0 | 4 | 359089393
| VV |  | podlaha c1 - dojezd zvedací plošiny | [14 empty] | VV | 2 | 1 | True | 0 | ROZPOCET
| VV |  | 1,4*1,0 |  | 1.4 | [12 empty] | VV | 2 | 2 | True | 1 | ROZPOCET
28 | K | 634661111 | Výplň dilatačních spar šířky do 5 mm v mazaninách silikonovým tmelem | m | 5.1 |  | 0 | CS ÚRS 2020 01 |  | základní |  | 0 | 8e-05 | 0.000408 | 0 | 0 | 4 | K | 2 |  |  |  | ROZPOCET | 0 | 0 | 0 | 0 | 0 | 1 | 0 | 4 | -328969860
| VV |  | podlaha d - foyer v návaznosti na schodiště | [14 empty] | VV | 2 | 1 | True | 0 | ROZPOCET
| VV |  | 5,1 |  | 5.1 | [12 empty] | VV | 2 | 2 | True | 1 | ROZPOCET
| D | 9 | Ostatní konstrukce a práce, bourání |  |  |  | 0 |  |  |  |  | 0 |  | 0.011352 |  | 6.7482 | 1 | D | 1 |  |  |  | ROZPOCET | [6 empty] | 0
29 | K | 949101112 | Lešení pomocné pro objekty pozemních staveb s lešeňovou podlahou v do 3,5 m zatížení do 150 kg/m2 | m2 | 25.161 |  | 0 | CS ÚRS 2020 01 |  | základní |  | 0 | 0.00021 | 0.0052838 | 0 | 0 | 4 | K | 2 |  |  |  | ROZPOCET | 0 | 0 | 0 | 0 | 0 | 1 | 0 | 4 | 1704081845
| VV |  | foyer | [14 empty] | VV | 2 | 1 | True | 0 | ROZPOCET
| VV |  | 0,8*5,1-0,4*0,4 |  | 3.92 | [12 empty] | VV | 2 | 2 | True | 0 | ROZPOCET
| VV |  | prostor vnitřního schodiště | [14 empty] | VV | 2 | 1 | True | 0 | ROZPOCET
| VV |  | (3,47+2,895)*0,5*3,0 |  | 9.548 | [12 empty] | VV | 2 | 2 | True | 0 | ROZPOCET
| VV |  | místnost překladatelů | [14 empty] | VV | 2 | 1 | True | 0 | ROZPOCET
| VV |  | 2,07*1,645 |  | 3.405 | [12 empty] | VV | 2 | 2 | True | 0 | ROZPOCET
| VV |  | přednáškový sál | [14 empty] | VV | 2 | 1 | True | 0 | ROZPOCET
| VV |  | (0,4+3,06+0,42+1,645)*1,5 |  | 8.288 | [12 empty] | VV | 2 | 2 | True | 0 | ROZPOCET
| VV |  | Součet |  | 25.161 | [12 empty] | VV | 2 | 4 | True | 1 | ROZPOCET
30 | K | 952901111 | Vyčištění budov bytové a občanské výstavby při výšce podlaží do 4 m | m2 | 34.203 |  | 0 | CS ÚRS 2020 01 |  | základní |  | 0 | 4e-05 | 0.0013681 | 0 | 0 | 4 | K | 2 |  |  |  | ROZPOCET | 0 | 0 | 0 | 0 | 0 | 1 | 0 | 4 | -750823795
| VV |  | foyer | [14 empty] | VV | 2 | 1 | True | 0 | ROZPOCET
| VV |  | 2,0*5,1 |  | 10.2 | [12 empty] | VV | 2 | 2 | True | 0 | ROZPOCET
| VV |  | prostor vnitřního schodiště | [14 empty] | VV | 2 | 1 | True | 0 | ROZPOCET
| VV |  | (3,47+2,895)*0,5*3,0 |  | 9.548 | [12 empty] | VV | 2 | 2 | True | 0 | ROZPOCET
| VV |  | místnost překladatelů | [14 empty] | VV | 2 | 1 | True | 0 | ROZPOCET
| VV |  | 2,07*1,645 |  | 3.405 | [12 empty] | VV | 2 | 2 | True | 0 | ROZPOCET
| VV |  | přednáškový sál | [14 empty] | VV | 2 | 1 | True | 0 | ROZPOCET
| VV |  | (0,4+3,06+0,42+1,645)*2,0 |  | 11.05 | [12 empty] | VV | 2 | 2 | True | 0 | ROZPOCET
| VV |  | Součet |  | 34.203 | [12 empty] | VV | 2 | 4 | True | 1 | ROZPOCET
31 | K | 953961112 | Kotvy chemickým tmelem M 10 hl 90 mm do betonu, ŽB nebo kamene s vyvrtáním otvoru | kus | 12 |  | 0 | CS ÚRS 2020 01 |  | základní |  | 0 | 1e-05 | 0.00012 | 0 | 0 | 4 | K | 2 |  |  |  | ROZPOCET | 0 | 0 | 0 | 0 | 0 | 1 | 0 | 4 | -648745239
| VV |  | Z/3+4+5 | [14 empty] | VV | 2 | 1 | True | 0 | ROZPOCET
| VV |  | (2+2)*(1+1+1) |  | 12 | [12 empty] | VV | 2 | 2 | True | 1 | ROZPOCET
32 | K | 953965117 | Kotevní šroub pro chemické kotvy M 10 dl 190 mm | kus | 12 |  | 0 | CS ÚRS 2020 01 |  | základní |  | 0 | 0.00018 | 0.00216 | 0 | 0 | 4 | K | 2 |  |  |  | ROZPOCET | 0 | 0 | 0 | 0 | 0 | 1 | 0 | 4 | 2054098464
33 | K | 953962113 | Kotvy chemickým tmelem M 12 hl 80 mm do zdiva z plných cihel s vyvrtáním otvoru | kus | 9 |  | 0 | CS ÚRS 2020 01 |  | základní |  | 0 | 2e-05 | 0.00018 | 0 | 0 | 4 | K | 2 |  |  |  | ROZPOCET | 0 | 0 | 0 | 0 | 0 | 1 | 0 | 4 | -1148713382
| VV |  | 1,PP - kotvení L100/100/12 | [14 empty] | VV | 2 | 1 | True | 0 | ROZPOCET
| VV |  | 3 |  | 3 | [12 empty] | VV | 2 | 2 | True | 0 | ROZPOCET
| VV |  | kotvení nosníku N3 | [14 empty] | VV | 2 | 1 | True | 0 | ROZPOCET
| VV |  | 6 |  | 6 | [12 empty] | VV | 2 | 2 | True | 0 | ROZPOCET
| VV |  | Součet |  | 9 | [12 empty] | VV | 2 | 4 | True | 1 | ROZPOCET
34 | K | 953965122 | Kotevní šroub pro chemické kotvy M 12 dl 220 mm | kus | 9 |  | 0 | CS ÚRS 2020 01 |  | základní |  | 0 | 0.00022 | 0.00198 | 0 | 0 | 4 | K | 2 |  |  |  | ROZPOCET | 0 | 0 | 0 | 0 | 0 | 1 | 0 | 4 | -1444463321
35 | K | 962032231 | Bourání zdiva z cihel pálených nebo vápenopískových na MV nebo MVC přes 1 m3 | m3 | 2.27 |  | 0 | CS ÚRS 2020 01 |  | základní |  | 0 | 0 | 0 | 1.8 | 4.086 | 4 | K | 2 |  |  |  | ROZPOCET | 0 | 0 | 0 | 0 | 0 | 1 | 0 | 4 | 1454766181
| VV |  | obvodová stěna místnosti překladatelů | [14 empty] | VV | 2 | 1 | True | 0 | ROZPOCET
| VV |  | ((0,765+1,09+1,38+0,345)*(3,27+0,63)-0,66*2,05)*0,18 |  | 2.27 | [12 empty] | VV | 2 | 2 | True | 1 | ROZPOCET
36 | K | 963042819 | Bourání schodišťových stupňů betonových zhotovených na místě | m | 1.56 |  | 0 | CS ÚRS 2020 01 |  | základní |  | 0 | 0 | 0 | 0.07 | 0.1092 | 4 | K | 2 |  |  |  | ROZPOCET | 0 | 0 | 0 | 0 | 0 | 1 | 0 | 4 | 2118961672
| VV |  | odbourání části schodiště | [14 empty] | VV | 2 | 1 | True | 0 | ROZPOCET
| VV |  | 0,39*4 |  | 1.56 | [12 empty] | VV | 2 | 2 | True | 1 | ROZPOCET
37 | K | 963053936 | Bourání ŽB schodišťových ramen monolitických samonosných | m2 | 0.507 |  | 0 | CS ÚRS 2020 01 |  | základní |  | 0 | 0 | 0 | 0.432 | 0.21902 | 4 | K | 2 |  |  |  | ROZPOCET | 0 | 0 | 0 | 0 | 0 | 1 | 0 | 4 | -896314382
| VV |  | odbourání části schodiště | [14 empty] | VV | 2 | 1 | True | 0 | ROZPOCET
| VV |  | 0,39*1,3 |  | 0.507 | [12 empty] | VV | 2 | 2 | True | 1 | ROZPOCET
38 | K | 965043341 | Bourání podkladů pod dlažby betonových s potěrem nebo teracem tl do 100 mm pl přes 4 m2 | m3 | 0.775 |  | 0 | CS ÚRS 2020 01 |  | základní |  | 0 | 0 | 0 | 2.2 | 1.705 | 4 | K | 2 |  |  |  | ROZPOCET | 0 | 0 | 0 | 0 | 0 | 1 | 0 | 4 | 1297936365
| VV |  | podesta před vnitřním schodištěm | [14 empty] | VV | 2 | 1 | True | 0 | ROZPOCET
| VV |  | (3,0*1,0*0,5+3,0*2,0*0,5)*(0,03+0,055) |  | 0.383 | [12 empty] | VV | 2 | 2 | True | 0 | ROZPOCET
| VV |  | místnost překladatelů | [14 empty] | VV | 2 | 1 | True | 0 | ROZPOCET
| VV |  | 2,07*2,23*(0,03+0,055) |  | 0.392 | [12 empty] | VV | 2 | 2 | True | 0 | ROZPOCET
| VV |  | Součet |  | 0.775 | [12 empty] | VV | 2 | 4 | True | 1 | ROZPOCET
39 | K | 967031733 | Přisekání plošné zdiva z cihel pálených na MV nebo MVC tl do 150 mm | m2 | 0.811 |  | 0 | CS ÚRS 2020 01 |  | základní |  | 0 | 0 | 0 | 0.275 | 0.22303 | 4 | K | 2 |  |  |  | ROZPOCET | 0 | 0 | 0 | 0 | 0 | 1 | 0 | 4 | 2039712543
| VV |  | odbourání podlahy a spodní stěny do úrovně podlahy | [14 empty] | VV | 2 | 1 | True | 0 | ROZPOCET
| VV |  | 0,765*1,06 |  | 0.811 | [12 empty] | VV | 2 | 2 | True | 1 | ROZPOCET
40 | K | 971033351 | Vybourání otvorů ve zdivu cihelném pl do 0,09 m2 na MVC nebo MV tl do 450 mm | kus | 1 |  | 0 | CS ÚRS 2020 01 |  | základní |  | 0 | 0 | 0 | 0.074 | 0.074 | 4 | K | 2 |  |  |  | ROZPOCET | 0 | 0 | 0 | 0 | 0 | 1 | 0 | 4 | 1396041842
| VV |  | 1,PP montážní otvor 200/250 | [14 empty] | VV | 2 | 1 | True | 0 | ROZPOCET
| VV |  | 1 |  | 1 | [12 empty] | VV | 2 | 2 | True | 1 | ROZPOCET
41 | K | 973031325 | Vysekání kapes ve zdivu cihelném na MV nebo MVC pl do 0,10 m2 hl do 300 mm | kus | 2 |  | 0 | CS ÚRS 2020 01 |  | základní |  | 0 | 0 | 0 | 0.031 | 0.062 | 4 | K | 2 |  |  |  | ROZPOCET | 0 | 0 | 0 | 0 | 0 | 1 | 0 | 4 | 411347664
| VV |  | 1,PP pro 2U160 | [14 empty] | VV | 2 | 1 | True | 0 | ROZPOCET
| VV |  | 1 |  | 1 | [12 empty] | VV | 2 | 2 | True | 0 | ROZPOCET
| VV |  | 1,NP pro Z/2 | [14 empty] | VV | 2 | 1 | True | 0 | ROZPOCET
| VV |  | 1 |  | 1 | [12 empty] | VV | 2 | 2 | True | 0 | ROZPOCET
| VV |  | Součet |  | 2 | [12 empty] | VV | 2 | 4 | True | 1 | ROZPOCET
42 | K | 977211112 | Řezání stěnovou pilou ŽB kcí s výztuží průměru do 16 mm hl do 350 mm | m | 1.3 |  | 0 | CS ÚRS 2020 01 |  | základní |  | 0 | 0.0002 | 0.00026 | 0 | 0 | 4 | K | 2 |  |  |  | ROZPOCET | 0 | 0 | 0 | 0 | 0 | 1 | 0 | 4 | -462053189
| VV |  | odbourání části schodiště | [14 empty] | VV | 2 | 1 | True | 0 | ROZPOCET
| VV |  | 1,3 |  | 1.3 | [12 empty] | VV | 2 | 2 | True | 1 | ROZPOCET
43 | K | 977311111 | Řezání stávajících betonových mazanin nevyztužených hl do 50 mm | m | 5.1 |  | 0 | CS ÚRS 2020 01 |  | základní |  | 0 | 0 | 0 | 0 | 0 | 4 | K | 2 |  |  |  | ROZPOCET | 0 | 0 | 0 | 0 | 0 | 1 | 0 | 4 | -127185191
| VV |  | podlaha d - odřezání stávající dlažby z mramorových dlaždic | [14 empty] | VV | 2 | 1 | True | 0 | ROZPOCET
| VV |  | 5,1 |  | 5.1 | [12 empty] | VV | 2 | 2 | True | 1 | ROZPOCET
44 | K | 978011121 | Otlučení (osekání) vnitřní vápenné nebo vápenocementové omítky stropů v rozsahu do 10 % | m2 | 16.873 |  | 0 | CS ÚRS 2020 01 |  | základní |  | 0 | 0 | 0 | 0.004 | 0.067492 | 4 | K | 2 |  |  |  | ROZPOCET | 0 | 0 | 0 | 0 | 0 | 1 | 0 | 4 | 447248652
| VV |  | foyer | [14 empty] | VV | 2 | 1 | True | 0 | ROZPOCET
| VV |  | 0,8*5,1-0,4*0,4 |  | 3.92 | [12 empty] | VV | 2 | 2 | True | 0 | ROZPOCET
| VV |  | prostor vnitřního schodiště | [14 empty] | VV | 2 | 1 | True | 0 | ROZPOCET
| VV |  | (3,47+2,895)*0,5*3,0 |  | 9.548 | [12 empty] | VV | 2 | 2 | True | 0 | ROZPOCET
| VV |  | místnost překladatelů | [14 empty] | VV | 2 | 1 | True | 0 | ROZPOCET
| VV |  | 2,07*1,645 |  | 3.405 | [12 empty] | VV | 2 | 2 | True | 0 | ROZPOCET
| VV |  | Součet |  | 16.873 | [12 empty] | VV | 2 | 4 | True | 1 | ROZPOCET
45 | K | 978013121 | Otlučení (osekání) vnitřní vápenné nebo vápenocementové omítky stěn v rozsahu do 10 % | m2 | 50.616 |  | 0 | CS ÚRS 2020 01 |  | základní |  | 0 | 0 | 0 | 0.004 | 0.20246 | 4 | K | 2 |  |  |  | ROZPOCET | 0 | 0 | 0 | 0 | 0 | 1 | 0 | 4 | -632922989
| VV |  | foyer | [14 empty] | VV | 2 | 1 | True | 0 | ROZPOCET
| VV |  | (0,8+0,4*4+0,35)*3,27 |  | 8.993 | [12 empty] | VV | 2 | 2 | True | 0 | ROZPOCET
| VV |  | prostor vnitřního schodiště | [14 empty] | VV | 2 | 1 | True | 0 | ROZPOCET
| VV |  | 1,21*(3,27+3,9)*0,5+(3,47-1,21)*3,9 |  | 13.152 | [12 empty] | VV | 2 | 2 | True | 0 | ROZPOCET
| VV |  | místnost překladatelů | [14 empty] | VV | 2 | 1 | True | 0 | ROZPOCET
| VV |  | (2,07+1,645*2)*3,9 |  | 20.904 | [12 empty] | VV | 2 | 2 | True | 0 | ROZPOCET
| VV |  | přednáškový sál | [14 empty] | VV | 2 | 1 | True | 0 | ROZPOCET
| VV |  | (0,4+1,645)*3,7 |  | 7.567 | [12 empty] | VV | 2 | 2 | True | 0 | ROZPOCET
| VV |  | Součet |  | 50.616 | [12 empty] | VV | 2 | 4 | True | 1 | ROZPOCET
| D | 997 | Přesun sutě |  |  |  | 0 |  |  |  |  | 0 |  | 0 |  | 0 | 1 | D | 1 |  |  |  | ROZPOCET | [6 empty] | 0
46 | K | 997013211 | Vnitrostaveništní doprava suti a vybouraných hmot pro budovy v do 6 m ručně | t | 8.062 |  | 0 | CS ÚRS 2020 01 |  | základní |  | 0 | 0 | 0 | 0 | 0 | 4 | K | 2 |  |  |  | ROZPOCET | 0 | 0 | 0 | 0 | 0 | 1 | 0 | 4 | -1433666334
47 | K | 997013501 | Odvoz suti a vybouraných hmot na skládku nebo meziskládku do 1 km se složením | t | 8.062 |  | 0 | CS ÚRS 2020 01 |  | základní |  | 0 | 0 | 0 | 0 | 0 | 4 | K | 2 |  |  |  | ROZPOCET | 0 | 0 | 0 | 0 | 0 | 1 | 0 | 4 | -1504830746
48 | K | 997013509 | Příplatek k odvozu suti a vybouraných hmot na skládku ZKD 1 km přes 1 km | t | 153.178 |  | 0 | CS ÚRS 2020 01 |  | základní |  | 0 | 0 | 0 | 0 | 0 | 4 | K | 2 |  |  |  | ROZPOCET | 0 | 0 | 0 | 0 | 0 | 1 | 0 | 4 | 218460845
| VV |  | 8,062*19 'Přepočtené koeficientem množství |  | 153.178 | [12 empty] | VV | 2 | 2 | False | 1 | ROZPOCET
49 | K | 997013631 | Poplatek za uložení na skládce (skládkovné) stavebního odpadu směsného kód odpadu 17 09 04 | t | 8.062 |  | 0 | CS ÚRS 2020 01 |  | základní |  | 0 | 0 | 0 | 0 | 0 | 4 | K | 2 |  |  |  | ROZPOCET | 0 | 0 | 0 | 0 | 0 | 1 | 0 | 4 | -1825582023
| D | 998 | Přesun hmot |  |  |  | 0 |  |  |  |  | 0 |  | 0 |  | 0 | 1 | D | 1 |  |  |  | ROZPOCET | [6 empty] | 0
50 | K | 998018001 | Přesun hmot ruční pro budovy v do 6 m | t | 5.079 |  | 0 | CS ÚRS 2020 01 |  | základní |  | 0 | 0 | 0 | 0 | 0 | 4 | K | 2 |  |  |  | ROZPOCET | 0 | 0 | 0 | 0 | 0 | 1 | 0 | 4 | -1328261324
| D | PSV | Práce a dodávky PSV |  |  |  | 0 |  |  |  |  | 0 |  | 1.668 |  | 1.3134 | 2 | D | 0 |  |  |  | ROZPOCET | [6 empty] | 0
| D | 713 | Izolace tepelné |  |  |  | 0 |  |  |  |  | 0 |  | 0.053972 |  | 0.030994 | 2 | D | 1 |  |  |  | ROZPOCET | [6 empty] | 0
51 | K | 713120811 | Odstranění tepelné izolace podlah volně kladené z vláknitých materiálů suchých tl do 100 mm | m2 | 9.116 |  | 0 | CS ÚRS 2020 01 |  | základní |  | 0 | 0 | 0 | 0.0034 | 0.030994 | 16 | K | 2 |  |  |  | ROZPOCET | 0 | 0 | 0 | 0 | 0 | 1 | 0 | 16 | 1995510334
| VV |  | podesta před vnitřním schodištěm | [14 empty] | VV | 2 | 1 | True | 0 | ROZPOCET
| VV |  | 3,0*1,0*0,5+3,0*2,0*0,5 |  | 4.5 | [12 empty] | VV | 2 | 2 | True | 0 | ROZPOCET
| VV |  | místnost překladatelů | [14 empty] | VV | 2 | 1 | True | 0 | ROZPOCET
| VV |  | 2,07*2,23 |  | 4.616 | [12 empty] | VV | 2 | 2 | True | 0 | ROZPOCET
| VV |  | Součet |  | 9.116 | [12 empty] | VV | 2 | 4 | True | 1 | ROZPOCET
52 | K | 713121121 | Montáž izolace tepelné podlah volně kladenými rohožemi, pásy, dílci, deskami 2 vrstvy | m2 | 9.123 |  | 0 | CS ÚRS 2020 01 |  | základní |  | 0 | 0 | 0 | 0 | 0 | 16 | K | 2 |  |  |  | ROZPOCET | 0 | 0 | 0 | 0 | 0 | 1 | 0 | 16 | 737775342
| VV |  | podlaha b - podesta před vnitřním schodištěm, místnost překladatelů | [14 empty] | VV | 2 | 1 | True | 0 | ROZPOCET
| VV |  | (2,26+1,685)*0,5*3,0-0,19*1,05 |  | 5.718 | [12 empty] | VV | 2 | 2 | True | 0 | ROZPOCET
| VV |  | 2,07*1,645 |  | 3.405 | [12 empty] | VV | 2 | 2 | True | 0 | ROZPOCET
| VV |  | Součet |  | 9.123 | [12 empty] | VV | 2 | 4 | True | 1 | ROZPOCET
53 | M | 28375914 | deska EPS 150 do plochých střech a podlah λ=0,035 tl 100mm | m2 | 18.611 |  | 0 | CS ÚRS 2020 01 |  | základní |  | 0 | 0.0029 | 0.053972 | 0 | 0 | 32 | M | 2 |  |  |  | ROZPOCET | 0 | 0 | 0 | 0 | 0 | 1 | 0 | 16 | -398290798
| VV |  | 9,123*2,04 'Přepočtené koeficientem množství |  | 18.611 | [12 empty] | VV | 2 | 2 | False | 1 | ROZPOCET
54 | K | 998713201 | Přesun hmot procentní pro izolace tepelné v objektech v do 6 m | % |  |  | 0 | CS ÚRS 2020 01 |  | základní |  | 0 | 0 | 0 | 0 | 0 | 16 | K | 2 |  |  |  | ROZPOCET | 0 | 0 | 0 | 0 | 0 | 1 | 0 | 16 | -1349697677
| D | 762 | Konstrukce tesařské |  |  |  | 0 |  |  |  |  | 0 |  | 0 |  | 0.16409 | 2 | D | 1 |  |  |  | ROZPOCET | [6 empty] | 0
55 | K | 762522811 | Demontáž podlah s polštáři z prken tloušťky do 32 mm | m2 | 9.116 |  | 0 | CS ÚRS 2020 01 |  | základní |  | 0 | 0 | 0 | 0.018 | 0.16409 | 16 | K | 2 |  |  |  | ROZPOCET | 0 | 0 | 0 | 0 | 0 | 1 | 0 | 16 | 213487023
| VV |  | podesta před vnitřním schodištěm | [14 empty] | VV | 2 | 1 | True | 0 | ROZPOCET
| VV |  | 3,0*1,0*0,5+3,0*2,0*0,5 |  | 4.5 | [12 empty] | VV | 2 | 2 | True | 0 | ROZPOCET
| VV |  | místnost překladatelů | [14 empty] | VV | 2 | 1 | True | 0 | ROZPOCET
| VV |  | 2,07*2,23 |  | 4.616 | [12 empty] | VV | 2 | 2 | True | 0 | ROZPOCET
| VV |  | Součet |  | 9.116 | [12 empty] | VV | 2 | 4 | True | 1 | ROZPOCET
| D | 763 | Konstrukce suché výstavby |  |  |  | 0 |  |  |  |  | 0 |  | 0.95842 |  | 0.097021 | 2 | D | 1 |  |  |  | ROZPOCET | [6 empty] | 0
56 | K | 763111811 | Demontáž SDK příčky s jednoduchou ocelovou nosnou konstrukcí opláštění jednoduché | m2 | 1.695 |  | 0 | CS ÚRS 2020 01 |  | základní |  | 0 | 0 | 0 | 0.03175 | 0.053816 | 16 | K | 2 |  |  |  | ROZPOCET | 0 | 0 | 0 | 0 | 0 | 1 | 0 | 16 | -399537212
| VV |  | nadpraží prosklené stěny | [14 empty] | VV | 2 | 1 | True | 0 | ROZPOCET
| VV |  | 2,825*0,6 |  | 1.695 | [12 empty] | VV | 2 | 2 | True | 1 | ROZPOCET
57 | K | 763111424 | SDK příčka tl 125 mm profil CW+UW 75 desky 2xDF 12,5 s izolací EI 90 Rw do 57 dB | m2 | 12.251 |  | 0 | CS ÚRS 2020 01 |  | základní |  | 0 | 0.05133 | 0.62884 | 0 | 0 | 16 | K | 2 |  |  |  | ROZPOCET | 0 | 0 | 0 | 0 | 0 | 1 | 0 | 16 | 1553364054
| VV |  | 1,NP - A1 | [14 empty] | VV | 2 | 1 | True | 0 | ROZPOCET
| VV |  | 2,895*(3,27+0,63)-0,6*1,97 |  | 10.109 | [12 empty] | VV | 2 | 2 | True | 0 | ROZPOCET
| VV |  | 1,NP - A3 | [14 empty] | VV | 2 | 1 | True | 0 | ROZPOCET
| VV |  | 3,06*0,7 |  | 2.142 | [12 empty] | VV | 2 | 2 | True | 0 | ROZPOCET
| VV |  | Součet |  | 12.251 | [12 empty] | VV | 2 | 4 | True | 1 | ROZPOCET
58 | K | 763111717 | SDK příčka základní penetrační nátěr (oboustranně) | m2 | 12.251 |  | 0 | CS ÚRS 2020 01 |  | základní |  | 0 | 0.0002 | 0.0024502 | 0 | 0 | 16 | K | 2 |  |  |  | ROZPOCET | 0 | 0 | 0 | 0 | 0 | 1 | 0 | 16 | -542682775
| VV |  | 1,NP - A1 | [14 empty] | VV | 2 | 1 | True | 0 | ROZPOCET
| VV |  | 2,895*(3,27+0,63)-0,6*1,97 |  | 10.109 | [12 empty] | VV | 2 | 2 | True | 0 | ROZPOCET
| VV |  | 1,NP - A3 | [14 empty] | VV | 2 | 1 | True | 0 | ROZPOCET
| VV |  | 3,06*0,7 |  | 2.142 | [12 empty] | VV | 2 | 2 | True | 0 | ROZPOCET
| VV |  | Součet |  | 12.251 | [12 empty] | VV | 2 | 4 | True | 1 | ROZPOCET
59 | K | 763111718 | SDK příčka úprava styku příčky a podhledu separační páskou a akrylátem (oboustranně) | m | 5.955 |  | 0 | CS ÚRS 2020 01 |  | základní |  | 0 | 0.0002 | 0.001191 | 0 | 0 | 16 | K | 2 |  |  |  | ROZPOCET | 0 | 0 | 0 | 0 | 0 | 1 | 0 | 16 | -825609744
| VV |  | 1,NP - A1+A3 | [14 empty] | VV | 2 | 1 | True | 0 | ROZPOCET
| VV |  | 2,895+3,06 |  | 5.955 | [12 empty] | VV | 2 | 2 | True | 1 | ROZPOCET
60 | K | 763111722 | SDK příčka pozinkovaný úhelník k ochraně rohů | m | 7.8 |  | 0 | CS ÚRS 2020 01 |  | základní |  | 0 | 0.00036 | 0.002808 | 0 | 0 | 16 | K | 2 |  |  |  | ROZPOCET | 0 | 0 | 0 | 0 | 0 | 1 | 0 | 16 | -82842687
| VV |  | 1,NP - A1 | [14 empty] | VV | 2 | 1 | True | 0 | ROZPOCET
| VV |  | (3,27+0,63)*2 |  | 7.8 | [12 empty] | VV | 2 | 2 | True | 1 | ROZPOCET
61 | K | 763111742 | Montáž jedné vrstvy tepelné izolace do SDK příčky | m2 | 6.903 |  | 0 | CS ÚRS 2020 01 |  | základní |  | 0 | 0 | 0 | 0 | 0 | 16 | K | 2 |  |  |  | ROZPOCET | 0 | 0 | 0 | 0 | 0 | 1 | 0 | 16 | 651494908
| VV |  | 1,NP - A2 | [14 empty] | VV | 2 | 1 | True | 0 | ROZPOCET
| VV |  | 1,77*(3,27+0,63) |  | 6.903 | [12 empty] | VV | 2 | 2 | True | 1 | ROZPOCET
62 | M | 63166784 | pás tepelně izolační příčkový λ=0,038-0,039 tl 60mm | m2 | 7.041 |  | 0 | CS ÚRS 2020 01 |  | základní |  | 0 | 0.00096 | 0.0067594 | 0 | 0 | 32 | M | 2 |  |  |  | ROZPOCET | 0 | 0 | 0 | 0 | 0 | 1 | 0 | 16 | -391950220
| VV |  | 6,903*1,02 'Přepočtené koeficientem množství |  | 7.041 | [12 empty] | VV | 2 | 2 | False | 1 | ROZPOCET
63 | K | 763111751 | Příplatek k SDK příčce za plochu do 6 m2 jednotlivě | m2 | 2.142 |  | 0 | CS ÚRS 2020 01 |  | základní |  | 0 | 0 | 0 | 0 | 0 | 16 | K | 2 |  |  |  | ROZPOCET | 0 | 0 | 0 | 0 | 0 | 1 | 0 | 16 | -105442799
| VV |  | 1,NP - A3 | [14 empty] | VV | 2 | 1 | True | 0 | ROZPOCET
| VV |  | 3,06*0,7 |  | 2.142 | [12 empty] | VV | 2 | 2 | True | 1 | ROZPOCET
64 | K | 763121455 | SDK stěna předsazená tl 125 mm profil CW+UW 100 desky 2xDF 12,5 bez izolace EI 30 | m2 | 6.903 |  | 0 | CS ÚRS 2020 01 |  | základní |  | 0 | 0.02556 | 0.17644 | 0 | 0 | 16 | K | 2 |  |  |  | ROZPOCET | 0 | 0 | 0 | 0 | 0 | 1 | 0 | 16 | -1762877828
| VV |  | 1,NP - A2 | [14 empty] | VV | 2 | 1 | True | 0 | ROZPOCET
| VV |  | 1,77*(3,27+0,63) |  | 6.903 | [12 empty] | VV | 2 | 2 | True | 1 | ROZPOCET
65 | K | 763121714 | SDK stěna předsazená základní penetrační nátěr | m2 | 6.903 |  | 0 | CS ÚRS 2020 01 |  | základní |  | 0 | 0.0001 | 0.0006903 | 0 | 0 | 16 | K | 2 |  |  |  | ROZPOCET | 0 | 0 | 0 | 0 | 0 | 1 | 0 | 16 | 1257518049
| VV |  | 1,NP - A2 | [14 empty] | VV | 2 | 1 | True | 0 | ROZPOCET
| VV |  | 1,77*(3,27+0,63) |  | 6.903 | [12 empty] | VV | 2 | 2 | True | 1 | ROZPOCET
66 | K | 763121715 | SDK stěna předsazená úprava styku stěny a podhledu separační páskou a akrylátem | m | 1.77 |  | 0 | CS ÚRS 2020 01 |  | základní |  | 0 | 0.0001 | 0.000177 | 0 | 0 | 16 | K | 2 |  |  |  | ROZPOCET | 0 | 0 | 0 | 0 | 0 | 1 | 0 | 16 | -1756281112
| VV |  | 1,NP - A2 | [14 empty] | VV | 2 | 1 | True | 0 | ROZPOCET
| VV |  | 1,77 |  | 1.77 | [12 empty] | VV | 2 | 2 | True | 1 | ROZPOCET
67 | K | 763131831 | Demontáž SDK podhledu s jednovrstvou nosnou kcí z ocelových profilů opláštění jednoduché | m2 | 1.5 |  | 0 | CS ÚRS 2020 01 |  | základní |  | 0 | 0 | 0 | 0.01725 | 0.025875 | 16 | K | 2 |  |  |  | ROZPOCET | 0 | 0 | 0 | 0 | 0 | 1 | 0 | 16 | 2017524759
| VV |  | část SKD podhledu | [14 empty] | VV | 2 | 1 | True | 0 | ROZPOCET
| VV |  | 1,5 |  | 1.5 | [12 empty] | VV | 2 | 2 | True | 1 | ROZPOCET
68 | K | 763131543 | SDK podhled desky 2xDF 15 bez izolace jednovrstvá spodní kce profil CD+UD EI 60 | m2 | 2.665 |  | 0 | CS ÚRS 2020 01 |  | základní |  | 0 | 0.03136 | 0.083574 | 0 | 0 | 16 | K | 2 |  |  |  | ROZPOCET | 0 | 0 | 0 | 0 | 0 | 1 | 0 | 16 | 92364970
| VV |  | 1,PP - P1 | [14 empty] | VV | 2 | 1 | True | 0 | ROZPOCET
| VV |  | 2,05*(0,5+0,8) |  | 2.665 | [12 empty] | VV | 2 | 2 | True | 1 | ROZPOCET
69 | K | 763131712 | SDK podhled napojení na jiný druh podhledu | m | 6.7 |  | 0 | CS ÚRS 2020 01 |  | základní |  | 0 | 1e-05 | 6.7e-05 | 0 | 0 | 16 | K | 2 |  |  |  | ROZPOCET | 0 | 0 | 0 | 0 | 0 | 1 | 0 | 16 | 1708023117
| VV |  | 1,PP - P1 | [14 empty] | VV | 2 | 1 | True | 0 | ROZPOCET
| VV |  | 2,05*2+(0,5+0,8)*2 |  | 6.7 | [12 empty] | VV | 2 | 2 | True | 1 | ROZPOCET
70 | K | 763131714 | SDK podhled základní penetrační nátěr | m2 | 2.665 |  | 0 | CS ÚRS 2020 01 |  | základní |  | 0 | 0.0001 | 0.0002665 | 0 | 0 | 16 | K | 2 |  |  |  | ROZPOCET | 0 | 0 | 0 | 0 | 0 | 1 | 0 | 16 | -123659228
| VV |  | 1,PP - P1 | [14 empty] | VV | 2 | 1 | True | 0 | ROZPOCET
| VV |  | 2,05*(0,5+0,8) |  | 2.665 | [12 empty] | VV | 2 | 2 | True | 1 | ROZPOCET
71 | K | 763131761 | Příplatek k SDK podhledu za plochu do 3 m2 jednotlivě | m2 | 2.665 |  | 0 | CS ÚRS 2020 01 |  | základní |  | 0 | 0 | 0 | 0 | 0 | 16 | K | 2 |  |  |  | ROZPOCET | 0 | 0 | 0 | 0 | 0 | 1 | 0 | 16 | -1259287906
| VV |  | 1,PP - P1 | [14 empty] | VV | 2 | 1 | True | 0 | ROZPOCET
| VV |  | 2,05*(0,5+0,8) |  | 2.665 | [12 empty] | VV | 2 | 2 | True | 1 | ROZPOCET
72 | K | 763132986 | Vyspravení SDK podhledu, podkroví plochy do 1,5 m2 deska 1xDF 12,5 | kus | 1 |  | 0 | CS ÚRS 2020 01 |  | základní |  | 0 | 0.02115 | 0.02115 | 0.01733 | 0.01733 | 16 | K | 2 |  |  |  | ROZPOCET | 0 | 0 | 0 | 0 | 0 | 1 | 0 | 16 | -589678708
| VV |  | doplnění podhledu po provedení nadpraží prosklené stěny | [14 empty] | VV | 2 | 1 | True | 0 | ROZPOCET
| VV |  | 1 |  | 1 | [12 empty] | VV | 2 | 2 | True | 1 | ROZPOCET
73 | K | 763183111 | Montáž pouzdra posuvných dveří s jednou kapsou pro jedno křídlo šířky do 800 mm do SDK příčky | kus | 1 |  | 0 | CS ÚRS 2020 01 |  | základní |  | 0 | 0 | 0 | 0 | 0 | 16 | K | 2 |  |  |  | ROZPOCET | 0 | 0 | 0 | 0 | 0 | 1 | 0 | 16 | 1287125804
| VV |  | T/1 - 1,NP - A1 | [14 empty] | VV | 2 | 1 | True | 0 | ROZPOCET
| VV |  | 1 |  | 1 | [12 empty] | VV | 2 | 2 | True | 1 | ROZPOCET
74 | M | 55331610 | pouzdro stavební posuvných dveří jednopouzdrové 600mm standardní rozměr | kus | 1 |  | 0 | CS ÚRS 2020 01 |  | základní |  | 0 | 0.034 | 0.034 | 0 | 0 | 32 | M | 2 |  |  |  | ROZPOCET | 0 | 0 | 0 | 0 | 0 | 1 | 0 | 16 | 166041929
75 | K | 998763401 | Přesun hmot procentní pro sádrokartonové konstrukce v objektech v do 6 m | % |  |  | 0 | CS ÚRS 2020 01 |  | základní |  | 0 | 0 | 0 | 0 | 0 | 16 | K | 2 |  |  |  | ROZPOCET | 0 | 0 | 0 | 0 | 0 | 1 | 0 | 16 | -1636793015
| D | 766 | Konstrukce truhlářské |  |  |  | 0 |  |  |  |  | 0 |  | 0.01672 |  | 0 | 2 | D | 1 |  |  |  | ROZPOCET | [6 empty] | 0
76 | K | 766660311 | Montáž posuvných dveří jednokřídlových průchozí šířky do 800 mm do pouzdra s jednou kapsou | kus | 1 |  | 0 | CS ÚRS 2020 01 |  | základní |  | 0 | 0 | 0 | 0 | 0 | 16 | K | 2 |  |  |  | ROZPOCET | 0 | 0 | 0 | 0 | 0 | 1 | 0 | 16 | 1722104170
| VV |  | T/1 | [14 empty] | VV | 2 | 1 | True | 0 | ROZPOCET
| VV |  | 1 |  | 1 | [12 empty] | VV | 2 | 2 | True | 1 | ROZPOCET
77 | M | R6116101 | dveře posuvné jednokřídlé dřevotřískové povrch lakovaný plné 600x1970/2100mm | kus | 1 |  | 0 |  |  | základní |  | 0 | 0.016 | 0.016 | 0 | 0 | 32 | M | 2 |  |  |  | ROZPOCET | 0 | 0 | 0 | 0 | 0 | 1 | 0 | 16 | -1677334538
| P |  | Poznámka k položce: barva perlová bílá RAL 1013 | [14 empty] | P | 2
78 | K | 766660728 | Montáž dveřního interiérového kování - zámku | kus | 1 |  | 0 | CS ÚRS 2020 01 |  | základní |  | 0 | 0 | 0 | 0 | 0 | 16 | K | 2 |  |  |  | ROZPOCET | 0 | 0 | 0 | 0 | 0 | 1 | 0 | 16 | 165992059
| VV |  | T/1 | [14 empty] | VV | 2 | 1 | True | 0 | ROZPOCET
| VV |  | 1 |  | 1 | [12 empty] | VV | 2 | 2 | True | 1 | ROZPOCET
79 | M | 54924001 | zámek zadlabací 5140/22N 1/2 | kus | 1 |  | 0 | CS ÚRS 2020 01 |  | základní |  | 0 | 0.00015 | 0.00015 | 0 | 0 | 32 | M | 2 |  |  |  | ROZPOCET | 0 | 0 | 0 | 0 | 0 | 1 | 0 | 16 | 356659158
80 | M | 54964110 | vložka zámková cylindrická oboustranná | kus | 1 |  | 0 | CS ÚRS 2020 01 |  | základní |  | 0 | 0.00015 | 0.00015 | 0 | 0 | 32 | M | 2 |  |  |  | ROZPOCET | 0 | 0 | 0 | 0 | 0 | 1 | 0 | 16 | 744256825
| P |  | Poznámka k položce: univerzální klíč | [14 empty] | P | 2
81 | K | 766660729 | Montáž dveřního interiérového kování - štítku s klikou | kus | 1 |  | 0 | CS ÚRS 2020 01 |  | základní |  | 0 | 0 | 0 | 0 | 0 | 16 | K | 2 |  |  |  | ROZPOCET | 0 | 0 | 0 | 0 | 0 | 1 | 0 | 16 | -2113330003
| VV |  | T/1 | [14 empty] | VV | 2 | 1 | True | 0 | ROZPOCET
| VV |  | 1 |  | 1 | [12 empty] | VV | 2 | 2 | True | 1 | ROZPOCET
82 | M | R549136 | kování dveřní vrchní - oboustranné madélko | sada | 1 |  | 0 |  |  | základní |  | 0 | 0.00042 | 0.00042 | 0 | 0 | 32 | M | 2 |  |  |  | ROZPOCET | 0 | 0 | 0 | 0 | 0 | 1 | 0 | 16 | 386963277
83 | K | 998766201 | Přesun hmot procentní pro konstrukce truhlářské v objektech v do 6 m | % |  |  | 0 | CS ÚRS 2020 01 |  | základní |  | 0 | 0 | 0 | 0 | 0 | 16 | K | 2 |  |  |  | ROZPOCET | 0 | 0 | 0 | 0 | 0 | 1 | 0 | 16 | 1754429473
| D | 767 | Konstrukce zámečnické |  |  |  | 0 |  |  |  |  | 0 |  | 0.26223 |  | 0.30766 | 2 | D | 1 |  |  |  | ROZPOCET | [6 empty] | 0
84 | K | 767112812 | Demontáž stěn pro zasklení svařovaných | m2 | 9.323 |  | 0 | CS ÚRS 2020 01 |  | základní |  | 0 | 0 | 0 | 0.033 | 0.30766 | 16 | K | 2 |  |  |  | ROZPOCET | 0 | 0 | 0 | 0 | 0 | 1 | 0 | 16 | -1972534587
| VV |  | prosklená stěna | [14 empty] | VV | 2 | 1 | True | 0 | ROZPOCET
| VV |  | 2,825*3,3 |  | 9.323 | [12 empty] | VV | 2 | 2 | True | 1 | ROZPOCET
85 | K | 767113130 | Montáž stěn pro zasklení z Al profilů plochy do 12 m2 | m2 | 9.792 |  | 0 | CS ÚRS 2020 01 |  | základní |  | 0 | 5e-05 | 0.0004896 | 0 | 0 | 16 | K | 2 |  |  |  | ROZPOCET | 0 | 0 | 0 | 0 | 0 | 1 | 0 | 16 | -826931951
| VV |  | Z/1 | [14 empty] | VV | 2 | 1 | True | 0 | ROZPOCET
| VV |  | 3,06*3,2 |  | 9.792 | [12 empty] | VV | 2 | 2 | True | 1 | ROZPOCET
86 | M | R5534102 | vnitřní prosklená Al stěna 3060x3200 mm s 2kř dveřmi 1800x2200 mm a nadsvětlíkem v.1000 mm - Z/1 | m2 | 9.792 |  | 0 |  |  | základní |  | 0 | 0.02673 | 0.26174 | 0 | 0 | 32 | M | 2 |  |  |  | ROZPOCET | 0 | 0 | 0 | 0 | 0 | 1 | 0 | 16 | 1228277580
| P |  | Poznámka k položce: kovové madlo ve v.800-900 mm pás kontrastních značek 50/50 mm max.150 mm od sebe, ve v.950 a 1500 mm barva perlová bílá RAL 1013 zámek vložkový - univerzální klíč bezpečnostní sklo | [14 empty] | P | 2
87 | K | 998767201 | Přesun hmot procentní pro zámečnické konstrukce v objektech v do 6 m | % |  |  | 0 | CS ÚRS 2020 01 |  | základní |  | 0 | 0 | 0 | 0 | 0 | 16 | K | 2 |  |  |  | ROZPOCET | 0 | 0 | 0 | 0 | 0 | 1 | 0 | 16 | -1156271633
| D | 771 | Podlahy z dlaždic |  |  |  | 0 |  |  |  |  | 0 |  | 0.2352 |  | 0 | 2 | D | 1 |  |  |  | ROZPOCET | [6 empty] | 0
88 | K | 771111011 | Vysátí podkladu před pokládkou dlažby | m2 | 1.02 |  | 0 | CS ÚRS 2020 01 |  | základní |  | 0 | 0 | 0 | 0 | 0 | 16 | K | 2 |  |  |  | ROZPOCET | 0 | 0 | 0 | 0 | 0 | 1 | 0 | 16 | -418659837
| VV |  | podlaha d - foyer v návaznosti na schodiště | [14 empty] | VV | 2 | 1 | True | 0 | ROZPOCET
| VV |  | 5,1*0,2 |  | 1.02 | [12 empty] | VV | 2 | 2 | True | 1 | ROZPOCET
89 | K | 771111012 | Vysátí schodiště před pokládkou dlažby | m | 7.8 |  | 0 | CS ÚRS 2020 01 |  | základní |  | 0 | 0 | 0 | 0 | 0 | 16 | K | 2 |  |  |  | ROZPOCET | 0 | 0 | 0 | 0 | 0 | 1 | 0 | 16 | 772078787
| VV |  | podlaha a - vnitřní schodiště | [14 empty] | VV | 2 | 1 | True | 0 | ROZPOCET
| VV |  | 1,95*4 |  | 7.8 | [12 empty] | VV | 2 | 2 | True | 1 | ROZPOCET
90 | K | 771121011 | Nátěr penetrační na podlahu | m2 | 4.608 |  | 0 | CS ÚRS 2020 01 |  | základní |  | 0 | 0.0003 | 0.0013824 | 0 | 0 | 16 | K | 2 |  |  |  | ROZPOCET | 0 | 0 | 0 | 0 | 0 | 1 | 0 | 16 | -1224302226
| VV |  | podlaha a - vnitřní schodiště | [14 empty] | VV | 2 | 1 | True | 0 | ROZPOCET
| VV |  | 1,95*(0,34+0,29*3+0,63) |  | 3.588 | [12 empty] | VV | 2 | 2 | True | 0 | ROZPOCET
| VV |  | podlaha d - foyer v návaznosti na schodiště | [14 empty] | VV | 2 | 1 | True | 0 | ROZPOCET
| VV |  | 5,1*0,2 |  | 1.02 | [12 empty] | VV | 2 | 2 | True | 0 | ROZPOCET
| VV |  | Součet |  | 4.608 | [12 empty] | VV | 2 | 4 | True | 1 | ROZPOCET
91 | K | 771151022 | Samonivelační stěrka podlah pevnosti 30 MPa tl 5 mm | m2 | 3.588 |  | 0 | CS ÚRS 2020 01 |  | základní |  | 0 | 0.0075 | 0.02691 | 0 | 0 | 16 | K | 2 |  |  |  | ROZPOCET | 0 | 0 | 0 | 0 | 0 | 1 | 0 | 16 | -851865719
| VV |  | podlaha a - vnitřní schodiště | [14 empty] | VV | 2 | 1 | True | 0 | ROZPOCET
| VV |  | 1,95*(0,34+0,29*3+0,63) |  | 3.588 | [12 empty] | VV | 2 | 2 | True | 1 | ROZPOCET
92 | K | 771151026 | Samonivelační stěrka podlah pevnosti 30 MPa tl do 15 mm | m2 | 1.02 |  | 0 | CS ÚRS 2020 01 |  | základní |  | 0 | 0.0255 | 0.02601 | 0 | 0 | 16 | K | 2 |  |  |  | ROZPOCET | 0 | 0 | 0 | 0 | 0 | 1 | 0 | 16 | 47767202
| VV |  | podlaha d - foyer v návaznosti na schodiště | [14 empty] | VV | 2 | 1 | True | 0 | ROZPOCET
| VV |  | 5,1*0,2 |  | 1.02 | [12 empty] | VV | 2 | 2 | True | 1 | ROZPOCET
93 | K | 771161022 | Montáž profilu pro schodové hrany nebo ukončení dlažby | m | 1.05 |  | 0 | CS ÚRS 2020 01 |  | základní |  | 0 | 0.00034 | 0.000357 | 0 | 0 | 16 | K | 2 |  |  |  | ROZPOCET | 0 | 0 | 0 | 0 | 0 | 1 | 0 | 16 | -415646154
| VV |  | podlaha d - foyer v návaznosti na schodiště | [14 empty] | VV | 2 | 1 | True | 0 | ROZPOCET
| VV |  | 1,05 |  | 1.05 | [12 empty] | VV | 2 | 2 | True | 1 | ROZPOCET
94 | M | 59054133 | profil ukončovací pro vnější hrany obkladů hliník leskle eloxovaný chromem 10x2500mm | m | 1.155 |  | 0 | CS ÚRS 2020 01 |  | základní |  | 0 | 2e-05 | 2.31e-05 | 0 | 0 | 32 | M | 2 |  |  |  | ROZPOCET | 0 | 0 | 0 | 0 | 0 | 1 | 0 | 16 | 1372516169
| VV |  | 1,05*1,1 'Přepočtené koeficientem množství |  | 1.155 | [12 empty] | VV | 2 | 2 | False | 1 | ROZPOCET
95 | K | 771274123 | Montáž obkladů stupnic z dlaždic protiskluzných keramických flexibilní lepidlo š do 300 mm | m | 5.85 |  | 0 | CS ÚRS 2020 01 |  | základní |  | 0 | 0.00153 | 0.0089505 | 0 | 0 | 16 | K | 2 |  |  |  | ROZPOCET | 0 | 0 | 0 | 0 | 0 | 1 | 0 | 16 | 263112344
| VV |  | podlaha a - vnitřní schodiště | [14 empty] | VV | 2 | 1 | True | 0 | ROZPOCET
| VV |  | 1,95*3 |  | 5.85 | [12 empty] | VV | 2 | 2 | True | 1 | ROZPOCET
96 | K | 771274124 | Montáž obkladů stupnic z dlaždic protiskluzných keramických flexibilní lepidlo š do 350 mm | m | 1.95 |  | 0 | CS ÚRS 2020 01 |  | základní |  | 0 | 0.00177 | 0.0034515 | 0 | 0 | 16 | K | 2 |  |  |  | ROZPOCET | 0 | 0 | 0 | 0 | 0 | 1 | 0 | 16 | 46353792
| VV |  | podlaha a - vnitřní schodiště | [14 empty] | VV | 2 | 1 | True | 0 | ROZPOCET
| VV |  | 1,95 |  | 1.95 | [12 empty] | VV | 2 | 2 | True | 1 | ROZPOCET
97 | M | 59761331 | schodovka protiskluzná šířky 400mm | kus | 11.213 |  | 0 | CS ÚRS 2020 01 |  | základní |  | 0 | 0.00695 | 0.07793 | 0 | 0 | 32 | M | 2 |  |  |  | ROZPOCET | 0 | 0 | 0 | 0 | 0 | 1 | 0 | 16 | 1971438092
| P |  | Poznámka k položce: stupnice tl.9 mm s nosem v.40 mm a tl.20 mm, rozměr dlaždice 400/800 mm s protiskluznými drážkami první a poslední stupeň barva bílá, prostřední stupně barva tmavě šedá | [14 empty] | P | 2
| VV |  | podlaha a - vnitřní schodiště | [14 empty] | VV | 2 | 1 | True | 0 | ROZPOCET
| VV |  | (1,95/0,8)*4*1,15 |  | 11.213 | [12 empty] | VV | 2 | 2 | True | 1 | ROZPOCET
98 | K | 771274232 | Montáž obkladů podstupnic z dlaždic hladkých keramických flexibilní lepidlo v do 200 mm | m | 7.8 |  | 0 | CS ÚRS 2020 01 |  | základní |  | 0 | 0.00102 | 0.007956 | 0 | 0 | 16 | K | 2 |  |  |  | ROZPOCET | 0 | 0 | 0 | 0 | 0 | 1 | 0 | 16 | 717678656
| VV |  | podlaha a - vnitřní schodiště | [14 empty] | VV | 2 | 1 | True | 0 | ROZPOCET
| VV |  | 1,95*4 |  | 7.8 | [12 empty] | VV | 2 | 2 | True | 1 | ROZPOCET
99 | M | 59761008 | dlažba velkoformátová keramická slinutá hladká do interiéru i exteriéru přes 2 do 4ks/m2 | m2 | 1.413 |  | 0 | CS ÚRS 2020 01 |  | základní |  | 0 | 0.023 | 0.032499 | 0 | 0 | 32 | M | 2 |  |  |  | ROZPOCET | 0 | 0 | 0 | 0 | 0 | 1 | 0 | 16 | 2120649267
| P |  | Poznámka k položce: podstupnice z keramické dlažby (400/800 mm) shodné se stupnicemi | [14 empty] | P | 2
| VV |  | podlaha a - vnitřní schodiště | [14 empty] | VV | 2 | 1 | True | 0 | ROZPOCET
| VV |  | 1,95*0,63*1,15 |  | 1.413 | [12 empty] | VV | 2 | 2 | True | 1 | ROZPOCET
100 | K | 771474113 | Montáž soklů z dlaždic keramických rovných flexibilní lepidlo v do 120 mm | m | 2.9 |  | 0 | CS ÚRS 2020 01 |  | základní |  | 0 | 0.00058 | 0.001682 | 0 | 0 | 16 | K | 2 |  |  |  | ROZPOCET | 0 | 0 | 0 | 0 | 0 | 1 | 0 | 16 | 791365340
| VV |  | podlaha d - foyer v návaznosti na schodiště | [14 empty] | VV | 2 | 1 | True | 0 | ROZPOCET
| VV |  | 5,1-(1,95+1,05)+0,8 |  | 2.9 | [12 empty] | VV | 2 | 2 | True | 1 | ROZPOCET
101 | K | 771474123 | Montáž soklů z dlaždic keramických schodišťových šikmých flexibilní lepidlo v do 120 mm | m | 1.84 |  | 0 | CS ÚRS 2020 01 |  | základní |  | 0 | 0.00058 | 0.0010672 | 0 | 0 | 16 | K | 2 |  |  |  | ROZPOCET | 0 | 0 | 0 | 0 | 0 | 1 | 0 | 16 | 1914348
| VV |  | podlaha a - vnitřní schodiště | [14 empty] | VV | 2 | 1 | True | 0 | ROZPOCET
| VV |  | 0,34+0,29*3+0,63 |  | 1.84 | [12 empty] | VV | 2 | 2 | True | 1 | ROZPOCET
102 | M | 59761009 | sokl-dlažba keramická slinutá hladká do interiéru i exteriéru 600x95mm | kus | 8.69 |  | 0 | CS ÚRS 2020 01 |  | základní |  | 0 | 0.0012 | 0.010428 | 0 | 0 | 32 | M | 2 |  |  |  | ROZPOCET | 0 | 0 | 0 | 0 | 0 | 1 | 0 | 16 | -973513509
| P |  | Poznámka k položce: barva tmavě šedá | [14 empty] | P | 2
| VV |  | podlaha d - foyer v návaznosti na schodiště | [14 empty] | VV | 2 | 1 | True | 0 | ROZPOCET
| VV |  | (2,9/0,6)*1,1 |  | 5.317 | [12 empty] | VV | 2 | 2 | True | 0 | ROZPOCET
| VV |  | podlaha a - vnitřní schodiště | [14 empty] | VV | 2 | 1 | True | 0 | ROZPOCET
| VV |  | (1,84/0,6)*1,1 |  | 3.373 | [12 empty] | VV | 2 | 2 | True | 0 | ROZPOCET
| VV |  | Součet |  | 8.69 | [12 empty] | VV | 2 | 4 | True | 1 | ROZPOCET
103 | K | 771574153 | Montáž podlah keramických velkoformátových hladkých lepených flexibilním lepidlem do 4 ks/m2 | m2 | 1.02 |  | 0 | CS ÚRS 2020 01 |  | základní |  | 0 | 0.009 | 0.00918 | 0 | 0 | 16 | K | 2 |  |  |  | ROZPOCET | 0 | 0 | 0 | 0 | 0 | 1 | 0 | 16 | -76899777
| VV |  | podlaha d - foyer v návaznosti na schodiště | [14 empty] | VV | 2 | 1 | True | 0 | ROZPOCET
| VV |  | 5,1*0,2 |  | 1.02 | [12 empty] | VV | 2 | 2 | True | 1 | ROZPOCET
104 | M | 59761008 | dlažba velkoformátová keramická slinutá hladká do interiéru i exteriéru přes 2 do 4ks/m2 | m2 | 1.173 |  | 0 | CS ÚRS 2020 01 |  | základní |  | 0 | 0.023 | 0.026979 | 0 | 0 | 32 | M | 2 |  |  |  | ROZPOCET | 0 | 0 | 0 | 0 | 0 | 1 | 0 | 16 | -1801102966
| P |  | Poznámka k položce: shodná s dlažbou posledního stupně vnitřního schodiště - barva bílá | [14 empty] | P | 2
| VV |  | 1,02*1,15 'Přepočtené koeficientem množství |  | 1.173 | [12 empty] | VV | 2 | 2 | False | 1 | ROZPOCET
105 | K | 771577111 | Příplatek k montáži podlah keramických lepených flexibilním lepidlem za plochu do 5 m2 | m2 | 1.02 |  | 0 | CS ÚRS 2020 01 |  | základní |  | 0 | 0 | 0 | 0 | 0 | 16 | K | 2 |  |  |  | ROZPOCET | 0 | 0 | 0 | 0 | 0 | 1 | 0 | 16 | 2039475181
| VV |  | podlaha d - foyer v návaznosti na schodiště | [14 empty] | VV | 2 | 1 | True | 0 | ROZPOCET
| VV |  | 5,1*0,2 |  | 1.02 | [12 empty] | VV | 2 | 2 | True | 1 | ROZPOCET
106 | K | 771591115 | Podlahy spárování silikonem | m | 4.74 |  | 0 | CS ÚRS 2020 01 |  | základní |  | 0 | 3e-05 | 0.0001422 | 0 | 0 | 16 | K | 2 |  |  |  | ROZPOCET | 0 | 0 | 0 | 0 | 0 | 1 | 0 | 16 | -209277706
| VV |  | podlaha d - foyer v návaznosti na schodiště | [14 empty] | VV | 2 | 1 | True | 0 | ROZPOCET
| VV |  | 5,1-(1,95+1,05)+0,8 |  | 2.9 | [12 empty] | VV | 2 | 2 | True | 0 | ROZPOCET
| VV |  | podlaha a - vnitřní schodiště | [14 empty] | VV | 2 | 1 | True | 0 | ROZPOCET
| VV |  | 0,34+0,29*3+0,63 |  | 1.84 | [12 empty] | VV | 2 | 2 | True | 0 | ROZPOCET
| VV |  | Součet |  | 4.74 | [12 empty] | VV | 2 | 4 | True | 1 | ROZPOCET
107 | K | 771591185 | Podlahy pracnější řezání keramických dlaždic rovné | kus | 43 |  | 0 | CS ÚRS 2020 01 |  | základní |  | 0 | 0 | 0 | 0 | 0 | 16 | K | 2 |  |  |  | ROZPOCET | 0 | 0 | 0 | 0 | 0 | 1 | 0 | 16 | -622961959
| VV |  | podlaha d - foyer v návaznosti na schodiště | [14 empty] | VV | 2 | 1 | True | 0 | ROZPOCET
| VV |  | 6+5 |  | 11 | [12 empty] | VV | 2 | 2 | True | 0 | ROZPOCET
| VV |  | podlaha a - vnitřní schodiště | [14 empty] | VV | 2 | 1 | True | 0 | ROZPOCET
| VV |  | 3*(4+4)+4*2 |  | 32 | [12 empty] | VV | 2 | 2 | True | 0 | ROZPOCET
| VV |  | Součet |  | 43 | [12 empty] | VV | 2 | 4 | True | 1 | ROZPOCET
108 | K | 771592011 | Čištění vnitřních ploch podlah nebo schodišť po položení dlažby chemickými prostředky | m2 | 5.059 |  | 0 | CS ÚRS 2020 01 |  | základní |  | 0 | 5e-05 | 0.00025295 | 0 | 0 | 16 | K | 2 |  |  |  | ROZPOCET | 0 | 0 | 0 | 0 | 0 | 1 | 0 | 16 | -252412283
| VV |  | podlaha d - foyer v návaznosti na schodiště | [14 empty] | VV | 2 | 1 | True | 0 | ROZPOCET
| VV |  | 5,1*0,2 |  | 1.02 | [12 empty] | VV | 2 | 2 | True | 0 | ROZPOCET
| VV |  | (5,1-(1,95+1,05)+0,8)*0,095 |  | 0.276 | [12 empty] | VV | 2 | 2 | True | 0 | ROZPOCET
| VV |  | podlaha a - vnitřní schodiště | [14 empty] | VV | 2 | 1 | True | 0 | ROZPOCET
| VV |  | 1,95*(0,34+0,29*3+0,63) |  | 3.588 | [12 empty] | VV | 2 | 2 | True | 0 | ROZPOCET
| VV |  | (0,34+0,29*3+0,63)*0,095 |  | 0.175 | [12 empty] | VV | 2 | 2 | True | 0 | ROZPOCET
| VV |  | Součet |  | 5.059 | [12 empty] | VV | 2 | 4 | True | 1 | ROZPOCET
109 | K | 998771201 | Přesun hmot procentní pro podlahy z dlaždic v objektech v do 6 m | % |  |  | 0 | CS ÚRS 2020 01 |  | základní |  | 0 | 0 | 0 | 0 | 0 | 16 | K | 2 |  |  |  | ROZPOCET | 0 | 0 | 0 | 0 | 0 | 1 | 0 | 16 | -1553052853
| D | 772 | Podlahy z kamene |  |  |  | 0 |  |  |  |  | 0 |  | 0 |  | 0.7136 | 2 | D | 1 |  |  |  | ROZPOCET | [6 empty] | 0
110 | K | 772231812 | Demontáž obkladů schodišťových podstupnic z měkkých kamenů kladených do lepidla | m2 | 2.36 |  | 0 | CS ÚRS 2020 01 |  | základní |  | 0 | 0 | 0 | 0.123 | 0.29028 | 16 | K | 2 |  |  |  | ROZPOCET | 0 | 0 | 0 | 0 | 0 | 1 | 0 | 16 | 501298046
| VV |  | stávající schodišťové stupně | [14 empty] | VV | 2 | 1 | True | 0 | ROZPOCET
| VV |  | 1,95*1,21 |  | 2.36 | [12 empty] | VV | 2 | 2 | True | 1 | ROZPOCET
111 | K | 772231822 | Demontáž obkladů schodišťových podstupnic z tvrdých kamenů kladených do lepidla | m2 | 1.229 |  | 0 | CS ÚRS 2020 01 |  | základní |  | 0 | 0 | 0 | 0.153 | 0.18804 | 16 | K | 2 |  |  |  | ROZPOCET | 0 | 0 | 0 | 0 | 0 | 1 | 0 | 16 | 820669055
| VV |  | stávající schodišťové stupně | [14 empty] | VV | 2 | 1 | True | 0 | ROZPOCET
| VV |  | 1,95*0,63 |  | 1.229 | [12 empty] | VV | 2 | 2 | True | 1 | ROZPOCET
112 | K | 772422812 | Demontáž obkladů soklů deskami z kamene kladených do lepidla schodišťových | m | 3.68 |  | 0 | CS ÚRS 2020 01 |  | základní |  | 0 | 0 | 0 | 0.014 | 0.05152 | 16 | K | 2 |  |  |  | ROZPOCET | 0 | 0 | 0 | 0 | 0 | 1 | 0 | 16 | 1146547653
| VV |  | stávající schodišťové stupně | [14 empty] | VV | 2 | 1 | True | 0 | ROZPOCET
| VV |  | (1,21+0,63)*2 |  | 3.68 | [12 empty] | VV | 2 | 2 | True | 1 | ROZPOCET
113 | K | 772522812 | Demontáž dlažby z kamene z tvrdých kamenů kladených do lepidla | m2 | 1.217 |  | 0 | CS ÚRS 2020 01 |  | základní |  | 0 | 0 | 0 | 0.151 | 0.18377 | 16 | K | 2 |  |  |  | ROZPOCET | 0 | 0 | 0 | 0 | 0 | 1 | 0 | 16 | -1380341503
| VV |  | podlaha d - foyer v návaznosti na schodiště, odbourání stávající dlažby z mramorových dlaždic | [14 empty] | VV | 2 | 1 | True | 0 | ROZPOCET
| VV |  | 3,105*0,2+1,645*0,32+0,35*0,2 |  | 1.217 | [12 empty] | VV | 2 | 2 | True | 1 | ROZPOCET
| D | 776 | Podlahy povlakové |  |  |  | 0 |  |  |  |  | 0 |  | 0.080534 |  | 0 | 2 | D | 1 |  |  |  | ROZPOCET | [6 empty] | 0
114 | K | 776201812 | Demontáž lepených povlakových podlah s podložkou ručně | m2 | 12.841 |  | 0 | CS ÚRS 2020 01 |  | základní |  | 0 | 0 | 0 | 0 | 0 | 16 | K | 2 |  |  |  | ROZPOCET | 0 | 0 | 0 | 0 | 0 | 1 | 0 | 16 | 1383376726
| VV |  | stávající koberec v prostoru stavebních prací odlepit a po osazení nové prosklené stěny upravit a znovu položit | [14 empty] | VV | 2 | 1 | True | 0 | ROZPOCET
| VV |  | 3,725*1,0 |  | 3.725 | [12 empty] | VV | 2 | 2 | True | 0 | ROZPOCET
| VV |  | podesta před vnitřním schodištěm | [14 empty] | VV | 2 | 1 | True | 0 | ROZPOCET
| VV |  | 3,0*1,0*0,5+3,0*2,0*0,5 |  | 4.5 | [12 empty] | VV | 2 | 2 | True | 0 | ROZPOCET
| VV |  | místnost překladatelů | [14 empty] | VV | 2 | 1 | True | 0 | ROZPOCET
| VV |  | 2,07*2,23 |  | 4.616 | [12 empty] | VV | 2 | 2 | True | 0 | ROZPOCET
| VV |  | Součet |  | 12.841 | [12 empty] | VV | 2 | 4 | True | 1 | ROZPOCET
115 | K | 776111116 | Odstranění zbytků lepidla z podkladu povlakových podlah broušením | m2 | 3.725 |  | 0 | CS ÚRS 2020 01 |  | základní |  | 0 | 0 | 0 | 0 | 0 | 16 | K | 2 |  |  |  | ROZPOCET | 0 | 0 | 0 | 0 | 0 | 1 | 0 | 16 | -748684217
| VV |  | stávající koberec v prostoru stavebních prací odlepit a po osazení nové prosklené stěny upravit a znovu položit | [14 empty] | VV | 2 | 1 | True | 0 | ROZPOCET
| VV |  | 3,725*1,0 |  | 3.725 | [12 empty] | VV | 2 | 2 | True | 1 | ROZPOCET
116 | K | 776111112 | Broušení betonového podkladu povlakových podlah | m2 | 9.123 |  | 0 | CS ÚRS 2020 01 |  | základní |  | 0 | 0 | 0 | 0 | 0 | 16 | K | 2 |  |  |  | ROZPOCET | 0 | 0 | 0 | 0 | 0 | 1 | 0 | 16 | 669363997
| VV |  | podlaha b - podesta před vnitřním schodištěm, místnost překladatelů | [14 empty] | VV | 2 | 1 | True | 0 | ROZPOCET
| VV |  | (2,26+1,685)*0,5*3,0-0,19*1,05 |  | 5.718 | [12 empty] | VV | 2 | 2 | True | 0 | ROZPOCET
| VV |  | 2,07*1,645 |  | 3.405 | [12 empty] | VV | 2 | 2 | True | 0 | ROZPOCET
| VV |  | Součet |  | 9.123 | [12 empty] | VV | 2 | 4 | True | 1 | ROZPOCET
117 | K | 776111311 | Vysátí podkladu povlakových podlah | m2 | 12.848 |  | 0 | CS ÚRS 2020 01 |  | základní |  | 0 | 0 | 0 | 0 | 0 | 16 | K | 2 |  |  |  | ROZPOCET | 0 | 0 | 0 | 0 | 0 | 1 | 0 | 16 | 817352921
| VV |  | podlaha b - podesta před vnitřním schodištěm, místnost překladatelů | [14 empty] | VV | 2 | 1 | True | 0 | ROZPOCET
| VV |  | (2,26+1,685)*0,5*3,0-0,19*1,05 |  | 5.718 | [12 empty] | VV | 2 | 2 | True | 0 | ROZPOCET
| VV |  | 2,07*1,645 |  | 3.405 | [12 empty] | VV | 2 | 2 | True | 0 | ROZPOCET
| VV |  | podlaha b1 - stávající koberec v prostoru stavebních prací odlepit a po osazení nové prosklené stěny upravit a znovu položit | [14 empty] | VV | 2 | 1 | True | 0 | ROZPOCET
| VV |  | 3,725*1,0 |  | 3.725 | [12 empty] | VV | 2 | 2 | True | 0 | ROZPOCET
| VV |  | Součet |  | 12.848 | [12 empty] | VV | 2 | 4 | True | 1 | ROZPOCET
118 | K | 776121321 | Vodou ředitelná penetrace savého podkladu povlakových podlah neředěná | m2 | 11.348 |  | 0 | CS ÚRS 2020 01 |  | základní |  | 0 | 0.0002 | 0.0022696 | 0 | 0 | 16 | K | 2 |  |  |  | ROZPOCET | 0 | 0 | 0 | 0 | 0 | 1 | 0 | 16 | 1542783541
| VV |  | podlaha b - podesta před vnitřním schodištěm, místnost překladatelů | [14 empty] | VV | 2 | 1 | True | 0 | ROZPOCET
| VV |  | (2,26+1,685)*0,5*3,0-0,19*1,05 |  | 5.718 | [12 empty] | VV | 2 | 2 | True | 0 | ROZPOCET
| VV |  | 2,07*1,645 |  | 3.405 | [12 empty] | VV | 2 | 2 | True | 0 | ROZPOCET
| VV |  | podlaha b1 - podesta před vnitřním schodištěm | [14 empty] | VV | 2 | 1 | True | 0 | ROZPOCET
| VV |  | 3,725*1,0-1,5 |  | 2.225 | [12 empty] | VV | 2 | 2 | True | 0 | ROZPOCET
| VV |  | Součet |  | 11.348 | [12 empty] | VV | 2 | 4 | True | 1 | ROZPOCET
119 | K | 776141121 | Vyrovnání podkladu povlakových podlah stěrkou pevnosti 30 MPa tl 3 mm | m2 | 11.348 |  | 0 | CS ÚRS 2020 01 |  | základní |  | 0 | 0.0045 | 0.051066 | 0 | 0 | 16 | K | 2 |  |  |  | ROZPOCET | 0 | 0 | 0 | 0 | 0 | 1 | 0 | 16 | -81599227
| VV |  | podlaha b - podesta před vnitřním schodištěm, místnost překladatelů | [14 empty] | VV | 2 | 1 | True | 0 | ROZPOCET
| VV |  | (2,26+1,685)*0,5*3,0-0,19*1,05 |  | 5.718 | [12 empty] | VV | 2 | 2 | True | 0 | ROZPOCET
| VV |  | 2,07*1,645 |  | 3.405 | [12 empty] | VV | 2 | 2 | True | 0 | ROZPOCET
| VV |  | podlaha b1 - podesta před vnitřním schodištěm | [14 empty] | VV | 2 | 1 | True | 0 | ROZPOCET
| VV |  | 3,725*1,0-1,5 |  | 2.225 | [12 empty] | VV | 2 | 2 | True | 0 | ROZPOCET
| VV |  | Součet |  | 11.348 | [12 empty] | VV | 2 | 4 | True | 1 | ROZPOCET
120 | K | 776211111 | Lepení textilních pásů | m2 | 11.348 |  | 0 | CS ÚRS 2020 01 |  | základní |  | 0 | 0.0005 | 0.005674 | 0 | 0 | 16 | K | 2 |  |  |  | ROZPOCET | 0 | 0 | 0 | 0 | 0 | 1 | 0 | 16 | 1526586148
| VV |  | podlaha b - podesta před vnitřním schodištěm, místnost překladatelů | [14 empty] | VV | 2 | 1 | True | 0 | ROZPOCET
| VV |  | (2,26+1,685)*0,5*3,0-0,19*1,05 |  | 5.718 | [12 empty] | VV | 2 | 2 | True | 0 | ROZPOCET
| VV |  | 2,07*1,645 |  | 3.405 | [12 empty] | VV | 2 | 2 | True | 0 | ROZPOCET
| VV |  | podlaha b1 - podesta před vnitřním schodištěm | [14 empty] | VV | 2 | 1 | True | 0 | ROZPOCET
| VV |  | (stávající koberec v prostoru stavebních prací odlepit a po osazení nové prosklené stěny upravit a znovu položit) | [14 empty] | VV | 2 | 1 | True | 0 | ROZPOCET
| VV |  | 3,725*1,0-1,5 |  | 2.225 | [12 empty] | VV | 2 | 2 | True | 0 | ROZPOCET
| VV |  | Součet |  | 11.348 | [12 empty] | VV | 2 | 4 | True | 1 | ROZPOCET
121 | M | 69751063 | koberec zátěžový vpichovaný role š 2m, vlákno 100% PA, hm 800g/m2, R ≤ 100MΩ, zátěž 33, útlum 25dB, hořlavost Bfl S1 | m2 | 10.036 |  | 0 | CS ÚRS 2020 01 |  | základní |  | 0 | 0.0017 | 0.017061 | 0 | 0 | 32 | M | 2 |  |  |  | ROZPOCET | 0 | 0 | 0 | 0 | 0 | 1 | 0 | 16 | -397451927
| VV |  | podlaha b - podesta před vnitřním schodištěm, místnost překladatelů | [14 empty] | VV | 2 | 1 | True | 0 | ROZPOCET
| VV |  | ((2,26+1,685)*0,5*3,0-0,19*1,05)*1,1 |  | 6.29 | [12 empty] | VV | 2 | 2 | True | 0 | ROZPOCET
| VV |  | 2,07*1,645*1,1 |  | 3.746 | [12 empty] | VV | 2 | 2 | True | 0 | ROZPOCET
| VV |  | Součet |  | 10.036 | [12 empty] | VV | 2 | 4 | True | 1 | ROZPOCET
122 | K | 776421312 | Montáž přechodových šroubovaných lišt | m | 1.8 |  | 0 | CS ÚRS 2020 01 |  | základní |  | 0 | 0 | 0 | 0 | 0 | 16 | K | 2 |  |  |  | ROZPOCET | 0 | 0 | 0 | 0 | 0 | 1 | 0 | 16 | 1841960612
| VV |  | v prostoru dveří v prosklené stěně | [14 empty] | VV | 2 | 1 | True | 0 | ROZPOCET
| VV |  | 1,8 |  | 1.8 | [12 empty] | VV | 2 | 2 | True | 1 | ROZPOCET
123 | M | 55343120 | profil přechodový Al vrtaný 30mm stříbro | m | 1.836 |  | 0 | CS ÚRS 2020 01 |  | základní |  | 0 | 0.00016 | 0.00029376 | 0 | 0 | 32 | M | 2 |  |  |  | ROZPOCET | 0 | 0 | 0 | 0 | 0 | 1 | 0 | 16 | -413779996
| VV |  | 1,8*1,02 'Přepočtené koeficientem množství |  | 1.836 | [12 empty] | VV | 2 | 2 | False | 1 | ROZPOCET
124 | K | 776411111 | Montáž obvodových soklíků výšky do 80 mm | m | 13.115 |  | 0 | CS ÚRS 2020 01 |  | základní |  | 0 | 1e-05 | 0.00013115 | 0 | 0 | 16 | K | 2 |  |  |  | ROZPOCET | 0 | 0 | 0 | 0 | 0 | 1 | 0 | 16 | -1777050632
| VV |  | podlaha b - podesta před vnitřním schodištěm, místnost překladatelů | [14 empty] | VV | 2 | 1 | True | 0 | ROZPOCET
| VV |  | 2,26+3,06-1,8+1,495 |  | 5.015 | [12 empty] | VV | 2 | 2 | True | 0 | ROZPOCET
| VV |  | (2,07+1,645)*2-0,6 |  | 6.83 | [12 empty] | VV | 2 | 2 | True | 0 | ROZPOCET
| VV |  | podlaha b1 - podesta před vnitřním schodištěm (doplnění u stávajícího koberce) | [14 empty] | VV | 2 | 1 | True | 0 | ROZPOCET
| VV |  | 0,4+0,42+0,45 |  | 1.27 | [12 empty] | VV | 2 | 2 | True | 0 | ROZPOCET
| VV |  | Součet |  | 13.115 | [12 empty] | VV | 2 | 4 | True | 1 | ROZPOCET
125 | K | 776421711 | Vložení nařezaných pásků z podlahoviny do lišt | m | 13.115 |  | 0 | CS ÚRS 2020 01 |  | základní |  | 0 | 0 | 0 | 0 | 0 | 16 | K | 2 |  |  |  | ROZPOCET | 0 | 0 | 0 | 0 | 0 | 1 | 0 | 16 | -1738599876
| VV |  | podlaha b - podesta před vnitřním schodištěm, místnost překladatelů | [14 empty] | VV | 2 | 1 | True | 0 | ROZPOCET
| VV |  | 2,26+3,06-1,8+1,495 |  | 5.015 | [12 empty] | VV | 2 | 2 | True | 0 | ROZPOCET
| VV |  | (2,07+1,645)*2-0,6 |  | 6.83 | [12 empty] | VV | 2 | 2 | True | 0 | ROZPOCET
| VV |  | podlaha b1 - podesta před vnitřním schodištěm (doplnění u stávajícího koberce) | [14 empty] | VV | 2 | 1 | True | 0 | ROZPOCET
| VV |  | 0,4+0,42+0,45 |  | 1.27 | [12 empty] | VV | 2 | 2 | True | 0 | ROZPOCET
| VV |  | Součet |  | 13.115 | [12 empty] | VV | 2 | 4 | True | 1 | ROZPOCET
126 | M | 69751204 | lišta kobercová 55x9mm | m | 13.377 |  | 0 | CS ÚRS 2020 01 |  | základní |  | 0 | 0.0003 | 0.0040131 | 0 | 0 | 32 | M | 2 |  |  |  | ROZPOCET | 0 | 0 | 0 | 0 | 0 | 1 | 0 | 16 | -1783513877
| VV |  | 13,115*1,02 'Přepočtené koeficientem množství |  | 13.377 | [12 empty] | VV | 2 | 2 | False | 1 | ROZPOCET
127 | K | 776431211 | Montáž schodišťových hran šroubovaných | m | 1.24 |  | 0 | CS ÚRS 2020 01 |  | základní |  | 0 | 0 | 0 | 0 | 0 | 16 | K | 2 |  |  |  | ROZPOCET | 0 | 0 | 0 | 0 | 0 | 1 | 0 | 16 | 495964931
| VV |  | ukončení povlaková krytiny | [14 empty] | VV | 2 | 1 | True | 0 | ROZPOCET
| VV |  | 0,19+1,05 |  | 1.24 | [12 empty] | VV | 2 | 2 | True | 1 | ROZPOCET
128 | M | 59054133 | profil ukončovací pro vnější hrany obkladů hliník leskle eloxovaný chromem 10x2500mm | m | 1.265 |  | 0 | CS ÚRS 2020 01 |  | základní |  | 0 | 2e-05 | 2.53e-05 | 0 | 0 | 32 | M | 2 |  |  |  | ROZPOCET | 0 | 0 | 0 | 0 | 0 | 1 | 0 | 16 | 856746190
| VV |  | 1,24*1,02 'Přepočtené koeficientem množství |  | 1.265 | [12 empty] | VV | 2 | 2 | False | 1 | ROZPOCET
129 | K | 776991121 | Základní čištění nově položených podlahovin vysátím a setřením vlhkým mopem | m2 | 11.348 |  | 0 | CS ÚRS 2020 01 |  | základní |  | 0 | 0 | 0 | 0 | 0 | 16 | K | 2 |  |  |  | ROZPOCET | 0 | 0 | 0 | 0 | 0 | 1 | 0 | 16 | 1571420691
| VV |  | podlaha b - podesta před vnitřním schodištěm, místnost překladatelů | [14 empty] | VV | 2 | 1 | True | 0 | ROZPOCET
| VV |  | (2,26+1,685)*0,5*3,0-0,19*1,05 |  | 5.718 | [12 empty] | VV | 2 | 2 | True | 0 | ROZPOCET
| VV |  | 2,07*1,645 |  | 3.405 | [12 empty] | VV | 2 | 2 | True | 0 | ROZPOCET
| VV |  | podlaha b1 - podesta před vnitřním schodištěm | [14 empty] | VV | 2 | 1 | True | 0 | ROZPOCET
| VV |  | 3,725*1,0-1,5 |  | 2.225 | [12 empty] | VV | 2 | 2 | True | 0 | ROZPOCET
| VV |  | Součet |  | 11.348 | [12 empty] | VV | 2 | 4 | True | 1 | ROZPOCET
130 | K | 998776201 | Přesun hmot procentní pro podlahy povlakové v objektech v do 6 m | % |  |  | 0 | CS ÚRS 2020 01 |  | základní |  | 0 | 0 | 0 | 0 | 0 | 16 | K | 2 |  |  |  | ROZPOCET | 0 | 0 | 0 | 0 | 0 | 1 | 0 | 16 | 839131113
| D | 783 | Dokončovací práce - nátěry |  |  |  | 0 |  |  |  |  | 0 |  | 0.0013995 |  | 0 | 2 | D | 1 |  |  |  | ROZPOCET | [6 empty] | 0
131 | K | 783301311 | Odmaštění zámečnických konstrukcí vodou ředitelným odmašťovačem | m2 | 5.598 |  | 0 | CS ÚRS 2020 01 |  | základní |  | 0 | 8e-05 | 0.00044784 | 0 | 0 | 16 | K | 2 |  |  |  | ROZPOCET | 0 | 0 | 0 | 0 | 0 | 1 | 0 | 16 | -825626457
| VV |  | Z/2 - 80/80/4-3300 | [14 empty] | VV | 2 | 1 | True | 0 | ROZPOCET
| VV |  | 0,08*4*3,3 |  | 1.056 | [12 empty] | VV | 2 | 2 | True | 0 | ROZPOCET
| VV |  | Z/3 - 80/80/4-4330+pás80/5-150 | [14 empty] | VV | 2 | 1 | True | 0 | ROZPOCET
| VV |  | 0,08*4*4,33 |  | 1.386 | [12 empty] | VV | 2 | 2 | True | 0 | ROZPOCET
| VV |  | 0,08*0,15*2*(2+2) |  | 0.096 | [12 empty] | VV | 2 | 2 | True | 0 | ROZPOCET
| VV |  | Z/4 - 80/80/4-4330+pás80/5-150+40/5-150 | [14 empty] | VV | 2 | 1 | True | 0 | ROZPOCET
| VV |  | 0,08*4*4,33 |  | 1.386 | [12 empty] | VV | 2 | 2 | True | 0 | ROZPOCET
| VV |  | 0,08*0,15*2*(2+2) |  | 0.096 | [12 empty] | VV | 2 | 2 | True | 0 | ROZPOCET
| VV |  | 0,04*0,15*2*4 |  | 0.048 | [12 empty] | VV | 2 | 2 | True | 0 | ROZPOCET
| VV |  | Z/5 - 80/80/4-4330+pás80/5-150+40/5-150 | [14 empty] | VV | 2 | 1 | True | 0 | ROZPOCET
| VV |  | 0,08*4*4,33 |  | 1.386 | [12 empty] | VV | 2 | 2 | True | 0 | ROZPOCET
| VV |  | 0,08*0,15*2*(2+2) |  | 0.096 | [12 empty] | VV | 2 | 2 | True | 0 | ROZPOCET
| VV |  | 0,04*0,15*2*4 |  | 0.048 | [12 empty] | VV | 2 | 2 | True | 0 | ROZPOCET
| VV |  | Součet |  | 5.598 | [12 empty] | VV | 2 | 4 | True | 1 | ROZPOCET
132 | K | 783314201 | Základní antikorozní jednonásobný syntetický standardní nátěr zámečnických konstrukcí | m2 | 5.598 |  | 0 | CS ÚRS 2020 01 |  | základní |  | 0 | 0.00017 | 0.00095166 | 0 | 0 | 16 | K | 2 |  |  |  | ROZPOCET | 0 | 0 | 0 | 0 | 0 | 1 | 0 | 16 | -305181515
| VV |  | Z/2 - 80/80/4-3300 | [14 empty] | VV | 2 | 1 | True | 0 | ROZPOCET
| VV |  | 0,08*4*3,3 |  | 1.056 | [12 empty] | VV | 2 | 2 | True | 0 | ROZPOCET
| VV |  | Z/3 - 80/80/4-4330+pás80/5-150 | [14 empty] | VV | 2 | 1 | True | 0 | ROZPOCET
| VV |  | 0,08*4*4,33 |  | 1.386 | [12 empty] | VV | 2 | 2 | True | 0 | ROZPOCET
| VV |  | 0,08*0,15*2*(2+2) |  | 0.096 | [12 empty] | VV | 2 | 2 | True | 0 | ROZPOCET
| VV |  | Z/4 - 80/80/4-4330+pás80/5-150+40/5-150 | [14 empty] | VV | 2 | 1 | True | 0 | ROZPOCET
| VV |  | 0,08*4*4,33 |  | 1.386 | [12 empty] | VV | 2 | 2 | True | 0 | ROZPOCET
| VV |  | 0,08*0,15*2*(2+2) |  | 0.096 | [12 empty] | VV | 2 | 2 | True | 0 | ROZPOCET
| VV |  | 0,04*0,15*2*4 |  | 0.048 | [12 empty] | VV | 2 | 2 | True | 0 | ROZPOCET
| VV |  | Z/5 - 80/80/4-4330+pás80/5-150+40/5-150 | [14 empty] | VV | 2 | 1 | True | 0 | ROZPOCET
| VV |  | 0,08*4*4,33 |  | 1.386 | [12 empty] | VV | 2 | 2 | True | 0 | ROZPOCET
| VV |  | 0,08*0,15*2*(2+2) |  | 0.096 | [12 empty] | VV | 2 | 2 | True | 0 | ROZPOCET
| VV |  | 0,04*0,15*2*4 |  | 0.048 | [12 empty] | VV | 2 | 2 | True | 0 | ROZPOCET
| VV |  | Součet |  | 5.598 | [12 empty] | VV | 2 | 4 | True | 1 | ROZPOCET
| D | 784 | Dokončovací práce - malby a tapety |  |  |  | 0 |  |  |  |  | 0 |  | 0.045147 |  | 0 | 2 | D | 1 |  |  |  | ROZPOCET | [6 empty] | 0
133 | K | 784181123 | Hloubková jednonásobná penetrace podkladu v místnostech výšky do 5,00 m | m2 | 98.146 |  | 0 | CS ÚRS 2020 01 |  | základní |  | 0 | 0.0002 | 0.019629 | 0 | 0 | 16 | K | 2 |  |  |  | ROZPOCET | 0 | 0 | 0 | 0 | 0 | 1 | 0 | 16 | 51700691
| VV |  | foyer | [14 empty] | VV | 2 | 1 | True | 0 | ROZPOCET
| VV |  | 0,8*5,1-0,4*0,4 |  | 3.92 | [12 empty] | VV | 2 | 2 | True | 0 | ROZPOCET
| VV |  | (0,8+0,4*4+0,35+1,77)*3,27 |  | 14.78 | [12 empty] | VV | 2 | 2 | True | 0 | ROZPOCET
| VV |  | prostor vnitřního schodiště | [14 empty] | VV | 2 | 1 | True | 0 | ROZPOCET
| VV |  | (3,47+2,895)*0,5*3,0 |  | 9.548 | [12 empty] | VV | 2 | 2 | True | 0 | ROZPOCET
| VV |  | 1,21*(3,27+3,9)*0,5+(3,47-1,21)*3,9 |  | 13.152 | [12 empty] | VV | 2 | 2 | True | 0 | ROZPOCET
| VV |  | 1,4*(3,27+0,83)+(2,895-1,4)*3,9 |  | 11.571 | [12 empty] | VV | 2 | 2 | True | 0 | ROZPOCET
| VV |  | 3,06*(3,9-3,2) |  | 2.142 | [12 empty] | VV | 2 | 2 | True | 0 | ROZPOCET
| VV |  | místnost překladatelů | [14 empty] | VV | 2 | 1 | True | 0 | ROZPOCET
| VV |  | 2,07*1,645 |  | 3.405 | [12 empty] | VV | 2 | 2 | True | 0 | ROZPOCET
| VV |  | (2,07+1,645)*2*3,9 |  | 28.977 | [12 empty] | VV | 2 | 2 | True | 0 | ROZPOCET
| VV |  | přednáškový sál | [14 empty] | VV | 2 | 1 | True | 0 | ROZPOCET
| VV |  | (0,4+0,42+1,645)*3,7+3,06*(3,7-3,2) |  | 10.651 | [12 empty] | VV | 2 | 2 | True | 0 | ROZPOCET
| VV |  | Součet |  | 98.146 | [12 empty] | VV | 2 | 4 | True | 1 | ROZPOCET
134 | K | 784211103 | Dvojnásobné bílé malby ze směsí za mokra výborně otěruvzdorných v místnostech výšky do 5,00 m | m2 | 98.146 |  | 0 | CS ÚRS 2020 01 |  | základní |  | 0 | 0.00026 | 0.025518 | 0 | 0 | 16 | K | 2 |  |  |  | ROZPOCET | 0 | 0 | 0 | 0 | 0 | 1 | 0 | 16 | -760729156
| VV |  | foyer | [14 empty] | VV | 2 | 1 | True | 0 | ROZPOCET
| VV |  | 0,8*5,1-0,4*0,4 |  | 3.92 | [12 empty] | VV | 2 | 2 | True | 0 | ROZPOCET
| VV |  | (0,8+0,4*4+0,35+1,77)*3,27 |  | 14.78 | [12 empty] | VV | 2 | 2 | True | 0 | ROZPOCET
| VV |  | prostor vnitřního schodiště | [14 empty] | VV | 2 | 1 | True | 0 | ROZPOCET
| VV |  | (3,47+2,895)*0,5*3,0 |  | 9.548 | [12 empty] | VV | 2 | 2 | True | 0 | ROZPOCET
| VV |  | 1,21*(3,27+3,9)*0,5+(3,47-1,21)*3,9 |  | 13.152 | [12 empty] | VV | 2 | 2 | True | 0 | ROZPOCET
| VV |  | 1,4*(3,27+0,83)+(2,895-1,4)*3,9 |  | 11.571 | [12 empty] | VV | 2 | 2 | True | 0 | ROZPOCET
| VV |  | 3,06*(3,9-3,2) |  | 2.142 | [12 empty] | VV | 2 | 2 | True | 0 | ROZPOCET
| VV |  | místnost překladatelů | [14 empty] | VV | 2 | 1 | True | 0 | ROZPOCET
| VV |  | 2,07*1,645 |  | 3.405 | [12 empty] | VV | 2 | 2 | True | 0 | ROZPOCET
| VV |  | (2,07+1,645)*2*3,9 |  | 28.977 | [12 empty] | VV | 2 | 2 | True | 0 | ROZPOCET
| VV |  | přednáškový sál | [14 empty] | VV | 2 | 1 | True | 0 | ROZPOCET
| VV |  | (0,4+0,42+1,645)*3,7+3,06*(3,7-3,2) |  | 10.651 | [12 empty] | VV | 2 | 2 | True | 0 | ROZPOCET
| VV |  | Součet |  | 98.146 | [12 empty] | VV | 2 | 4 | True | 1 | ROZPOCET
| D | 789 | Povrchové úpravy ocelových konstrukcí a technologických zařízení |  |  |  | 0 |  |  |  |  | 0 |  | 0.014414 |  | 0 | 2 | D | 1 |  |  |  | ROZPOCET | [6 empty] | 0
135 | K | 789421544 | Žárové stříkání ocelových konstrukcí třídy IV ZnAl 150 um | m2 | 6.24 |  | 0 | CS ÚRS 2020 01 |  | základní |  | 0 | 0.00231 | 0.014414 | 0 | 0 | 16 | K | 2 |  |  |  | ROZPOCET | 0 | 0 | 0 | 0 | 0 | 1 | 0 | 16 | 984566840
| VV |  | N1+N2+N3+S1 (P=32xH) | [14 empty] | VV | 2 | 1 | True | 0 | ROZPOCET
| VV |  | 32*195,0*0,001 |  | 6.24 | [12 empty] | VV | 2 | 2 | True | 1 | ROZPOCET
| D | M | Práce a dodávky M |  |  |  | 0 |  |  |  |  | 0 |  | 0 |  | 0 | 3 | D | 0 |  |  |  | ROZPOCET | [6 empty] | 0
| D | 33-M | Montáže dopr.zaříz.,sklad. zař. a váh |  |  |  | 0 |  |  |  |  | 0 |  | 0 |  | 0 | 3 | D | 1 |  |  |  | ROZPOCET | [6 empty] | 0
136 | K | R33-M | Vertikální zvedací nůžková plošina, prosklená dělicí stěna, jednokřídlá branka (2ks), schodišťové madlo (2ks) | soub | 1 |  | 0 |  |  | základní |  | 0 | 0 | 0 | 0 | 0 | 64 | K | 2 |  |  |  | ROZPOCET | 0 | 0 | 0 | 0 | 0 | 1 | 0 | 64 | 1878940483
| P |  | Poznámka k položce: typu NPM 400 s nosností 400 kg, která je standardně dodávána s ovládáním ve stanicích i na plošině (nahoru, dolů, stop a kontrolka provozu). Tlačítka ve stanicích mohou být zprovozňována uzamykatelným spínačem na klíč. Na plošině je umístěno tlačítko nouzového signálu přivolání obsluhy v případě poruchy. Systém pohonu je elektrohydraulický, plošina je osazena bezpečnostním ventilem zabudovaným v hydraulickém systému, sloužícím k zabránění pádu desky při poruše těsnosti hydraulického systému. Prostor pod plošinou je chráněn bezpečnostní zástěnou (harmonika). Mimo prostor plošiny je nutný vedlejší prostor pro hadraulický agregát. Vstup a výstup na plošinu v dolní i horní stanici je zajištěn proti nežádoucímu otevření elektrozámkem, kdy nelze vstup otevřít, pokud není plošina v dané stanici. | [14 empty] | P | 2

## 03 - VEDLEJŠÍ A OSTATNÍ R...
{91ae511a-38a7-41b8-b81b-e0011598db81}
2
| KRYCÍ LIST SOUPISU PRACÍ | [7 empty] | v --- níže se nacházejí doplnkové a pomocné údaje k sestavám --- v | [8 empty] | False
Stavba:
PRÁVNICKÁ FAKULTA UNIVERZITY PALACKÉHO V OLOMOUCI, BEZBARIÉROVÉ ÚPRAVY V PAVILONU A
Objekt:
03 - VEDLEJŠÍ A OSTATNÍ ROZPOČTOVÉ NÁKLADY
| KSO: |  | 801 3 |  |  | CC-CZ:
| Místo: |  | Olomouc |  |  | Datum: | 15. 6. 2020
| Zadavatel: |  |  |  |  | IČ:
|  | Universita Palackého v Olomouci |  |  |  | DIČ:
| Uchazeč: |  |  |  |  | IČ: | Vyplň údaj
|  | Vyplň údaj |  |  |  | DIČ: | Vyplň údaj
| Projektant: |  |  |  |  | IČ:
|  | Ing.Vladimír Zoubek |  |  |  | DIČ:
| Zpracovatel: |  |  |  |  | IČ:
|  | Dana Jemelková |  |  |  | DIČ:
Poznámka:
| Cena bez DPH | [5 empty] | 0
|  |  | Základ daně |  |  | Sazba daně | Výše daně
| DPH | základní | 0 |  |  | 21% | 0
|  | snížená | 0 |  |  | 15% | 0
|  | zákl. přenesená | 0 |  |  | 21% | 0
|  | sníž. přenesená | 0 |  |  | 15% | 0
|  | nulová | 0 |  |  | 0% | 0
| Cena s DPH |  |  | v | CZK |  | 0
| Projektant |  |  | Zpracovatel
| Datum a podpis: |  | Razítko | Datum a podpis: |  |  | Razítko
| Objednavatel |  |  | Uchazeč
| Datum a podpis: |  | Razítko | Datum a podpis: |  |  | Razítko
REKAPITULACE ČLENĚNÍ SOUPISU PRACÍ
Stavba:
PRÁVNICKÁ FAKULTA UNIVERZITY PALACKÉHO V OLOMOUCI, BEZBARIÉROVÉ ÚPRAVY V PAVILONU A
Objekt:
03 - VEDLEJŠÍ A OSTATNÍ ROZPOČTOVÉ NÁKLADY
Místo: |  |  | Olomouc |  |  | Datum: | 15. 6. 2020
Zadavatel: |  |  | Universita Palackého v Olomouci |  |  | Projektant: | Ing.Vladimír Zoubek
Uchazeč: |  |  | Vyplň údaj |  |  | Zpracovatel: | Dana Jemelková
Kód dílu - Popis | [6 empty] | Cena celkem [CZK]
Náklady ze soupisu prací | [6 empty] | 0 | [11 empty] | -1
| HSV - Práce a dodávky HSV | [5 empty] | 0
| 1 - Zemní práce | [5 empty] | 0
| 2 - Zakládání | [5 empty] | 0
| 997 - Přesun sutě | [5 empty] | 0
| 998 - Přesun hmot | [5 empty] | 0
| VRN - Vedlejší rozpočtové náklady | [5 empty] | 0
| VRN1 - Průzkumné, geodetické a projektové práce | [5 empty] | 0
| VRN3 - Zařízení staveniště | [5 empty] | 0
SOUPIS PRACÍ
Stavba:
PRÁVNICKÁ FAKULTA UNIVERZITY PALACKÉHO V OLOMOUCI, BEZBARIÉROVÉ ÚPRAVY V PAVILONU A
Objekt:
03 - VEDLEJŠÍ A OSTATNÍ ROZPOČTOVÉ NÁKLADY
Místo: |  |  | Olomouc |  |  | Datum: | 15. 6. 2020
Zadavatel: |  |  | Universita Palackého v Olomouci |  |  | Projektant: | Ing.Vladimír Zoubek
Uchazeč: |  |  | Vyplň údaj |  |  | Zpracovatel: | Dana Jemelková
PČ | Typ | Kód | Popis | MJ | Množství | J.cena [CZK] | Cena celkem [CZK] | Cenová soustava |  | DPH | J. Nh [h] | Nh celkem [h] | J. hmotnost [t] | Hmotnost celkem [t] | J. suť [t] | Suť Celkem [t]
Náklady soupisu celkem | [6 empty] | 0 |  |  |  |  | 0 |  | 249.4945 |  | 177.749 |  | D | -1 | [10 empty] | 0
| D | HSV | Práce a dodávky HSV |  |  |  | 0 |  |  |  |  | 0 |  | 249.4945 |  | 177.749 | 1 | D | 0 |  |  |  | ROZPOCET | [6 empty] | 0
| D | 1 | Zemní práce |  |  |  | 0 |  |  |  |  | 0 |  | 0.00984 |  | 177.749 | 1 | D | 1 |  |  |  | ROZPOCET | [6 empty] | 0
1 | K | 113151111 | Rozebrání zpevněných ploch ze silničních dílců | m2 | 323.18 |  | 0 | CS ÚRS 2020 01 |  | základní |  | 0 | 0 | 0 | 0.355 | 114.7289 | 4 | K | 2 |  |  |  | ROZPOCET | 0 | 0 | 0 | 0 | 0 | 1 | 0 | 4 | -767715754
| VV |  | staveništní příjezdová komunikace | [14 empty] | VV | 2 | 1 | True | 0 | ROZPOCET
| VV |  | (5,0+6,0+6,0+43,06)*3,0 |  | 180.18 | [12 empty] | VV | 2 | 2 | True | 0 | ROZPOCET
| VV |  | 11,0*13,0 |  | 143 | [12 empty] | VV | 2 | 2 | True | 0 | ROZPOCET
| VV |  | Součet |  | 323.18 | [12 empty] | VV | 2 | 4 | True | 1 | ROZPOCET
2 | K | 113152112 | Odstranění podkladů zpevněných ploch z kameniva drceného | m3 | 48.477 |  | 0 | CS ÚRS 2020 01 |  | základní |  | 0 | 0 | 0 | 1.3 | 63.0201 | 4 | K | 2 |  |  |  | ROZPOCET | 0 | 0 | 0 | 0 | 0 | 1 | 0 | 4 | 1120724532
| VV |  | staveništní příjezdová komunikace | [14 empty] | VV | 2 | 1 | True | 0 | ROZPOCET
| VV |  | (5,0+6,0+6,0+43,06)*3,0*0,15 |  | 27.027 | [12 empty] | VV | 2 | 2 | True | 0 | ROZPOCET
| VV |  | 11,0*13,0*0,15 |  | 21.45 | [12 empty] | VV | 2 | 2 | True | 0 | ROZPOCET
| VV |  | Součet |  | 48.477 | [12 empty] | VV | 2 | 4 | True | 1 | ROZPOCET
3 | K | 119003227 | Mobilní plotová zábrana vyplněná dráty výšky do 2,2 m pro zabezpečení výkopu zřízení | m | 65.6 |  | 0 | CS ÚRS 2020 01 |  | základní |  | 0 | 0.00015 | 0.00984 | 0 | 0 | 4 | K | 2 |  |  |  | ROZPOCET | 0 | 0 | 0 | 0 | 0 | 1 | 0 | 4 | -2087488447
| P |  | Poznámka k položce: výkr.č.C.3 | [14 empty] | P | 2
| VV |  | 17,2+22,8+17,4+8,2 |  | 65.6 | [12 empty] | VV | 2 | 2 | True | 1 | ROZPOCET
4 | K | 119003228 | Mobilní plotová zábrana vyplněná dráty výšky do 2,2 m pro zabezpečení výkopu odstranění | m | 65.6 |  | 0 | CS ÚRS 2020 01 |  | základní |  | 0 | 0 | 0 | 0 | 0 | 4 | K | 2 |  |  |  | ROZPOCET | 0 | 0 | 0 | 0 | 0 | 1 | 0 | 4 | 814334234
| P |  | Poznámka k položce: výkr.č.C.3 | [14 empty] | P | 2
| D | 2 | Zakládání |  |  |  | 0 |  |  |  |  | 0 |  | 249.4846 |  | 0 | 1 | D | 1 |  |  |  | ROZPOCET | [6 empty] | 0
5 | K | 291111111 | Podklad pro zpevněné plochy z kameniva drceného 0 až 63 mm | m3 | 48.477 |  | 0 | CS ÚRS 2020 01 |  | základní |  | 0 | 1.9312 | 93.6212 | 0 | 0 | 4 | K | 2 |  |  |  | ROZPOCET | 0 | 0 | 0 | 0 | 0 | 1 | 0 | 4 | -1238226847
| VV |  | staveništní příjezdová komunikace | [14 empty] | VV | 2 | 1 | True | 0 | ROZPOCET
| VV |  | (5,0+6,0+6,0+43,06)*3,0*0,15 |  | 27.027 | [12 empty] | VV | 2 | 2 | True | 0 | ROZPOCET
| VV |  | 11,0*13,0*0,15 |  | 21.45 | [12 empty] | VV | 2 | 2 | True | 0 | ROZPOCET
| VV |  | Součet |  | 48.477 | [12 empty] | VV | 2 | 4 | True | 1 | ROZPOCET
6 | K | 291211111 | Zřízení plochy ze silničních panelů do lože tl 50 mm z kameniva | m2 | 323.18 |  | 0 | CS ÚRS 2020 01 |  | základní |  | 0 | 0.108 | 34.9034 | 0 | 0 | 4 | K | 2 |  |  |  | ROZPOCET | 0 | 0 | 0 | 0 | 0 | 1 | 0 | 4 | -762360293
| VV |  | staveništní příjezdová komunikace | [14 empty] | VV | 2 | 1 | True | 0 | ROZPOCET
| VV |  | (5,0+6,0+6,0+43,06)*3,0 |  | 180.18 | [12 empty] | VV | 2 | 2 | True | 0 | ROZPOCET
| VV |  | 11,0*13,0 |  | 143 | [12 empty] | VV | 2 | 2 | True | 0 | ROZPOCET
| VV |  | Součet |  | 323.18 | [12 empty] | VV | 2 | 4 | True | 1 | ROZPOCET
7 | M | 59381009 | panel silniční 3,00x1,00x0,15m | kus | 108 |  | 0 | CS ÚRS 2020 01 |  | základní |  | 0 | 1.12 | 120.96 | 0 | 0 | 8 | M | 2 |  |  |  | ROZPOCET | 0 | 0 | 0 | 0 | 0 | 1 | 0 | 4 | 1541836254
| D | 997 | Přesun sutě |  |  |  | 0 |  |  |  |  | 0 |  | 0 |  | 0 | 1 | D | 1 |  |  |  | ROZPOCET | [6 empty] | 0
8 | K | 997002511 | Vodorovné přemístění suti a vybouraných hmot bez naložení ale se složením a urovnáním do 1 km | t | 177.749 |  | 0 | CS ÚRS 2020 01 |  | základní |  | 0 | 0 | 0 | 0 | 0 | 4 | K | 2 |  |  |  | ROZPOCET | 0 | 0 | 0 | 0 | 0 | 1 | 0 | 4 | 1097974027
9 | K | 997002519 | Příplatek ZKD 1 km přemístění suti a vybouraných hmot | t | 3377.231 |  | 0 | CS ÚRS 2020 01 |  | základní |  | 0 | 0 | 0 | 0 | 0 | 4 | K | 2 |  |  |  | ROZPOCET | 0 | 0 | 0 | 0 | 0 | 1 | 0 | 4 | -156403960
| VV |  | 177,749*19 'Přepočtené koeficientem množství |  | 3377.231 | [12 empty] | VV | 2 | 2 | False | 1 | ROZPOCET
10 | K | 997002611 | Nakládání suti a vybouraných hmot | t | 177.749 |  | 0 | CS ÚRS 2020 01 |  | základní |  | 0 | 0 | 0 | 0 | 0 | 4 | K | 2 |  |  |  | ROZPOCET | 0 | 0 | 0 | 0 | 0 | 1 | 0 | 4 | 9310808
| D | 998 | Přesun hmot |  |  |  | 0 |  |  |  |  | 0 |  | 0 |  | 0 | 1 | D | 1 |  |  |  | ROZPOCET | [6 empty] | 0
11 | K | 998226011 | Přesun hmot pro pozemní komunikace a letiště s krytem montovaným z ŽB dílců | t | 249.494 |  | 0 | CS ÚRS 2020 01 |  | základní |  | 0 | 0 | 0 | 0 | 0 | 4 | K | 2 |  |  |  | ROZPOCET | 0 | 0 | 0 | 0 | 0 | 1 | 0 | 4 | 1047059641
| D | VRN | Vedlejší rozpočtové náklady |  |  |  | 0 |  |  |  |  | 0 |  | 0 |  | 0 | 1 | D | 0 |  |  |  | ROZPOCET | [6 empty] | 0
| D | VRN1 | Průzkumné, geodetické a projektové práce |  |  |  | 0 |  |  |  |  | 0 |  | 0 |  | 0 | 5 | D | 1 |  |  |  | ROZPOCET | [6 empty] | 0
12 | K | 012002000 | Geodetické práce | kč | 1 |  | 0 | CS ÚRS 2020 01 |  | základní |  | 0 | 0 | 0 | 0 | 0 | 1024 | K | 2 |  |  |  | ROZPOCET | 0 | 0 | 0 | 0 | 0 | 1 | 0 | 1024 | -2055247727
13 | K | 013294000 | Ostatní dokumentace - dodavatelská dokumentace | kč | 1 |  | 0 | CS ÚRS 2020 01 |  | základní |  | 0 | 0 | 0 | 0 | 0 | 1024 | K | 2 |  |  |  | ROZPOCET | 0 | 0 | 0 | 0 | 0 | 1 | 0 | 1024 | 1967609408
| D | VRN3 | Zařízení staveniště |  |  |  | 0 |  |  |  |  | 0 |  | 0 |  | 0 | 5 | D | 1 |  |  |  | ROZPOCET | [6 empty] | 0
14 | K | 032103000 | Náklady na stavební buňky | kč | 3 |  | 0 | CS ÚRS 2020 01 |  | základní |  | 0 | 0 | 0 | 0 | 0 | 1024 | K | 2 |  |  |  | ROZPOCET | 0 | 0 | 0 | 0 | 0 | 1 | 0 | 1024 | 352035609
| VV |  | kontejner (unimobuňka) vč dopravy a osazení na místo - 3 měsíce | [14 empty] | VV | 2 | 1 | True | 0 | ROZPOCET
| VV |  | 1*3 |  | 3 | [12 empty] | VV | 2 | 2 | True | 1 | ROZPOCET
15 | K | 032803000 | Ostatní vybavení staveniště | kč | 3 |  | 0 | CS ÚRS 2020 01 |  | základní |  | 0 | 0 | 0 | 0 | 0 | 1024 | K | 2 |  |  |  | ROZPOCET | 0 | 0 | 0 | 0 | 0 | 1 | 0 | 1024 | 1481959133
| VV |  | mobilní WC vč dopravy a osazení na místo - 3 měsíce | [14 empty] | VV | 2 | 1 | True | 0 | ROZPOCET
| VV |  | 1*3 |  | 3 | [12 empty] | VV | 2 | 2 | True | 1 | ROZPOCET
16 | K | 032903000 | Náklady na provoz a údržbu vybavení staveniště | kč | 1 |  | 0 | CS ÚRS 2020 01 |  | základní |  | 0 | 0 | 0 | 0 | 0 | 1024 | K | 2 |  |  |  | ROZPOCET | 0 | 0 | 0 | 0 | 0 | 1 | 0 | 1024 | 116947050

## 04 - ŘEŠENÍ UT
{c3a1e8b2-25d4-414d-8da8-318d617b5740}
2
| KRYCÍ LIST SOUPISU PRACÍ | [7 empty] | v --- níže se nacházejí doplnkové a pomocné údaje k sestavám --- v | [8 empty] | False
Stavba:
PRÁVNICKÁ FAKULTA UNIVERZITY PALACKÉHO V OLOMOUCI, BEZBARIÉROVÉ ÚPRAVY V PAVILONU A
Objekt:
04 - ŘEŠENÍ UT
| KSO: |  |  |  |  | CC-CZ:
| Místo: |  |  |  |  | Datum: | 15. 6. 2020
| Zadavatel: |  |  |  |  | IČ:
|  | Universita Palackého v Olomouci |  |  |  | DIČ:
| Uchazeč: |  |  |  |  | IČ: | Vyplň údaj
|  | Vyplň údaj |  |  |  | DIČ: | Vyplň údaj
| Projektant: |  |  |  |  | IČ:
|  | Ing.Vladimír Zoubek |  |  |  | DIČ:
| Zpracovatel: |  |  |  |  | IČ:
|  | Ing.Ivo Galík |  |  |  | DIČ:
Poznámka:
| Cena bez DPH | [5 empty] | 0
|  |  | Základ daně |  |  | Sazba daně | Výše daně
| DPH | základní | 0 |  |  | 21% | 0
|  | snížená | 0 |  |  | 15% | 0
|  | zákl. přenesená | 0 |  |  | 21% | 0
|  | sníž. přenesená | 0 |  |  | 15% | 0
|  | nulová | 0 |  |  | 0% | 0
| Cena s DPH |  |  | v | CZK |  | 0
| Projektant |  |  | Zpracovatel
| Datum a podpis: |  | Razítko | Datum a podpis: |  |  | Razítko
| Objednavatel |  |  | Uchazeč
| Datum a podpis: |  | Razítko | Datum a podpis: |  |  | Razítko
REKAPITULACE ČLENĚNÍ SOUPISU PRACÍ
Stavba:
PRÁVNICKÁ FAKULTA UNIVERZITY PALACKÉHO V OLOMOUCI, BEZBARIÉROVÉ ÚPRAVY V PAVILONU A
Objekt:
04 - ŘEŠENÍ UT
Místo: | [5 empty] | Datum: | 15. 6. 2020
Zadavatel: |  |  | Universita Palackého v Olomouci |  |  | Projektant: | Ing.Vladimír Zoubek
Uchazeč: |  |  | Vyplň údaj |  |  | Zpracovatel: | Ing.Ivo Galík
Kód dílu - Popis | [6 empty] | Cena celkem [CZK]
Náklady ze soupisu prací | [6 empty] | 0 | [11 empty] | -1
| PSV - Práce a dodávky PSV | [5 empty] | 0
| 733 - Ústřední vytápění - rozvodné potrubí | [5 empty] | 0
| 734 - Ústřední vytápění - armatury | [5 empty] | 0
| 735 - Ústřední vytápění - otopná tělesa | [5 empty] | 0
| HZS - Hodinové zúčtovací sazby | [5 empty] | 0
SOUPIS PRACÍ
Stavba:
PRÁVNICKÁ FAKULTA UNIVERZITY PALACKÉHO V OLOMOUCI, BEZBARIÉROVÉ ÚPRAVY V PAVILONU A
Objekt:
04 - ŘEŠENÍ UT
Místo: | [5 empty] | Datum: | 15. 6. 2020
Zadavatel: |  |  | Universita Palackého v Olomouci |  |  | Projektant: | Ing.Vladimír Zoubek
Uchazeč: |  |  | Vyplň údaj |  |  | Zpracovatel: | Ing.Ivo Galík
PČ | Typ | Kód | Popis | MJ | Množství | J.cena [CZK] | Cena celkem [CZK] | Cenová soustava |  | DPH | J. Nh [h] | Nh celkem [h] | J. hmotnost [t] | Hmotnost celkem [t] | J. suť [t] | Suť Celkem [t]
Náklady soupisu celkem | [6 empty] | 0 |  |  |  |  | 0 |  | 0.00549 |  | 0 |  | D | -1 | [7 empty] | 0
| D | PSV | Práce a dodávky PSV |  |  |  | 0 |  |  |  |  | 0 |  | 0.00549 |  | 0 | 2 | D | 0 | ROZPOCET | [6 empty] | 0
| D | 733 | Ústřední vytápění - rozvodné potrubí |  |  |  | 0 |  |  |  |  | 0 |  | 0.00396 |  | 0 | 2 | D | 1 | ROZPOCET | [6 empty] | 0
1 | K | 733110803 | Demontáž potrubí ocelového závitového do DN 15 | m | 8 |  | 0 |  |  | základní |  | 0 | 2e-05 | 0.00016 | 0 | 0 | 16 | K | 2 | ROZPOCET | 0 | 0 | 0 | 0 | 0 | 1 | 0 | 16 | 2
2 | K | 733223202 | Potrubí měděné tvrdé spojované tvrdým pájením D 15x1 | m | 8 |  | 0 |  |  | základní |  | 0 | 0.00047 | 0.00376 | 0 | 0 | 16 | K | 2 | ROZPOCET | 0 | 0 | 0 | 0 | 0 | 1 | 0 | 16 | 4
3 | K | 733224222 | Příplatek k potrubí měděnému za zhotovení přípojky z trubek měděných D 15x1 | kus | 4 |  | 0 |  |  | základní |  | 0 | 1e-05 | 4e-05 | 0 | 0 | 16 | K | 2 | ROZPOCET | 0 | 0 | 0 | 0 | 0 | 1 | 0 | 16 | 6
4 | K | 733291101 | Zkouška těsnosti potrubí měděné do D 35x1,5 | m | 20 |  | 0 |  |  | základní |  | 0 | 0 | 0 | 0 | 0 | 16 | K | 2 | ROZPOCET | 0 | 0 | 0 | 0 | 0 | 1 | 0 | 16 | 8
5 | K | 998733101 | Přesun hmot tonážní pro rozvody potrubí v objektech v do 6 m | t | 0.004 |  | 0 |  |  | základní |  | 0 | 0 | 0 | 0 | 0 | 16 | K | 2 | ROZPOCET | 0 | 0 | 0 | 0 | 0 | 1 | 0 | 16 | 10
| D | 734 | Ústřední vytápění - armatury |  |  |  | 0 |  |  |  |  | 0 |  | 0.00153 |  | 0 | 2 | D | 1 | ROZPOCET | [6 empty] | 0
6 | K | 734221686 | Termostatická hlavice vosková PN 10 do 110°C otopných těles VK | kus | 1 |  | 0 |  |  | základní |  | 0 | 0.00011 | 0.00011 | 0 | 0 | 16 | K | 2 | ROZPOCET | 0 | 0 | 0 | 0 | 0 | 1 | 0 | 16 | 12
7 | K | 734222802 | Ventil závitový termostatický rohový G 1/2 PN 16 do 110°C s ruční hlavou chromovaný | kus | 1 |  | 0 |  |  | základní |  | 0 | 0.00028 | 0.00028 | 0 | 0 | 16 | K | 2 | ROZPOCET | 0 | 0 | 0 | 0 | 0 | 1 | 0 | 16 | 14
8 | K | 734261402 | Armatura připojovací rohová G 1/2x18 PN 10 do 110°C radiátorů typu VK | kus | 1 |  | 0 |  |  | základní |  | 0 | 0.0007 | 0.0007 | 0 | 0 | 16 | K | 2 | ROZPOCET | 0 | 0 | 0 | 0 | 0 | 1 | 0 | 16 | 16
9 | K | 734291123 | Kohout plnící a vypouštěcí G 1/2 PN 10 do 90°C závitový | kus | 2 |  | 0 |  |  | základní |  | 0 | 0.00022 | 0.00044 | 0 | 0 | 16 | K | 2 | ROZPOCET | 0 | 0 | 0 | 0 | 0 | 1 | 0 | 16 | 18
10 | K | 998734101 | Přesun hmot tonážní pro armatury v objektech v do 6 m | t | 0.002 |  | 0 |  |  | základní |  | 0 | 0 | 0 | 0 | 0 | 16 | K | 2 | ROZPOCET | 0 | 0 | 0 | 0 | 0 | 1 | 0 | 16 | 20
| D | 735 | Ústřední vytápění - otopná tělesa |  |  |  | 0 |  |  |  |  | 0 |  | 0 |  | 0 | 2 | D | 1 | ROZPOCET | [6 empty] | 0
11 | K | 735111810 | Demontáž otopného tělesa litinového článkového | m2 | 4 |  | 0 |  |  | základní |  | 0 | 0 | 0 | 0 | 0 | 16 | K | 2 | ROZPOCET | 0 | 0 | 0 | 0 | 0 | 1 | 0 | 16 | 22
12 | K | 735159230 | Montáž otopných těles panelových dvouřadých délky do 1980 mm | kus | 1 |  | 0 |  |  | základní |  | 0 | 0 | 0 | 0 | 0 | 16 | K | 2 | ROZPOCET | 0 | 0 | 0 | 0 | 0 | 1 | 0 | 16 | 24
13 | K | R-OT | Dodávka otopných těles panelových dvouřadých 20 900x1800x68mm | kus | 1 |  | 0 |  |  | základní |  | 0 | 0 | 0 | 0 | 0 | 16 | K | 2 | ROZPOCET | 0 | 0 | 0 | 0 | 0 | 1 | 0 | 16 | 28
14 | K | 998735101 | Přesun hmot tonážní pro otopná tělesa v objektech v do 6 m | t | 0 |  | 0 |  |  | základní |  | 0 | 0 | 0 | 0 | 0 | 16 | K | 2 | ROZPOCET | 0 | 0 | 0 | 0 | 0 | 1 | 0 | 16 | 26
| D | HZS | Hodinové zúčtovací sazby |  |  |  | 0 |  |  |  |  | 0 |  | 0 |  | 0 | 4 | D | 0 | ROZPOCET | [6 empty] | 0
15 | K | HZS2212 | Hodinová zúčtovací sazba instalatér odborný | hod | 82 |  | 0 |  |  | základní |  | 0 | 0 | 0 | 0 | 0 | 262144 | K | 1 | ROZPOCET | 0 | 0 | 0 | 0 | 0 | 1 | 0 | 262144 | 30

## 05 - SILNOPROUDÁ ELEKTROT...
{763e4978-086e-4a0a-90e7-f495b90cae0a}
2
| KRYCÍ LIST SOUPISU PRACÍ | [7 empty] | v --- níže se nacházejí doplnkové a pomocné údaje k sestavám --- v | [8 empty] | False
Stavba:
PRÁVNICKÁ FAKULTA UNIVERZITY PALACKÉHO V OLOMOUCI, BEZBARIÉROVÉ ÚPRAVY V PAVILONU A
Objekt:
05 - SILNOPROUDÁ ELEKTROTECHNIKA
| KSO: |  |  |  |  | CC-CZ:
| Místo: |  | Olomouc |  |  | Datum: | 15. 6. 2020
| Zadavatel: |  |  |  |  | IČ:
DIČ:
| Uchazeč: |  |  |  |  | IČ: | Vyplň údaj
|  | Vyplň údaj |  |  |  | DIČ: | Vyplň údaj
| Projektant: |  |  |  |  | IČ:
DIČ:
| Zpracovatel: |  |  |  |  | IČ:
|  | Anna Krakovská |  |  |  | DIČ:
Poznámka:
| Cena bez DPH | [5 empty] | 0
|  |  | Základ daně |  |  | Sazba daně | Výše daně
| DPH | základní | 0 |  |  | 21% | 0
|  | snížená | 0 |  |  | 15% | 0
|  | zákl. přenesená | 0 |  |  | 21% | 0
|  | sníž. přenesená | 0 |  |  | 15% | 0
|  | nulová | 0 |  |  | 0% | 0
| Cena s DPH |  |  | v | CZK |  | 0
| Projektant |  |  | Zpracovatel
| Datum a podpis: |  | Razítko | Datum a podpis: |  |  | Razítko
| Objednavatel |  |  | Uchazeč
| Datum a podpis: |  | Razítko | Datum a podpis: |  |  | Razítko
REKAPITULACE ČLENĚNÍ SOUPISU PRACÍ
Stavba:
PRÁVNICKÁ FAKULTA UNIVERZITY PALACKÉHO V OLOMOUCI, BEZBARIÉROVÉ ÚPRAVY V PAVILONU A
Objekt:
05 - SILNOPROUDÁ ELEKTROTECHNIKA
Místo: |  |  | Olomouc |  |  | Datum: | 15. 6. 2020
Zadavatel: | [5 empty] | Projektant:
Uchazeč: |  |  | Vyplň údaj |  |  | Zpracovatel: | Anna Krakovská
Kód dílu - Popis | [6 empty] | Cena celkem [CZK]
Náklady ze soupisu prací | [6 empty] | 0 | [11 empty] | -1
| PSV - Práce a dodávky PSV | [5 empty] | 0
| 74 - Elektromontáže | [5 empty] | 0
| 741 - Elektroinstalace - silnoproud | [5 empty] | 0
| M - Práce a dodávky M | [5 empty] | 0
| 46-M - Zemní práce při extr.mont.pracích | [5 empty] | 0
SOUPIS PRACÍ
Stavba:
PRÁVNICKÁ FAKULTA UNIVERZITY PALACKÉHO V OLOMOUCI, BEZBARIÉROVÉ ÚPRAVY V PAVILONU A
Objekt:
05 - SILNOPROUDÁ ELEKTROTECHNIKA
Místo: |  |  | Olomouc |  |  | Datum: | 15. 6. 2020
Zadavatel: | [5 empty] | Projektant:
Uchazeč: |  |  | Vyplň údaj |  |  | Zpracovatel: | Anna Krakovská
PČ | Typ | Kód | Popis | MJ | Množství | J.cena [CZK] | Cena celkem [CZK] | Cenová soustava |  | DPH | J. Nh [h] | Nh celkem [h] | J. hmotnost [t] | Hmotnost celkem [t] | J. suť [t] | Suť Celkem [t]
Náklady soupisu celkem | [6 empty] | 0 |  |  |  |  | 0 |  | 1.0751 |  | 0.005746 |  | D | -1 | [10 empty] | 0
| D | PSV | Práce a dodávky PSV |  |  |  | 0 |  |  |  |  | 0 |  | 0.1215 |  | 0.005746 | 2 | D | 0 |  |  |  | ROZPOCET | [6 empty] | 0
| D | 74 | Elektromontáže |  |  |  | 0 |  |  |  |  | 0 |  | 0 |  | 0 | 2 | D | 1 |  |  |  | ROZPOCET | [6 empty] | 0
1 | K | 998741101 | Přesun hmot pro silnoproud stanovený z hmotnosti přesunovaného materiálu vodorovná dopravní vzdálenost do 50 m v objektech výšky do 6 m | t | 0.122 |  | 0 | CS ÚRS 2020 01 |  | základní |  | 0 | 0 | 0 | 0 | 0 | 16 | K | 2 |  |  |  | ROZPOCET | 0 | 0 | 0 | 0 | 0 | 1 | 0 | 16 | -317186524
| D | 741 | Elektroinstalace - silnoproud |  |  |  | 0 |  |  |  |  | 0 |  | 0.1215 |  | 0.005746 | 2 | D | 1 |  |  |  | ROZPOCET | [6 empty] | 0
2 | K | 741110001 | Montáž trubek elektroinstalačních s nasunutím nebo našroubováním do krabic plastových tuhých, uložených pevně, vnější Ø přes 16 do 23 mm | m | 52 |  | 0 | CS ÚRS 2020 01 |  | základní |  | 0 | 0 | 0 | 0 | 0 | 16 | K | 2 |  |  |  | ROZPOCET | 0 | 0 | 0 | 0 | 0 | 1 | 0 | 16 | 1948671126
| VV |  | 52 |  | 52 | [12 empty] | VV | 2 | 2 | True | 1 | ROZPOCET
3 | M | 34571071r1 | trubka elektroinstalační ohebná z PVC (EN) 2316E/LPE k zalévání do betonu | m | 52 |  | 0 |  |  | základní |  | 0 | 3e-05 | 0.00156 | 0 | 0 | 32 | M | 2 |  |  |  | ROZPOCET | 0 | 0 | 0 | 0 | 0 | 1 | 0 | 16 | 891324947
| VV |  | 52 |  | 52 | [12 empty] | VV | 2 | 2 | True | 1 | ROZPOCET
4 | K | 741110512 | Montáž lišt a kanálků elektroinstalačních se spojkami, ohyby a rohy a s nasunutím do krabic vkládacích s víčkem, šířky do přes 60 do 120 mm | m | 54 |  | 0 | CS ÚRS 2020 01 |  | základní |  | 0 | 0 | 0 | 0 | 0 | 16 | K | 2 |  |  |  | ROZPOCET | 0 | 0 | 0 | 0 | 0 | 1 | 0 | 16 | 900407754
| VV |  | 20+14+20 |  | 54 | [12 empty] | VV | 2 | 2 | True | 1 | ROZPOCET
5 | M | 34571004 | lišta elektroinstalační hranatá bílá 20x20 | m | 21 |  | 0 | CS ÚRS 2020 01 |  | základní |  | 0 | 0.00013 | 0.00273 | 0 | 0 | 32 | M | 2 |  |  |  | ROZPOCET | 0 | 0 | 0 | 0 | 0 | 1 | 0 | 16 | -434251363
| VV |  | 20*1,05 |  | 21 | [12 empty] | VV | 2 | 2 | True | 1 | ROZPOCET
6 | M | 34571007 | lišta elektroinstalační hranatá bílá 40x20 | m | 21 |  | 0 | CS ÚRS 2020 01 |  | základní |  | 0 | 0.00021 | 0.00441 | 0 | 0 | 32 | M | 2 |  |  |  | ROZPOCET | 0 | 0 | 0 | 0 | 0 | 1 | 0 | 16 | 1011284662
| VV |  | 20*1,05 |  | 21 | [12 empty] | VV | 2 | 2 | True | 1 | ROZPOCET
7 | M | 34571008 | lišta elektroinstalační hranatá bílá 40x40 | m | 14.7 |  | 0 | CS ÚRS 2020 01 |  | základní |  | 0 | 0.00039 | 0.005733 | 0 | 0 | 32 | M | 2 |  |  |  | ROZPOCET | 0 | 0 | 0 | 0 | 0 | 1 | 0 | 16 | 126665846
| VV |  | 14*1,05 |  | 14.7 | [12 empty] | VV | 2 | 2 | True | 1 | ROZPOCET
8 | K | 741112061 | Montáž krabic elektroinstalačních bez napojení na trubky a lišty, demontáže a montáže víčka a přístroje přístrojových zapuštěných plastových kruhových | kus | 2 |  | 0 | CS ÚRS 2020 01 |  | základní |  | 0 | 0 | 0 | 0 | 0 | 16 | K | 2 |  |  |  | ROZPOCET | 0 | 0 | 0 | 0 | 0 | 1 | 0 | 16 | -2085751331
| VV |  | 2 |  | 2 | [12 empty] | VV | 2 | 2 | True | 1 | ROZPOCET
9 | M | 34571512 | krabice přístrojová instalační 500V, 71x71x42mm | kus | 2 |  | 0 | CS ÚRS 2020 01 |  | základní |  | 0 | 3e-05 | 6e-05 | 0 | 0 | 32 | M | 2 |  |  |  | ROZPOCET | 0 | 0 | 0 | 0 | 0 | 1 | 0 | 16 | -181947782
| VV |  | 2 |  | 2 | [12 empty] | VV | 2 | 2 | True | 1 | ROZPOCET
10 | K | 741112103 | Montáž krabic elektroinstalačních bez napojení na trubky a lišty, demontáže a montáže víčka a přístroje rozvodek se zapojením vodičů na svorkovnici zapuštěných plastových čtyřhranných | kus | 1 |  | 0 | CS ÚRS 2020 01 |  | základní |  | 0 | 0 | 0 | 0 | 0 | 16 | K | 2 |  |  |  | ROZPOCET | 0 | 0 | 0 | 0 | 0 | 1 | 0 | 16 | -632136437
| VV |  | 1 |  | 1 | [12 empty] | VV | 2 | 2 | True | 1 | ROZPOCET
11 | M | 34571521R1 | krabice KO 125E s ekvipotenciální svorkovnicí | kus | 1 |  | 0 |  |  | základní |  | 0 | 9e-05 | 9e-05 | 0 | 0 | 32 | M | 2 |  |  |  | ROZPOCET | 0 | 0 | 0 | 0 | 0 | 1 | 0 | 16 | -1241296818
| VV |  | 1 |  | 1 | [12 empty] | VV | 2 | 2 | True | 1 | ROZPOCET
12 | K | 741112111 | Montáž krabic elektroinstalačních bez napojení na trubky a lišty, demontáže a montáže víčka a přístroje rozvodek se zapojením vodičů na svorkovnici nástěnných plastových čtyřhranných pro vodiče Ø do 4 mm2 | kus | 2 |  | 0 | CS ÚRS 2020 01 |  | základní |  | 0 | 0 | 0 | 0 | 0 | 16 | K | 2 |  |  |  | ROZPOCET | 0 | 0 | 0 | 0 | 0 | 1 | 0 | 16 | -2136194380
| VV |  | 2 |  | 2 | [12 empty] | VV | 2 | 2 | True | 1 | ROZPOCET
13 | M | 34571534 | krabice odbočná z polystyrénu D 9025/CR 88x88x53mm 4xEST 13,5 5 pólová svorkovnice 2,5mm2 | kus | 2 |  | 0 | CS ÚRS 2020 01 |  | základní |  | 0 | 0.00013 | 0.00026 | 0 | 0 | 32 | M | 2 |  |  |  | ROZPOCET | 0 | 0 | 0 | 0 | 0 | 1 | 0 | 16 | 643574287
| VV |  | 2 |  | 2 | [12 empty] | VV | 2 | 2 | True | 1 | ROZPOCET
14 | K | 741122122 | Montáž kabelů měděných bez ukončení uložených v trubkách zatažených plných kulatých nebo bezhalogenových (CYKY) počtu a průřezu žil 3x1,5 až 6 mm2 | m | 40 |  | 0 | CS ÚRS 2020 01 |  | základní |  | 0 | 0 | 0 | 0 | 0 | 16 | K | 2 |  |  |  | ROZPOCET | 0 | 0 | 0 | 0 | 0 | 1 | 0 | 16 | -1356286438
| VV |  | 40 |  | 40 | [12 empty] | VV | 2 | 2 | True | 1 | ROZPOCET
15 | M | 34111030 | kabel silový s Cu jádrem 1kV 3x1,5mm2 | m | 48 |  | 0 | CS ÚRS 2020 01 |  | základní |  | 0 | 0.00012 | 0.00576 | 0 | 0 | 32 | M | 2 |  |  |  | ROZPOCET | 0 | 0 | 0 | 0 | 0 | 1 | 0 | 16 | -1055005206
| VV |  | 40*1,2 |  | 48 | [12 empty] | VV | 2 | 2 | True | 1 | ROZPOCET
16 | K | 741122601 | Montáž kabelů měděných bez ukončení uložených pevně plných kulatých nebo bezhalogenových (CYKY) počtu a průřezu žil 2x1,5 až 6 mm2 | m | 10 |  | 0 | CS ÚRS 2020 01 |  | základní |  | 0 | 0 | 0 | 0 | 0 | 16 | K | 2 |  |  |  | ROZPOCET | 0 | 0 | 0 | 0 | 0 | 1 | 0 | 16 | -1788055227
| VV |  | 10 |  | 10 | [12 empty] | VV | 2 | 2 | True | 1 | ROZPOCET
17 | K | 741122121 | Montáž kabelů měděných bez ukončení uložených v trubkách zatažených plných kulatých nebo bezhalogenových (CYKY) počtu a průřezu žil 2x1,5 až 6 mm2 | m | 52 |  | 0 | CS ÚRS 2020 01 |  | základní |  | 0 | 0 | 0 | 0 | 0 | 16 | K | 2 |  |  |  | ROZPOCET | 0 | 0 | 0 | 0 | 0 | 1 | 0 | 16 | 764592763
| VV |  | 25+27 |  | 52 | [12 empty] | VV | 2 | 2 | True | 1 | ROZPOCET
18 | M | 34111005 | kabel silový s Cu jádrem 1kV 2x1,5mm2 | m | 42 |  | 0 | CS ÚRS 2020 01 |  | základní |  | 0 | 0.0001 | 0.0042 | 0 | 0 | 32 | M | 2 |  |  |  | ROZPOCET | 0 | 0 | 0 | 0 | 0 | 1 | 0 | 16 | 762072880
| VV |  | 35*1,2 |  | 42 | [12 empty] | VV | 2 | 2 | True | 1 | ROZPOCET
19 | M | 34111006 | kabel silový s Cu jádrem 1kV 2x2,5mm2 | m | 32.4 |  | 0 | CS ÚRS 2020 01 |  | základní |  | 0 | 0.00014 | 0.004536 | 0 | 0 | 32 | M | 2 |  |  |  | ROZPOCET | 0 | 0 | 0 | 0 | 0 | 1 | 0 | 16 | 928503780
| VV |  | 27*1,2 |  | 32.4 | [12 empty] | VV | 2 | 2 | True | 1 | ROZPOCET
20 | K | 741122031 | Montáž kabelů měděných bez ukončení uložených pod omítku plných kulatých (CYKY), počtu a průřezu žil 5x1,5 až 2,5 mm2 | m | 5 |  | 0 | CS ÚRS 2020 01 |  | základní |  | 0 | 0 | 0 | 0 | 0 | 16 | K | 2 |  |  |  | ROZPOCET | 0 | 0 | 0 | 0 | 0 | 1 | 0 | 16 | 1264205408
| VV |  | 5 |  | 5 | [12 empty] | VV | 2 | 2 | True | 1 | ROZPOCET
21 | M | 34111090 | kabel silový s Cu jádrem 1kV 5x1,5mm2 | m | 6 |  | 0 | CS ÚRS 2020 01 |  | základní |  | 0 | 0.00016 | 0.00096 | 0 | 0 | 32 | M | 2 |  |  |  | ROZPOCET | 0 | 0 | 0 | 0 | 0 | 1 | 0 | 16 | -416662087
| VV |  | 5*1,2 |  | 6 | [12 empty] | VV | 2 | 2 | True | 1 | ROZPOCET
22 | K | 741122222 | Montáž kabelů měděných bez ukončení uložených volně nebo v liště plných kulatých (CYKY) počtu a průřezu žil 4x10 mm2 | m | 23 |  | 0 | CS ÚRS 2020 01 |  | základní |  | 0 | 0 | 0 | 0 | 0 | 16 | K | 2 |  |  |  | ROZPOCET | 0 | 0 | 0 | 0 | 0 | 1 | 0 | 16 | -267148591
| VV |  | 23 |  | 23 | [12 empty] | VV | 2 | 2 | True | 1 | ROZPOCET
23 | M | 34111076 | kabel silový s Cu jádrem 1kV 4x10mm2 | m | 27.6 |  | 0 | CS ÚRS 2020 01 |  | základní |  | 0 | 0.00063 | 0.017388 | 0 | 0 | 32 | M | 2 |  |  |  | ROZPOCET | 0 | 0 | 0 | 0 | 0 | 1 | 0 | 16 | 1426340290
| VV |  | 23*1,2 |  | 27.6 | [12 empty] | VV | 2 | 2 | True | 1 | ROZPOCET
24 | K | 741124701 | Montáž kabelů měděných ovládacích bez ukončení uložených volně stíněných ovládacích s plným jádrem (JYTY) počtu a průměru žil 2 až 19x0,8 mm2 | m | 15 |  | 0 | CS ÚRS 2020 01 |  | základní |  | 0 | 0 | 0 | 0 | 0 | 16 | K | 2 |  |  |  | ROZPOCET | 0 | 0 | 0 | 0 | 0 | 1 | 0 | 16 | -307362744
| VV |  | 15 |  | 15 | [12 empty] | VV | 2 | 2 | True | 1 | ROZPOCET
25 | M | 34121582R | kabel ovládací stíněný 2x1mm | m | 18 |  | 0 |  |  | základní |  | 0 | 7e-05 | 0.00126 | 0 | 0 | 32 | M | 2 |  |  |  | ROZPOCET | 0 | 0 | 0 | 0 | 0 | 1 | 0 | 16 | -749097842
| VV |  | 15*1,2 |  | 18 | [12 empty] | VV | 2 | 2 | True | 1 | ROZPOCET
26 | K | 741130022 | Ukončení vodičů izolovaných s označením a zapojením na svorkovnici s otevřením a uzavřením krytu, průřezu žíly do 4 mm2 | kus | 8 |  | 0 | CS ÚRS 2020 01 |  | základní |  | 0 | 0 | 0 | 0 | 0 | 16 | K | 2 |  |  |  | ROZPOCET | 0 | 0 | 0 | 0 | 0 | 1 | 0 | 16 | 1073205491
| VV |  | 8 |  | 8 | [12 empty] | VV | 2 | 2 | True | 1 | ROZPOCET
27 | K | 741130025 | Ukončení vodičů izolovaných s označením a zapojením na svorkovnici s otevřením a uzavřením krytu, průřezu žíly do 16 mm2 | kus | 4 |  | 0 | CS ÚRS 2020 01 |  | základní |  | 0 | 0 | 0 | 0 | 0 | 16 | K | 2 |  |  |  | ROZPOCET | 0 | 0 | 0 | 0 | 0 | 1 | 0 | 16 | 499962918
| VV |  | 4 |  | 4 | [12 empty] | VV | 2 | 2 | True | 1 | ROZPOCET
28 | K | 741130111 | Ukončení šnůř se zapojením počtu a průřezu žil 2x0,35 až 4 mm2 | kus | 2 |  | 0 | CS ÚRS 2020 01 |  | základní |  | 0 | 0 | 0 | 0 | 0 | 16 | K | 2 |  |  |  | ROZPOCET | 0 | 0 | 0 | 0 | 0 | 1 | 0 | 16 | 251485583
| VV |  | 2 |  | 2 | [12 empty] | VV | 2 | 2 | True | 1 | ROZPOCET
29 | K | 741132001 | Ukončení kabelů smršťovací záklopkou nebo páskou se zapojením s letováním počtu a průřezu žil do 2x1,5 mm2 | kus | 42 |  | 0 | CS ÚRS 2020 01 |  | základní |  | 0 | 0 | 0 | 0 | 0 | 16 | K | 2 |  |  |  | ROZPOCET | 0 | 0 | 0 | 0 | 0 | 1 | 0 | 16 | -456877996
| VV |  | 42 |  | 42 | [12 empty] | VV | 2 | 2 | True | 1 | ROZPOCET
30 | K | 741132132 | Ukončení kabelů smršťovací záklopkou nebo páskou se zapojením bez letování, počtu a průřezu žil 4x10 mm2 | kus | 2 |  | 0 | CS ÚRS 2020 01 |  | základní |  | 0 | 0 | 0 | 0 | 0 | 16 | K | 2 |  |  |  | ROZPOCET | 0 | 0 | 0 | 0 | 0 | 1 | 0 | 16 | 1794026712
| VV |  | 2 |  | 2 | [12 empty] | VV | 2 | 2 | True | 1 | ROZPOCET
31 | K | 741132145 | Ukončení kabelů smršťovací záklopkou nebo páskou se zapojením bez letování, počtu a průřezu žil 5x1,5 až 4 mm2 | kus | 2 |  | 0 | CS ÚRS 2020 01 |  | základní |  | 0 | 0 | 0 | 0 | 0 | 16 | K | 2 |  |  |  | ROZPOCET | 0 | 0 | 0 | 0 | 0 | 1 | 0 | 16 | -1961990734
| VV |  | 2 |  | 2 | [12 empty] | VV | 2 | 2 | True | 1 | ROZPOCET
32 | K | 741210001 | Montáž rozvodnic oceloplechových nebo plastových bez zapojení vodičů běžných, hmotnosti do 20 kg | kus | 1 |  | 0 | CS ÚRS 2020 01 |  | základní |  | 0 | 0 | 0 | 0 | 0 | 16 | K | 2 |  |  |  | ROZPOCET | 0 | 0 | 0 | 0 | 0 | 1 | 0 | 16 | 1923905726
| VV |  | 1 |  | 1 | [12 empty] | VV | 2 | 2 | True | 1 | ROZPOCET
33 | M | 35713140r1 | R2-rozvodnice zapuštěná, průhledné dveře, 2 řady, šířka 14 modulárních jednotek-KOMPLET VČETNĚ NÁPLNĚ | kus | 1 |  | 0 |  |  | základní |  | 0 | 0.00203 | 0.00203 | 0 | 0 | 32 | M | 2 |  |  |  | ROZPOCET | 0 | 0 | 0 | 0 | 0 | 1 | 0 | 16 | -1395701522
| VV |  | 1 |  | 1 | [12 empty] | VV | 2 | 2 | True | 1 | ROZPOCET
34 | K | 741310001 | Montáž spínačů jedno nebo dvoupólových nástěnných se zapojením vodičů, pro prostředí normální vypínačů, řazení 1-jednopólových | kus | 2 |  | 0 | CS ÚRS 2020 01 |  | základní |  | 0 | 0 | 0 | 0 | 0 | 16 | K | 2 |  |  |  | ROZPOCET | 0 | 0 | 0 | 0 | 0 | 1 | 0 | 16 | -290309951
| VV |  | 2 |  | 2 | [12 empty] | VV | 2 | 2 | True | 1 | ROZPOCET
35 | M | 345355121 | spínač jednopólový 10A bílý,nástěnný | kus | 2 |  | 0 |  |  | základní |  | 0 | 5e-05 | 0.0001 | 0 | 0 | 32 | M | 2 |  |  |  | ROZPOCET | 0 | 0 | 0 | 0 | 0 | 1 | 0 | 16 | 1484121986
| VV |  | 2 |  | 2 | [12 empty] | VV | 2 | 2 | True | 1 | ROZPOCET
36 | K | 741311011 | Montáž spínačů speciálních se zapojením vodičů s dálkovým ovládáním jednokontaktních | kus | 1 |  | 0 | CS ÚRS 2020 01 |  | základní |  | 0 | 0 | 0 | 0 | 0 | 16 | K | 2 |  |  |  | ROZPOCET | 0 | 0 | 0 | 0 | 0 | 1 | 0 | 16 | 1452004816
| VV |  | 1 " fotočidlo součást dodávky soumrak. spínače " |  | 1 | [12 empty] | VV | 2 | 2 | True | 1 | ROZPOCET
37 | K | 741311813 | Demontáž spínačů bez zachování funkčnosti (do suti) nástěnných, pro prostředí normální do 10 A, připojení šroubové do 2 svorek | kus | 2 |  | 0 | CS ÚRS 2020 01 |  | základní |  | 0 | 0 | 0 | 4.8e-05 | 9.6e-05 | 16 | K | 2 |  |  |  | ROZPOCET | 0 | 0 | 0 | 0 | 0 | 1 | 0 | 16 | -1556255547
| VV |  | 2 |  | 2 | [12 empty] | VV | 2 | 2 | True | 1 | ROZPOCET
38 | K | 741350041 | Montáž jednofázových transformátorů nn se zapojením vodičů v krytu 1x primár - 2x sekundár do 200 VA | kus | 4 |  | 0 | CS ÚRS 2020 01 |  | základní |  | 0 | 0 | 0 | 0 | 0 | 16 | K | 2 |  |  |  | ROZPOCET | 0 | 0 | 0 | 0 | 0 | 1 | 0 | 16 | 1969969454
| VV |  | 4 |  | 4 | [12 empty] | VV | 2 | 2 | True | 1 | ROZPOCET
39 | M | 34821275R2 | Transformátor pro LED pásek, 150 W, 230 V AC/12 V DC, sekundár 2x75W, IP 67 v krytu | ks | 4 |  | 0 |  |  | základní |  | 0 | 0.0008 | 0.0032 | 0 | 0 | 32 | M | 2 |  |  |  | ROZPOCET | 0 | 0 | 0 | 0 | 0 | 1 | 0 | 16 | 1170495670
| VV |  | 4 |  | 4 | [12 empty] | VV | 2 | 2 | True | 1 | ROZPOCET
40 | K | 741371002 | Montáž svítidel zářivkových se zapojením vodičů bytových nebo společenských místností stropních přisazených 1 zdroj s krytem | kus | 1 |  | 0 | CS ÚRS 2020 01 |  | základní |  | 0 | 0 | 0 | 0 | 0 | 16 | K | 2 |  |  |  | ROZPOCET | 0 | 0 | 0 | 0 | 0 | 1 | 0 | 16 | -1237634134
| VV |  | 1 |  | 1 | [12 empty] | VV | 2 | 2 | True | 1 | ROZPOCET
41 | M | 34823739 | svítidlo zářivkové interiérové s kompenzací, barva bílá, 2x18W, délka 1000mm,nebo LED svítidlo | kus | 1 |  | 0 | CS ÚRS 2020 01 |  | základní |  | 0 | 0.0033 | 0.0033 | 0 | 0 | 32 | M | 2 |  |  |  | ROZPOCET | 0 | 0 | 0 | 0 | 0 | 1 | 0 | 16 | -574466479
| VV |  | 1 |  | 1 | [12 empty] | VV | 2 | 2 | True | 1 | ROZPOCET
42 | K | 741372041 | Montáž svítidel LED se zapojením vodičů bytových nebo společenských místností přisazených stropních páskových samolepícch | m | 35 |  | 0 | CS ÚRS 2020 01 |  | základní |  | 0 | 0 | 0 | 0 | 0 | 16 | K | 2 |  |  |  | ROZPOCET | 0 | 0 | 0 | 0 | 0 | 1 | 0 | 16 | 1629826861
| VV |  | 35 |  | 35 | [12 empty] | VV | 2 | 2 | True | 1 | ROZPOCET
43 | M | 34821275R | LED pásek venkovní , IP 65, denní bílá, 9,6W/m,12V | m | 35 |  | 0 |  |  | základní |  | 0 | 0.0008 | 0.028 | 0 | 0 | 32 | M | 2 |  |  |  | ROZPOCET | 0 | 0 | 0 | 0 | 0 | 1 | 0 | 16 | 1858482034
| VV |  | 35 |  | 35 | [12 empty] | VV | 2 | 2 | True | 1 | ROZPOCET
44 | M | 34821275R3 | Propoje LED pásku izolovanými vodiči přes sloupky | ks | 14 |  | 0 |  |  | základní |  | 0 | 0.0008 | 0.0112 | 0 | 0 | 32 | M | 2 |  |  |  | ROZPOCET | 0 | 0 | 0 | 0 | 0 | 1 | 0 | 16 | -1835493336
| VV |  | 14 |  | 14 | [12 empty] | VV | 2 | 2 | True | 1 | ROZPOCET
45 | K | 741374823 | Demontáž svítidel se zachováním funkčnosti v bytových nebo společenských místnostech modulového systému zářivkových, délky přes 1100 mm | kus | 1 |  | 0 | CS ÚRS 2020 01 |  | základní |  | 0 | 0 | 0 | 0 | 0 | 16 | K | 2 |  |  |  | ROZPOCET | 0 | 0 | 0 | 0 | 0 | 1 | 0 | 16 | 1026291634
| VV |  | 1 |  | 1 | [12 empty] | VV | 2 | 2 | True | 1 | ROZPOCET
46 | K | 741410021 | Montáž uzemňovacího vedení s upevněním, propojením a připojením pomocí svorek v zemi s izolací spojů pásku průřezu do 120 mm2 v městské zástavbě | m | 16 |  | 0 | CS ÚRS 2020 01 |  | základní |  | 0 | 0 | 0 | 0 | 0 | 16 | K | 2 |  |  |  | ROZPOCET | 0 | 0 | 0 | 0 | 0 | 1 | 0 | 16 | -1410405358
| VV |  | 16 |  | 16 | [12 empty] | VV | 2 | 2 | True | 1 | ROZPOCET
47 | M | 35442062 | pás zemnící 30x4mm FeZn | kg | 15.2 |  | 0 | CS ÚRS 2020 01 |  | základní |  | 0 | 0.001 | 0.0152 | 0 | 0 | 32 | M | 2 |  |  |  | ROZPOCET | 0 | 0 | 0 | 0 | 0 | 1 | 0 | 16 | -975156440
| VV |  | 16*0,95 |  | 15.2 | [12 empty] | VV | 2 | 2 | True | 1 | ROZPOCET
48 | K | 741410072 | Montáž uzemňovacího vedení s upevněním, propojením a připojením pomocí svorek doplňků ostatních konstrukcí vodičem průřezu do 16 mm2, uloženým pevně | m | 41 |  | 0 | CS ÚRS 2020 01 |  | základní |  | 0 | 0 | 0 | 0 | 0 | 16 | K | 2 |  |  |  | ROZPOCET | 0 | 0 | 0 | 0 | 0 | 1 | 0 | 16 | -1303421600
| VV |  | 41 |  | 41 | [12 empty] | VV | 2 | 2 | True | 1 | ROZPOCET
49 | M | 34140825 | vodič silový s Cu jádrem 4mm2 | m | 14.4 |  | 0 | CS ÚRS 2020 01 |  | základní |  | 0 | 5e-05 | 0.00072 | 0 | 0 | 32 | M | 2 |  |  |  | ROZPOCET | 0 | 0 | 0 | 0 | 0 | 1 | 0 | 16 | 2004105643
| VV |  | 12*1,2 |  | 14.4 | [12 empty] | VV | 2 | 2 | True | 1 | ROZPOCET
50 | M | 34142159 | vodič silový s Cu jádrem 16mm2 | m | 27.6 |  | 0 | CS ÚRS 2020 01 |  | základní |  | 0 | 0.00018 | 0.004968 | 0 | 0 | 32 | M | 2 |  |  |  | ROZPOCET | 0 | 0 | 0 | 0 | 0 | 1 | 0 | 16 | 688774582
| VV |  | 23*1,2 |  | 27.6 | [12 empty] | VV | 2 | 2 | True | 1 | ROZPOCET
51 | M | 34140844 | vodič izolovaný s Cu jádrem 6mm2 | m | 7.2 |  | 0 | CS ÚRS 2020 01 |  | základní |  | 0 | 8e-05 | 0.000576 | 0 | 0 | 32 | M | 2 |  |  |  | ROZPOCET | 0 | 0 | 0 | 0 | 0 | 1 | 0 | 16 | 786158906
| VV |  | 6*1,2 |  | 7.2 | [12 empty] | VV | 2 | 2 | True | 1 | ROZPOCET
52 | K | 741420001 | Montáž hromosvodného vedení svodových drátů nebo lan s podpěrami, Ø do 10 mm | m | 5.5 |  | 0 | CS ÚRS 2020 01 |  | základní |  | 0 | 0 | 0 | 0 | 0 | 16 | K | 2 |  |  |  | ROZPOCET | 0 | 0 | 0 | 0 | 0 | 1 | 0 | 16 | -1112947560
| VV |  | 5,5 |  | 5.5 | [12 empty] | VV | 2 | 2 | True | 1 | ROZPOCET
53 | M | 35441415R | izolovaný vodič CUI délka 5,0m | kus | 1 |  | 0 |  |  | základní |  | 0 | 0.00014 | 0.00014 | 0 | 0 | 32 | M | 2 |  |  |  | ROZPOCET | 0 | 0 | 0 | 0 | 0 | 1 | 0 | 16 | 621555312
| VV |  | 1 |  | 1 | [12 empty] | VV | 2 | 2 | True | 1 | ROZPOCET
54 | M | 35441415R1 | podpěra vedení pro CUI vodič | kus | 5 |  | 0 |  |  | základní |  | 0 | 0.00014 | 0.0007 | 0 | 0 | 32 | M | 2 |  |  |  | ROZPOCET | 0 | 0 | 0 | 0 | 0 | 1 | 0 | 16 | 426365875
| VV |  | 5 |  | 5 | [12 empty] | VV | 2 | 2 | True | 1 | ROZPOCET
55 | K | 741420022 | Montáž hromosvodného vedení svorek se 3 a více šrouby | kus | 11 |  | 0 | CS ÚRS 2020 01 |  | základní |  | 0 | 0 | 0 | 0 | 0 | 16 | K | 2 |  |  |  | ROZPOCET | 0 | 0 | 0 | 0 | 0 | 1 | 0 | 16 | 1691254716
| VV |  | 11 |  | 11 | [12 empty] | VV | 2 | 2 | True | 1 | ROZPOCET
56 | M | 35441986 | svorka odbočovací a spojovací pro pásek 30x4 mm, FeZn | kus | 4 |  | 0 | CS ÚRS 2020 01 |  | základní |  | 0 | 0.00026 | 0.00104 | 0 | 0 | 32 | M | 2 |  |  |  | ROZPOCET | 0 | 0 | 0 | 0 | 0 | 1 | 0 | 16 | 1711173964
| VV |  | 4 |  | 4 | [12 empty] | VV | 2 | 2 | True | 1 | ROZPOCET
57 | M | 35441986R | svorka připojovací pro CUI vodič (459 129 -univerzálni a zkušební) | kus | 1 |  | 0 |  |  | základní |  | 0 | 0.00026 | 0.00026 | 0 | 0 | 32 | M | 2 |  |  |  | ROZPOCET | 0 | 0 | 0 | 0 | 0 | 1 | 0 | 16 | -1330950762
| VV |  | 1 |  | 1 | [12 empty] | VV | 2 | 2 | True | 1 | ROZPOCET
58 | M | 35441986R2 | svorka připojovací pro CUI vodič k uzemnění (319 209) | kus | 2 |  | 0 |  |  | základní |  | 0 | 0.00026 | 0.00052 | 0 | 0 | 32 | M | 2 |  |  |  | ROZPOCET | 0 | 0 | 0 | 0 | 0 | 1 | 0 | 16 | -664300806
| VV |  | 2 |  | 2 | [12 empty] | VV | 2 | 2 | True | 1 | ROZPOCET
59 | M | 35442016 | svorka uzemnění Cu připojovací | kus | 4 |  | 0 | CS ÚRS 2020 01 |  | základní |  | 0 | 0.00015 | 0.0006 | 0 | 0 | 32 | M | 2 |  |  |  | ROZPOCET | 0 | 0 | 0 | 0 | 0 | 1 | 0 | 16 | -2000569771
| VV |  | 4 |  | 4 | [12 empty] | VV | 2 | 2 | True | 1 | ROZPOCET
60 | K | 741421811 | Demontáž hromosvodného vedení bez zachování funkčnosti svodových drátů nebo lan kolmého svodu, průměru do 8 mm | m | 5 |  | 0 | CS ÚRS 2020 01 |  | základní |  | 0 | 0 | 0 | 0.0004 | 0.002 | 16 | K | 2 |  |  |  | ROZPOCET | 0 | 0 | 0 | 0 | 0 | 1 | 0 | 16 | -1848558973
| VV |  | 5 |  | 5 | [12 empty] | VV | 2 | 2 | True | 1 | ROZPOCET
61 | K | 741421861 | Demontáž hromosvodného vedení podpěr svislého vedení šroubovaného | kus | 5 |  | 0 | CS ÚRS 2020 01 |  | základní |  | 0 | 0 | 0 | 0.00021 | 0.00105 | 16 | K | 2 |  |  |  | ROZPOCET | 0 | 0 | 0 | 0 | 0 | 1 | 0 | 16 | 1185917051
| VV |  | 5 |  | 5 | [12 empty] | VV | 2 | 2 | True | 1 | ROZPOCET
62 | K | 741421873 | Demontáž hromosvodného vedení doplňků ochranných úhelníků, délky přes 1,4 m | kus | 1 |  | 0 | CS ÚRS 2020 01 |  | základní |  | 0 | 0 | 0 | 0.0026 | 0.0026 | 16 | K | 2 |  |  |  | ROZPOCET | 0 | 0 | 0 | 0 | 0 | 1 | 0 | 16 | 1929908858
| VV |  | 1 |  | 1 | [12 empty] | VV | 2 | 2 | True | 1 | ROZPOCET
63 | K | 741810001 | Zkoušky a prohlídky elektrických rozvodů a zařízení celková prohlídka a vyhotovení revizní zprávy pro objem montážních prací do 100 tis. Kč | kus | 1 |  | 0 | CS ÚRS 2020 01 |  | základní |  | 0 | 0 | 0 | 0 | 0 | 16 | K | 2 |  |  |  | ROZPOCET | 0 | 0 | 0 | 0 | 0 | 1 | 0 | 16 | 302348723
| VV |  | 1 |  | 1 | [12 empty] | VV | 2 | 2 | True | 1 | ROZPOCET
64 | K | 741811011 | Zkoušky a prohlídky rozvodných zařízení kontrola rozváděčů nn, (1 pole) silových, hmotnosti do 200 kg | kus | 1 |  | 0 | CS ÚRS 2020 01 |  | základní |  | 0 | 0 | 0 | 0 | 0 | 16 | K | 2 |  |  |  | ROZPOCET | 0 | 0 | 0 | 0 | 0 | 1 | 0 | 16 | -1479775256
| VV |  | 1 |  | 1 | [12 empty] | VV | 2 | 2 | True | 1 | ROZPOCET
65 | K | 741811012R1 | Úprava rozvaděče RH vč. doplnění výstroje | kus | 1 |  | 0 |  |  | základní |  | 0 | 0 | 0 | 0 | 0 | 16 | K | 2 |  |  |  | ROZPOCET | 0 | 0 | 0 | 0 | 0 | 1 | 0 | 16 | -1596960572
| VV |  | 1 |  | 1 | [12 empty] | VV | 2 | 2 | True | 1 | ROZPOCET
| VV |  | "1xjistič B25/3" | [14 empty] | VV | 2 | 1 | True | 0 | ROZPOCET
| VV |  | "2xjističD 10/1" | [14 empty] | VV | 2 | 1 | True | 0 | ROZPOCET
| VV |  | "1xjistič B6/1" | [14 empty] | VV | 2 | 1 | True | 0 | ROZPOCET
| VV |  | "2x stykač 20A,vc230V" | [14 empty] | VV | 2 | 1 | True | 0 | ROZPOCET
| VV |  | "1x soumrakový spínač s vestavěnými hodinami a odděleným čidlem" | [14 empty] | VV | 2 | 1 | True | 0 | ROZPOCET
| VV |  | " prpojovací materiál" | [14 empty] | VV | 2 | 1 | True | 0 | ROZPOCET
66 | K | 741813002 | Zkoušky a prohlídky elektrických přístrojů měření impedance nulové smyčky okruhu vedení třífázového 3x380 V | kus | 2 |  | 0 | CS ÚRS 2020 01 |  | základní |  | 0 | 0 | 0 | 0 | 0 | 16 | K | 2 |  |  |  | ROZPOCET | 0 | 0 | 0 | 0 | 0 | 1 | 0 | 16 | -444462821
| VV |  | 2 |  | 2 | [12 empty] | VV | 2 | 2 | True | 1 | ROZPOCET
67 | K | 741820001 | Měření zemních odporů zemniče | kus | 1 |  | 0 | CS ÚRS 2020 01 |  | základní |  | 0 | 0 | 0 | 0 | 0 | 16 | K | 2 |  |  |  | ROZPOCET | 0 | 0 | 0 | 0 | 0 | 1 | 0 | 16 | -712530039
| VV |  | 1 |  | 1 | [12 empty] | VV | 2 | 2 | True | 1 | ROZPOCET
68 | K | R | Ostatní práce neuvedené vč . sekání, začištění, posunutí žlabu a podobně | kus | 1 |  | 0 |  |  | základní |  | 0 | 0 | 0 | 0 | 0 | 16 | K | 2 |  |  |  | ROZPOCET | 0 | 0 | 0 | 0 | 0 | 1 | 0 | 16 | 672410185
| VV |  | 1 |  | 1 | [12 empty] | VV | 2 | 2 | True | 1 | ROZPOCET
| D | M | Práce a dodávky M |  |  |  | 0 |  |  |  |  | 0 |  | 0.9536 |  | 0 | 3 | D | 0 |  |  |  | ROZPOCET | [6 empty] | 0
| D | 46-M | Zemní práce při extr.mont.pracích |  |  |  | 0 |  |  |  |  | 0 |  | 0.9536 |  | 0 | 3 | D | 1 |  |  |  | ROZPOCET | [6 empty] | 0
69 | K | 460150133 | Hloubení zapažených i nezapažených kabelových rýh ručně včetně urovnání dna s přemístěním výkopku do vzdálenosti 3 m od okraje jámy nebo naložením na dopravní prostředek šířky 35 cm, hloubky 50 cm, v hornině třídy 3 | m | 15 |  | 0 | CS ÚRS 2020 01 |  | základní |  | 0 | 0 | 0 | 0 | 0 | 64 | K | 2 |  |  |  | ROZPOCET | 0 | 0 | 0 | 0 | 0 | 1 | 0 | 64 | 1832354863
| VV |  | 15 |  | 15 | [12 empty] | VV | 2 | 2 | True | 1 | ROZPOCET
70 | K | 460150163 | Hloubení zapažených i nezapažených kabelových rýh ručně včetně urovnání dna s přemístěním výkopku do vzdálenosti 3 m od okraje jámy nebo naložením na dopravní prostředek šířky 35 cm, hloubky 80 cm, v hornině třídy 3 | m | 11 |  | 0 | CS ÚRS 2020 01 |  | základní |  | 0 | 0 | 0 | 0 | 0 | 64 | K | 2 |  |  |  | ROZPOCET | 0 | 0 | 0 | 0 | 0 | 1 | 0 | 64 | -1590494427
| VV |  | 11 |  | 11 | [12 empty] | VV | 2 | 2 | True | 1 | ROZPOCET
71 | K | 460520131 | Kabelové žlaby nebo kryty osazení tvárnice kabelové betonové do rýhy, bez výkopových prací a obsypu včetně utěsnění a spárování 2-otvorové | m | 16 |  | 0 | CS ÚRS 2020 01 |  | základní |  | 0 | 0.01835 | 0.2936 | 0 | 0 | 64 | K | 2 |  |  |  | ROZPOCET | 0 | 0 | 0 | 0 | 0 | 1 | 0 | 64 | -664080771
| VV |  | 16 |  | 16 | [12 empty] | VV | 2 | 2 | True | 1 | ROZPOCET
72 | M | 59213011R | žlab kabelový dělený plastový 160 mm | m | 11 |  | 0 |  |  | základní |  | 0 | 0.06 | 0.66 | 0 | 0 | 128 | M | 2 |  |  |  | ROZPOCET | 0 | 0 | 0 | 0 | 0 | 1 | 0 | 128 | 1083870253
| VV |  | 11 |  | 11 | [12 empty] | VV | 2 | 2 | True | 1 | ROZPOCET
73 | K | 460560133 | Zásyp kabelových rýh ručně s uložením výkopku ve vrstvách včetně zhutnění a urovnání povrchu šířky 35 cm hloubky 50 cm, v hornině třídy 3 | m | 15 |  | 0 | CS ÚRS 2020 01 |  | základní |  | 0 | 0 | 0 | 0 | 0 | 64 | K | 2 |  |  |  | ROZPOCET | 0 | 0 | 0 | 0 | 0 | 1 | 0 | 64 | -915344292
| VV |  | 15 |  | 15 | [12 empty] | VV | 2 | 2 | True | 1 | ROZPOCET
74 | K | 460560163 | Zásyp kabelových rýh ručně s uložením výkopku ve vrstvách včetně zhutnění a urovnání povrchu šířky 35 cm hloubky 80 cm, v hornině třídy 3 | m | 11 |  | 0 | CS ÚRS 2020 01 |  | základní |  | 0 | 0 | 0 | 0 | 0 | 64 | K | 2 |  |  |  | ROZPOCET | 0 | 0 | 0 | 0 | 0 | 1 | 0 | 64 | -1631325152
| VV |  | 11 |  | 11 | [12 empty] | VV | 2 | 2 | True | 1 | ROZPOCET