## Rekapitulace stavby
Export Komplet | [27 empty] | 2.0 | ZAMOK |  |  |  |  | False | False | {9576a851-2245-4543-ae57-cf1e35742297}
[33 empty] | 0,01 | 21
[33 empty] | 0,01 | 15
|  | REKAPITULACE STAVBY | [17 empty] | v --- níže se nacházejí doplnkové a pomocné údaje k sestavám --- v | [11 empty] | Návod na vyplnění | 0,001
|  | Kód: |  |  |  |  | 01 | [24 empty] | Měnit lze pouze buňky se žlutým podbarvením! 1) na prvním listu Rekapitulace stavby vyplňte v sestavě a) Souhrnný list - údaje o Uchazeči (přenesou se do ostatních sestav i v jiných listech) b) Rekapitulace objektů - potřebné Ostatní náklady 2) na vybraných listech vyplňte v sestavě a) Krycí list - údaje o Uchazeči, pokud se liší od údajů o Uchazeči na Souhrnném listu (údaje se přenesou do ostatních sestav v daném listu) b) Rekapitulace rozpočtu - potřebné Ostatní náklady c) Celkové náklady za stavbu - ceny u položek - množství, pokud má žluté podbarvení - a v případě potřeby poznámku (ta je ve skrytém sloupci) | 0,01
|  | Stavba: |  |  |  |  | VV_DEMOLICE_VĚDECKOTECHNICKÝ PARK UPOL, BLOK D | [25 empty] | 0,01
|  | KSO: | [13 empty] | CC-CZ: | [16 empty] | 0,01
|  | Místo: | [13 empty] | Datum: |  | 9. 2. 2021 | [14 empty] | 0,01
0,01
|  | Zadavatel: | [13 empty] | IČ: | [16 empty] | 0,01
[16 empty] | DIČ: | [16 empty] | 0,01
0,01
|  | Uchazeč: | [13 empty] | IČ: |  | Vyplň údaj | [14 empty] | 0,01
|  |  | Vyplň údaj | [12 empty] | DIČ: |  | Vyplň údaj | [14 empty] | 0,01
False
|  | Projektant: | [13 empty] | IČ: | [16 empty] | False
[16 empty] | DIČ: | [16 empty] | True
0,01
|  | Zpracovatel: | [13 empty] | IČ: | [16 empty] | 0,01
[16 empty] | DIČ: | [16 empty] | True
Poznámka:
|  | Cena bez DPH | [13 empty] | 0
[8 empty] | Sazba daně |  |  | Základ daně |  |  |  |  | Výše daně
|  | DPH |  | základní |  |  |  | 21% |  |  | 0 |  |  |  |  | 0
|  |  |  | snížená |  |  |  | 15% |  |  | 0 |  |  |  |  | 0
|  |  |  | zákl. přenesená |  |  |  | 21% |  |  | 0 |  |  |  |  | 0
|  |  |  | sníž. přenesená |  |  |  | 15% |  |  | 0 |  |  |  |  | 0
|  |  |  | nulová |  |  |  | 0% |  |  | 0 |  |  |  |  | 0
|  | Cena s DPH | [6 empty] | v |  |  | CZK |  |  |  | 0
|  | Projektant | [11 empty] | Zpracovatel
|  | Datum a podpis: | [7 empty] | Razítko |  |  |  | Datum a podpis: |  |  | Razítko
|  | Objednavatel | [11 empty] | Uchazeč
|  | Datum a podpis: | [7 empty] | Razítko |  |  |  | Datum a podpis: |  |  | Razítko
REKAPITULACE OBJEKTŮ STAVBY A SOUPISŮ PRACÍ
| Kód: | [6 empty] | 01
| Stavba: | [6 empty] | VV_DEMOLICE_VĚDECKOTECHNICKÝ PARK UPOL, BLOK D
| Místo: | [13 empty] | Datum: |  | 9. 2. 2021
| Zadavatel: | [13 empty] | Projektant: |  |  |  |  | Informatívní údaje z listů zakázek
| Uchazeč: | [13 empty] | Zpracovatel:
| Kód |  |  |  | Popis | [7 empty] | Cena bez DPH [CZK] |  |  |  |  | Cena s DPH [CZK] | Typ | z toho Ostat. náklady [CZK] | DPH [CZK] | Normohodiny [h] | DPH základní [CZK] | DPH snížená [CZK] | DPH základní přenesená [CZK] | DPH snížená přenesená [CZK] | Základna DPH základní | Základna DPH snížená | Základna DPH zákl. přenesená | Základna DPH sníž. přenesená | Základna DPH nulová
| Náklady z rozpočtů | [11 empty] | 0 |  |  |  |  | 0 |  | 0 | 0 | 0 | 0 | 0 | 0 | 0 | 0 | 0 | 0 | 0 | 0 |  | D | 0 | ###NOIMPORT### | IMPORT | {9576a851-2245-4543-ae57-cf1e35742297} | {00000000-0000-0000-0000-000000000000}
/ |  | D.1.1. |  |  |  | SO 01 - Demolice | [6 empty] | 0 |  |  |  |  | 0 | STA | 0 | 0 | 0 | 0 | 0 | 0 | 0 | 0 | 0 | 0 | 0 | 0 |  |  | 1 |  | IMPORT | {983efccb-0e58-4e7f-93aa-a973d40f4799} | {9576a851-2245-4543-ae57-cf1e35742297} | 2

## D.1.1. - SO 01 - Demolice
{983efccb-0e58-4e7f-93aa-a973d40f4799}
2
| KRYCÍ LIST SOUPISU PRACÍ | [7 empty] | v --- níže se nacházejí doplnkové a pomocné údaje k sestavám --- v | [8 empty] | False
Stavba:
VV_DEMOLICE_VĚDECKOTECHNICKÝ PARK UPOL, BLOK D
Objekt:
D.1.1. - SO 01 - Demolice
| KSO: |  |  |  |  | CC-CZ:
| Místo: |  |  |  |  | Datum: | 9. 2. 2021
| Zadavatel: |  |  |  |  | IČ:
DIČ:
| Uchazeč: |  |  |  |  | IČ: | Vyplň údaj
|  | Vyplň údaj |  |  |  | DIČ: | Vyplň údaj
| Projektant: |  |  |  |  | IČ:
DIČ:
| Zpracovatel: |  |  |  |  | IČ:
DIČ:
Poznámka:
| Cena bez DPH | [5 empty] | 0
|  |  | Základ daně |  |  | Sazba daně | Výše daně
| DPH | základní | 0 |  |  | 21% | 0
|  | snížená | 0 |  |  | 15% | 0
|  | zákl. přenesená | 0 |  |  | 21% | 0
|  | sníž. přenesená | 0 |  |  | 15% | 0
|  | nulová | 0 |  |  | 0% | 0
| Cena s DPH |  |  | v | CZK |  | 0
| Projektant |  |  | Zpracovatel
| Datum a podpis: |  | Razítko | Datum a podpis: |  |  | Razítko
| Objednavatel |  |  | Uchazeč
| Datum a podpis: |  | Razítko | Datum a podpis: |  |  | Razítko
REKAPITULACE ČLENĚNÍ SOUPISU PRACÍ
Stavba:
VV_DEMOLICE_VĚDECKOTECHNICKÝ PARK UPOL, BLOK D
Objekt:
D.1.1. - SO 01 - Demolice
Místo: | [5 empty] | Datum: | 9. 2. 2021
Zadavatel: | [5 empty] | Projektant:
Uchazeč: |  |  | Vyplň údaj |  |  | Zpracovatel:
Kód dílu - Popis | [6 empty] | Cena celkem [CZK]
Náklady ze soupisu prací | [6 empty] | 0 | [11 empty] | -1
| HSV - Práce a dodávky HSV | [5 empty] | 0
| 96 - Bourání konstrukcí | [5 empty] | 0
| 98 - Demolice a sanace | [5 empty] | 0
| 997 - Přesun sutě | [5 empty] | 0
| PSV - Práce a dodávky PSV | [5 empty] | 0
| 767 - Konstrukce zámečnické | [5 empty] | 0
| VRN - Vedlejší rozpočtové náklady | [5 empty] | 0
SOUPIS PRACÍ
Stavba:
VV_DEMOLICE_VĚDECKOTECHNICKÝ PARK UPOL, BLOK D
Objekt:
D.1.1. - SO 01 - Demolice
Místo: | [5 empty] | Datum: | 9. 2. 2021
Zadavatel: | [5 empty] | Projektant:
Uchazeč: |  |  | Vyplň údaj |  |  | Zpracovatel:
PČ | Typ | Kód | Popis | MJ | Množství | J.cena [CZK] | Cena celkem [CZK] | Cenová soustava |  | DPH | J. Nh [h] | Nh celkem [h] | J. hmotnost [t] | Hmotnost celkem [t] | J. suť [t] | Suť Celkem [t]
Náklady soupisu celkem | [6 empty] | 0 |  |  |  |  | 0 |  | 0 |  | 10338.285 |  | D | -1 | [10 empty] | 0
| D | HSV | Práce a dodávky HSV |  |  |  | 0 |  |  |  |  | 0 |  | 0 |  | 10338.285 | 1 | D | 0 |  |  |  | ROZPOCET | [6 empty] | 0
| D | 96 | Bourání konstrukcí |  |  |  | 0 |  |  |  |  | 0 |  | 0 |  | 143.6506 | 1 | D | 1 |  |  |  | ROZPOCET | [6 empty] | 0
1 | K | 962042321 | Bourání zdiva z betonu prostého nadzákladového objemu přes 1 m3 | m3 | 7.116 |  | 0 |  |  | základní |  | 0 | 0 | 0 | 2.2 | 15.6552 | 4 | K | 2 |  |  |  | ROZPOCET | 0 | 0 | 0 | 0 | 0 | 1 | 0 | 4 | 2
| PP |  | Bourání zdiva z betonu prostého nadzákladového objemu přes 1 m3 | [14 empty] | PP | 2
| VV |  | stěny pod venk.schody | [14 empty] | VV | 2 | 1 | True | 0 | ROZPOCET
| VV |  | 3,4*0,4*1,25*3 |  | 5.1 | [12 empty] | VV | 2 | 2 | True | 0 | ROZPOCET
| VV |  | 2,1*0,4*(1,25+0,35)/2*3 |  | 2.016 | [12 empty] | VV | 2 | 2 | True | 0 | ROZPOCET
| VV |  | Součet |  | 7.116 | [12 empty] | VV | 2 | 4 | True | 1 | ROZPOCET
2 | K | 963053937 | Bourání železobetonových monolitických schodišťových ramen na schodnicích s vybouráním schodnic | m2 | 25.048 |  | 0 |  |  | základní |  | 0 | 0 | 0 | 0.383 | 9.5934 | 4 | K | 2 |  |  |  | ROZPOCET | 0 | 0 | 0 | 0 | 0 | 1 | 0 | 4 | 4
| PP |  | Bourání železobetonových monolitických schodišťových ramen na schodnicích s vybouráním schodnic | [14 empty] | PP | 2
| VV |  | předložené schody - stupně | [14 empty] | VV | 2 | 1 | True | 0 | ROZPOCET
| VV |  | 6,0*2,15 |  | 12.9 | [12 empty] | VV | 2 | 2 | True | 0 | ROZPOCET
| VV |  | 5,65*2,15 |  | 12.148 | [12 empty] | VV | 2 | 2 | True | 0 | ROZPOCET
| VV |  | Součet |  | 25.048 | [12 empty] | VV | 2 | 4 | True | 1 | ROZPOCET
3 | K | 961044111 | Bourání základů z betonu prostého | m3 | 59.201 |  | 0 |  |  | základní |  | 0 | 0 | 0 | 2 | 118.402 | 4 | K | 2 |  |  |  | ROZPOCET | 0 | 0 | 0 | 0 | 0 | 1 | 0 | 4 | 6
| PP |  | Bourání základů z betonu prostého | [14 empty] | PP | 2
| VV |  | stěny konstrukcí kanálů a šachet pod úrovní 1.PN | [14 empty] | VV | 2 | 1 | True | 0 | ROZPOCET
| VV |  | (12,9+19,45)*(4,0*1,35-3,4*1,05) |  | 59.201 | [12 empty] | VV | 2 | 2 | True | 0 | ROZPOCET
| VV |  | Součet |  | 59.201 | [12 empty] | VV | 2 | 4 | True | 1 | ROZPOCET
| D | 98 | Demolice a sanace |  |  |  | 0 |  |  |  |  | 0 |  | 0 |  | 10194.6344 | 1 | D | 1 |  |  |  | ROZPOCET | [6 empty] | 0
4 | K | 981013713 | Demolice budov těžkými mechanizačními prostředky z monolitického nebo montovaného železobetonového skeletu včetně výplňového zdiva, s podílem konstrukcí přes 15 do 20 % | m3 | 16176.802 |  | 0 |  |  | základní |  | 0 | 0 | 0 | 0.42 | 6794.2568 | 4 | K | 2 |  |  |  | ROZPOCET | 0 | 0 | 0 | 0 | 0 | 1 | 0 | 4 | 8
| PP |  | Demolice budov těžkými mechanizačními prostředky z monolitického nebo montovaného železobetonového skeletu včetně výplňového zdiva, s podílem konstrukcí přes 15 do 20 % | [14 empty] | PP | 2
| VV |  | stávající objekt - část A | [14 empty] | VV | 2 | 1 | True | 0 | ROZPOCET
| VV |  | montovaný objekt MS OB, vyzdívaný plášť, Boletické panely, | [14 empty] | VV | 2 | 1 | True | 0 | ROZPOCET
| VV |  | copilit.tvárnice, plochá střecha, ze dvora náklad.rampa, tři podlaží... | [14 empty] | VV | 2 | 1 | True | 0 | ROZPOCET
| VV |  | 1.PN | [14 empty] | VV | 2 | 1 | True | 0 | ROZPOCET
| VV |  | (57,55*25,35-13,7*4,3+13,2*2,525)*(3,6+0,2) |  | 5446.588 | [12 empty] | VV | 2 | 2 | True | 0 | ROZPOCET
| VV |  | (24,85*6,0)+21,0*(1,85+3,2)/2*(3,5+0,2) |  | 345.293 | [12 empty] | VV | 2 | 2 | True | 0 | ROZPOCET
| VV |  | rampa (vč.venk.schodišť na rampu) | [14 empty] | VV | 2 | 1 | True | 0 | ROZPOCET
| VV |  | 28,05*(6,0+3,8)/2*1,85 |  | 254.273 | [12 empty] | VV | 2 | 2 | True | 0 | ROZPOCET
| VV |  | deska nad rampou | [14 empty] | VV | 2 | 1 | True | 0 | ROZPOCET
| VV |  | (37,25*6,0)*0,2 |  | 44.7 | [12 empty] | VV | 2 | 2 | True | 0 | ROZPOCET
| VV |  | (0,8+37,25+2,1)*0,3*0,6 |  | 7.227 | [12 empty] | VV | 2 | 2 | True | 0 | ROZPOCET
| VV |  | 2.PN | [14 empty] | VV | 2 | 1 | True | 0 | ROZPOCET
| VV |  | (57,55*26,7+9,93*6,0+15,55*2,4-5,6*1,675-13,2*2,6)*4,2 |  | 6677.097 | [12 empty] | VV | 2 | 2 | True | 0 | ROZPOCET
| VV |  | 3.PN | [14 empty] | VV | 2 | 1 | True | 0 | ROZPOCET
| VV |  | 50,305*19,6*3,45 |  | 3401.624 | [12 empty] | VV | 2 | 2 | True | 0 | ROZPOCET
| VV |  | Součet |  | 16176.802 | [12 empty] | VV | 2 | 4 | True | 1 | ROZPOCET
5 | K | 981134712 | Demolice hal průmyslových, zemědělských nebo občanské výstavby těžkými mechanizačními prostředky z monolitického nebo montovaného železobetonového skeletu včetně výplňového zdiva, s podílem konstrukcí přes 10 do 15 % | m3 | 11334.592 |  | 0 |  |  | základní |  | 0 | 0 | 0 | 0.3 | 3400.3776 | 4 | K | 2 |  |  |  | ROZPOCET | 0 | 0 | 0 | 0 | 0 | 1 | 0 | 4 | 10
| PP |  | Demolice hal průmyslových, zemědělských nebo občanské výstavby těžkými mechanizačními prostředky z monolitického nebo montovaného železobetonového skeletu včetně výplňového zdiva, s podílem konstrukcí přes 10 do 15 % | [14 empty] | PP | 2
| VV |  | stávající objekt - část B | [14 empty] | VV | 2 | 1 | True | 0 | ROZPOCET
| VV |  | hala montovaná syst.MS OB hal, vyzdívaný plášť, plech.obklady, | [14 empty] | VV | 2 | 1 | True | 0 | ROZPOCET
| VV |  | copilit.tvárnice, střecha sedl.s mírným spádem, vazniky, dvě podlaží, | [14 empty] | VV | 2 | 1 | True | 0 | ROZPOCET
| VV |  | část - společ.místnosti bez stropu, mezi 1. a 2.PN | [14 empty] | VV | 2 | 1 | True | 0 | ROZPOCET
| VV |  | 1.-2.PN | [14 empty] | VV | 2 | 1 | True | 0 | ROZPOCET
| VV |  | (42,23*24,6+12,27*5,925)*((10,47+9,35)/2+0,2) |  | 11237.849 | [12 empty] | VV | 2 | 2 | True | 0 | ROZPOCET
| VV |  | přístavek | [14 empty] | VV | 2 | 1 | True | 0 | ROZPOCET
| VV |  | (5,525*3,4)*((6,05+3,85)/2+0,2) |  | 96.743 | [12 empty] | VV | 2 | 2 | True | 0 | ROZPOCET
| VV |  | Součet |  | 11334.592 | [12 empty] | VV | 2 | 4 | True | 1 | ROZPOCET
| D | 997 | Přesun sutě |  |  |  | 0 |  |  |  |  | 0 |  | 0 |  | 0 | 1 | D | 1 |  |  |  | ROZPOCET | [6 empty] | 0
6 | K | 997006512 | Vodorovná doprava suti na skládku s naložením na dopravní prostředek a složením přes 100 m do 1 km | t | 10341.044 |  | 0 |  |  | základní |  | 0 | 0 | 0 | 0 | 0 | 4 | K | 2 |  |  |  | ROZPOCET | 0 | 0 | 0 | 0 | 0 | 1 | 0 | 4 | 12
| PP |  | Vodorovná doprava suti na skládku s naložením na dopravní prostředek a složením přes 100 m do 1 km | [14 empty] | PP | 2
7 | K | 997002519 | Vodorovné přemístění suti a vybouraných hmot bez naložení, se složením a hrubým urovnáním Příplatek k ceně za každý další i započatý 1 km přes 1 km | t | 144774.616 |  | 0 |  |  | základní |  | 0 | 0 | 0 | 0 | 0 | 4 | K | 2 |  |  |  | ROZPOCET | 0 | 0 | 0 | 0 | 0 | 1 | 0 | 4 | 14
| PP |  | Vodorovné přemístění suti a vybouraných hmot bez naložení, se složením a hrubým urovnáním Příplatek k ceně za každý další i započatý 1 km přes 1 km | [14 empty] | PP | 2
| VV |  | 10341,044*14 "Přepočtené koeficientem množství |  | 144774.616 | [12 empty] | VV | 2 | 2 | True | 0 | ROZPOCET
| VV |  | Součet |  | 144774.616 | [12 empty] | VV | 2 | 4 | True | 1 | ROZPOCET
8 | K | 997013831 | Poplatek za uložení stavebního odpadu na skládce (skládkovné) směsného | t | 10191.995 |  | 0 |  |  | základní |  | 0 | 0 | 0 | 0 | 0 | 4 | K | 2 |  |  |  | ROZPOCET | 0 | 0 | 0 | 0 | 0 | 1 | 0 | 4 | 16
| PP |  | Poplatek za uložení stavebního odpadu na skládce (skládkovné) směsného | [14 empty] | PP | 2
| VV |  | suť mimo zdraví nebezpečný odpad (azbest, živice) | [14 empty] | VV | 2 | 1 | True | 0 | ROZPOCET
| VV |  | (10341,044-149,049) |  | 10191.995 | [12 empty] | VV | 2 | 2 | True | 0 | ROZPOCET
| VV |  | Součet |  | 10191.995 | [12 empty] | VV | 2 | 4 | True | 1 | ROZPOCET
9 | K | 997013821 | Poplatek za uložení stavebního odpadu na skládce (skládkovné) s azbestem | t | 149.049 |  | 0 |  |  | základní |  | 0 | 0 | 0 | 0 | 0 | 4 | K | 2 |  |  |  | ROZPOCET | 0 | 0 | 0 | 0 | 0 | 1 | 0 | 4 | 18
| PP |  | Poplatek za uložení stavebního odpadu na skládce (skládkovné) s azbestem | [14 empty] | PP | 2
| VV |  | nebezpečný odpad - azbest, asfalt... | [14 empty] | VV | 2 | 1 | True | 0 | ROZPOCET
| VV |  | tabulkový výpočet váhy suti se škodlivými látkami | [14 empty] | VV | 2 | 1 | True | 0 | ROZPOCET
| VV |  | (dle katalogu cen za za měr.jednotky - ÚRS Praha) | [14 empty] | VV | 2 | 1 | True | 0 | ROZPOCET
| VV |  | objekty obč.vybavenosti - 1,9% + ost.0,5% | [14 empty] | VV | 2 | 1 | True | 0 | ROZPOCET
| VV |  | (dle pol.č.4) | [14 empty] | VV | 2 | 1 | True | 0 | ROZPOCET
| VV |  | 4982,455*0,024 |  | 119.579 | [12 empty] | VV | 2 | 2 | True | 0 | ROZPOCET
| VV |  | halové mont.objekty obč.vybavenosti - 1%+ost.0,3% | [14 empty] | VV | 2 | 1 | True | 0 | ROZPOCET
| VV |  | (dle pol.č.5) | [14 empty] | VV | 2 | 1 | True | 0 | ROZPOCET
| VV |  | 2266,918*0,013 |  | 29.47 | [12 empty] | VV | 2 | 2 | True | 0 | ROZPOCET
| VV |  | Součet |  | 149.049 | [12 empty] | VV | 2 | 4 | True | 1 | ROZPOCET
| D | PSV | Práce a dodávky PSV |  |  |  | 0 |  |  |  |  | 0 |  | 0 |  | 0 | 2 | D | 0 |  |  |  | ROZPOCET | [6 empty] | 0
| D | 767 | Konstrukce zámečnické |  |  |  | 0 |  |  |  |  | 0 |  | 0 |  | 0 | 2 | D | 1 |  |  |  | ROZPOCET | [6 empty] | 0
10 | K | 767161823 | Demontáž zábradlí schodišťového nerozebíratelný spoj hmotnosti 1 m zábradlí do 20 kg | m | 9.51 |  | 0 |  |  | základní |  | 0 | 0 | 0 | 0.016 | 0.15216 | 16 | K | 2 |  |  |  | ROZPOCET | 0 | 0 | 0 | 0 | 0 | 1 | 0 | 16 | 20
| PP |  | Demontáž zábradlí schodišťového nerozebíratelný spoj hmotnosti 1 m zábradlí do 20 kg | [14 empty] | PP | 2
11 | K | 767996705 | Demontáž ostatních zámečnických konstrukcí o hmotnosti jednotlivých dílů řezáním přes 500 kg | kg | 2606.832 |  | 0 |  |  | základní |  | 0 | 0 | 0 | 0.001 | 2.6068 | 16 | K | 2 |  |  |  | ROZPOCET | 0 | 0 | 0 | 0 | 0 | 1 | 0 | 16 | 22
| PP |  | Demontáž ostatních zámečnických konstrukcí o hmotnosti jednotlivých dílů řezáním přes 500 kg | [14 empty] | PP | 2
| VV |  | ocel.schod.stupně ve vnitrobloku | [14 empty] | VV | 2 | 1 | True | 0 | ROZPOCET
| VV |  | 350,0+280,0 |  | 630 | [12 empty] | VV | 2 | 2 | True | 0 | ROZPOCET
| VV |  | ocel.schody hl.vstupu do bl.A | [14 empty] | VV | 2 | 1 | True | 0 | ROZPOCET
| VV |  | 260,0+180,0+280,0+540,0 |  | 1260 | [12 empty] | VV | 2 | 2 | True | 0 | ROZPOCET
| VV |  | Mezisoučet - schody |  | 1890 | [12 empty] | VV | 2 | 3 | True | 0 | ROZPOCET
| VV |  | ocel.sloupy na rampě - bl.A | [14 empty] | VV | 2 | 1 | True | 0 | ROZPOCET
| VV |  | (0,4*4*39,3*3,8)*3 |  | 716.832 | [12 empty] | VV | 2 | 2 | True | 0 | ROZPOCET
| VV |  | Součet |  | 2606.832 | [12 empty] | VV | 2 | 4 | True | 1 | ROZPOCET
| D | VRN | Vedlejší rozpočtové náklady |  |  |  | 0 |  |  |  |  | 0 |  | 0 |  | 0 | 5 | D | 0 |  |  |  | ROZPOCET | [6 empty] | 0
12 | K | 030001000 | Náklady na zřízení zařízení staveniště v souladu s ZOV 1,2% | kč | 1 |  | 0 |  |  | základní |  | 0 | 0 | 0 | 0 | 0 | 1024 | K | 1 |  |  |  | ROZPOCET | 0 | 0 | 0 | 0 | 0 | 1 | 0 | 1024 | -538720570
| PP |  | Náklady na zřízení zařízení staveniště v souladu s ZOV 1,2% | [14 empty] | PP | 1
13 | K | 070001000 | Provozní vlivy 0,1% | kč | 1 |  | 0 |  |  | základní |  | 0 | 0 | 0 | 0 | 0 | 1024 | K | 1 |  |  |  | ROZPOCET | 0 | 0 | 0 | 0 | 0 | 1 | 0 | 1024 | -69905160
| PP |  | Provozní vlivy 0,1% | [14 empty] | PP | 1
14 | K | 039002000 | Zrušení zařízení staveniště 0,5% | kč | 1 |  | 0 |  |  | základní |  | 0 | 0 | 0 | 0 | 0 | 1024 | K | 1 |  |  |  | ROZPOCET | 0 | 0 | 0 | 0 | 0 | 1 | 0 | 1024 | -243127854
| PP |  | Zrušení zařízení staveniště 0,5% | [14 empty] | PP | 1
15 | K | 033002000 | Připojení staveniště na inženýrské sítě 0,3% | kč | 1 |  | 0 |  |  | základní |  | 0 | 0 | 0 | 0 | 0 | 1024 | K | 1 |  |  |  | ROZPOCET | 0 | 0 | 0 | 0 | 0 | 1 | 0 | 1024 | 737893698
| PP |  | Připojení staveniště na inženýrské sítě 0,3% | [14 empty] | PP | 1
16 | K | 072002000 | Silniční provoz 0,2% | kč | 1 |  | 0 |  |  | základní |  | 0 | 0 | 0 | 0 | 0 | 1024 | K | 1 |  |  |  | ROZPOCET | 0 | 0 | 0 | 0 | 0 | 1 | 0 | 1024 | 959553388
| PP |  | Silniční provoz 0,2% | [14 empty] | PP | 1
17 | K | 013264000 | Dokumentace bouracích prací | kč | 1 |  | 0 |  |  | základní |  | 0 | 0 | 0 | 0 | 0 | 1024 | K | 1 |  |  |  | ROZPOCET | 0 | 0 | 0 | 0 | 0 | 1 | 0 | 1024 | 1573288505
| PP |  | Dokumentace bouracích prací | [14 empty] | PP | 1