## Cenová kalkulace
PřF UP - dodávka přepínačů a zdrojů nepřerušovaného napájení
Rekapitulace
Popis |  |  |  | Cena celkem [Kč bez DPH]
a) Dodávka přepínačů a příslušenství |  |  |  | 0
b) Dodávka zdrojů nepřerušovaného napájení |  |  |  | 0
c) Provádění pravidelných profylaktických prohlídek |  |  |  | 0
Celkové náklady |  |  |  | 0
a) Dodávka přepínačů a příslušenství
Popis | Počet | MJ | Cena za MJ [Kč bez DPH] | Cena celkem [Kč bez DPH]
Přepínač typu "A" | 47 | ks |  | 0
Příslušenství k typu "A" - SFP+/SFP moduly | 1 | kpl |  | 0
Přepínač typu "B" | 1 | ks |  | 0
Příslušenství k typu "B" - SFP+/SFP moduly | 1 | kpl |  | 0
Cena za dodávku přepínačů a příslušenství |  |  |  | 0
b) Dodávka zdrojů nepřerušovaného napájení
Popis | Počet | MJ | Cena za MJ [Kč bez DPH] | Cena celkem [Kč bez DPH]
Zdroj nepřerušovaného napětí typu "A" | 12 | ks |  | 0
Zdroj nepřerušovaného napětí typu "B" | 1 | ks |  | 0
Cena za dodávku zdrojů nepřetržitého napájení |  |  |  | 0
c) Provádění pravidelných profylaktických prohlídek
Popis | Počet | MJ | Cena za MJ [Kč bez DPH] | Cena celkem [Kč bez DPH]
Prohlídka zdrojů nepřerušovaného napájení po záruční dobu v intervalu 1x ročně. Pravidelná profylaktická prohlídka obsahuje: | 13 | JV |  | 0
vyčištění interiéru zdroje od prachu a nečistot
vizuální a mechanická kontrola výkonových svorek a výkonových obvodů zdroje
vizuální kontrola ventilačního systému zdroje
kontrola řídicí elektroniky zdroje
kontrola kondenzátorových bank
kontrola a kalibrace měřených veličin zdroje
test zdroje ve všech provozních režimech
kontrola celistvosti bateriových bloků, dotažení svorek a těsnosti vývodů baterií
hloubkový vybíjecí test a proměření kapacity akumulátorů
vypracování protokolu o profylaktické prohlídce s vyhodnocením stavu zdroje a doporučením k dalšímu provozu
Záruční doba |  |  | 3 | roky
Celkové roční náklady |  |  | 0 | Kč bez DPH
Celkové náklady za provádění profylaktických prohlídek |  |  | 0 | Kč bez DPH
Záruční doba 3 roky ode dne předání a převzetí dodávky.
Dodavatel vyplní žlutě podbarvené pole.

## Přepínač_A
PřF UP - dodávka přepínačů a zdrojů nepřerušovaného napájení
Technická specifikace
Přepínač typu "A" | Nabídnutý typ zařízení:
Počet přepínačů typu A [ks] | 47
Požadavek na funkcionalitu | Minimální požadavky | Doplnění specifikace
Základní vlastnosti
Třída zařízení | L3 switch
Velikost zařízení: 1U | ano
Počet 1Gbit/s metalických portů | 48x10/100/1000Mbit RJ45
Počet 10Gbit/s optických portů s volitelným fyzickým rozhraním | 4x10Gbit SFP+ nezávislé
10GE interface zpětně kompatibilní s 1Gbit/s a 100Mbit/s transceivery | ano
Všechny ethernet porty jsou dostupné zepředu | ano
Primární napájecí zdroj | 1x interní AC
Podpora Energy Efficient Ethernet (802.3az) | ano
Celková propustnost přepínače | 176 Gb/s
Celkový paketový výkon přepínače | 112 mpps
Pamětový buffer | 12MB
Maximální hloubka přepínače | max. 26 cm
Základní funkce a protokoly
Podpora "jumbo rámců" včetně velikosti 9220 Byte | ano
Podpora linkové agregace IEEE 802.1AX | ano
Konfigurovatelné rozkládání LACP zátěže podle L3 a L4 | ano
Počet LACP skupin/linek ve skupině | 2021-08-26
Počet záznamů v tabulce MAC adres | 16000
Počet záznamů v tabulce ARP | 1000
Protokol pro definici šířených VLAN | MVRP
Podpora VLAN podle IEEE 802.1Q | 512 aktivních VLAN
Zařazování do VLAN podle protokolu 802.1v | ano
Zařazování do VLAN podle MAC adresy bez nutnosti externího řízení (Radius) | ano
IEEE 802.1s - Multiple Spanning Tree | ano
STP instance per VLAN s 802.1Q tagováním BPDU (např. PVST+) | ano
Detekce protilehlého zařízení pomocí LLDP a rozšíření LLDP-MED | ano
Detekce jednosměrnosti optické linky (např. UDLD) | ano
DHCP server | ano
DHCP relay pro IPv4 a IPv6 včetně option 82 a 79 | ano
NTP pro IPv4 a IPv6 včetně MD5 autentizace | ano
Statické směrování IPv4 a IPv6 | ano
Dynamické směrování RIPv2 a RIPng | ano
Počet záznamů ve směrovací tabulce | 2000
IGMP v3 a MLD v2 | ano
Hardware podpora IPv4 a IPv6 ACL | ano
ACL definice na základě skupiny fyzických portů | ano
ACL aplikovatelný na rozhraní IN včetně virtuálních VLAN | ano
BPDU Guard a Root Guard | ano
DHCP snooping pro IPv4 a IPv6 | ano
HW ochrana proti zahlcení (broadcast/multicast storm) nastavitelná na % rychlosti portu a množství paketů za vteřinu | ano
ICMPv4 a ICMPv6 rate-limiting per port | ano
Podpora ověřování 802.1X včetně více uživatelů per-port | 32 uživatelů na port
RADIUS MAC autentizace, probíhající před 802.1x pro případy, že koncové zařízení není softwarově vybaveno pro 802.1x autentizaci | ano
Dynamické zařazování do VLAN a přidělení QoS podle RFC 4675 | ano
Podpora 802.1X Guest VLAN | ano
Podpora IPv6 RA Guard | ano
IP source guard / dynamic IP lockdown pro IPv4 a IPv6 | ano
Podpora Dynamic ARP protection | ano
Port security - omezení počtu MAC adres na port, statické MAC, možnost definování akcí při překročení | ano
Ochrana proti opakovaným výpadkům linek (flapování) s možností konfigurace citlivosti a akce při překročení | ano
Ochrana control plane (CPU) před útoky typu DoS | ano
Podpora IPv4 a IPv6 QoS | ano
IEEE 802.1p - minimální počet front | 8
Management
CLI formou RJ45 serial konsole port | ano
USB konzolový port | ano
Konfigurace zařízení v člověku čitelné textové formě | ano
Podpora managementu přes IPv4 i IPv6 | ano
SSHv2 a SFTP | ano
Podpora SNMPv2c a SNMPv3 | ano
RMON | ano
Možnost omezení přístupu k managementu (SSH, SNMP) pomocí ACL | ano
Lokálně vynucené RBAC na úrovni přepínače | ano
Dualní flash image | ano
TCP a UDP SYSLOG pro IPv4 a IPv6 s možností logováni do více syslog serverů | ano
Podpora oddělených čítačů paketů pro IPv4 a IPv6 provoz | ano
Podpora RADIUS včetně RADIUS CoA (RFC3576) | ano
Aktivní monitoring dostupnosti RADIUSu přednastaveným jménem a heslem | ano
Podpora TACACS+ | ano
Konfigurační změny pomocí naplánovaných pracovních úloh (Job scheduler) | ano
Analýza síťového provozu sFlow podle RFC 3176 | ano
Podpora zrcadlení portů (SPAN) v režimu N:1 | ano
Podpora IP SLA pro měření zpoždění provozu VoIP | ano
Podpora Zero Touch Provisioning (ZTP) | ano
REST API pro automatizaci nastavení, včetně popory CLI a batch CLI příkazů | ano
Podpora Chromecast Gateway | ano
Funkce mDNS brány pro distribuci a filtraci multicast služeb napříč IP subenty | ano
Automatická konfigurace portu dle připojeného zařízení | ano
Podpora Cloud based management | ano
V případě závady bude servisní zásah proveden nejpozději následující pracovní den po dni nahlášení vady | ano
Příslušenství - SFP+/SFP moduly
Modul Dual LC MM SFP+ [ks] | 80
Modul Dual LC MM SFP [ks] | 15
Ostatní podmínky:
Hardware musí být dodán zcela nový, plně funkční a kompletní (včetně příslušenství)
Dodávka musí obsahovat veškeré potřebné licence pro splnění požadovaných vlastností a parametrů.
Jsou požadovány software aktualizace (nové verze programového vybavení) v minimální délce 60 měsíců.
Je požadována technická podpora po dobu 60 měsíců.
Záruční doba 3 roky ode dne předání a převzetí dodávky.
Dodavatel vyplní typ nabídnutého zařízení - žlutě podbarvené pole

## Přepínač_B
PřF UP - dodávka přepínačů a zdrojů nepřerušovaného napájení
Technická specifikace
Přepínač typu "B" | Nabídnutý typ zařízení:
Počet přepínačů typu B [ks] | 1
Požadavek na funkcionalitu | Minimální požadavky | Doplnění specifikace
Základní vlastnosti
Třída zařízení | L3 switch
Formát zařízení | do racku
Velikost zařízení | 1U
Počet optických portů 1/10 Gbit/s s volitelným fyzickým rozhraním | 24x10 Gbit/s SFP+
Počet optických portů 40 Gbit/s | 4x 40Gbit/s qsfp+
Možnost rozšířit počet portů pomocí modulu | ano
Interní hot-swap AC napájecí zdroje | ano, 2x stejný model
Celková propustnost přepínače | 700 Gb/s
Celkový paketový výkon přepínače s 64 byte packets | 1000 mpps
Pamětový buffer | 12 MB
Rozsah provozních teplot 0° až +40°C | ano
Vlastnosti stohování
Podporovaný počet přepínačů ve stohu | 10
Kapacita stohovacího propojení | 160 Gbps
Stohovací moduly a kabely pro požadovanou stohovací kapacitu součástí nabídky | ano
Stoh podporuje distribuované přepínání paketů | ano
Kterýkoli prvek ve stohu může být řídícím prvkem (1:N redundance) | ano
Jednotná konfigurace stohu (IP adresa, správa, konfigurační soubor) | ano
Seskupení portů IEEE 802.3ad mezi různými prvky stohu (Multichassis LAG) | ano
Stoh funguje jako jedno L3 zařízení (router, gateway, peer) včetně podpory dynamických směrovacích protokolů jako je OSPF | ano
Základní funkce a protokoly
Podpora "jumbo rámců" včetně velikosti 9216 Byte | ano
Konfigurovatelné rozkládání LACP zátěže podle L2,L3 a L4 | ano
Počet LACP skupin/linek ve skupině | 128/8
Počet záznamů v tabulce MAC adres | 256000
Protokol pro definici šířených VLAN | MVRP
Podpora VLAN podle IEEE 802.1Q | 4 000 aktivních VLAN
Podpora Private VLAN | ano
IEEE 802.1s - Multiple Spanning Tree | ano
STP instance per VLAN s 802.1Q tagováním BPDU (např. PVST+) | ano
Detekce protilehlého zařízení pomocí LLDP a rozšíření LLDP-MED | ano
Detekce jednosměrnosti optické linky (např. UDLD) | ano
Tunelování 802.1Q v 802.1Q | ano
DHCP server | ano
DHCP relay pro IPv4 a IPv6 včetně option 82 a 79 | ano
NTP pro IPv4 a IPv6 včetně MD5 autentizace | ano
Statické směrování IPv4 a IPv6 | ano
Počet záznamů ve směrovací tabulce IPv4 | 64000
Počet záznamů ve směrovací tabulce IPv6 | 64000
Dynamické směrování RIPv2 a RIPng | ano
Dynamické směrování OSPFv2 a OSPFv3 | ano
Dynamické směrování BGPv4 | ano
Policy based routing na základě ACL | ano
Podpora VRRP | ano
Podpora multicast směrování PIM-SM | ano
IGMP v2 a v3 | ano
Hardware podpora IPv4 a IPv6 ACL | ano
ACL definice na základě skupiny fyzických portů | ano
ACL aplikovatelný na rozhraní IN včetně virtuálních VLAN | ano
BPDU guard | ano
Root guard | ano
DHCP snooping pro IPv4 a IPv6 | ano
HW ochrana proti zahlcení (broadcast/multicast/unicast storm) nastavitelná na % rychlosti portu a množství paketů za vteřinu | ano
ICMPv4 a ICMPv6 rate-limiting per port | ano
Podpora ověřování 802.1X včetně více uživatelů per-port | ano
RADIUS MAC autentizace, probíhající před 802.1x pro případy, že koncové zařízení není softwarově vybaveno pro 802.1x autentizaci | ano
Dynamické zařazování do VLAN a přidělení QoS | ano
IP source guard / dynamic IP lockdown | ano
Podpora Dynamic ARP protection | ano
Port security | ano
Ochrana control plane (CPU) před útoky typu DoS | ano
Podpora IPv4 a IPv6 QoS | ano
IEEE 802.1p - minimální počet front | 8
Podpora technologie MACsec | ano
Management
CLI formou RJ45 serial konsole port | ano
USB konzolový port | ano
OoB management port s podporou ethernetu | ano
Konfigurace zařízení v člověku čitelné textové formě | ano
USB port pro diagnostiku, přenos konfigurace a firmware | ano
Podpora managementu přes IPv4 i IPv6 | ano
SSHv2 a a SFTP | ano
Podpora SNMPv2c a SNMPv3 | ano
RMON | ano
Možnost omezení přístupu k managementu (SSH, SNMP) pomocí ACL | ano
Lokálně vynucené RBAC na úrovni přepínače | ano
Podpora oddělených čítačů paketů pro IPv4 a IPv6 provoz | ano
Podpora RADIUS včetně RADIUS CoA (RFC3576) | ano
Aktivní monitorování dostupnosti RADIUS serveru přednastaveným jménem a heslem | ano
Podpora TACACS+ | ano
Podpora konfiguračních změn pomocí naplánovaných pracovních úloh (Job scheduler) | ano
Analýza síťového provozu sFlow podle RFC 3176 | ano
Port mirroring, alespoň 4 různé obousměrné session | SPAN, RSPAN
Zrcadlení provozu na základě filtrů: Mac-adressa, VLAN, ACL (traffic mirroring) | ano
Podpora OpenFlow verze 1.3 | ano
Podpora REST API pro automatizaci nastavení sítě. | ano
Podpora service insertion včetně technologie VXLAN | ano
Podpora Cloud based management | ano
V případě závady bude servisní zásah proveden nejpozději následující pracovní den po dni nahlášení vady | ano
Příslušenství - moduly SFP+
Moduly Dual LC MM SFP+ | 20 ks
Moduly Dual LC SM SFP+ | 6 ks
Ostatní podmínky:
Hardware musí být dodán zcela nový, plně funkční a kompletní (včetně příslušenství)
Dodávka musí obsahovat veškeré potřebné licence pro splnění požadovaných vlastností a parametrů.
Jsou požadovány software aktualizace (nové verze programového vybavení) v minimální délce 36 měsíců.
Je požadována technická podpora po dobu 60 měsíců.
Záruční doba 3 roky ode dne předání a převzetí dodávky.
Dodavatel vyplní typ nabídnutého zařízení - žlutě podbarvené pole

## UPS_A
PřF UP - dodávka přepínačů a zdrojů nepřerušovaného napájení
Technická specifikace
Zdroj nepřerušovaného napětí typu "A" | Nabídnutý typ zařízení:
Počet zdrojů nepřerušovaného napětí [ks] | 12
Parametry | Minimální parametry | Nabízené parametry
Kapacita výstupního výkonu [W] | 900
Kapacita výstupního výkonu [VA] | 1500
Jmenovité výstupní napětí [V] | 230
Topologie: | Line interaktivní
Výstupní přípojky: | 8x IEC 320 C13 (Záložní provoz na baterie), 2x IEC Jumpers (Záložní provoz na baterie)
Jmenovité vstupní napětí [V] | 230
Typ připojení vstupu: | IEC-320 C14
Kmitočet na vstupu [Hz]: | 50/60 +/- 3 (autodetekce)
Rozsah vstupního napětí pro napájení z rozvodné sítě [V] | 180 - 287
Typ baterie: | Bezúdržbový olověný zatavený akumulátor se suspendovaným elektrolytem: neteče
Obvyklá doba nabíjení [Hod] | 3
Očekávaná životnost baterie: | 3-5 let
Počet bateriových modulů: | 1
Port rozhraní: | USB
Port | Inteligentní Ethernet port, který zpřístupňuje funkci monitorování UPS v cloudu
Ovládací panel: | Multifunkční LCD stavová a kontrolní konzola
Zvukové upozornění: | Upozornění na stav, kdy je systém napájen z baterie: zřetelné upozornění na nízkou kapacitu baterie: nastavitelná doba
Čistá hmotnost [max kg]: | 25
Provozní teplota [°C] | 0-40
Ostatní podmínky:
Zařízení musí být dodáno zcela nové, plně funkční a kompletní (včetně příslušenství)
Dodávka musí obsahovat veškeré potřebné licence pro splnění požadovaných vlastností a parametrů.
Záruční doba 3 roky ode dne předání a převzetí dodávky.
Dodavatel vyplní žlutě podbarvená pole vč. typu nabídnutého zařízení

## UPS_B
PřF UP - dodávka přepínačů a zdrojů nepřerušovaného napájení
Technická specifikace
Zdroj nepřerušovaného napětí typu "B" | Nabídnutý typ zařízení:
Počet zdrojů nepřerušovaného napětí [ks] | 1
Parametry | Minimální parametry | Nabízené parametry
Kapacita výstupního výkonu [W] | 1980
Kapacita výstupního výkonu [VA] | 2200
Jmenovité výstupní napětí [V] | 230
Topologie: | Line interaktivní
Výstupní přípojky: | 8x IEC 320 C13 (Záložní provoz na baterie), 1x IEC 320 C19 (Záložní provoz na baterie), 3x IEC Jumpers (Záložní provoz na baterie)
Jmenovité vstupní napětí [V] | 230
Typ připojení vstupu: | British BS1363A, IEC-320 C20, Schuko CEE 7/EU1-16P
Kmitočet na vstupu [Hz]: | 0/60 +/- 3 (autodetekce)
Rozsah vstupního napětí pro napájení z rozvodné sítě [V] | 160 - 286
Typ baterie: | Bezúdržbový olověný zatavený akumulátor se suspendovaným elektrolytem: neteče
Obvyklá doba nabíjení [Hod] | 3
Počet bateriových modulů: | 1
Port rozhraní: | RJ-45 Serial, SmartSlot, USB
Port | Inteligentní Ethernet port, který zpřístupňuje funkci monitorování UPS v cloudu
Ovládací panel: | Multifunkční LCD stavová a kontrolní konzola
Zvukové upozornění: | Upozornění na stav, kdy je systém napájen z baterie: zřetelné upozornění na nízkou kapacitu baterie : nastavitelná doba
Množství rozhraní šachet pro síťovou kartu kompatibilní UPS zařízení umoňující vzdálenou kontrolu a nastavení přístroje | 1
Čistá hmotnost [max kg]: | 45
Provozní teplota [°C] | 0-40
Ostatní podmínky:
Zařízení musí být dodáno zcela nové, plně funkční a kompletní (včetně příslušenství)
Dodávka musí obsahovat veškeré potřebné licence pro splnění požadovaných vlastností a parametrů.
Záruční doba 3 roky ode dne předání a převzetí dodávky.
Dodavatel vyplní žlutě podbarvená pole vč. typu nabídnutého zařízení