## AVT-ucebny-NPO-A 2023_Budova_A
|  | Audio video technika |  | Úvodní popis fungování učebny A11: | [6 empty] | Schéma:
Akce: NPO - A učebny PF |  |  |  | Učebna má počítač, na kterém jsou připojeny dva monitory. K nim je třeba připojit stávající interaktivní tabuli (deinstalace/posun/instalace nové místo) a poptáváné zobrazovací zařízení tak, aby obě tato zobrazovací zařízení zobrazovala kopie monitorů na katedře. K počítači bude připojeno mikrofonní pole a dvě kamery tak, aby se kamery přepínaly ručně v platformě pro on-line výuku. Obě tyto zobrazovací zařízení jsou kopiemi zobrazení monitorů počítače. Zařízení budou propojena do ostrovní datové sítě (datový switch v katedře) pomocí datové kabeláže cat5e, blíže viz blokové schéma. Zařízení budou propojena z důvodu monitoringu jednotlivých zařízení a z důvodu nastavování jednotlivých zařízení pro daný typ výuky. | [6 empty] | Modře jsou vyznačena stávající zařízení Oranžově poptávaná zařízení
Projektant: |  |  |  | Po dokončení instalace bude provedeno předvedení a zaškolení zástupce uživatele v rozsahu 1h, včetně zpracování manuálu
Investor:
Stávající zařízení:
|  |  |  | VIDEO SWITCH | Scaler VP-440
|  |  |  | HDBT/HDMI PŘIJÍMAČ | Kramer TP-580R
|  |  |  | UST PROJEKTOR | Optoma eh319ust
|  |  |  | TOUCH PANEL | CUE touchCUE-5
Místo: |  | Budova A, místnost 1.13 |  | 2x LCD PC | AOC Monitor E2470SWH
|  |  |  | PC | Lenovo ThinkCentre M710 Tower
|  |  |  | Set Aktivních reprosoustav | SDQ 5PIR
|  | AVT | [6 empty] | Celkem AVT: | 0
Poř. | Kód | Popis výkonu |  |  |  | Jednotk.cena |  | Cena |  | Cena celkem
|  |  | Označení nabízeného zboží | Jednotka | Množství | Dodávka | Montáž | Dodávka | Montáž | Celkem
[6 empty] | Kč | Kč | Kč | Kč | Kč
|  | Audio video technika - učebna A11 | místnost: 1.13 |  |  |  | Celkem za místnost: |  |  | 0
1. |  | LCD displej 86" se 4K rozlišením, IPS technologie, jas min. 400 cd/ m2, reproduktory min. 20W, min 3x HDMI, min 1x DP, min 2x USB, min 1x RS232, min 1x RJ45, max hmotnost 53kg, provoz min. 16/7 |  | ks | 1 | 0 | 0 | 0 | 0 | 0
2. |  | polohovatelný držák monitoru: Polohovatelný držák pro stávající 86" příhledovou TV, nosnost do 45 kg, VESA 100x100 až 800x400 mm, náklon 18°, natočení 54°, skryté vedení kabeláže |  | ks | 1 | 0 | 0 | 0 | 0 | 0
3. |  | zařízení pro přenos videa - kamera 1: videokonferenční PTZ kamera, Full HD rozlišení, 10xZoom,2xdigitální ZOOM, USB,RJ45, autotracking, otočení: ±170°,náklon: ±60°,výstupní rozlišení 1080p/60 |  | ks | 1 | 0 | 0 | 0 | 0 | 0
4. |  | Prodlužovací kabel ke kameře: Kabel usb 3.0 ke kameře min 20m |  | ks | 1 | 0 | 0 | 0 | 0 | 0
5. |  | nástěnný držák kamery: otvoru pro kabeláž min. 40mm, šířka min. 10cm, hloubka/délka (od zdi na okraj konzoly) min. 20 cm. |  | ks | 1 | 0 | 0 | 0 | 0 | 0
6. |  | zařízení pro přenos videa - kamera 2: EPTZ kamera, 3x digitální zoom, USB 3.0, SDI, IP stream, RS, Full HD 30/25p, PoE ÚHEL ZÁBĚRU 95°（D）/83°(H)/46°(V) |  | ks | 1 | 0 | 0 | 0 | 0 | 0
7. |  | Prodlužovací kabel ke kameře: Kabel usb 3.0 ke kameře cca 10m |  | ks | 1 | 0 | 0 | 0 | 0 | 0
8. |  | nástěnný držák kamery: otvoru pro kabeláž min. 40mm, šířka min. 10cm, hloubka/délka (od zdi na okraj konzoly) min. 20 cm. |  | ks | 1 | 0 | 0 | 0 | 0 | 0
9. |  | Prezentační zařízení . Disponuje červeným laserovým ukazovátkem s dosahem až 15 metrů, bezdrátový přijímač s technologií Plug and Play. Po skončení prezentace lze přijímač uložit do prezentačního zařízení |  | ks | 1 | 0 | 0 | 0 | 0 | 0
10. |  | mikrofonní pole: s minimálně 10 interními mikrofony pro snímání zvuku ve videokonferenčních místnostech, zajišťující optimální audio procesing bez ozvěn a šumu, kompatibilní s aplikacemi: Zoom, MS Teams, instalace na vertikální konstrukci/příčku |  | ks | 1 | 0 | 0 | 0 | 0 | 0
11. |  | Centrální jednotka řidicího systému - Ethernet IP kontroler, min 8x IR/SERIAL port, min 2x obousměrný seriový RS-232 port, vnitřní paměť RAM min. 256 MB, indikace kontaktu na předním panelu, Wired 10/100 Mbps BaseT LAN, nastavení pomocí software případně pomocí webového rozhraní, vnitřní flash paměť min. 256 MB |  | ks | 1 | 0 | 0 | 0 | 0 | 0
12. |  | 1portový gigabitový PoE injektor |  | ks | 2 | 0 | 0 | 0 | 0 | 0
13. |  | 16ti-portový gigabitový switch s 8 porty PoE schopný připojit a napájet až 8 zařízení PoE.Pomocí webového uživatelského rozhraní a nástroje pro řízení nabízí možnost monitorování sítě, nastavení priorit provozu, bez ventilátoru. |  | ks | 1 | 0 | 0 | 0 | 0 | 0
14. |  | DU (Power Distribution Unit) na 110/230V. Každý ze čtyř výstupů IEC-320 C13 lze ovládat samostatně (On/Off/Reset/přepni). Zařízení obsahuje jeden LAN port pro připojení do sítě. Každý výstup napájení podporuje ZVS (Zero Voltage Switching), to znamená šetrné ovládání připojených zařízení. |  | ks | 1 | 0 | 0 | 0 | 0 | 0
15. |  | HDMI splitter 1x2, 4K@60Hzwith 4K to 1080P Down-scaling 18 Gbps HDMI 2.0, podpora HDCP |  | ks | 1 | 0 | 0 | 0 | 0 | 0
16. |  | PCI Express, rozšiřující USB karta pro PC, 4x USB porty 3.0. |  | ks | 1 | 0 | 0 | 0 | 0 | 0
17. |  | síťová karta pro PC, rozšíří stolní počítač o vysokorychlostní Gigabit Ethernet připojení. Umožňuje přenosové rychlosti 10/100/1000 Mbit/s. |  | ks | 1 | 0 | 0 | 0 | 0 | 0
18. |  | přípojné místo na katedru vč. úchytu pod stolovou desku.osazeno 1x230,1xLAN,1xUSB 3.0,1xHDMI, 1x USB C |  | ks | 1 | 0 | 0 | 0 | 0 | 0
19. |  | Instalační stíněný datový kabel, FTP, 4 páry-měděný drát, AWG23, vnitřní, CAT6, LSOH |  | m | 30 | 0 | 0 | 0 | 0 | 0
20. |  | HDMI podpora 4K 60Hz, pozlacené konektory, stíněný hliníkovou folií a opletením z mědi,15m |  | ks | 2 | 0 | 0 | 0 | 0 | 0
21. |  | Symetrický mikrofonní kabel, průřez 2x 0,22 mm2, stíněný fólií |  | m | 15 | 0 | 0 | 0 | 0 | 0
22. |  | Kabel CYSY 3x2,5 |  | m | 30 | 0 | 0 | 0 | 0 | 0
23. |  | Racková vestavba 19", min. 12U, včetně 19" police a 2 ks 19"napájecího distributoru s vypínačem a přepěťovou ochranou, instal. a spotř.mat. |  | set | 1 | 0 | 0 | 0 | 0 | 0
24. |  | Kabel UTP ke kameře CAT5e |  | m | 60 | 0 | 0 | 0 | 0 | 0
25. |  | Aktivní prodlužovací kabel 12m USB 2.0 |  | ks | 1 | 0 | 0 | 0 | 0 | 0
26. |  | Spojovací a instalační materiál, konektory, propojovací kabeláž |  | kpl | 1 | 0 | 0 | 0 | 0 | 0
27. |  | Instalace a deinstalace stávajícího zařízení (Interaktivní tabule + UST Projektor - přesun), kabelové trasy |  | kpl | 1 | 0 | 0 | 0 | 0 | 0
Do zeleného pole vyplňte označení nabízeného zboží, do žlutého pole vyplňte nabízenou cenu za produkt.
|  | Audio video technika |  | Úvodní popis fungování učebny A12: | [6 empty] | Schéma:
Akce: NPO - A učebny PF |  |  |  | Učebna má počítač, na kterém jsou připojeny dva monitory. K nim je třeba připojit stávající interaktivní tabuli (deinstalace/posun/instalace nové místo) a poptáváné zobrazovací zařízení tak, aby obě tato zobrazovací zařízení zobrazovala kopie monitorů na katedře. K počítači bude připojeno mikrofonní pole a dvě kamery tak, aby se kamery přepínaly ručně v platformě pro on-line výuku. Obě tyto zobrazovací zařízení jsou kopiemi zobrazení monitorů počítače. Zařízení budou propojena do ostrovní datové sítě (datový switch v katedře) pomocí datové kabeláže cat5e, blíže viz blokové schéma. Zařízení budou propojena z důvodu monitoringu jednotlivých zařízení a z důvodu nastavování jednotlivých zařízení pro daný typ výuky. | [6 empty] | Modře jsou vyznačena stávající zařízení Oranžově poptávaná zařízení
Projektant: |  |  |  | Po dokončení instalace bude provedeno předvedení a zaškolení zástupce uživatele v rozsahu 1h, včetně zpracování manuálu
Investor:
Stávající zařízení:
|  |  |  | VIDEO SWITCH | Scaler VP-440
|  |  |  | HDBT/HDMI PŘIJÍMAČ | Kramer TP-580R
|  |  |  | UST PROJEKTOR | Optoma eh319ust
Místo: |  | Budova A, místnost 1.27 |  | TOUCH PANEL | CUE touchCUE-5
|  |  |  | 2x LCD PC | AOC Monitor E2470SWH
|  |  |  | PC | Lenovo ThinkCentre M710 Tower
|  |  |  | Set Aktivních reprosoustav | SDQ 5PIR
|  | AVT | [6 empty] | Celkem AVT: | 0
Poř. | Kód | Popis výkonu |  |  |  | Jednotk.cena |  | Cena |  | Cena celkem
|  |  | Označení nabízeného zboží | Jednotka | Množství | Dodávka | Montáž | Dodávka | Montáž | Celkem
[6 empty] | Kč | Kč | Kč | Kč | Kč
|  | Audio video technika - učebna A12 | místnost: 1.27 |  |  |  | Celkem za místnost: |  |  | 0
1. |  | LCD displej 86" s 4K rozlišením, IPS technologie, jas min. 400 cd/ m2, reproduktory min. 20W, min 3x HDMI, min 1x DP, min 2x USB, min 1x RS232, min 1x RJ45, max hmotnost 53kg, provoz min. 16/7 |  | ks | 1 | 0 | 0 | 0 | 0 | 0
2. |  | polohovatelný držák monitoru: Polohovatelný držák pro stávající 86" příhledovou TV, nosnost do 45 kg, VESA 100x100 až 800x400 mm, náklon 18°, natočení 54°, skryté vedení kabeláže |  | ks | 1 | 0 | 0 | 0 | 0 | 0
3. |  | zařízení pro přenos videa - kamera 1: videokonferenční PTZ kamera, Full HD rozlišení, 10xZoom,2xdigitální ZOOM, USB,RJ45, autotracking, otočení: ±170°,náklon: ±60°,výstupní rozlišení 1080p/60 |  | ks | 1 | 0 | 0 | 0 | 0 | 0
4. |  | Prodlužovací kabel ke kameře: Kabel usb 3.0 ke kameře min 20m |  | ks | 1 | 0 | 0 | 0 | 0 | 0
5. |  | nástěnný držák kamery: otvoru pro kabeláž min. 40mm, šířka min. 10cm, hloubka/délka (od zdi na okraj konzoly) min. 20 cm. |  | ks | 1 | 0 | 0 | 0 | 0 | 0
6. |  | zařízení pro přenos videa - kamera 2: EPTZ kamera, 3x digitální zoom, USB 3.0, SDI, IP stream, RS, Full HD 30/25p, PoE ÚHEL ZÁBĚRU 95°（D）/83°(H)/46°(V) |  | ks | 1 | 0 | 0 | 0 | 0 | 0
7. |  | Prodlužovací kabel ke kameře: Kabel usb 3.0 ke kameře cca 10m |  | ks | 1 | 0 | 0 | 0 | 0 | 0
8. |  | nástěnný držák kamery: otvoru pro kabeláž min. 40mm, šířka min. 10cm, hloubka/délka (od zdi na okraj konzoly) min. 20 cm. |  | ks | 1 | 0 | 0 | 0 | 0 | 0
9. |  | Prezentační zařízení. Disponuje červeným laserovým ukazovátkem s dosahem až 15 metrů, bezdrátový přijímač s technologií Plug and Play. Po skončení prezentace lze přijímač uložit do prezentačního zařízení |  | ks | 1 | 0 | 0 | 0 | 0 | 0
10. |  | mikrofonní pole: s minimálně 10 interními mikrofony pro snímání zvuku ve videokonferenčních místnostech, zajišťující optimální audio procesing bez ozvěn a šumu, kompatibilní s aplikacemi: Zoom, MS Teams, instalace na vertikální konstrukci/příčku |  | ks | 1 | 0 | 0 | 0 | 0 | 0
11. |  | Centrální jednotka řidicího systému - Ethernet IP kontroler, min 8x IR/SERIAL port, min 2x obousměrný seriový RS-232 port, vnitřní paměť RAM min. 256 MB, indikace kontaktu na předním panelu, Wired 10/100 Mbps BaseT LAN, nastavení pomocí software případně pomocí webového rozhraní, vnitřní flash paměť min. 256 MB |  | ks | 1 | 0 | 0 | 0 | 0 | 0
12. |  | 1portový gigabitový PoE injektor |  | ks | 2 | 0 | 0 | 0 | 0 | 0
13. |  | 16ti-portový gigabitový switch s 8 porty PoE schopný připojit a napájet až 8 zařízení PoE,.Pomocí webového uživatelského rozhraní a nástroje pro řízení nabízí možnost monitorování sítě, nastavení priorit provozu, bez ventilátoru. |  | ks | 1 | 0 | 0 | 0 | 0 | 0
14. |  | PDU (Power Distribution Unit) na 110/230V. Každý ze čtyř výstupů IEC-320 C13 lze ovládat samostatně (On/Off/Reset/přepni). Zařízení obsahuje jeden LAN port pro připojení do sítě. Každý výstup napájení podporuje ZVS (Zero Voltage Switching), to znamená šetrné ovládání připojených zařízení. |  | ks | 1 | 0 | 0 | 0 | 0 | 0
15. |  | HDMI splitter 1x2, 4K@60Hzwith 4K to 1080P Down-scaling 18 Gbps HDMI 2.0, podpora HDCP |  | ks | 1 | 0 | 0 | 0 | 0 | 0
16. |  | PCI Express, rozšiřující USB karta pro PC, 4x USB porty 3.0. |  | ks | 1 | 0 | 0 | 0 | 0 | 0
17. |  | síťová karta pro PC, rozšíří stolní počítač o vysokorychlostní Gigabit Ethernet připojení. Umožňuje přenosové rychlosti 10/100/1000 Mbit/s. |  | ks | 1 | 0 | 0 | 0 | 0 | 0
18. |  | přípojné místo na katedru vč. úchytu pod stolovou desku.osazeno 1x230,1xLAN,1xUSB 3.0,1xHDMI, 1x USB C |  | ks | 1 | 0 | 0 | 0 | 0 | 0
19. |  | Instalační stíněný datový kabel, FTP, 4 páry-měděný drát, AWG23, vnitřní, CAT6, LSOH |  | m | 30 | 0 | 0 | 0 | 0 | 0
20. |  | HDMI podpora 4K 60Hz, pozlacené konektory, stíněný hliníkovou folií a opletením z mědi,15m |  | ks | 2 | 0 | 0 | 0 | 0 | 0
21. |  | Symetrický mikrofonní kabel, průřez 2x 0,22 mm2, stíněný fólií |  | m | 15 | 0 | 0 | 0 | 0 | 0
22. |  | Kabel CYSY 3x2,5 |  | m | 30 | 0 | 0 | 0 | 0 | 0
23. |  | Racková vestavba 19", min. 12U, včetně 19" police a 2 ks 19"napájecího distributoru s vypínačem a přepěťovou ochranou, instal. a spotř.mat. |  | set | 1 | 0 | 0 | 0 | 0 | 0
24. |  | Kabel UTP ke kameře CAT5e |  | m | 60 | 0 | 0 | 0 | 0 | 0
25. |  | Aktivní prodlužovací kabel 12m USB 2.0 |  | ks | 1 | 0 | 0 | 0 | 0 | 0
26. |  | Spojovací a instalační materiál, konektory, propojovací kabeláž |  | kpl | 1 | 0 | 0 | 0 | 0 | 0
27. |  | Instalace a deinstalace stávajícího zařízení (Interaktivní tabule + UST Projektor - přesun), kabelové trasy |  | kpl | 1 | 0 | 0 | 0 | 0 | 0
Do zeleného pole vyplňte označení nabízeného zboží, do žlutého pole vyplňte nabízenou cenu za produkt.
[9 empty] | Celkem AVT: | 0