## AVT-ucebny-NPO-A 2023
|  | Audio video technika |  | Úvodní popis fungování velké učebny Aula:
Akce: NPO - A učebny PF |  |  |  | V katedře v aule bude primárním zdrojem počítač, jako další zdroje lze připojit NB HDMI. Kopie obrazu hlavního projektoru bude zobrazovat na monitoru smart podium (SP524). Přehledové monitory 49" (nápověda pro přednášejícího a přísedící) budou sloužit jako kopie monitoru na PC a hlavní projekce. Na vedlejší projekci bude volitelně zobrazován zvolený zdroj signálu. K počítači bude připojeno poptávané mikrofonní pole přes USB pro možnost vzdálených hovorů pomocí sw klientů (ZOOM, Teams). Kamery budou připojeny do videosoustavy přes video matici a pomocí protokolu NDI do aktivního prvku v racku v zázemí. Pomocí převodníku HDMI na USB bude možné použít kamery jako zdroj obrazu pro sw komunikační klienty (ZOOM, Teams). Zařízení budou propojena do ostrovní datové sítě (aktivní prvky v katedře, režii a v zázemí) pomocí datové kabeláže cat5e, blíže viz blokové schéma. | [6 empty] | BLOKOVÉ SCHÉMA RACK AVT1 KATEDRA
Projektant: |  |  |  | Po dokončení instalace bude provedeno předvedení a zaškolení zástupce uživatele v rozsahu 1h, včetně zpracování manuálu
Investor:
Stávající zařízení:
|  |  |  | 2x VIDEOMATICE | 2x Gefen ToolBox Matrix 4x4 HDMI
Místo: |  | Budova B, místnost 1.79 |  | 2x SCALER | 2x Kramer VP - 729
|  |  |  | DATA PROJEKTOR 1 | NEC PA803-UL + NP41ZL
|  |  |  | DATA PROJEKTOR 2 | NEC P501X
|  |  |  | ŘÍDICÍ SYSTÉM | touchCUE-5 + 2x kontroler IPCUE + 2x appCUE
|  |  |  | MONITOR / INTERAKTIVNÍ | SMART Podium 524 Interactive pen
| Půdorys Aula (1.79) - umístění kamer a katedry s režií. |  |  | PC | Lenovo ThinkCentre M710 Tower
|  |  |  | Set reprosoustav | 4x repro JBL, 1x JBL SW, 2X zesilovač CROWN, 1x zesilovač CROWN
|  |  |  | 2x Audiomatice | sestava 2x Symetrix Radius 12x8
|  |  |  | 2x Stávající mikrofonní přijímač pro ozvučení sálu + pultový mikrofon | Mipro ACT-312 Dvoukanálový, pultový mikrofon 1x
|  |  |  | 3x Switch | 2x Cisco SF302-08P, Cisco SF300-24P
|  | AVT | [6 empty] | Celkem AVT: | 0
Poř. | Kód | Popis výkonu |  |  |  | Jednotk.cena |  | Cena |  | Cena celkem
|  |  | Označení nabízeného zboží | Jednotka | Množství | Dodávka | Montáž | Dodávka | Montáž | Celkem
[6 empty] | Kč | Kč | Kč | Kč | Kč
|  | Audio video technika - učebna Aula | místnost: 1.79 |  |  |  | Celkem za místnost: |  |  | 0 | BLOKOVÉ SCHÉMA RACK AVT2 PODIUM
1. |  | Bezdotykový display 49", rozlišení 3840*2160, jas 350 cd/m2, provoz 16/7, Integrovaný multimediální USB přehrávač podporuje různé typy formátů obrazových a video souborů na samostatné přehrávání obsahu, 3xHDMI, LAN,1xUSB 2.0, 1xUSB C, Integrované reproduktory (10 W + 10 W) |  | ks | 2 | 0 | 0 | 0 | 0 | 0
2. |  | Polohovatelný otočný držák zobrazovače na stěnu pro monitor min 49", vzdálenost od zdi min 450 mm, nosnost min 40 kg, |  | ks | 2 | 0 | 0 | 0 | 0 | 0
3. |  | Kompaktní LCD TFT 7"dotykový panel s rozlišením min. 1024x600, True Color (min. 24-bit), celoskleněná čelní plocha, zabudovaný pohybov senzor, LAN s podporou PoE, konfigurace přes webové rozhraní pro instalaci |  | ks | 1 | 0 | 0 | 0 | 0 | 0
4. |  | mikrofonní pole: s minimálně 24 interními mikrofony pro snímání zvuku ve videokonferenčních místnostech, zajišťující optimální audio procesing bez ozvěn a šumu, kompatibilní s aplikacemi: Zoom, MS Teams, instalace na vertikální konstrukci/příčku |  | ks | 1 | 0 | 0 | 0 | 0 | 0
5. |  | zařízení pro přenos videa - kamera 1: videokonferenční PTZ kamera, SDI, HDMI, NDI, +Poe, min. 30xOptický Zoom, min.12xdigitální ZOOM, USB, RJ45, RS232, otočení: ±175°,výstupní rozlišení 1080p/60, Audio IN, autotracking |  | ks | 1 | 0 | 0 | 0 | 0 | 0
6. |  | nástěnný držák: pro příslušnou kameru 1. Otvoru pro kabeláž min. 40mm, šířka min. 13cm, hloubka/délka (od zdi na okraj konzoly) min. 22 cm, barva stejná jako kamera |  | ks | 1 | 0 | 0 | 0 | 0 | 0
7. |  | zařízení pro přenos videa - kamera 2: videokonferenční PTZ kamera, SDI, HDMI, NDI +Poe, min. 20xOptickýZoom, min.16xdigitální ZOOM, USB, RJ45, otočení: ±175°,výstupní rozlišení 1080p/60,autotracking |  | ks | 1 | 0 | 0 | 0 | 0 | 0
8 |  | nástěnný držák: pro příslušnou kameru 2. Otvoru pro kabeláž min. 40mm, šířka min. 13cm, hloubka/délka (od zdi na okraj konzoly) min. 22 cm., barva stejná jako kamera |  | ks | 1 | 0 | 0 | 0 | 0 | 0
9 |  | zařízení pro přenos videa - kamera 3: videokonferenční PTZ kamera, SDI, HDMI, NDI +Poe, min. 20xOptickýZoom, min.16xdigitální ZOOM, USB, RJ45, otočení: ±175°,výstupní rozlišení 1080p/60, autotracking |  | ks | 1 | 0 | 0 | 0 | 0 | 0
10 |  | nástěnný držák: pro příslušnou kameru 3. Otvoru pro kabeláž min. 40mm, šířka min. 13cm, hloubka/délka (od zdi na okraj konzoly) min. 22 cm, barva stejná jako kamera |  | ks | 1 | 0 | 0 | 0 | 0 | 0
11 |  | modulární skříň s možností výběru AV vstupních a výstupních desek. Až 8 video vstupů a 8 video výstupů s použitím desek Custom Pro. Podpora HDCP 2.2, PoC, ovládání přes IR, GUI, RS232 a TCP/IP. Možnost správy EDID. Možnost montáže do racku. |  | ks | 1 | 0 | 0 | 0 | 0 | 0 | BLOKOVÉ SCHÉMA RACK AVT3 REŽIE
12 |  | audio karta pro instalaci do modulární skříně, modul 8x koaxiální digitální a analogové L/R audio výstupy. Modul má funkci "quick release" pro snadnou instalaci |  | ks | 1 | 0 | 0 | 0 | 0 | 0
13. |  | výstupní modul s 4x HDBaseT výstupy pro připojení HDBaseT přijímačů a HDMI displeje, podporuje HDMI 2.0 4K 60Hz 4:4:4 (18Gb/s) HDCP 2.2 distribuce až do vzdálenosti 70 m (1080p do 100 m) |  | ks | 1 | 0 | 0 | 0 | 0 | 0
14. |  | karta pro instalaci do modulární skříně se 4 vstupy - 2 x HDBaseT a 2 x HDMI 2.0, která umožňuje podporu HDMI 2.0 4K 60Hz 4:4:4 (18 Gb/s), HDCP 2.2 a distribuci signálu až do vzdálenosti 100 m (4K 70 m) |  | ks | 2 | 0 | 0 | 0 | 0 | 0
15. |  | kit HDBaseT extenderů, který přenáší signál až do vzdálenosti 70 m (4K až 40 m), podpora HDMI 2.0 a HDCP 2.2, obousměrné PoH (PoE), podpora 4K 60Hz 4:4:4, EDID management |  | ks | 5 | 0 | 0 | 0 | 0 | 0
16. |  | patch panel 2x24 portů, keyston Cat6a-48 ks |  | kpl | 1 | 0 | 0 | 0 | 0 | 0
17. |  | HDMI podpora 4K 60Hz, pozlacené konektory, stíněný hliníkovou folií a opletením z mědi,15m |  | ks | 2 | 0 | 0 | 0 | 0 | 0
18. |  | HDMI podpora 4K 60Hz, pozlacené konektory, stíněný hliníkovou folií a opletením z mědi,5m |  | ks | 1 | 0 | 0 | 0 | 0 | 0
19. |  | Multipárový 8 párový analogový kabel, 8 párů vodičů, 8x2x0,14mm. |  | m | 15 | 0 | 0 | 0 | 0 | 0
20. |  | Kabel CYSY 3x2,5, |  | m | 60 | 0 | 0 | 0 | 0 | 0
21. |  | Instalační kabel SXKD-6A-STP-LSOH stíněný kabel kategorie 6A, Konstrukce kabelu je U/FTP, typ pláště UV stabilní s třídou reakce na oheň B2ca |  | m | 700 | 0 | 0 | 0 | 0 | 0 |  | Půdorys Aula (1.79) - umístění kamer a katedry s režií.
22. |  | Spojovací a instalační materiál, konektory, propojovací kabeláž |  | kpl | 2 | 0 | 0 | 0 | 0 | 0
23. |  | Převodník signálu: vstup 4K HDMI, Výstup: uSB min 3.0 Gen1 (USB3.0), audio výstup, Automatická detekce vstupního signálu, nekomprimovaný záznam videa a zvuku, Plug-and-Play, kompatibilní se systémem Windows, kompatibilní s OBS, ZOOM, Teams |  | ks | 1 | 0 | 0 | 0 | 0 | 0
24. |  | HDMI Splitter : Podporuje HDMI 2.0 18Gb/s včetně HDR Podpora až 4K UHD 60Hz 4:4:4 EDID management |  | ks | 1 | 0 | 0 | 0 | 0 | 0
Do zeleného pole vyplňte označení nabízeného zboží, do žlutého pole vyplňte nabízenou cenu za produkt.
[9 empty] | Celkem AVT: | 0