## Rekapitulace stavby
Export Komplet | [26 empty] | VZ | 2.0 | ZAMOK |  |  |  |  | False | False | {6b99a150-f3a3-4b78-8cdd-78ed99ab96ae}
[33 empty] | 0,01 | 21
[33 empty] | 0,01 | 12
|  | REKAPITULACE STAVBY | [17 empty] | v --- níže se nacházejí doplnkové a pomocné údaje k sestavám --- v | [11 empty] | Návod na vyplnění | 0,001
|  | Kód: | [5 empty] | 2024/HEX/04 | [23 empty] | Měnit lze pouze buňky se žlutým podbarvením! 1) v Rekapitulaci stavby vyplňte údaje o Uchazeči (přenesou se do ostatních sestav i v jiných listech) 2) na vybraných listech vyplňte v sestavě Soupis prací ceny u položek | 0,01
|  | Stavba: | [5 empty] | UPOL FTK – Rekonstrukce infrastruktury v areálu Neředín | [24 empty] | 0,01
|  | KSO: | [5 empty] | 801 35 | [7 empty] | CC-CZ: | [16 empty] | 0,01
|  | Místo: | [13 empty] | Datum: |  | 4. 4. 2024 | [14 empty] | 0,01
0,01
|  | Zadavatel: | [13 empty] | IČ: | [16 empty] | 0,01
|  |  | UPOL FTK | [12 empty] | DIČ: | [16 empty] | 0,01
0,01
|  | Uchazeč: | [13 empty] | IČ: |  | Vyplň údaj | [14 empty] | 0,01
|  |  | Vyplň údaj | [12 empty] | DIČ: |  | Vyplň údaj | [14 empty] | 0,01
False
|  | Projektant: | [13 empty] | IČ: | [16 empty] | False
|  |  | Hexaplan International | [12 empty] | DIČ: | [16 empty] | True
0,01
|  | Zpracovatel: | [13 empty] | IČ: | [16 empty] | 0,01
[16 empty] | DIČ: | [16 empty] | False
Poznámka:
Soupis prací je sestaven s využitím Cenové soustavy ÚRS. Položky, které pochází z této cenové soustavy, jsou ve sloupci 'Cenová soustava' označeny popisem 'CS ÚRS' a úrovní příslušného kalendářního pololetí. Veškeré další informace vymezující popis a podmínky použití těchto položek z Cenové soustavy, které nejsou uvedeny přímo v soupisu prací, jsou neomezeně dálkově k dispozici na webu podminky.urs.cz.
|  | Cena bez DPH | [13 empty] | 0
[9 empty] | Sazba daně |  |  | Základ daně |  |  |  | Výše daně
|  | DPH |  | základní |  |  |  |  | 21% |  |  | 0 |  |  |  | 0
|  |  |  | snížená |  |  |  |  | 12% |  |  | 0 |  |  |  | 0
|  |  |  | zákl. přenesená |  |  |  |  | 21% |  |  | 0 |  |  |  | 0
|  |  |  | sníž. přenesená |  |  |  |  | 12% |  |  | 0 |  |  |  | 0
|  |  |  | nulová |  |  |  |  | 0% |  |  | 0 |  |  |  | 0
|  | Cena s DPH | [8 empty] | v |  | CZK |  |  | 0
REKAPITULACE OBJEKTŮ STAVBY A SOUPISŮ PRACÍ
| Kód: | [7 empty] | 2024/HEX/04
| Stavba: | [7 empty] | UPOL FTK – Rekonstrukce infrastruktury v areálu Neředín
| Místo: | [13 empty] | Datum: |  | 4. 4. 2024
| Zadavatel: | [7 empty] | UPOL FTK | [5 empty] | Projektant: |  | Hexaplan International |  |  | Informatívní údaje z listů zakázek
| Uchazeč: | [13 empty] | Zpracovatel:
| Kód |  |  |  |  | Popis | [7 empty] | Cena bez DPH [CZK] |  |  |  | Cena s DPH [CZK] | Typ | z toho Ostat. náklady [CZK] | DPH [CZK] | Normohodiny [h] | DPH základní [CZK] | DPH snížená [CZK] | DPH základní přenesená [CZK] | DPH snížená přenesená [CZK] | Základna DPH základní | Základna DPH snížená | Základna DPH zákl. přenesená | Základna DPH sníž. přenesená | Základna DPH nulová
| Náklady stavby celkem | [12 empty] | 0 |  |  |  | 0 |  | 0 | 0 | 0 | 0 | 0 | 0 | 0 | 0 | 0 | 0 | 0 | 0 |  | D | 0 | ###NOIMPORT### | IMPORT | {6b99a150-f3a3-4b78-8cdd-78ed99ab96ae} | {00000000-0000-0000-0000-000000000000} | 801 35
|  | 2024/HEX/04-01 |  |  |  |  | UPOL FTK–Studijní prostor s rampou | [6 empty] | 0 |  |  |  | 0 | STA | 0 | 0 | 0 | 0 | 0 | 0 | 0 | 0 | 0 | 0 | 0 | 0 |  | D | 1 | ###NOIMPORT### | IMPORT | {7dcd1b38-4af8-4ce6-be2a-7953521aeda0} | {6b99a150-f3a3-4b78-8cdd-78ed99ab96ae} | 801 35 | 2
|  |  | 2024/HEX/04-01-11 |  |  |  |  | D.1.1-Architektonické a stavebně technické řešení | [5 empty] | 0 |  |  |  | 0 | Soupis | 0 | 0 | 0 | 0 | 0 | 0 | 0 | 0 | 0 | 0 | 0 | 0 |  | D | 2 | ###NOIMPORT### | IMPORT | {e19a163f-5eaf-4e7b-8c63-50f58ddf30ca} | {7dcd1b38-4af8-4ce6-be2a-7953521aeda0} | 801 35
/ |  |  |  | 2024/HEX/04-01-11-1 |  |  |  |  | D.1.1.1-Přístavba a stavební úpravy (vč.statiky a PBŘ) |  |  |  |  | 0 |  |  |  | 0 | Soupis | 0 | 0 | 0 | 0 | 0 | 0 | 0 | 0 | 0 | 0 | 0 | 0 |  |  | 3 |  | IMPORT | {531cb37d-2b5b-4a5a-92a2-0c7a35eb5401} | {e19a163f-5eaf-4e7b-8c63-50f58ddf30ca} | 801 35
/ |  |  |  | 2024/HEX/04-01-11-2 |  |  |  |  | D.1.1.2-DEMOLICE stáv.objektu |  |  |  |  | 0 |  |  |  | 0 | Soupis | 0 | 0 | 0 | 0 | 0 | 0 | 0 | 0 | 0 | 0 | 0 | 0 |  |  | 3 |  | IMPORT | {20a698da-7d20-47de-bb88-59e02b5280ee} | {e19a163f-5eaf-4e7b-8c63-50f58ddf30ca} | 801 35
/ |  |  |  | 2024/HEX/04-01-11-3 |  |  |  |  | D.1.1.3-Zpevněné plochy |  |  |  |  | 0 |  |  |  | 0 | Soupis | 0 | 0 | 0 | 0 | 0 | 0 | 0 | 0 | 0 | 0 | 0 | 0 |  |  | 3 |  | IMPORT | {65082a03-0b9b-44a3-a8b1-929db9c73833} | {e19a163f-5eaf-4e7b-8c63-50f58ddf30ca} | 801 35
/ |  |  |  | 2024/HEX/04-01-11-4 |  |  |  |  | D.1.1.4-Zelená střecha |  |  |  |  | 0 |  |  |  | 0 | Soupis | 0 | 0 | 0 | 0 | 0 | 0 | 0 | 0 | 0 | 0 | 0 | 0 |  |  | 3 |  | IMPORT | {fbd50f9f-4e0c-48e2-a616-635959114c28} | {e19a163f-5eaf-4e7b-8c63-50f58ddf30ca} | 801 35
|  |  | 2024/HEX/04-01-14 |  |  |  |  | D.1.4-Technika prostředí staveb | [5 empty] | 0 |  |  |  | 0 | Soupis | 0 | 0 | 0 | 0 | 0 | 0 | 0 | 0 | 0 | 0 | 0 | 0 |  | D | 2 | ###NOIMPORT### | IMPORT | {c89c20ec-bd3e-43dd-acfc-7346587ae1c4} | {7dcd1b38-4af8-4ce6-be2a-7953521aeda0} | 801 35
|  |  |  | 2024/HEX/04-01-14-1 |  |  |  |  | D.1.4.1-Zařízení zdravotechnických instalací |  |  |  |  | 0 |  |  |  | 0 | Soupis | 0 | 0 | 0 | 0 | 0 | 0 | 0 | 0 | 0 | 0 | 0 | 0 |  | D | 3 | ###NOIMPORT### | IMPORT | {4d9e9407-4709-4dd3-8abf-2f1da4b81f2c} | {c89c20ec-bd3e-43dd-acfc-7346587ae1c4} | 801 35
/ |  |  |  |  | 2024/HEX/04-01-14-11 |  |  |  |  | D.1.4.1.1-Zařízení zdravotechnických instalací VNITŘNÍ |  |  |  | 0 |  |  |  | 0 | Soupis | 0 | 0 | 0 | 0 | 0 | 0 | 0 | 0 | 0 | 0 | 0 | 0 |  |  | 4 |  | IMPORT | {1d3094d2-497a-4872-b5d1-7a7a96ae7b06} | {4d9e9407-4709-4dd3-8abf-2f1da4b81f2c} | 801 35
/ |  |  |  |  | 2024/HEX/04-01-14-12 |  |  |  |  | D.1.4.1.2-Zařízení zdravotechnických instalací VNĚJŠÍ |  |  |  | 0 |  |  |  | 0 | Soupis | 0 | 0 | 0 | 0 | 0 | 0 | 0 | 0 | 0 | 0 | 0 | 0 |  |  | 4 |  | IMPORT | {ebcaa1fe-5df5-40c8-a5ee-411b93bf6ad9} | {4d9e9407-4709-4dd3-8abf-2f1da4b81f2c} | 801 35
/ |  |  |  | 2024/HEX/04-01-14-2 |  |  |  |  | D.1.4.2-Zařízení vzduchotechniky |  |  |  |  | 0 |  |  |  | 0 | Soupis | 0 | 0 | 0 | 0 | 0 | 0 | 0 | 0 | 0 | 0 | 0 | 0 |  |  | 3 |  | IMPORT | {74fa9629-07b9-437d-8c86-4d05e2e3dc1d} | {c89c20ec-bd3e-43dd-acfc-7346587ae1c4} | 801 35
/ |  |  |  | 2024/HEX/04-01-14-3 |  |  |  |  | D.1.4.3-Ústřední vytápění |  |  |  |  | 0 |  |  |  | 0 | Soupis | 0 | 0 | 0 | 0 | 0 | 0 | 0 | 0 | 0 | 0 | 0 | 0 |  |  | 3 |  | IMPORT | {a3538312-430e-4304-a18b-6ceec6e25d68} | {c89c20ec-bd3e-43dd-acfc-7346587ae1c4} | 801 35
/ |  |  |  | 2024/HEX/04-01-14-4 |  |  |  |  | D.1.4.4-Zařízení silnoproudé elektrotechniky |  |  |  |  | 0 |  |  |  | 0 | Soupis | 0 | 0 | 0 | 0 | 0 | 0 | 0 | 0 | 0 | 0 | 0 | 0 |  |  | 3 |  | IMPORT | {09cb1d49-0c64-4325-b28a-31d6a77c16a1} | {c89c20ec-bd3e-43dd-acfc-7346587ae1c4} | 801 35
|  |  |  | 2024/HEX/04-01-14-5 |  |  |  |  | D.1.4.5-Zařízení slaboproudé elektrotechniky |  |  |  |  | 0 |  |  |  | 0 | Soupis | 0 | 0 | 0 | 0 | 0 | 0 | 0 | 0 | 0 | 0 | 0 | 0 |  | D | 3 | ###NOIMPORT### | IMPORT | {1e159c92-3383-438d-83c2-42679b28cca0} | {c89c20ec-bd3e-43dd-acfc-7346587ae1c4} | 801 35
/ |  |  |  |  | 2024/HEX/04-01-14-51 |  |  |  |  | D.1.4.5.1-Strukturovaná kabeláž (SK) |  |  |  | 0 |  |  |  | 0 | Soupis | 0 | 0 | 0 | 0 | 0 | 0 | 0 | 0 | 0 | 0 | 0 | 0 |  |  | 4 |  | IMPORT | {df5891fd-e8fe-4397-8500-0a99a4aefaaa} | {1e159c92-3383-438d-83c2-42679b28cca0} | 801 35
/ |  |  |  |  | 2024/HEX/04-01-14-52 |  |  |  |  | D.1.4.5.2-Poplachový zabezpečovací a tísňový systém (PZTS) |  |  |  | 0 |  |  |  | 0 | Soupis | 0 | 0 | 0 | 0 | 0 | 0 | 0 | 0 | 0 | 0 | 0 | 0 |  |  | 4 |  | IMPORT | {a95a36f1-d5a4-4d26-8e3a-10b5a660c387} | {1e159c92-3383-438d-83c2-42679b28cca0} | 801 35
/ |  |  |  |  | 2024/HEX/04-01-14-53 |  |  |  |  | D.1.4.5.3-Místní rozhlas (MR) |  |  |  | 0 |  |  |  | 0 | Soupis | 0 | 0 | 0 | 0 | 0 | 0 | 0 | 0 | 0 | 0 | 0 | 0 |  |  | 4 |  | IMPORT | {cfa154c8-e3b3-40b4-9807-ca50a6a12902} | {1e159c92-3383-438d-83c2-42679b28cca0} | 801 35
/ |  |  | 2024/HEX/04-01-15 |  |  |  |  | D.1.5-Přeložka NN areálová | [5 empty] | 0 |  |  |  | 0 | Soupis | 0 | 0 | 0 | 0 | 0 | 0 | 0 | 0 | 0 | 0 | 0 | 0 |  |  | 2 |  | IMPORT | {ca7c0c09-e73f-484b-b921-43bbfa29f4b9} | {7dcd1b38-4af8-4ce6-be2a-7953521aeda0} | 801 35
/ |  |  | 2024/HEX/04-01-16 |  |  |  |  | D.1.6-Přeložka CETIN | [5 empty] | 0 |  |  |  | 0 | Soupis | 0 | 0 | 0 | 0 | 0 | 0 | 0 | 0 | 0 | 0 | 0 | 0 |  |  | 2 |  | IMPORT | {6f533999-8d5c-42ef-9c27-c191372c0144} | {7dcd1b38-4af8-4ce6-be2a-7953521aeda0} | 801 35
/ |  |  | 2024/HEX/04-01-VON |  |  |  |  | Vedlejší a ostatní náklady | [5 empty] | 0 |  |  |  | 0 | Soupis | 0 | 0 | 0 | 0 | 0 | 0 | 0 | 0 | 0 | 0 | 0 | 0 |  |  | 2 |  | IMPORT | {36476407-df69-46ef-b56b-d1bd6a0c345c} | {7dcd1b38-4af8-4ce6-be2a-7953521aeda0} | 801 35
|  | 2024/HEX/04-02 |  |  |  |  | UPOL FTK-Rekonstrukce tělocvičny | [6 empty] | 0 |  |  |  | 0 | STA | 0 | 0 | 0 | 0 | 0 | 0 | 0 | 0 | 0 | 0 | 0 | 0 |  | D | 1 | ###NOIMPORT### | IMPORT | {5ab4f1f7-1e7a-4489-8608-408b0e2d5ddc} | {6b99a150-f3a3-4b78-8cdd-78ed99ab96ae} | 801 35 | 2
|  |  | 2024/HEX/04-02-11 |  |  |  |  | D.1.1-Architektonické a stavebně technické řešení (vč.statiky a PBŘ) | [5 empty] | 0 |  |  |  | 0 | Soupis | 0 | 0 | 0 | 0 | 0 | 0 | 0 | 0 | 0 | 0 | 0 | 0 |  | D | 2 | ###NOIMPORT### | IMPORT | {2b8ad201-4163-4c3d-802f-9e02ac3b9ca8} | {5ab4f1f7-1e7a-4489-8608-408b0e2d5ddc} | 801 35
/ |  |  |  | 2024/HEX/04-02-11-1 |  |  |  |  | D.1.1.1-DEMOLICE stávajícího objektu |  |  |  |  | 0 |  |  |  | 0 | Soupis | 0 | 0 | 0 | 0 | 0 | 0 | 0 | 0 | 0 | 0 | 0 | 0 |  |  | 3 |  | IMPORT | {902f69d2-8610-4698-8c5f-2ad422464364} | {2b8ad201-4163-4c3d-802f-9e02ac3b9ca8} | 801 51
/ |  |  |  | 2024/HEX/04-02-11-2 |  |  |  |  | D.1.1.1-Přístavba tělocvičny |  |  |  |  | 0 |  |  |  | 0 | Soupis | 0 | 0 | 0 | 0 | 0 | 0 | 0 | 0 | 0 | 0 | 0 | 0 |  |  | 3 |  | IMPORT | {f27e4592-f508-4a63-aa42-d34c3d2b5e93} | {2b8ad201-4163-4c3d-802f-9e02ac3b9ca8} | 801 51
|  |  | 2024/HEX/04-02-14 |  |  |  |  | D.1.4-Technika prostředí staveb | [5 empty] | 0 |  |  |  | 0 | Soupis | 0 | 0 | 0 | 0 | 0 | 0 | 0 | 0 | 0 | 0 | 0 | 0 |  | D | 2 | ###NOIMPORT### | IMPORT | {973e149e-59cf-4867-80e5-fde2b5bffbf3} | {5ab4f1f7-1e7a-4489-8608-408b0e2d5ddc} | 801 35
|  |  |  | 2024/HEX/04-02-14-1 |  |  |  |  | D.1.4.1-Zařízení zdravotechnických instalací |  |  |  |  | 0 |  |  |  | 0 | Soupis | 0 | 0 | 0 | 0 | 0 | 0 | 0 | 0 | 0 | 0 | 0 | 0 |  | D | 3 | ###NOIMPORT### | IMPORT | {75d19528-efdf-4829-bf19-7f3de3d00f70} | {973e149e-59cf-4867-80e5-fde2b5bffbf3} | 801 35
/ |  |  |  |  | 2024/HEX/04-02-14-11 |  |  |  |  | D.1.4.1.1-Zařízení zdravotechnických instalací |  |  |  | 0 |  |  |  | 0 | Soupis | 0 | 0 | 0 | 0 | 0 | 0 | 0 | 0 | 0 | 0 | 0 | 0 |  |  | 4 |  | IMPORT | {637969a3-1392-42a7-ada6-5e043d181929} | {75d19528-efdf-4829-bf19-7f3de3d00f70} | 801 51
/ |  |  |  |  | 2024/HEX/04-02-14-12 |  |  |  |  | D.1.4.1.2-Plynoinstalace |  |  |  | 0 |  |  |  | 0 | Soupis | 0 | 0 | 0 | 0 | 0 | 0 | 0 | 0 | 0 | 0 | 0 | 0 |  |  | 4 |  | IMPORT | {8ae65412-34f5-4fb9-9817-224a12662bb0} | {75d19528-efdf-4829-bf19-7f3de3d00f70} | 801 51
/ |  |  |  | 2024/HEX/04-02-14-2 |  |  |  |  | D.1.4.2-Ústřední vytápění |  |  |  |  | 0 |  |  |  | 0 | Soupis | 0 | 0 | 0 | 0 | 0 | 0 | 0 | 0 | 0 | 0 | 0 | 0 |  |  | 3 |  | IMPORT | {501bca1a-e5a9-45c4-85ec-e79085cb5492} | {973e149e-59cf-4867-80e5-fde2b5bffbf3} | 801 51
/ |  |  |  | 2024/HEX/04-02-14-3 |  |  |  |  | D.1.4.3-Zařízení silnoproudé elektrotechniky |  |  |  |  | 0 |  |  |  | 0 | Soupis | 0 | 0 | 0 | 0 | 0 | 0 | 0 | 0 | 0 | 0 | 0 | 0 |  |  | 3 |  | IMPORT | {2d12066a-b539-4eba-a11d-3c3111ee2369} | {973e149e-59cf-4867-80e5-fde2b5bffbf3} | 801 51
|  |  |  | 2024/HEX/04-02-14-4 |  |  |  |  | D.1.4.4-Zařízení slaboproudé elektrotechniky |  |  |  |  | 0 |  |  |  | 0 | Soupis | 0 | 0 | 0 | 0 | 0 | 0 | 0 | 0 | 0 | 0 | 0 | 0 |  | D | 3 | ###NOIMPORT### | IMPORT | {a8981c2a-9245-4d2b-8b80-b002fed33082} | {973e149e-59cf-4867-80e5-fde2b5bffbf3} | 801 51
/ |  |  |  |  | 2024/HEX/04-02-14-41 |  |  |  |  | D.1.4.4.1-Strukturovaná kabeláž (SK) |  |  |  | 0 |  |  |  | 0 | Soupis | 0 | 0 | 0 | 0 | 0 | 0 | 0 | 0 | 0 | 0 | 0 | 0 |  |  | 4 |  | IMPORT | {9cc42f71-b035-4170-973e-90dc515234c0} | {a8981c2a-9245-4d2b-8b80-b002fed33082} | 801 51
/ |  |  |  |  | 2024/HEX/04-02-14-42 |  |  |  |  | D.1.4.4.2-Poplachový zabezpečovací a tísňový systém (PZTS) |  |  |  | 0 |  |  |  | 0 | Soupis | 0 | 0 | 0 | 0 | 0 | 0 | 0 | 0 | 0 | 0 | 0 | 0 |  |  | 4 |  | IMPORT | {fc920c24-e884-43d0-a4ce-3f24bec61579} | {a8981c2a-9245-4d2b-8b80-b002fed33082} | 801 51
/ |  |  |  |  | 2024/HEX/04-02-14-43 |  |  |  |  | D.1.4.4.3-Místní rozhlas |  |  |  | 0 |  |  |  | 0 | Soupis | 0 | 0 | 0 | 0 | 0 | 0 | 0 | 0 | 0 | 0 | 0 | 0 |  |  | 4 |  | IMPORT | {8d0ffe91-7e0e-4dbc-a1c0-12fb8fac16c0} | {a8981c2a-9245-4d2b-8b80-b002fed33082} | 801 51
/ |  |  |  |  | 2024/HEX/04-02-14-44 |  |  |  |  | D.1.4.4.4-Jednotný čas (JČ) |  |  |  | 0 |  |  |  | 0 | Soupis | 0 | 0 | 0 | 0 | 0 | 0 | 0 | 0 | 0 | 0 | 0 | 0 |  |  | 4 |  | IMPORT | {6b8ceb81-effa-4c9d-bb22-5b8d4b8d65b2} | {a8981c2a-9245-4d2b-8b80-b002fed33082} | 801 51
/ |  |  |  | 2024/HEX/04-02-14-5 |  |  |  |  | D.1.4.5-Zařízení vzduchotechniky |  |  |  |  | 0 |  |  |  | 0 | Soupis | 0 | 0 | 0 | 0 | 0 | 0 | 0 | 0 | 0 | 0 | 0 | 0 |  |  | 3 |  | IMPORT | {24fcfa16-7a30-46e8-85f0-2f587f84aa9d} | {973e149e-59cf-4867-80e5-fde2b5bffbf3} | 801 51
/ |  |  | 2024/HEX/04-02-5 |  |  |  |  | D.1.5-Zelená střecha | [5 empty] | 0 |  |  |  | 0 | Soupis | 0 | 0 | 0 | 0 | 0 | 0 | 0 | 0 | 0 | 0 | 0 | 0 |  |  | 2 |  | IMPORT | {3ba970d1-f819-48ea-8f80-c34cd4c5a503} | {5ab4f1f7-1e7a-4489-8608-408b0e2d5ddc} | 801 51
/ |  |  | 2024/HEX/04-02-6 |  |  |  |  | D.1.6-Zpevněné plochy | [5 empty] | 0 |  |  |  | 0 | Soupis | 0 | 0 | 0 | 0 | 0 | 0 | 0 | 0 | 0 | 0 | 0 | 0 |  |  | 2 |  | IMPORT | {455ee887-9ea4-4485-a333-6f5c6eef46b8} | {5ab4f1f7-1e7a-4489-8608-408b0e2d5ddc} | 822 59
/ |  |  | 2024/HEX/04-02-7 |  |  |  |  | D.1.7-Vybavení tělocvičny | [5 empty] | 0 |  |  |  | 0 | Soupis | 0 | 0 | 0 | 0 | 0 | 0 | 0 | 0 | 0 | 0 | 0 | 0 |  |  | 2 |  | IMPORT | {3410788b-8067-424d-a543-730ee520df48} | {5ab4f1f7-1e7a-4489-8608-408b0e2d5ddc} | 801 51
/ |  |  | 2024/HEX/04-02-VON |  |  |  |  | Vedlejší a ostatní náklady | [5 empty] | 0 |  |  |  | 0 | Soupis | 0 | 0 | 0 | 0 | 0 | 0 | 0 | 0 | 0 | 0 | 0 | 0 |  |  | 2 |  | IMPORT | {6cf8b8a6-2387-4510-b1b8-8c71c15de468} | {5ab4f1f7-1e7a-4489-8608-408b0e2d5ddc} | 801 51
|  | 2024/HEX/04-03 |  |  |  |  | UPOL FTK-Úprava vstupu haly pro OTP | [6 empty] | 0 |  |  |  | 0 | STA | 0 | 0 | 0 | 0 | 0 | 0 | 0 | 0 | 0 | 0 | 0 | 0 |  | D | 1 | ###NOIMPORT### | IMPORT | {436f3826-6f9d-4990-b077-80bfe6a28b38} | {6b99a150-f3a3-4b78-8cdd-78ed99ab96ae} | 801 35 | 2
/ |  |  | 2024/HEX/04-03-11 |  |  |  |  | D.1.1-Architektonicko stavební část vč. SKŘ,PBŘ a BP | [5 empty] | 0 |  |  |  | 0 | Soupis | 0 | 0 | 0 | 0 | 0 | 0 | 0 | 0 | 0 | 0 | 0 | 0 |  |  | 2 |  | IMPORT | {d5f644fd-12c3-484a-aa82-b7f2888b91ba} | {436f3826-6f9d-4990-b077-80bfe6a28b38} | 801 35
|  |  | 2024/HEX/04-03-14 |  |  |  |  | D.1.4-Technika prostředí staveb | [5 empty] | 0 |  |  |  | 0 | Soupis | 0 | 0 | 0 | 0 | 0 | 0 | 0 | 0 | 0 | 0 | 0 | 0 |  | D | 2 | ###NOIMPORT### | IMPORT | {1c4d4eb7-f2b9-4839-9390-6c275b9f63f3} | {436f3826-6f9d-4990-b077-80bfe6a28b38} | 801 35
/ |  |  |  | 2024/HEX/04-03-14-1 |  |  |  |  | D.1.4.1-Zařízení zdravotechnických instalací |  |  |  |  | 0 |  |  |  | 0 | Soupis | 0 | 0 | 0 | 0 | 0 | 0 | 0 | 0 | 0 | 0 | 0 | 0 |  |  | 3 |  | IMPORT | {d69993e3-04b7-42fb-af7f-b803189b8bbe} | {1c4d4eb7-f2b9-4839-9390-6c275b9f63f3} | 801 35
/ |  |  |  | 2024/HEX/04-03-14-2 |  |  |  |  | D.1.4.2-Ústřední vytápění |  |  |  |  | 0 |  |  |  | 0 | Soupis | 0 | 0 | 0 | 0 | 0 | 0 | 0 | 0 | 0 | 0 | 0 | 0 |  |  | 3 |  | IMPORT | {b9b680a0-f972-48b0-a5ea-2be4e8c34c49} | {1c4d4eb7-f2b9-4839-9390-6c275b9f63f3} | 801 35
/ |  |  |  | 2024/HEX/04-03-14-3 |  |  |  |  | D.1.4.3-Zařízení silnoproudé elektrotechniky |  |  |  |  | 0 |  |  |  | 0 | Soupis | 0 | 0 | 0 | 0 | 0 | 0 | 0 | 0 | 0 | 0 | 0 | 0 |  |  | 3 |  | IMPORT | {b23ad438-0170-4971-8171-6929f7c3acc0} | {1c4d4eb7-f2b9-4839-9390-6c275b9f63f3} | 801 35
|  |  |  | 2024/HEX/04-03-14-4 |  |  |  |  | D.1.4.4-Zařízení slaboproudé elektrotechniky |  |  |  |  | 0 |  |  |  | 0 | Soupis | 0 | 0 | 0 | 0 | 0 | 0 | 0 | 0 | 0 | 0 | 0 | 0 |  | D | 3 | ###NOIMPORT### | IMPORT | {208570ef-4670-4e8f-a380-6180f60bc544} | {1c4d4eb7-f2b9-4839-9390-6c275b9f63f3} | 801 35
/ |  |  |  |  | 2024/HEX/04-03-14-4a |  |  |  |  | D.1.4.4a-Strukturovaná kabeláž |  |  |  | 0 |  |  |  | 0 | Soupis | 0 | 0 | 0 | 0 | 0 | 0 | 0 | 0 | 0 | 0 | 0 | 0 |  |  | 4 |  | IMPORT | {26407f44-390f-4c79-9f61-1081dd6c5c17} | {208570ef-4670-4e8f-a380-6180f60bc544}
/ |  |  |  |  | 2024/HEX/04-03-14-4b |  |  |  |  | D.1.4.4b-Poplachový zabezpečovací a tísňový systém |  |  |  | 0 |  |  |  | 0 | Soupis | 0 | 0 | 0 | 0 | 0 | 0 | 0 | 0 | 0 | 0 | 0 | 0 |  |  | 4 |  | IMPORT | {fbc3dbf4-2faf-4833-9df6-625119b88cb9} | {208570ef-4670-4e8f-a380-6180f60bc544}
/ |  |  |  |  | 2024/HEX/04-03-14-4c |  |  |  |  | D.1.4.4c-Místní rozhlas |  |  |  | 0 |  |  |  | 0 | Soupis | 0 | 0 | 0 | 0 | 0 | 0 | 0 | 0 | 0 | 0 | 0 | 0 |  |  | 4 |  | IMPORT | {699a4f17-30aa-489c-bd55-f2aab41455b6} | {208570ef-4670-4e8f-a380-6180f60bc544}
/ |  |  |  |  | 2024/HEX/04-03-14-4d |  |  |  |  | D.1.4.4d-Jednotný čas |  |  |  | 0 |  |  |  | 0 | Soupis | 0 | 0 | 0 | 0 | 0 | 0 | 0 | 0 | 0 | 0 | 0 | 0 |  |  | 4 |  | IMPORT | {74c51409-f676-466c-b5bc-1431eaca9a2c} | {208570ef-4670-4e8f-a380-6180f60bc544}
/ |  |  |  | 2024/HEX/04-03-14-5 |  |  |  |  | D.1.4.5-Zařízení vzduchotechniky |  |  |  |  | 0 |  |  |  | 0 | Soupis | 0 | 0 | 0 | 0 | 0 | 0 | 0 | 0 | 0 | 0 | 0 | 0 |  |  | 3 |  | IMPORT | {0c01f3ae-92b7-4848-b6ab-6e4af5ae2c61} | {1c4d4eb7-f2b9-4839-9390-6c275b9f63f3} | 801 35
/ |  |  | 2024/HEX/04-03-VON |  |  |  |  | Vedlejší a ostatní náklady | [5 empty] | 0 |  |  |  | 0 | Soupis | 0 | 0 | 0 | 0 | 0 | 0 | 0 | 0 | 0 | 0 | 0 | 0 |  |  | 2 |  | IMPORT | {9e26b604-8154-4798-a4e3-bab69518af2a} | {436f3826-6f9d-4990-b077-80bfe6a28b38} | 801 35

## 2024-HEX-04-01-11-1 - D.1...
[18 empty] | {531cb37d-2b5b-4a5a-92a2-0c7a35eb5401} | [5 empty] | KO | ker.obklad | m2 | 24,825 | 2
[18 empty] | 2 | [5 empty] | KS | ker.soklík v-75mm | m | 74,9 | 2
| KRYCÍ LIST SOUPISU PRACÍ | [7 empty] | v --- níže se nacházejí doplnkové a pomocné údaje k sestavám --- v | [8 empty] | False | [5 empty] | KSS | ker.soklík schodišťový v-75mm | m | 3,3 | 2
[24 empty] | P4 | ker.dlažba velkoformát na terénu (s tep.izol.-vstup) | m2 | 14,046 | 2
| Stavba: | [22 empty] | P3 | ker.dlažba velkoformát na trénu (bez tep.izolace) | m2 | 16,28 | 2
|  | UPOL FTK – Rekonstrukce infrastruktury v areálu Neředín | [21 empty] | P2 | ker.dlažba velkoformát rampy | m2 | 51,4 | 2
Objekt:
2024/HEX/04-01 - UPOL FTK–Studijní prostor s rampou
Soupis:
2024/HEX/04-01-11 - D.1.1-Architektonické a stavebně technické řešení
Úroveň 3:
2024/HEX/04-01-11-1 - D.1.1.1-Přístavba a stavební úpravy (vč.statiky a PBŘ)
| KSO: |  | 801 35 |  |  | CC-CZ:
| Místo: |  |  |  |  | Datum: | 4. 4. 2024
| Zadavatel: |  |  |  |  | IČ:
|  | UPOL FTK |  |  |  | DIČ:
| Uchazeč: |  |  |  |  | IČ: | Vyplň údaj
|  | Vyplň údaj |  |  |  | DIČ: | Vyplň údaj
| Projektant: |  |  |  |  | IČ:
|  | Hexaplan International |  |  |  | DIČ:
| Zpracovatel: |  |  |  |  | IČ:
|  | Ing.A.Hejmalová |  |  |  | DIČ:
Poznámka:
Nedílnou součástí výkazu výměr je projektová dokumentace zpracovaná firmou Hexaplan International spol.s r.o. v lednu 2023. Pro sestavení SOUPISU PRACÍ v podrobnostech vymezených vyhláškou č. 169/2016 Sb. byla použita cenová soustava URS, která obsahuje veškeré údaje nezbytné pro soupis prací. UCHAZEČ O VEŘEJNOU ZAKÁZKU JE POVINEN PŘI OCEŇOVÁNÍ SOUTĚŽNÍHO SOUPISU STAVEBNÍCH PRACÍ, DODÁVEK A SLUŽEB S VÝKAZEM VÝMĚR PROVÉST KONTROLU FUNKCE ARITMETICKÝCH VZORCŮ JEDNOTLIVÝCH SOUPISŮ VE VAZBĚ NA JEDNOTLIVÉ ODDÍLY, REKAPITULACE A KRYCÍ LIST. Technické a materiálové specifikace jednotlivých navržených materiálů, prvků a výrobků jsou uvedeny v samostatných částech této projektové dokumentace jako je VÝKRESOVÁ ČÁST, VÝPIS PRVKŮ PSV, SKLADBY KONSTRUKCÍ A TECHNICKÁ ZPRÁVA. Na základě těchto podkladů bude provedeno ocenění výše uvedených prací, dodávek a služeb. U veškerých dodávek budou v ceně zahrnuty náklady na doplňkový kotevní a spojovací materiál, zhotovení případné výrobní dokumentace nebo pořízení fyzických vzorků materiálů a vzorníků barev. Kde není výslovně uvedeno, bude pracovní postup a technologie provádění stanovena oprávněnou osobou zhotovitele. Dále je potřeba při stanovení ceny dle vykázané výměry započítat všechny předpokládané doplňkové prvky a činnosti s touto položkou související tak, aby cena byla kompletní a prvek funkční. TYTO PŘÍLOHY JSOU NEDÍLNOU SOUČÁSTÍ SOUTĚŽNÍHO SOUPISU STAVEBNÍCH PRACÍ, DODÁVEK A SLUŽEB S VÝKAZEM VÝMĚR. Ve všech položkách jsou započítány náklady na dopravu. Pokud není u položky soupisu prací uvedena žádná cenová soustava, položka není zatříděna v žádné cenové soustavě (ÚRS nebo RTS).
| Cena bez DPH | [5 empty] | 0
|  |  | Základ daně |  |  | Sazba daně | Výše daně
| DPH | základní | 0 |  |  | 21% | 0
|  | snížená | 0 |  |  | 12% | 0
|  | zákl. přenesená | 0 |  |  | 21% | 0
|  | sníž. přenesená | 0 |  |  | 12% | 0
|  | nulová | 0 |  |  | 0% | 0
| Cena s DPH |  |  | v | CZK |  | 0
REKAPITULACE ČLENĚNÍ SOUPISU PRACÍ
Stavba:
UPOL FTK – Rekonstrukce infrastruktury v areálu Neředín
Objekt:
2024/HEX/04-01 - UPOL FTK–Studijní prostor s rampou
Soupis:
2024/HEX/04-01-11 - D.1.1-Architektonické a stavebně technické řešení
Úroveň 3:
2024/HEX/04-01-11-1 - D.1.1.1-Přístavba a stavební úpravy (vč.statiky a PBŘ)
Místo: | [5 empty] | Datum: | 4. 4. 2024
Zadavatel: |  |  | UPOL FTK |  |  | Projektant: | Hexaplan International
Uchazeč: |  |  | Vyplň údaj |  |  | Zpracovatel: | Ing.A.Hejmalová
Kód dílu - Popis | [6 empty] | Cena celkem [CZK]
Náklady stavby celkem | [6 empty] | 0 | [11 empty] | -1
| HSV - Práce a dodávky HSV | [5 empty] | 0
| 1 - Zemní práce | [5 empty] | 0
| 2 - Zakládání | [5 empty] | 0
| 3 - Svislé a kompletní konstrukce | [5 empty] | 0
| 4 - Vodorovné konstrukce | [5 empty] | 0
| 6 - Úpravy povrchů, podlahy a osazování výplní | [5 empty] | 0
| 9 - Ostatní konstrukce a práce, bourání | [5 empty] | 0
| 997 - Přesun sutě | [5 empty] | 0
| 998 - Přesun hmot | [5 empty] | 0
| PSV - Práce a dodávky PSV | [5 empty] | 0
| 711 - Izolace proti vodě, vlhkosti a plynům | [5 empty] | 0
| 712 - Povlakové krytiny | [5 empty] | 0
| 713 - Izolace tepelné | [5 empty] | 0
| 714 - Akustická a protiotřesová opatření | [5 empty] | 0
| 762 - Konstrukce tesařské | [5 empty] | 0
| 763 - Konstrukce suché výstavby | [5 empty] | 0
| 764 - Konstrukce klempířské | [5 empty] | 0
| 766 - Konstrukce truhlářské | [5 empty] | 0
| 767 - Konstrukce zámečnické | [5 empty] | 0
| 771 - Podlahy z dlaždic | [5 empty] | 0
| 776 - Podlahy povlakové | [5 empty] | 0
| 781 - Dokončovací práce - obklady | [5 empty] | 0
| 783 - Dokončovací práce - nátěry | [5 empty] | 0
| 784 - Dokončovací práce - malby a tapety | [5 empty] | 0
SOUPIS PRACÍ
Stavba:
UPOL FTK – Rekonstrukce infrastruktury v areálu Neředín
Objekt:
2024/HEX/04-01 - UPOL FTK–Studijní prostor s rampou
Soupis:
2024/HEX/04-01-11 - D.1.1-Architektonické a stavebně technické řešení
Úroveň 3:
2024/HEX/04-01-11-1 - D.1.1.1-Přístavba a stavební úpravy (vč.statiky a PBŘ)
Místo: | [5 empty] | Datum: | 4. 4. 2024
Zadavatel: |  |  | UPOL FTK |  |  | Projektant: | Hexaplan International
Uchazeč: |  |  | Vyplň údaj |  |  | Zpracovatel: | Ing.A.Hejmalová
PČ | Typ | Kód | Popis | MJ | Množství | J.cena [CZK] | Cena celkem [CZK] | Cenová soustava |  | DPH | J. Nh [h] | Nh celkem [h] | J. hmotnost [t] | Hmotnost celkem [t] | J. suť [t] | Suť Celkem [t]
Náklady soupisu celkem | [6 empty] | 0 |  |  |  |  | 0 |  | 452.2514 |  | 10.0473 |  | D | -1 | [15 empty] | 0
| D | HSV | Práce a dodávky HSV |  |  |  | 0 |  |  |  |  | 0 |  | 434.2345 |  | 9.7808 | 1 | D | 0 |  |  |  | ROZPOCET | [11 empty] | 0
| D | 1 | Zemní práce |  |  |  | 0 |  |  |  |  | 0 |  | 0 |  | 0 | 1 | D | 1 |  |  |  | ROZPOCET | [11 empty] | 0
1 | K | 1112111-01 | Odstranění křovin a stromů s odstraněním kořenů ručně průměru kmene do 100 mm jakékoliv plochy v rovině nebo ve svahu o sklonu do 1:5 vč.odvozu a likvidace | m2 | 110 |  | 0 | vlastní |  | základní |  | 0 | 0 | 0 | 0 | 0 | 4 | K | 2 |  |  |  | ROZPOCET | [5 empty] | 0 | 0 | 0 | 0 | 0 | 1 | 0 | 4 | -580290200
| VV |  | "stáv.křoviny (v místě nové přístavby)"110 |  | 110 | [12 empty] | VV | 2 | 2 | True | 0 | ROZPOCET
| VV |  | Mezisoučet |  | 110 | [12 empty] | VV | 2 | 3 | True | 1 | ROZPOCET
2 | K | 131251104 | Hloubení nezapažených jam a zářezů strojně s urovnáním dna do předepsaného profilu a spádu v hornině třídy těžitelnosti I skupiny 3 přes 100 do 500 m3 | m3 | 311.239 |  | 0 | CS ÚRS 2023 01 |  | základní |  | 0 | 0 | 0 | 0 | 0 | 4 | K | 2 |  |  |  | ROZPOCET | [5 empty] | 0 | 0 | 0 | 0 | 0 | 1 | 0 | 4 | 1992000772
| Online PSC |  | https://podminky.urs.cz/item/CS_URS_2023_01/131251104 | [14 empty] | Online PSC | 2
| VV |  | "přístavby" | [14 empty] | VV | 2 | 1 | True | 0 | ROZPOCET
| VV |  | "přístavba rampy na kotu -0,75m"1,9*9,65*13,7 |  | 251.19 | [12 empty] | VV | 2 | 2 | True | 0 | ROZPOCET
| VV |  | "rozšíření po obvodu pro drenáž (mimo části u stáv.objektu)"1,5*0,6*(8,85+14,9+5) |  | 25.875 | [12 empty] | VV | 2 | 2 | True | 0 | ROZPOCET
| VV |  | "přístavba vstupu na kotu +0,78m"0,55*3,35*4,8 |  | 8.844 | [12 empty] | VV | 2 | 2 | True | 0 | ROZPOCET
| VV |  | "rozšíření pro pasy a drenáž"1,0*1,8*(3,5+3,3)+1,0*1,2*3,3+0,5*1,8*2,1+0,5*1,2*(3,3+2,1) |  | 21.33 | [12 empty] | VV | 2 | 2 | True | 0 | ROZPOCET
| VV |  | "sjezd do jámy"10 |  | 10 | [12 empty] | VV | 2 | 2 | True | 0 | ROZPOCET
| VV |  | "odpočet zasahujících bouraných základů stáv.objektu"-6 |  | -6 | [12 empty] | VV | 2 | 2 | True | 0 | ROZPOCET
| VV |  | Mezisoučet |  | 311.239 | [12 empty] | VV | 2 | 3 | True | 0 | ROZPOCET
| VV |  | "výkopy pro základy mebránového zastřešení budou upřesněny a provedeny dodavatelem zastřešení"0 |  | 0 | [12 empty] | VV | 2 | 2 | True | 0 | ROZPOCET
| VV |  | Součet |  | 311.239 | [12 empty] | VV | 2 | 4 | True | 1 | ROZPOCET
3 | K | 139951121 | Bourání konstrukcí v hloubených vykopávkách strojně s přemístěním suti na hromady na vzdálenost do 20 m nebo s naložením na dopravní prostředek z betonu prostého neprokládaného | m3 | 6 |  | 0 | CS ÚRS 2023 01 |  | základní |  | 0 | 0 | 0 | 0 | 0 | 4 | K | 2 |  |  |  | ROZPOCET | [5 empty] | 0 | 0 | 0 | 0 | 0 | 1 | 0 | 4 | 1750189913
| Online PSC |  | https://podminky.urs.cz/item/CS_URS_2023_01/139951121 | [14 empty] | Online PSC | 2
| VV |  | "předpoklad stáv.základů z původního vstupu"6 |  | 6 | [12 empty] | VV | 2 | 2 | True | 0 | ROZPOCET
| VV |  | Mezisoučet |  | 6 | [12 empty] | VV | 2 | 3 | True | 1 | ROZPOCET
4 | K | 162251102 | Vodorovné přemístění výkopku nebo sypaniny po suchu na obvyklém dopravním prostředku, bez naložení výkopku, avšak se složením bez rozhrnutí z horniny třídy těžitelnosti I skupiny 1 až 3 na vzdálenost přes 20 do 50 m | m3 | 92.908 |  | 0 | CS ÚRS 2023 01 |  | základní |  | 0 | 0 | 0 | 0 | 0 | 4 | K | 2 |  |  |  | ROZPOCET | [5 empty] | 0 | 0 | 0 | 0 | 0 | 1 | 0 | 4 | -1986392122
| Online PSC |  | https://podminky.urs.cz/item/CS_URS_2023_01/162251102 | [14 empty] | Online PSC | 2
| VV |  | "pro zásypy na meziskládku"46,454 |  | 46.454 | [12 empty] | VV | 2 | 2 | True | 0 | ROZPOCET
| VV |  | "zpět"46,454 |  | 46.454 | [12 empty] | VV | 2 | 2 | True | 0 | ROZPOCET
| VV |  | Mezisoučet |  | 92.908 | [12 empty] | VV | 2 | 3 | True | 1 | ROZPOCET
5 | K | 162751117 | Vodorovné přemístění výkopku nebo sypaniny po suchu na obvyklém dopravním prostředku, bez naložení výkopku, avšak se složením bez rozhrnutí z horniny třídy těžitelnosti I skupiny 1 až 3 na vzdálenost přes 9 000 do 10 000 m | m3 | 264.785 |  | 0 | CS ÚRS 2023 01 |  | základní |  | 0 | 0 | 0 | 0 | 0 | 4 | K | 2 |  |  |  | ROZPOCET | [5 empty] | 0 | 0 | 0 | 0 | 0 | 1 | 0 | 4 | 1835948671
| Online PSC |  | https://podminky.urs.cz/item/CS_URS_2023_01/162751117 | [14 empty] | Online PSC | 2
| VV |  | "přebytečná zemina na odvoz" | [14 empty] | VV | 2 | 1 | True | 0 | ROZPOCET
| VV |  | "výkopy"311,239 |  | 311.239 | [12 empty] | VV | 2 | 2 | True | 0 | ROZPOCET
| VV |  | "odpočet zásypů"-(39,174+7,28) |  | -46.454 | [12 empty] | VV | 2 | 2 | True | 0 | ROZPOCET
| VV |  | Mezisoučet |  | 264.785 | [12 empty] | VV | 2 | 3 | True | 1 | ROZPOCET
6 | K | 162751119 | Vodorovné přemístění výkopku nebo sypaniny po suchu na obvyklém dopravním prostředku, bez naložení výkopku, avšak se složením bez rozhrnutí z horniny třídy těžitelnosti I skupiny 1 až 3 na vzdálenost Příplatek k ceně za každých dalších i započatých 1 000 m | m3 | 1323.925 |  | 0 | CS ÚRS 2023 01 |  | základní |  | 0 | 0 | 0 | 0 | 0 | 4 | K | 2 |  |  |  | ROZPOCET | [5 empty] | 0 | 0 | 0 | 0 | 0 | 1 | 0 | 4 | 813675014
| Online PSC |  | https://podminky.urs.cz/item/CS_URS_2023_01/162751119 | [14 empty] | Online PSC | 2
| P |  | Poznámka k položce: uchazeč ve své cenové nabídce vyhodnotí vzdálenost pro uložení suti a konečnou cenu zapracuje ve své nabídce | [14 empty] | P | 2
| VV |  | "přebytečná zemina na odvoz" | [14 empty] | VV | 2 | 1 | True | 0 | ROZPOCET
| VV |  | "výkopy"311,239 |  | 311.239 | [12 empty] | VV | 2 | 2 | True | 0 | ROZPOCET
| VV |  | "odpočet zásypů"-(39,174+7,28) |  | -46.454 | [12 empty] | VV | 2 | 2 | True | 0 | ROZPOCET
| VV |  | Mezisoučet |  | 264.785 | [12 empty] | VV | 2 | 3 | True | 1 | ROZPOCET
| VV |  | 264,785*5 'Přepočtené koeficientem množství |  | 1323.925 | [12 empty] | VV | 2 | 2 | False | 1 | ROZPOCET
7 | K | 167151101 | Nakládání, skládání a překládání neulehlého výkopku nebo sypaniny strojně nakládání, množství do 100 m3, z horniny třídy těžitelnosti I, skupiny 1 až 3 | m3 | 46.454 |  | 0 | CS ÚRS 2023 01 |  | základní |  | 0 | 0 | 0 | 0 | 0 | 4 | K | 2 |  |  |  | ROZPOCET | [5 empty] | 0 | 0 | 0 | 0 | 0 | 1 | 0 | 4 | -768982521
| Online PSC |  | https://podminky.urs.cz/item/CS_URS_2023_01/167151101 | [14 empty] | Online PSC | 2
| VV |  | "pro zpětný zásyp"39,174+7,28 |  | 46.454 | [12 empty] | VV | 2 | 2 | True | 0 | ROZPOCET
| VV |  | Mezisoučet |  | 46.454 | [12 empty] | VV | 2 | 3 | True | 1 | ROZPOCET
8 | K | 171152501 | Zhutnění podloží pod násypy z rostlé horniny třídy těžitelnosti I a II, skupiny 1 až 4 z hornin soudružných a nesoudržných | m2 | 150 |  | 0 | CS ÚRS 2023 01 |  | základní |  | 0 | 0 | 0 | 0 | 0 | 16 | K | 2 |  |  |  | ROZPOCET | [5 empty] | 0 | 0 | 0 | 0 | 0 | 1 | 0 | 16 | -672917810
| Online PSC |  | https://podminky.urs.cz/item/CS_URS_2023_01/171152501 | [14 empty] | Online PSC | 2
| VV |  | "přístavby"150 |  | 150 | [12 empty] | VV | 2 | 2 | True | 0 | ROZPOCET
| VV |  | Mezisoučet |  | 150 | [12 empty] | VV | 2 | 3 | True | 1 | ROZPOCET
9 | K | 171201231 | Poplatek za uložení stavebního odpadu na recyklační skládce (skládkovné) zeminy a kamení zatříděného do Katalogu odpadů pod kódem 17 05 04 | t | 476.613 |  | 0 | CS ÚRS 2023 01 |  | základní |  | 0 | 0 | 0 | 0 | 0 | 4 | K | 2 |  |  |  | ROZPOCET | [5 empty] | 0 | 0 | 0 | 0 | 0 | 1 | 0 | 4 | 1272708879
| Online PSC |  | https://podminky.urs.cz/item/CS_URS_2023_01/171201231 | [14 empty] | Online PSC | 2
| VV |  | "zemina na odvoz vč.přepočtu na tuny"264,785*1,8 |  | 476.613 | [12 empty] | VV | 2 | 2 | True | 0 | ROZPOCET
| VV |  | Mezisoučet |  | 476.613 | [12 empty] | VV | 2 | 3 | True | 1 | ROZPOCET
10 | K | 171251201 | Uložení sypaniny na skládky nebo meziskládky bez hutnění s upravením uložené sypaniny do předepsaného tvaru | m3 | 46.454 |  | 0 | CS ÚRS 2023 01 |  | základní |  | 0 | 0 | 0 | 0 | 0 | 4 | K | 2 |  |  |  | ROZPOCET | [5 empty] | 0 | 0 | 0 | 0 | 0 | 1 | 0 | 4 | -1140018111
| Online PSC |  | https://podminky.urs.cz/item/CS_URS_2023_01/171251201 | [14 empty] | Online PSC | 2
| VV |  | "pro zpětný zásyp"39,174+7,28 |  | 46.454 | [12 empty] | VV | 2 | 2 | True | 0 | ROZPOCET
| VV |  | Mezisoučet |  | 46.454 | [12 empty] | VV | 2 | 3 | True | 1 | ROZPOCET
11 | K | 174151101 | Zásyp sypaninou z jakékoliv horniny strojně s uložením výkopku ve vrstvách se zhutněním jam, šachet, rýh nebo kolem objektů v těchto vykopávkách | m3 | 39.174 |  | 0 | CS ÚRS 2023 01 |  | základní |  | 0 | 0 | 0 | 0 | 0 | 4 | K | 2 |  |  |  | ROZPOCET | [5 empty] | 0 | 0 | 0 | 0 | 0 | 1 | 0 | 4 | 943871551
| Online PSC |  | https://podminky.urs.cz/item/CS_URS_2023_01/174151101 | [14 empty] | Online PSC | 2
| VV |  | "po obvodu přístavby rampy"1,5*0,6*(8,85+14,9+5)+1,5*0,8*10 |  | 37.875 | [12 empty] | VV | 2 | 2 | True | 0 | ROZPOCET
| VV |  | "přístavba vstupu" | [14 empty] | VV | 2 | 1 | True | 0 | ROZPOCET
| VV |  | 1,5*0,6*(4+2,7) |  | 6.03 | [12 empty] | VV | 2 | 2 | True | 0 | ROZPOCET
| VV |  | 1,0*0,6*(3+2,1*2+2,1)+0,5*0,6*(1,3*2+3) |  | 7.26 | [12 empty] | VV | 2 | 2 | True | 0 | ROZPOCET
| VV |  | "sjezd do jámy"10 |  | 10 | [12 empty] | VV | 2 | 2 | True | 0 | ROZPOCET
| VV |  | "odpočet zásypu s omezením"-7,28 |  | -7.28 | [12 empty] | VV | 2 | 2 | True | 0 | ROZPOCET
| VV |  | "odpočet obsypu drenáže"-(11,051+3,66) |  | -14.711 | [12 empty] | VV | 2 | 2 | True | 0 | ROZPOCET
| VV |  | Mezisoučet |  | 39.174 | [12 empty] | VV | 2 | 3 | True | 1 | ROZPOCET
12 | K | 174151102 | Zásyp sypaninou z jakékoliv horniny strojně s uložením výkopku ve vrstvách se zhutněním v prostorách s omezeným pohybem stroje s urovnáním povrchu zásypu | m3 | 7.28 |  | 0 | CS ÚRS 2023 01 |  | základní |  | 0 | 0 | 0 | 0 | 0 | 4 | K | 2 |  |  |  | ROZPOCET | [5 empty] | 0 | 0 | 0 | 0 | 0 | 1 | 0 | 4 | -53906421
| Online PSC |  | https://podminky.urs.cz/item/CS_URS_2023_01/174151102 | [14 empty] | Online PSC | 2
| VV |  | "za přístavbou rampy (viz.řez D-D)"1,0*0,8*9,1 |  | 7.28 | [12 empty] | VV | 2 | 2 | True | 0 | ROZPOCET
| VV |  | Mezisoučet |  | 7.28 | [12 empty] | VV | 2 | 3 | True | 1 | ROZPOCET
13 | K | 181951112 | Úprava pláně vyrovnáním výškových rozdílů strojně v hornině třídy těžitelnosti I, skupiny 1 až 3 se zhutněním | m2 | 150 |  | 0 | CS ÚRS 2023 01 |  | základní |  | 0 | 0 | 0 | 0 | 0 | 4 | K | 2 |  |  |  | ROZPOCET | [5 empty] | 0 | 0 | 0 | 0 | 0 | 1 | 0 | 4 | -143782169
| Online PSC |  | https://podminky.urs.cz/item/CS_URS_2023_01/181951112 | [14 empty] | Online PSC | 2
| VV |  | "přístavby"150 |  | 150 | [12 empty] | VV | 2 | 2 | True | 0 | ROZPOCET
| VV |  | Mezisoučet |  | 150 | [12 empty] | VV | 2 | 3 | True | 1 | ROZPOCET
| D | 2 | Zakládání |  |  |  | 0 |  |  |  |  | 0 |  | 173.3011 |  | 0 | 1 | D | 1 |  |  |  | ROZPOCET | [11 empty] | 0
14 | K | 211571111 | Výplň kamenivem do rýh odvodňovacích žeber nebo trativodů bez zhutnění, s úpravou povrchu výplně štěrkopískem tříděným | m3 | 11.051 |  | 0 | CS ÚRS 2023 01 |  | základní |  | 0 | 1.9205 | 21.2234 | 0 | 0 | 4 | K | 2 |  |  |  | ROZPOCET | [5 empty] | 0 | 0 | 0 | 0 | 0 | 1 | 0 | 4 | 2006504081
| Online PSC |  | https://podminky.urs.cz/item/CS_URS_2023_01/211571111 | [14 empty] | Online PSC | 2
| VV |  | "obsyp drenáže"0,3*0,6*61 |  | 10.98 | [12 empty] | VV | 2 | 2 | True | 0 | ROZPOCET
| VV |  | Mezisoučet |  | 10.98 | [12 empty] | VV | 2 | 3 | True | 0 | ROZPOCET
| VV |  | "pro vstupní čistící zonu VZ/201" | [14 empty] | VV | 2 | 1 | True | 0 | ROZPOCET
| VV |  | (PI*0,15*0,15*1) |  | 0.071 | [12 empty] | VV | 2 | 2 | True | 0 | ROZPOCET
| VV |  | Mezisoučet |  | 0.071 | [12 empty] | VV | 2 | 3 | True | 0 | ROZPOCET
| VV |  | Součet |  | 11.051 | [12 empty] | VV | 2 | 4 | True | 1 | ROZPOCET
15 | K | 212572111 | Lože pro trativody ze štěrkopísku tříděného | m3 | 3.66 |  | 0 | CS ÚRS 2023 01 |  | základní |  | 0 | 1.92 | 7.0272 | 0 | 0 | 4 | K | 2 |  |  |  | ROZPOCET | [5 empty] | 0 | 0 | 0 | 0 | 0 | 1 | 0 | 4 | -1982212542
| Online PSC |  | https://podminky.urs.cz/item/CS_URS_2023_01/212572111 | [14 empty] | Online PSC | 2
| VV |  | "lože drenáže"0,1*0,6*61 |  | 3.66 | [12 empty] | VV | 2 | 2 | True | 0 | ROZPOCET
| VV |  | Mezisoučet |  | 3.66 | [12 empty] | VV | 2 | 3 | True | 1 | ROZPOCET
16 | K | 212755-02 | Kontrolní šachta pro drenáž prům.300 mm vč.obsypu a poklopu-D+M | ks | 6 |  | 0 |  |  | základní |  | 0 | 0 | 0 | 0 | 0 | 4 | K | 2 |  |  |  | ROZPOCET | [5 empty] | 0 | 0 | 0 | 0 | 0 | 1 | 0 | 4 | -1033416652
| P |  | Poznámka k položce: vč.dopravy a staveništního přesunu hmot | [14 empty] | P | 2
| VV |  | "viz,základy"6 |  | 6 | [12 empty] | VV | 2 | 2 | True | 0 | ROZPOCET
| VV |  | Mezisoučet |  | 6 | [12 empty] | VV | 2 | 3 | True | 1 | ROZPOCET
17 | K | 212755211 | Trativody bez lože z drenážních trubek plastových flexibilních D 50 mm | m | 1 |  | 0 | CS ÚRS 2023 01 |  | základní |  | 0 | 0.00016 | 0.00016 | 0 | 0 | 4 | K | 2 |  |  |  | ROZPOCET | [5 empty] | 0 | 0 | 0 | 0 | 0 | 1 | 0 | 4 | 1593462045
| Online PSC |  | https://podminky.urs.cz/item/CS_URS_2023_01/212755211 | [14 empty] | Online PSC | 2
| VV |  | "pro vstupní čistící zonu VZ/201"1 |  | 1 | [12 empty] | VV | 2 | 2 | True | 0 | ROZPOCET
| VV |  | Mezisoučet |  | 1 | [12 empty] | VV | 2 | 3 | True | 1 | ROZPOCET
18 | K | 212755214 | Trativody bez lože z drenážních trubek plastových flexibilních D 100 mm | m | 61 |  | 0 | CS ÚRS 2023 01 |  | základní |  | 0 | 0.00049 | 0.02989 | 0 | 0 | 4 | K | 2 |  |  |  | ROZPOCET | [5 empty] | 0 | 0 | 0 | 0 | 0 | 1 | 0 | 4 | 1701823416
| Online PSC |  | https://podminky.urs.cz/item/CS_URS_2023_01/212755214 | [14 empty] | Online PSC | 2
| VV |  | "viz.základy"9,1+9,6+14,5+4,8+3 |  | 41 | [12 empty] | VV | 2 | 2 | True | 0 | ROZPOCET
| VV |  | "dopojoní do kanalizace"20 |  | 20 | [12 empty] | VV | 2 | 2 | True | 0 | ROZPOCET
| VV |  | Mezisoučet |  | 61 | [12 empty] | VV | 2 | 3 | True | 1 | ROZPOCET
19 | K | 213141121 | Zřízení vrstvy z geotextilie filtrační, separační, odvodňovací, ochranné, výztužné nebo protierozní ve sklonu přes 1:5 do 1:2, šířky do 3 m | m2 | 123.6 |  | 0 | CS ÚRS 2023 01 |  | základní |  | 0 | 0.0001 | 0.01236 | 0 | 0 | 4 | K | 2 |  |  |  | ROZPOCET | [5 empty] | 0 | 0 | 0 | 0 | 0 | 1 | 0 | 4 | -218540843
| Online PSC |  | https://podminky.urs.cz/item/CS_URS_2023_01/213141121 | [14 empty] | Online PSC | 2
| VV |  | "obalení drenáže"(0,4*2+0,6*2)*61 |  | 122 | [12 empty] | VV | 2 | 2 | True | 0 | ROZPOCET
| VV |  | Mezisoučet |  | 122 | [12 empty] | VV | 2 | 3 | True | 0 | ROZPOCET
| VV |  | "drenáž čistící rohože"(0,4*4)*1,0 |  | 1.6 | [12 empty] | VV | 2 | 2 | True | 0 | ROZPOCET
| VV |  | Mezisoučet |  | 1.6 | [12 empty] | VV | 2 | 3 | True | 0 | ROZPOCET
| VV |  | Součet |  | 123.6 | [12 empty] | VV | 2 | 4 | True | 1 | ROZPOCET
20 | M | 69311081 | geotextilie netkaná separační, ochranná, filtrační, drenážní PES 300g/m2 | m2 | 146.404 |  | 0 | CS ÚRS 2023 01 |  | základní |  | 0 | 0.0003 | 0.043921 | 0 | 0 | 8 | M | 2 |  |  |  | ROZPOCET | [5 empty] | 0 | 0 | 0 | 0 | 0 | 1 | 0 | 4 | 944699872
| VV |  | 123,6*1,1845 'Přepočtené koeficientem množství |  | 146.404 | [12 empty] | VV | 2 | 2 | False | 1 | ROZPOCET
21 | K | 271572211 | Podsyp pod základové konstrukce se zhutněním a urovnáním povrchu ze štěrkopísku netříděného | m3 | 28.953 |  | 0 | CS ÚRS 2023 01 |  | základní |  | 0 | 1.98 | 57.3269 | 0 | 0 | 4 | K | 2 |  |  |  | ROZPOCET | [5 empty] | 0 | 0 | 0 | 0 | 0 | 1 | 0 | 4 | -322473980
| Online PSC |  | https://podminky.urs.cz/item/CS_URS_2023_01/271572211 | [14 empty] | Online PSC | 2
| VV |  | "pod zákl.deskou" | [14 empty] | VV | 2 | 1 | True | 0 | ROZPOCET
| VV |  | "přístavba studijní prostor"0,2*125 |  | 25 | [12 empty] | VV | 2 | 2 | True | 0 | ROZPOCET
| VV |  | "přístavba vstup"0,25*3,96*2,6 |  | 2.574 | [12 empty] | VV | 2 | 2 | True | 0 | ROZPOCET
| VV |  | Mezisoučet |  | 27.574 | [12 empty] | VV | 2 | 3 | True | 0 | ROZPOCET
| VV |  | 27,574*0,05 |  | 1.379 | [12 empty] | VV | 2 | 2 | True | 0 | ROZPOCET
| VV |  | Součet |  | 28.953 | [12 empty] | VV | 2 | 4 | True | 1 | ROZPOCET
22 | K | 273321411 | Základy z betonu železového (bez výztuže) desky z betonu bez zvláštních nároků na prostředí tř. C 20/25 | m3 | 27.223 |  | 0 | CS ÚRS 2023 01 |  | základní |  | 0 | 2.5019 | 68.1084 | 0 | 0 | 4 | K | 2 |  |  |  | ROZPOCET | [5 empty] | 0 | 0 | 0 | 0 | 0 | 1 | 0 | 4 | 1738840098
| Online PSC |  | https://podminky.urs.cz/item/CS_URS_2023_01/273321411 | [14 empty] | Online PSC | 2
| VV |  | "zákl.deska" | [14 empty] | VV | 2 | 1 | True | 0 | ROZPOCET
| VV |  | "přístavba rampy tl.200mm"0,2*125 |  | 25 | [12 empty] | VV | 2 | 2 | True | 0 | ROZPOCET
| VV |  | Mezisoučet |  | 25 | [12 empty] | VV | 2 | 3 | True | 0 | ROZPOCET
| VV |  | "přístavba vstupu tl.150mm"0,15*3,25*4,56 |  | 2.223 | [12 empty] | VV | 2 | 2 | True | 0 | ROZPOCET
| VV |  | Mezisoučet |  | 2.223 | [12 empty] | VV | 2 | 3 | True | 0 | ROZPOCET
| VV |  | Součet |  | 27.223 | [12 empty] | VV | 2 | 4 | True | 1 | ROZPOCET
23 | K | 273351121 | Bednění základů desek zřízení | m2 | 13.743 |  | 0 | CS ÚRS 2023 01 |  | základní |  | 0 | 0.00247 | 0.033945 | 0 | 0 | 4 | K | 2 |  |  |  | ROZPOCET | [5 empty] | 0 | 0 | 0 | 0 | 0 | 1 | 0 | 4 | -2016824179
| Online PSC |  | https://podminky.urs.cz/item/CS_URS_2023_01/273351121 | [14 empty] | Online PSC | 2
| VV |  | "zákl.deska" | [14 empty] | VV | 2 | 1 | True | 0 | ROZPOCET
| VV |  | "přístavba rampy tl.200mm"0,2*47 |  | 9.4 | [12 empty] | VV | 2 | 2 | True | 0 | ROZPOCET
| VV |  | Mezisoučet |  | 9.4 | [12 empty] | VV | 2 | 3 | True | 0 | ROZPOCET
| VV |  | "přístavba vstupu tl.150mm"0,15*(3,25*2+4,56*2) |  | 2.343 | [12 empty] | VV | 2 | 2 | True | 0 | ROZPOCET
| VV |  | Mezisoučet |  | 2.343 | [12 empty] | VV | 2 | 3 | True | 0 | ROZPOCET
| VV |  | "prostupy"2 |  | 2 | [12 empty] | VV | 2 | 2 | True | 0 | ROZPOCET
| VV |  | Součet |  | 13.743 | [12 empty] | VV | 2 | 4 | True | 1 | ROZPOCET
24 | K | 273351122 | Bednění základů desek odstranění | m2 | 13.743 |  | 0 | CS ÚRS 2023 01 |  | základní |  | 0 | 0 | 0 | 0 | 0 | 4 | K | 2 |  |  |  | ROZPOCET | [5 empty] | 0 | 0 | 0 | 0 | 0 | 1 | 0 | 4 | 1164745408
| Online PSC |  | https://podminky.urs.cz/item/CS_URS_2023_01/273351122 | [14 empty] | Online PSC | 2
| VV |  | "dtto zřízení"13,743 |  | 13.743 | [12 empty] | VV | 2 | 2 | True | 0 | ROZPOCET
| VV |  | Mezisoučet |  | 13.743 | [12 empty] | VV | 2 | 3 | True | 1 | ROZPOCET
25 | K | 273361821 | Výztuž základů desek z betonářské oceli 10 505 (R) nebo BSt 500 | t | 3.046 |  | 0 | CS ÚRS 2023 01 |  | základní |  | 0 | 1.0606 | 3.2306 | 0 | 0 | 4 | K | 2 |  |  |  | ROZPOCET | [5 empty] | 0 | 0 | 0 | 0 | 0 | 1 | 0 | 4 | 410020272
| Online PSC |  | https://podminky.urs.cz/item/CS_URS_2023_01/273361821 | [14 empty] | Online PSC | 2
| VV |  | "viz.statika výztuž základů (zákl.deska tl.200mm, bednící tvárnice S1,rampa)"2769/1000 |  | 2.769 | [12 empty] | VV | 2 | 2 | True | 0 | ROZPOCET
| VV |  | Mezisoučet |  | 2.769 | [12 empty] | VV | 2 | 3 | True | 0 | ROZPOCET
| VV |  | "dist.prvky"2,769*0,1 |  | 0.277 | [12 empty] | VV | 2 | 2 | True | 0 | ROZPOCET
| VV |  | Součet |  | 3.046 | [12 empty] | VV | 2 | 4 | True | 1 | ROZPOCET
26 | K | 273362021 | Výztuž základů desek ze svařovaných sítí z drátů typu KARI | t | 0.082 |  | 0 | CS ÚRS 2023 01 |  | základní |  | 0 | 1.0628 | 0.087147 | 0 | 0 | 4 | K | 2 |  |  |  | ROZPOCET | [5 empty] | 0 | 0 | 0 | 0 | 0 | 1 | 0 | 4 | 1713558950
| Online PSC |  | https://podminky.urs.cz/item/CS_URS_2023_01/273362021 | [14 empty] | Online PSC | 2
| P |  | Poznámka k položce: vč.zpracování dílenské dokumentace (viz.VON) | [14 empty] | P | 2
| VV |  | "zákl.deska" | [14 empty] | VV | 2 | 1 | True | 0 | ROZPOCET
| VV |  | "Kari síť prům.6mm oka 100/100mm vč.25% překrytí" | [14 empty] | VV | 2 | 1 | True | 0 | ROZPOCET
| VV |  | "přístavba vstupu tl.150mm"(((3,25*4,56)*4,44)*1,25)/1000 |  | 0.082 | [12 empty] | VV | 2 | 2 | True | 0 | ROZPOCET
| VV |  | Mezisoučet |  | 0.082 | [12 empty] | VV | 2 | 3 | True | 1 | ROZPOCET
27 | K | 274321411 | Základy z betonu železového (bez výztuže) pasy z betonu bez zvláštních nároků na prostředí tř. C 20/25 | m3 | 4.026 |  | 0 | CS ÚRS 2023 01 |  | základní |  | 0 | 2.5019 | 10.0725 | 0 | 0 | 4 | K | 2 |  |  |  | ROZPOCET | [5 empty] | 0 | 0 | 0 | 0 | 0 | 1 | 0 | 4 | -695331423
| Online PSC |  | https://podminky.urs.cz/item/CS_URS_2023_01/274321411 | [14 empty] | Online PSC | 2
| VV |  | "viz.základy přístavba vstupu-pod krčky pasů" | [14 empty] | VV | 2 | 1 | True | 0 | ROZPOCET
| VV |  | 0,5*0,6*(3,2*2+3,51*2) |  | 4.026 | [12 empty] | VV | 2 | 2 | True | 0 | ROZPOCET
| VV |  | Mezisoučet |  | 4.026 | [12 empty] | VV | 2 | 3 | True | 1 | ROZPOCET
28 | K | 274351121 | Bednění základů pasů rovné zřízení | m2 | 13.42 |  | 0 | CS ÚRS 2023 01 |  | základní |  | 0 | 0.00269 | 0.0361 | 0 | 0 | 4 | K | 2 |  |  |  | ROZPOCET | [5 empty] | 0 | 0 | 0 | 0 | 0 | 1 | 0 | 4 | -306303276
| Online PSC |  | https://podminky.urs.cz/item/CS_URS_2023_01/274351121 | [14 empty] | Online PSC | 2
| VV |  | "viz.základy přístavba vstupu-krčky pasů" | [14 empty] | VV | 2 | 1 | True | 0 | ROZPOCET
| VV |  | 0,5*2*(3,2*2+3,51*2) |  | 13.42 | [12 empty] | VV | 2 | 2 | True | 0 | ROZPOCET
| VV |  | Mezisoučet |  | 13.42 | [12 empty] | VV | 2 | 3 | True | 1 | ROZPOCET
29 | K | 274351122 | Bednění základů pasů rovné odstranění | m2 | 13.42 |  | 0 | CS ÚRS 2023 01 |  | základní |  | 0 | 0 | 0 | 0 | 0 | 4 | K | 2 |  |  |  | ROZPOCET | [5 empty] | 0 | 0 | 0 | 0 | 0 | 1 | 0 | 4 | 1657411556
| Online PSC |  | https://podminky.urs.cz/item/CS_URS_2023_01/274351122 | [14 empty] | Online PSC | 2
| VV |  | "dtto zřízení"13,42 |  | 13.42 | [12 empty] | VV | 2 | 2 | True | 0 | ROZPOCET
| VV |  | Mezisoučet |  | 13.42 | [12 empty] | VV | 2 | 3 | True | 1 | ROZPOCET
30 | K | 274361821 | Výztuž základů pasů z betonářské oceli 10 505 (R) nebo BSt 500 | t | 0.403 |  | 0 | CS ÚRS 2023 01 |  | základní |  | 0 | 1.0606 | 0.42743 | 0 | 0 | 4 | K | 2 |  |  |  | ROZPOCET | [5 empty] | 0 | 0 | 0 | 0 | 0 | 1 | 0 | 4 | 476060875
| Online PSC |  | https://podminky.urs.cz/item/CS_URS_2023_01/274361821 | [14 empty] | Online PSC | 2
| P |  | Poznámka k položce: vč.zpracování dílenské dokumentace (viz.VON) | [14 empty] | P | 2
| VV |  | "výztuž pasů 100kg/m3"4,026*0,1 |  | 0.403 | [12 empty] | VV | 2 | 2 | True | 0 | ROZPOCET
| VV |  | Mezisoučet |  | 0.403 | [12 empty] | VV | 2 | 3 | True | 1 | ROZPOCET
31 | K | 274362021 | Výztuž základů pasů ze svařovaných sítí z drátů typu KARI | t | 0.045 |  | 0 | CS ÚRS 2023 01 |  | základní |  | 0 | 1.0628 | 0.047825 | 0 | 0 | 4 | K | 2 |  |  |  | ROZPOCET | [5 empty] | 0 | 0 | 0 | 0 | 0 | 1 | 0 | 4 | -1242215095
| Online PSC |  | https://podminky.urs.cz/item/CS_URS_2023_01/274362021 | [14 empty] | Online PSC | 2
| VV |  | "výztuž pasů Kari síť prům.6mm oka 100/100mm vč.25% překrytí" | [14 empty] | VV | 2 | 1 | True | 0 | ROZPOCET
| VV |  | ((0,6*(3,2*2+3,51*2))*4,44*1,25)/1000 |  | 0.045 | [12 empty] | VV | 2 | 2 | True | 0 | ROZPOCET
| VV |  | Mezisoučet |  | 0.045 | [12 empty] | VV | 2 | 3 | True | 1 | ROZPOCET
32 | K | 279113144 | Základové zdi z tvárnic ztraceného bednění včetně výplně z betonu bez zvláštních nároků na vliv prostředí třídy C 20/25, tloušťky zdiva přes 250 do 300 mm | m2 | 7.396 |  | 0 | CS ÚRS 2023 01 |  | základní |  | 0 | 0.73404 | 5.429 | 0 | 0 | 4 | K | 2 |  |  |  | ROZPOCET | [5 empty] | 0 | 0 | 0 | 0 | 0 | 1 | 0 | 4 | -420705109
| Online PSC |  | https://podminky.urs.cz/item/CS_URS_2023_01/279113144 | [14 empty] | Online PSC | 2
| VV |  | "viz.základy přístavba vstupu-krčky pasů (bednící tvárnice)" | [14 empty] | VV | 2 | 1 | True | 0 | ROZPOCET
| VV |  | 0,75*(3,2+2,215*2) |  | 5.723 | [12 empty] | VV | 2 | 2 | True | 0 | ROZPOCET
| VV |  | 0,25*(1,0*2+0,745*2+3,2) |  | 1.673 | [12 empty] | VV | 2 | 2 | True | 0 | ROZPOCET
| VV |  | Mezisoučet |  | 7.396 | [12 empty] | VV | 2 | 3 | True | 1 | ROZPOCET
33 | K | 279361821 | Výztuž základových zdí nosných svislých nebo odkloněných od svislice, rovinných nebo oblých, deskových nebo žebrových, včetně výztuže jejich žeber z betonářské oceli 10 505 (R) nebo BSt 500 | t | 0.155 |  | 0 | CS ÚRS 2023 01 |  | základní |  | 0 | 1.0594 | 0.16421 | 0 | 0 | 4 | K | 2 |  |  |  | ROZPOCET | [5 empty] | 0 | 0 | 0 | 0 | 0 | 1 | 0 | 4 | 174983405
| Online PSC |  | https://podminky.urs.cz/item/CS_URS_2023_01/279361821 | [14 empty] | Online PSC | 2
| P |  | Poznámka k položce: vč.zpracování dílenské dokumentace (viz.VON) | [14 empty] | P | 2
| VV |  | "výztuž pasů z bednících tvárnic 70kg/m3"(7,396*0,3)*0,07 |  | 0.155 | [12 empty] | VV | 2 | 2 | True | 0 | ROZPOCET
| VV |  | Mezisoučet |  | 0.155 | [12 empty] | VV | 2 | 3 | True | 1 | ROZPOCET
| D | 3 | Svislé a kompletní konstrukce |  |  |  | 0 |  |  |  |  | 0 |  | 89.7212 |  | 0 | 1 | D | 1 |  |  |  | ROZPOCET | [11 empty] | 0
34 | K | 311113142 | Nadzákladové zdi z tvárnic ztraceného bednění betonových hladkých, včetně výplně z betonu třídy C 20/25, tloušťky zdiva přes 150 do 200 mm | m2 | 70.137 |  | 0 | CS ÚRS 2023 01 |  | základní |  | 0 | 0.49689 | 34.8504 | 0 | 0 | 4 | K | 2 |  |  |  | ROZPOCET | [5 empty] | 0 | 0 | 0 | 0 | 0 | 1 | 0 | 4 | 650663794
| Online PSC |  | https://podminky.urs.cz/item/CS_URS_2023_01/311113142 | [14 empty] | Online PSC | 2
| VV |  | "bednící tvárnice tl.200mm (pod rampou)" | [14 empty] | VV | 2 | 1 | True | 0 | ROZPOCET
| VV |  | "nápojový automat (řez C-C)"2,18*(1,8*2+0,85*2) |  | 11.554 | [12 empty] | VV | 2 | 2 | True | 0 | ROZPOCET
| VV |  | "rampa (ve sklonu prům.výška)"1,45*(5,75*2)+1,3*(12,6+9,6)+0,6*(7,75+4,95)+0,4*(7,46+6,11) |  | 58.583 | [12 empty] | VV | 2 | 2 | True | 0 | ROZPOCET
| VV |  | Mezisoučet |  | 70.137 | [12 empty] | VV | 2 | 3 | True | 1 | ROZPOCET
35 | K | 311113144 | Nadzákladové zdi z tvárnic ztraceného bednění betonových hladkých, včetně výplně z betonu třídy C 20/25, tloušťky zdiva přes 250 do 300 mm | m2 | 66.793 |  | 0 | CS ÚRS 2023 01 |  | základní |  | 0 | 0.73404 | 49.0287 | 0 | 0 | 4 | K | 2 |  |  |  | ROZPOCET | [5 empty] | 0 | 0 | 0 | 0 | 0 | 1 | 0 | 4 | -169614165
| Online PSC |  | https://podminky.urs.cz/item/CS_URS_2023_01/311113144 | [14 empty] | Online PSC | 2
| VV |  | "bednící tvárnice tl.300mm (obvodové-viz.statika S1)" | [14 empty] | VV | 2 | 1 | True | 0 | ROZPOCET
| VV |  | 1,5*(1,35+9,1+8,35+13,2+4,51) |  | 54.765 | [12 empty] | VV | 2 | 2 | True | 0 | ROZPOCET
| VV |  | 3,02*4,615-(1,38*2,17) |  | 10.943 | [12 empty] | VV | 2 | 2 | True | 0 | ROZPOCET
| VV |  | 0,62*1,75 |  | 1.085 | [12 empty] | VV | 2 | 2 | True | 0 | ROZPOCET
| VV |  | Mezisoučet |  | 66.793 | [12 empty] | VV | 2 | 3 | True | 1 | ROZPOCET
36 | K | 311272121 | Zdivo z pórobetonových tvárnic na tenké maltové lože, tl. zdiva 250 mm pevnost tvárnic do P2, objemová hmotnost do 450 kg/m3 na pero a drážku | m2 | 22.769 |  | 0 | CS ÚRS 2023 01 |  | základní |  | 0 | 0.18149 | 4.1323 | 0 | 0 | 4 | K | 2 |  |  |  | ROZPOCET | [5 empty] | 0 | 0 | 0 | 0 | 0 | 1 | 0 | 4 | 602282994
| Online PSC |  | https://podminky.urs.cz/item/CS_URS_2023_01/311272121 | [14 empty] | Online PSC | 2
| VV |  | "atika z porobetonu" | [14 empty] | VV | 2 | 1 | True | 0 | ROZPOCET
| VV |  | "atikové" | [14 empty] | VV | 2 | 1 | True | 0 | ROZPOCET
| VV |  | "střecha přístavby rampy"0,375*(3,8+0,95+9,35+8,35+13,2+4,56) |  | 15.079 | [12 empty] | VV | 2 | 2 | True | 0 | ROZPOCET
| VV |  | "střecha přístavby vstupu"0,5*(4,49*2+3,2*2) |  | 7.69 | [12 empty] | VV | 2 | 2 | True | 0 | ROZPOCET
| VV |  | Mezisoučet |  | 22.769 | [12 empty] | VV | 2 | 3 | True | 1 | ROZPOCET
37 | K | 311361821 | Výztuž nadzákladových zdí nosných svislých nebo odkloněných od svislice, rovných nebo oblých z betonářské oceli 10 505 (R) nebo BSt 500 | t | 0.982 |  | 0 | CS ÚRS 2023 01 |  | základní |  | 0 | 1.0492 | 1.0303 | 0 | 0 | 4 | K | 2 |  |  |  | ROZPOCET | [5 empty] | 0 | 0 | 0 | 0 | 0 | 1 | 0 | 4 | -2141895160
| Online PSC |  | https://podminky.urs.cz/item/CS_URS_2023_01/311361821 | [14 empty] | Online PSC | 2
| P |  | Poznámka k položce: vč.zpracování dílenské dokumentace (viz.VON) | [14 empty] | P | 2
| VV |  | "výztuž bednících tvárnic tl.200mm (70kg/m3)"(70,137*0,2)*0,07 |  | 0.982 | [12 empty] | VV | 2 | 2 | True | 0 | ROZPOCET
| VV |  | "výztuž benících tvárnic tl.300mm S1 (započítáno ve výztuži základů viz.statika)"0 |  | 0 | [12 empty] | VV | 2 | 2 | True | 0 | ROZPOCET
| VV |  | Mezisoučet |  | 0.982 | [12 empty] | VV | 2 | 3 | True | 1 | ROZPOCET
38 | K | 317944323 | Válcované nosníky dodatečně osazované do připravených otvorů bez zazdění hlav č. 14 až 22 | t | 0.175 |  | 0 | CS ÚRS 2023 01 |  | základní |  | 0 | 1.09 | 0.19075 | 0 | 0 | 4 | K | 2 |  |  |  | ROZPOCET | [5 empty] | 0 | 0 | 0 | 0 | 0 | 1 | 0 | 4 | 290738340
| Online PSC |  | https://podminky.urs.cz/item/CS_URS_2023_01/317944323 | [14 empty] | Online PSC | 2
| VV |  | "pro nové otvory:I č.140 (104)" | [14 empty] | VV | 2 | 1 | True | 0 | ROZPOCET
| VV |  | ((3*2,45+2*2,45)*14,3)/1000 |  | 0.175 | [12 empty] | VV | 2 | 2 | True | 0 | ROZPOCET
| VV |  | Mezisoučet |  | 0.175 | [12 empty] | VV | 2 | 3 | True | 1 | ROZPOCET
39 | K | 340231015 | Zazdívka otvorů v příčkách nebo stěnách děrovanými cihlami plochy přes 1 do 4 m2 , tloušťka příčky 80 mm | m2 | 1.6 |  | 0 | CS ÚRS 2023 01 |  | základní |  | 0 | 0.0868 | 0.13888 | 0 | 0 | 4 | K | 2 |  |  |  | ROZPOCET | [5 empty] | 0 | 0 | 0 | 0 | 0 | 1 | 0 | 4 | -1554492539
| Online PSC |  | https://podminky.urs.cz/item/CS_URS_2023_01/340231015 | [14 empty] | Online PSC | 2
| VV |  | "145"0,8*2,0 |  | 1.6 | [12 empty] | VV | 2 | 2 | True | 0 | ROZPOCET
| VV |  | Mezisoučet |  | 1.6 | [12 empty] | VV | 2 | 3 | True | 1 | ROZPOCET
40 | K | 342291111 | Ukotvení příček polyuretanovou pěnou, tl. příčky do 100 mm | m | 0.8 |  | 0 | CS ÚRS 2023 01 |  | základní |  | 0 | 8e-05 | 6.4e-05 | 0 | 0 | 4 | K | 2 |  |  |  | ROZPOCET | [5 empty] | 0 | 0 | 0 | 0 | 0 | 1 | 0 | 4 | -1760583561
| Online PSC |  | https://podminky.urs.cz/item/CS_URS_2023_01/342291111 | [14 empty] | Online PSC | 2
| VV |  | "145"0,8 |  | 0.8 | [12 empty] | VV | 2 | 2 | True | 0 | ROZPOCET
| VV |  | Mezisoučet |  | 0.8 | [12 empty] | VV | 2 | 3 | True | 1 | ROZPOCET
41 | K | 342291121 | Ukotvení příček plochými kotvami, do konstrukce cihelné | m | 4 |  | 0 | CS ÚRS 2023 01 |  | základní |  | 0 | 0.00013 | 0.00052 | 0 | 0 | 4 | K | 2 |  |  |  | ROZPOCET | [5 empty] | 0 | 0 | 0 | 0 | 0 | 1 | 0 | 4 | 1820878468
| Online PSC |  | https://podminky.urs.cz/item/CS_URS_2023_01/342291121 | [14 empty] | Online PSC | 2
| VV |  | "145"2,0*2 |  | 4 | [12 empty] | VV | 2 | 2 | True | 0 | ROZPOCET
| VV |  | Mezisoučet |  | 4 | [12 empty] | VV | 2 | 3 | True | 1 | ROZPOCET
42 | K | 346244381 | Plentování ocelových válcovaných nosníků jednostranné cihlami na maltu, výška stojiny do 200 mm | m2 | 1.96 |  | 0 | CS ÚRS 2023 01 |  | základní |  | 0 | 0.17818 | 0.34923 | 0 | 0 | 4 | K | 2 |  |  |  | ROZPOCET | [5 empty] | 0 | 0 | 0 | 0 | 0 | 1 | 0 | 4 | 1717727479
| Online PSC |  | https://podminky.urs.cz/item/CS_URS_2023_01/346244381 | [14 empty] | Online PSC | 2
| VV |  | "pro nové otvory:I č.140 (104)" | [14 empty] | VV | 2 | 1 | True | 0 | ROZPOCET
| VV |  | (0,2*2,45)*2*2 |  | 1.96 | [12 empty] | VV | 2 | 2 | True | 0 | ROZPOCET
| VV |  | Mezisoučet |  | 1.96 | [12 empty] | VV | 2 | 3 | True | 1 | ROZPOCET
| D | 4 | Vodorovné konstrukce |  |  |  | 0 |  |  |  |  | 0 |  | 105.6722 |  | 0 | 1 | D | 1 |  |  |  | ROZPOCET | [11 empty] | 0
43 | K | 411324545 | Stropy z betonu železového (bez výztuže) pohledového stropů deskových, plochých střech, desek balkonových, desek hřibových stropů včetně hlavic hřibových sloupů tř. C 20/25 | m3 | 19.722 |  | 0 | CS ÚRS 2023 01 |  | základní |  | 0 | 2.502 | 49.3446 | 0 | 0 | 4 | K | 2 |  |  |  | ROZPOCET | [5 empty] | 0 | 0 | 0 | 0 | 0 | 1 | 0 | 4 | 1656589082
| Online PSC |  | https://podminky.urs.cz/item/CS_URS_2023_01/411324545 | [14 empty] | Online PSC | 2
| VV |  | "viz.statika" | [14 empty] | VV | 2 | 1 | True | 0 | ROZPOCET
| VV |  | "D1 (přístavba rampy)"0,15*114,5 |  | 17.175 | [12 empty] | VV | 2 | 2 | True | 0 | ROZPOCET
| VV |  | "D2 (přístavba vstupu)"0,15*3,7*4,59 |  | 2.547 | [12 empty] | VV | 2 | 2 | True | 0 | ROZPOCET
| VV |  | Mezisoučet |  | 19.722 | [12 empty] | VV | 2 | 3 | True | 1 | ROZPOCET
44 | K | 411351011 | Bednění stropních konstrukcí - bez podpěrné konstrukce desek tloušťky stropní desky přes 5 do 25 cm zřízení | m2 | 121.162 |  | 0 | CS ÚRS 2023 01 |  | základní |  | 0 | 0.00533 | 0.64579 | 0 | 0 | 4 | K | 2 |  |  |  | ROZPOCET | [5 empty] | 0 | 0 | 0 | 0 | 0 | 1 | 0 | 4 | -47095342
| Online PSC |  | https://podminky.urs.cz/item/CS_URS_2023_01/411351011 | [14 empty] | Online PSC | 2
| VV |  | "spodní líc" | [14 empty] | VV | 2 | 1 | True | 0 | ROZPOCET
| VV |  | "D1 (mimo průvlaky)"2,775*7,75+2,8*7,75+2,75*7,75+3,525*9,1 |  | 96.596 | [12 empty] | VV | 2 | 2 | True | 0 | ROZPOCET
| VV |  | "D1 (mimo průvlaky)"3,1*4,29 |  | 13.299 | [12 empty] | VV | 2 | 2 | True | 0 | ROZPOCET
| VV |  | Mezisoučet |  | 109.895 | [12 empty] | VV | 2 | 3 | True | 0 | ROZPOCET
| VV |  | "boky" | [14 empty] | VV | 2 | 1 | True | 0 | ROZPOCET
| VV |  | "D1 (přístavba rampy)"0,15*45,2 |  | 6.78 | [12 empty] | VV | 2 | 2 | True | 0 | ROZPOCET
| VV |  | "D2 (přístavba vstupu)"0,15*(3,7*2+4,59*2) |  | 2.487 | [12 empty] | VV | 2 | 2 | True | 0 | ROZPOCET
| VV |  | "prostupy"2 |  | 2 | [12 empty] | VV | 2 | 2 | True | 0 | ROZPOCET
| VV |  | Mezisoučet |  | 11.267 | [12 empty] | VV | 2 | 3 | True | 0 | ROZPOCET
| VV |  | Součet |  | 121.162 | [12 empty] | VV | 2 | 4 | True | 1 | ROZPOCET
45 | K | 411351012 | Bednění stropních konstrukcí - bez podpěrné konstrukce desek tloušťky stropní desky přes 5 do 25 cm odstranění | m2 | 121.162 |  | 0 | CS ÚRS 2023 01 |  | základní |  | 0 | 0 | 0 | 0 | 0 | 4 | K | 2 |  |  |  | ROZPOCET | [5 empty] | 0 | 0 | 0 | 0 | 0 | 1 | 0 | 4 | -560730372
| Online PSC |  | https://podminky.urs.cz/item/CS_URS_2023_01/411351012 | [14 empty] | Online PSC | 2
| VV |  | "dtto zřízení"121,162 |  | 121.162 | [12 empty] | VV | 2 | 2 | True | 0 | ROZPOCET
| VV |  | Mezisoučet |  | 121.162 | [12 empty] | VV | 2 | 3 | True | 1 | ROZPOCET
46 | K | 411354311 | Podpěrná konstrukce stropů - desek, kleneb a skořepin výška podepření do 4 m tloušťka stropu přes 5 do 15 cm zřízení | m2 | 109.895 |  | 0 | CS ÚRS 2023 01 |  | základní |  | 0 | 0.00081 | 0.089015 | 0 | 0 | 4 | K | 2 |  |  |  | ROZPOCET | [5 empty] | 0 | 0 | 0 | 0 | 0 | 1 | 0 | 4 | -1166734575
| Online PSC |  | https://podminky.urs.cz/item/CS_URS_2023_01/411354311 | [14 empty] | Online PSC | 2
| VV |  | "spodní líc" | [14 empty] | VV | 2 | 1 | True | 0 | ROZPOCET
| VV |  | "D1 (mimo průvlaky)"2,775*7,75+2,8*7,75+2,75*7,75+3,525*9,1 |  | 96.596 | [12 empty] | VV | 2 | 2 | True | 0 | ROZPOCET
| VV |  | "D1 (mimo průvlaky)"3,1*4,29 |  | 13.299 | [12 empty] | VV | 2 | 2 | True | 0 | ROZPOCET
| VV |  | Mezisoučet |  | 109.895 | [12 empty] | VV | 2 | 3 | True | 1 | ROZPOCET
47 | K | 411354312 | Podpěrná konstrukce stropů - desek, kleneb a skořepin výška podepření do 4 m tloušťka stropu přes 5 do 15 cm odstranění | m2 | 109.895 |  | 0 | CS ÚRS 2023 01 |  | základní |  | 0 | 0 | 0 | 0 | 0 | 4 | K | 2 |  |  |  | ROZPOCET | [5 empty] | 0 | 0 | 0 | 0 | 0 | 1 | 0 | 4 | 749890083
| Online PSC |  | https://podminky.urs.cz/item/CS_URS_2023_01/411354312 | [14 empty] | Online PSC | 2
| VV |  | "dtto zřízení"109,895 |  | 109.895 | [12 empty] | VV | 2 | 2 | True | 0 | ROZPOCET
| VV |  | Mezisoučet |  | 109.895 | [12 empty] | VV | 2 | 3 | True | 1 | ROZPOCET
48 | K | 411359111 | Bednění stropních konstrukcí - bez podpěrné konstrukce Příplatek k cenám za pohledový beton | m2 | 109.895 |  | 0 | CS ÚRS 2023 01 |  | základní |  | 0 | 0.0032 | 0.35166 | 0 | 0 | 4 | K | 2 |  |  |  | ROZPOCET | [5 empty] | 0 | 0 | 0 | 0 | 0 | 1 | 0 | 4 | 990614610
| Online PSC |  | https://podminky.urs.cz/item/CS_URS_2023_01/411359111 | [14 empty] | Online PSC | 2
| VV |  | "spodní líc" | [14 empty] | VV | 2 | 1 | True | 0 | ROZPOCET
| VV |  | "D1 (mimo průvlaky)"2,775*7,75+2,8*7,75+2,75*7,75+3,525*9,1 |  | 96.596 | [12 empty] | VV | 2 | 2 | True | 0 | ROZPOCET
| VV |  | "D1 (mimo průvlaky)"3,1*4,29 |  | 13.299 | [12 empty] | VV | 2 | 2 | True | 0 | ROZPOCET
| VV |  | Mezisoučet |  | 109.895 | [12 empty] | VV | 2 | 3 | True | 1 | ROZPOCET
49 | K | 411361821 | Výztuž stropů prostě uložených, vetknutých, spojitých, deskových, trámových (žebrových, kazetových), s keramickými a jinými vložkami, konsolových nebo balkonových, hřibových včetně hlavic hřibových sloupů, plochých střech a pro zavěšení železobetonových podhledů z betonářské oceli 10 505 (R) nebo BSt 500 | t | 2.318 |  | 0 | CS ÚRS 2023 01 |  | základní |  | 0 | 1.0555 | 2.4468 | 0 | 0 | 4 | K | 2 |  |  |  | ROZPOCET | [5 empty] | 0 | 0 | 0 | 0 | 0 | 1 | 0 | 4 | -1862550126
| Online PSC |  | https://podminky.urs.cz/item/CS_URS_2023_01/411361821 | [14 empty] | Online PSC | 2
| VV |  | "viz.statika tabulka výztuže strop.desek D1 a D2"2107/1000 |  | 2.107 | [12 empty] | VV | 2 | 2 | True | 0 | ROZPOCET
| VV |  | Mezisoučet |  | 2.107 | [12 empty] | VV | 2 | 3 | True | 0 | ROZPOCET
| VV |  | "dist.prvky"2,107*0,1 |  | 0.211 | [12 empty] | VV | 2 | 2 | True | 0 | ROZPOCET
| VV |  | Součet |  | 2.318 | [12 empty] | VV | 2 | 4 | True | 1 | ROZPOCET
50 | K | 413232211 | Zazdívka zhlaví stropních trámů nebo válcovaných nosníků pálenými cihlami válcovaných nosníků, výšky do 150 mm | kus | 10 |  | 0 | CS ÚRS 2023 01 |  | základní |  | 0 | 0.02278 | 0.2278 | 0 | 0 | 4 | K | 2 |  |  |  | ROZPOCET | [5 empty] | 0 | 0 | 0 | 0 | 0 | 1 | 0 | 4 | -857078856
| Online PSC |  | https://podminky.urs.cz/item/CS_URS_2023_01/413232211 | [14 empty] | Online PSC | 2
| VV |  | "pro nové otvory:I č.140 (104)" | [14 empty] | VV | 2 | 1 | True | 0 | ROZPOCET
| VV |  | (3+2)*2 |  | 10 | [12 empty] | VV | 2 | 2 | True | 0 | ROZPOCET
| VV |  | Mezisoučet |  | 10 | [12 empty] | VV | 2 | 3 | True | 1 | ROZPOCET
51 | K | 413322525 | Nosníky z betonu železového (bez výztuže) včetně stěnových i jeřábových drah, volných trámů, průvlaků, rámových příčlí, ztužidel, konzol, vodorovných táhel apod., tyčových konstrukcí pohledového tř. C 20/25 | m3 | 6.755 |  | 0 | CS ÚRS 2023 01 |  | základní |  | 0 | 2.5019 | 16.9006 | 0 | 0 | 4 | K | 2 |  |  |  | ROZPOCET | [5 empty] | 0 | 0 | 0 | 0 | 0 | 1 | 0 | 4 | -445131066
| Online PSC |  | https://podminky.urs.cz/item/CS_URS_2023_01/413322525 | [14 empty] | Online PSC | 2
| VV |  | "viz.statika (výška průvlaků mimo tl.stropu)" | [14 empty] | VV | 2 | 1 | True | 0 | ROZPOCET
| VV |  | "T1-2ks"(0,3*0,25*8,35)*2 |  | 1.253 | [12 empty] | VV | 2 | 2 | True | 0 | ROZPOCET
| VV |  | "T2-1ks"0,3*0,25*8,35 |  | 0.626 | [12 empty] | VV | 2 | 2 | True | 0 | ROZPOCET
| VV |  | "T3-1ks"0,3*0,3*8,35 |  | 0.752 | [12 empty] | VV | 2 | 2 | True | 0 | ROZPOCET
| VV |  | "T4-1ks"0,3*0,3*8,35 |  | 0.752 | [12 empty] | VV | 2 | 2 | True | 0 | ROZPOCET
| VV |  | "T5-1ks"0,3*0,3*13,25 |  | 1.193 | [12 empty] | VV | 2 | 2 | True | 0 | ROZPOCET
| VV |  | "T6-1ks"0,3*0,3*9,45 |  | 0.851 | [12 empty] | VV | 2 | 2 | True | 0 | ROZPOCET
| VV |  | "T7-1ks"0,3*0,3*4,1 |  | 0.369 | [12 empty] | VV | 2 | 2 | True | 0 | ROZPOCET
| VV |  | "T8-1ks"0,25*0,3*3,6 |  | 0.27 | [12 empty] | VV | 2 | 2 | True | 0 | ROZPOCET
| VV |  | "T9-2ks"(0,25*0,3*4,59)*2 |  | 0.689 | [12 empty] | VV | 2 | 2 | True | 0 | ROZPOCET
| VV |  | Mezisoučet |  | 6.755 | [12 empty] | VV | 2 | 3 | True | 1 | ROZPOCET
52 | K | 413351121 | Bednění nosníků a průvlaků - bez podpěrné konstrukce výška nosníku po spodní líc stropní desky přes 100 cm zřízení | m2 | 70.667 |  | 0 | CS ÚRS 2023 01 |  | základní |  | 0 | 0.00465 | 0.3286 | 0 | 0 | 4 | K | 2 |  |  |  | ROZPOCET | [5 empty] | 0 | 0 | 0 | 0 | 0 | 1 | 0 | 4 | -77954755
| Online PSC |  | https://podminky.urs.cz/item/CS_URS_2023_01/413351121 | [14 empty] | Online PSC | 2
| VV |  | "viz.statika (výška průvlaků mimo tl.stropu)" | [14 empty] | VV | 2 | 1 | True | 0 | ROZPOCET
| VV |  | "spodní líc" | [14 empty] | VV | 2 | 1 | True | 0 | ROZPOCET
| VV |  | "T1-2ks"(0,25*8,35)*2 |  | 4.175 | [12 empty] | VV | 2 | 2 | True | 0 | ROZPOCET
| VV |  | "T2-1ks"0,25*8,35 |  | 2.088 | [12 empty] | VV | 2 | 2 | True | 0 | ROZPOCET
| VV |  | "T3-1ks"0,3*8,35 |  | 2.505 | [12 empty] | VV | 2 | 2 | True | 0 | ROZPOCET
| VV |  | "T4-1ks"0,3*8,35 |  | 2.505 | [12 empty] | VV | 2 | 2 | True | 0 | ROZPOCET
| VV |  | "T5-1ks"0,3*13,25 |  | 3.975 | [12 empty] | VV | 2 | 2 | True | 0 | ROZPOCET
| VV |  | "T6-1ks"0,3*9,45 |  | 2.835 | [12 empty] | VV | 2 | 2 | True | 0 | ROZPOCET
| VV |  | "T7-1ks"0,3*4,1 |  | 1.23 | [12 empty] | VV | 2 | 2 | True | 0 | ROZPOCET
| VV |  | "T8-1ks"0,3*3,6 |  | 1.08 | [12 empty] | VV | 2 | 2 | True | 0 | ROZPOCET
| VV |  | "T9-2ks"(0,3*4,59)*2 |  | 2.754 | [12 empty] | VV | 2 | 2 | True | 0 | ROZPOCET
| VV |  | Mezisoučet |  | 23.147 | [12 empty] | VV | 2 | 3 | True | 0 | ROZPOCET
| VV |  | "boky" | [14 empty] | VV | 2 | 1 | True | 0 | ROZPOCET
| VV |  | "T1-2ks"(0,3*2*8,35)*2 |  | 10.02 | [12 empty] | VV | 2 | 2 | True | 0 | ROZPOCET
| VV |  | "T2-1ks"0,3*2*8,35 |  | 5.01 | [12 empty] | VV | 2 | 2 | True | 0 | ROZPOCET
| VV |  | "T3-1ks"0,3*2*8,35 |  | 5.01 | [12 empty] | VV | 2 | 2 | True | 0 | ROZPOCET
| VV |  | "T4-1ks"0,3*2*8,35 |  | 5.01 | [12 empty] | VV | 2 | 2 | True | 0 | ROZPOCET
| VV |  | "T5-1ks"0,3*2*13,25 |  | 7.95 | [12 empty] | VV | 2 | 2 | True | 0 | ROZPOCET
| VV |  | "T6-1ks"0,3*2*9,45 |  | 5.67 | [12 empty] | VV | 2 | 2 | True | 0 | ROZPOCET
| VV |  | "T7-1ks"0,3*2*4,1 |  | 2.46 | [12 empty] | VV | 2 | 2 | True | 0 | ROZPOCET
| VV |  | "T8-1ks"0,25*2*3,6 |  | 1.8 | [12 empty] | VV | 2 | 2 | True | 0 | ROZPOCET
| VV |  | "T9-2ks"(0,25*2*4,59)*2 |  | 4.59 | [12 empty] | VV | 2 | 2 | True | 0 | ROZPOCET
| VV |  | Mezisoučet |  | 47.52 | [12 empty] | VV | 2 | 3 | True | 0 | ROZPOCET
| VV |  | Součet |  | 70.667 | [12 empty] | VV | 2 | 4 | True | 1 | ROZPOCET
53 | K | 413351122 | Bednění nosníků a průvlaků - bez podpěrné konstrukce výška nosníku po spodní líc stropní desky přes 100 cm odstranění | m2 | 70.667 |  | 0 | CS ÚRS 2023 01 |  | základní |  | 0 | 0 | 0 | 0 | 0 | 4 | K | 2 |  |  |  | ROZPOCET | [5 empty] | 0 | 0 | 0 | 0 | 0 | 1 | 0 | 4 | 212756003
| Online PSC |  | https://podminky.urs.cz/item/CS_URS_2023_01/413351122 | [14 empty] | Online PSC | 2
| VV |  | "dtto zřízení"70,667 |  | 70.667 | [12 empty] | VV | 2 | 2 | True | 0 | ROZPOCET
| VV |  | Mezisoučet |  | 70.667 | [12 empty] | VV | 2 | 3 | True | 1 | ROZPOCET
54 | K | 413351191 | Bednění nosníků a průvlaků - bez podpěrné konstrukce Příplatek k cenám za pohledový beton | m2 | 70.667 |  | 0 | CS ÚRS 2023 01 |  | základní |  | 0 | 0.0034 | 0.24027 | 0 | 0 | 4 | K | 2 |  |  |  | ROZPOCET | [5 empty] | 0 | 0 | 0 | 0 | 0 | 1 | 0 | 4 | -857845437
| Online PSC |  | https://podminky.urs.cz/item/CS_URS_2023_01/413351191 | [14 empty] | Online PSC | 2
| VV |  | "dtto zřízení"70,667 |  | 70.667 | [12 empty] | VV | 2 | 2 | True | 0 | ROZPOCET
| VV |  | Mezisoučet |  | 70.667 | [12 empty] | VV | 2 | 3 | True | 1 | ROZPOCET
55 | K | 413352115 | Podpěrná konstrukce nosníků a průvlaků výšky podepření do 4 m výšky nosníku (po spodní hranu stropní desky) přes 100 cm zřízení | m2 | 23.147 |  | 0 | CS ÚRS 2023 01 |  | základní |  | 0 | 0.00161 | 0.037267 | 0 | 0 | 4 | K | 2 |  |  |  | ROZPOCET | [5 empty] | 0 | 0 | 0 | 0 | 0 | 1 | 0 | 4 | -1132391095
| Online PSC |  | https://podminky.urs.cz/item/CS_URS_2023_01/413352115 | [14 empty] | Online PSC | 2
| VV |  | "viz.statika (výška průvlaků mimo tl.stropu)" | [14 empty] | VV | 2 | 1 | True | 0 | ROZPOCET
| VV |  | "spodní líc" | [14 empty] | VV | 2 | 1 | True | 0 | ROZPOCET
| VV |  | "T1-2ks"(0,25*8,35)*2 |  | 4.175 | [12 empty] | VV | 2 | 2 | True | 0 | ROZPOCET
| VV |  | "T2-1ks"0,25*8,35 |  | 2.088 | [12 empty] | VV | 2 | 2 | True | 0 | ROZPOCET
| VV |  | "T3-1ks"0,3*8,35 |  | 2.505 | [12 empty] | VV | 2 | 2 | True | 0 | ROZPOCET
| VV |  | "T4-1ks"0,3*8,35 |  | 2.505 | [12 empty] | VV | 2 | 2 | True | 0 | ROZPOCET
| VV |  | "T5-1ks"0,3*13,25 |  | 3.975 | [12 empty] | VV | 2 | 2 | True | 0 | ROZPOCET
| VV |  | "T6-1ks"0,3*9,45 |  | 2.835 | [12 empty] | VV | 2 | 2 | True | 0 | ROZPOCET
| VV |  | "T7-1ks"0,3*4,1 |  | 1.23 | [12 empty] | VV | 2 | 2 | True | 0 | ROZPOCET
| VV |  | "T8-1ks"0,3*3,6 |  | 1.08 | [12 empty] | VV | 2 | 2 | True | 0 | ROZPOCET
| VV |  | "T9-2ks"(0,3*4,59)*2 |  | 2.754 | [12 empty] | VV | 2 | 2 | True | 0 | ROZPOCET
| VV |  | Mezisoučet |  | 23.147 | [12 empty] | VV | 2 | 3 | True | 1 | ROZPOCET
56 | K | 413352116 | Podpěrná konstrukce nosníků a průvlaků výšky podepření do 4 m výšky nosníku (po spodní hranu stropní desky) přes 100 cm odstranění | m2 | 23.147 |  | 0 | CS ÚRS 2023 01 |  | základní |  | 0 | 0 | 0 | 0 | 0 | 4 | K | 2 |  |  |  | ROZPOCET | [5 empty] | 0 | 0 | 0 | 0 | 0 | 1 | 0 | 4 | -736968633
| Online PSC |  | https://podminky.urs.cz/item/CS_URS_2023_01/413352116 | [14 empty] | Online PSC | 2
| VV |  | "dtto zřízení"23,147 |  | 23.147 | [12 empty] | VV | 2 | 2 | True | 0 | ROZPOCET
| VV |  | Mezisoučet |  | 23.147 | [12 empty] | VV | 2 | 3 | True | 1 | ROZPOCET
57 | K | 413361821 | Výztuž nosníků včetně stěnových i jeřábových drah, volných trámů, průvlaků, rámových příčlí, ztužidel, konzol, vodorovných táhel apod. tyčových konstrukcí lemujících nebo vyztužujících stropní a podobné střešní konstrukce z betonářské oceli 10 505 (R) nebo BSt 500 | t | 0.664 |  | 0 | CS ÚRS 2023 01 |  | základní |  | 0 | 1.0551 | 0.7006 | 0 | 0 | 4 | K | 2 |  |  |  | ROZPOCET | [5 empty] | 0 | 0 | 0 | 0 | 0 | 1 | 0 | 4 | 2121644857
| Online PSC |  | https://podminky.urs.cz/item/CS_URS_2023_01/413361821 | [14 empty] | Online PSC | 2
| VV |  | "viz.statika tabulka výztuže trámů T1-T9"604/1000 |  | 0.604 | [12 empty] | VV | 2 | 2 | True | 0 | ROZPOCET
| VV |  | Mezisoučet |  | 0.604 | [12 empty] | VV | 2 | 3 | True | 0 | ROZPOCET
| VV |  | "dist.prvky"0,604*0,1 |  | 0.06 | [12 empty] | VV | 2 | 2 | True | 0 | ROZPOCET
| VV |  | Součet |  | 0.664 | [12 empty] | VV | 2 | 4 | True | 1 | ROZPOCET
58 | K | 417321414 | Ztužující pásy a věnce z betonu železového (bez výztuže) tř. C 20/25 | m3 | 7.337 |  | 0 | CS ÚRS 2023 01 |  | základní |  | 0 | 2.502 | 18.357 | 0 | 0 | 4 | K | 2 |  |  |  | ROZPOCET | [5 empty] | 0 | 0 | 0 | 0 | 0 | 1 | 0 | 4 | 1762154817
| Online PSC |  | https://podminky.urs.cz/item/CS_URS_2023_01/417321414 | [14 empty] | Online PSC | 2
| VV |  | "ŽB věnce (viz.řezy)" | [14 empty] | VV | 2 | 1 | True | 0 | ROZPOCET
| VV |  | "atikové" | [14 empty] | VV | 2 | 1 | True | 0 | ROZPOCET
| VV |  | "střecha přístavby rampy"0,125*0,25*(3,8+0,95+9,35+8,35+13,2+4,56) |  | 1.257 | [12 empty] | VV | 2 | 2 | True | 0 | ROZPOCET
| VV |  | "střecha přístavby vstupu"0,15*0,25*(4,49*2+3,2*2) |  | 0.577 | [12 empty] | VV | 2 | 2 | True | 0 | ROZPOCET
| VV |  | Mezisoučet |  | 1.834 | [12 empty] | VV | 2 | 3 | True | 0 | ROZPOCET
| VV |  | "na zdivu z bednících tvárnic" | [14 empty] | VV | 2 | 1 | True | 0 | ROZPOCET
| VV |  | "obvodové š-300mm (1.np)"0,1*0,3*(1,35+9,1+8,35+12,6+6,25) |  | 1.13 | [12 empty] | VV | 2 | 2 | True | 0 | ROZPOCET
| VV |  | "vnitřní (pod rampou š-200mm)"0,35*0,2*(7,46+6,11+7,65+4,95+12,55+9,6+5,75*2+1,8+0,85) |  | 4.373 | [12 empty] | VV | 2 | 2 | True | 0 | ROZPOCET
| VV |  | Mezisoučet |  | 5.503 | [12 empty] | VV | 2 | 3 | True | 0 | ROZPOCET
| VV |  | Součet |  | 7.337 | [12 empty] | VV | 2 | 4 | True | 1 | ROZPOCET
59 | K | 417351115 | Bednění bočnic ztužujících pásů a věnců včetně vzpěr zřízení | m2 | 65.926 |  | 0 | CS ÚRS 2023 01 |  | základní |  | 0 | 0.00576 | 0.37973 | 0 | 0 | 4 | K | 2 |  |  |  | ROZPOCET | [5 empty] | 0 | 0 | 0 | 0 | 0 | 1 | 0 | 4 | -2098480190
| Online PSC |  | https://podminky.urs.cz/item/CS_URS_2023_01/417351115 | [14 empty] | Online PSC | 2
| VV |  | "ŽB věnce (viz.řezy)" | [14 empty] | VV | 2 | 1 | True | 0 | ROZPOCET
| VV |  | "atikové" | [14 empty] | VV | 2 | 1 | True | 0 | ROZPOCET
| VV |  | "střecha přístavby rampy"0,125*2*(3,8+0,95+9,35+8,35+13,2+4,56) |  | 10.053 | [12 empty] | VV | 2 | 2 | True | 0 | ROZPOCET
| VV |  | "střecha přístavby vstupu"0,15*2*(4,49*2+3,2*2) |  | 4.614 | [12 empty] | VV | 2 | 2 | True | 0 | ROZPOCET
| VV |  | Mezisoučet |  | 14.667 | [12 empty] | VV | 2 | 3 | True | 0 | ROZPOCET
| VV |  | "na zdivu z bednících tvárnic" | [14 empty] | VV | 2 | 1 | True | 0 | ROZPOCET
| VV |  | "obvodové š-300mm (1.np)"0,1*2*(1,35+9,1+8,35+12,6+6,25) |  | 7.53 | [12 empty] | VV | 2 | 2 | True | 0 | ROZPOCET
| VV |  | "vnitřní (pod rampou š-200mm)"0,35*2*(7,46+6,11+7,65+4,95+12,55+9,6+5,75*2+1,8+0,85) |  | 43.729 | [12 empty] | VV | 2 | 2 | True | 0 | ROZPOCET
| VV |  | Mezisoučet |  | 51.259 | [12 empty] | VV | 2 | 3 | True | 0 | ROZPOCET
| VV |  | Součet |  | 65.926 | [12 empty] | VV | 2 | 4 | True | 1 | ROZPOCET
60 | K | 417351116 | Bednění bočnic ztužujících pásů a věnců včetně vzpěr odstranění | m2 | 65.926 |  | 0 | CS ÚRS 2023 01 |  | základní |  | 0 | 0 | 0 | 0 | 0 | 4 | K | 2 |  |  |  | ROZPOCET | [5 empty] | 0 | 0 | 0 | 0 | 0 | 1 | 0 | 4 | 2079294885
| Online PSC |  | https://podminky.urs.cz/item/CS_URS_2023_01/417351116 | [14 empty] | Online PSC | 2
| VV |  | "dtto zřízení"65,926 |  | 65.926 | [12 empty] | VV | 2 | 2 | True | 0 | ROZPOCET
| VV |  | Mezisoučet |  | 65.926 | [12 empty] | VV | 2 | 3 | True | 1 | ROZPOCET
61 | K | 417361821 | Výztuž ztužujících pásů a věnců z betonářské oceli 10 505 (R) nebo BSt 500 | t | 0.514 |  | 0 | CS ÚRS 2023 01 |  | základní |  | 0 | 1.0529 | 0.5412 | 0 | 0 | 4 | K | 2 |  |  |  | ROZPOCET | [5 empty] | 0 | 0 | 0 | 0 | 0 | 1 | 0 | 4 | 2034542411
| Online PSC |  | https://podminky.urs.cz/item/CS_URS_2023_01/417361821 | [14 empty] | Online PSC | 2
| P |  | Poznámka k položce: vč.zpracování dílenské dokumentace (viz.VON) | [14 empty] | P | 2
| VV |  | "výztuž věnců 70kg/m3"7,337*0,07 |  | 0.514 | [12 empty] | VV | 2 | 2 | True | 0 | ROZPOCET
| VV |  | Mezisoučet |  | 0.514 | [12 empty] | VV | 2 | 3 | True | 1 | ROZPOCET
62 | K | 430321515 | Schodišťové konstrukce a rampy z betonu železového (bez výztuže) stupně, schodnice, ramena, podesty s nosníky tř. C 20/25 | m3 | 5.31 |  | 0 | CS ÚRS 2023 01 |  | základní |  | 0 | 2.5019 | 13.2854 | 0 | 0 | 4 | K | 2 |  |  |  | ROZPOCET | [5 empty] | 0 | 0 | 0 | 0 | 0 | 1 | 0 | 4 | 2075084008
| Online PSC |  | https://podminky.urs.cz/item/CS_URS_2023_01/430321515 | [14 empty] | Online PSC | 2
| VV |  | "rampa:viz.statika"0,1*1,8*29,5 |  | 5.31 | [12 empty] | VV | 2 | 2 | True | 0 | ROZPOCET
| VV |  | Mezisoučet |  | 5.31 | [12 empty] | VV | 2 | 3 | True | 1 | ROZPOCET
63 | K | 430361821 | Výztuž schodišťových konstrukcí a ramp stupňů, schodnic, ramen, podest s nosníky z betonářské oceli 10 505 (R) nebo BSt 500 | t | 0 |  | 0 | CS ÚRS 2023 01 |  | základní |  | 0 | 1.0493 | 0 | 0 | 0 | 4 | K | 2 |  |  |  | ROZPOCET | [5 empty] | 0 | 0 | 0 | 0 | 0 | 1 | 0 | 4 | 415634656
| Online PSC |  | https://podminky.urs.cz/item/CS_URS_2023_01/430361821 | [14 empty] | Online PSC | 2
| VV |  | "započítáno ve výztuži zákl.desky"0 |  | 0 | [12 empty] | VV | 2 | 2 | True | 0 | ROZPOCET
| VV |  | Mezisoučet |  | 0 | [12 empty] | VV | 2 | 3 | True | 1 | ROZPOCET
64 | K | 431351121 | Bednění podest, podstupňových desek a ramp včetně podpěrné konstrukce výšky do 4 m půdorysně přímočarých zřízení | m2 | 59 |  | 0 | CS ÚRS 2023 01 |  | základní |  | 0 | 0.01282 | 0.75638 | 0 | 0 | 4 | K | 2 |  |  |  | ROZPOCET | [5 empty] | 0 | 0 | 0 | 0 | 0 | 1 | 0 | 4 | -1606728274
| Online PSC |  | https://podminky.urs.cz/item/CS_URS_2023_01/431351121 | [14 empty] | Online PSC | 2
| VV |  | "rampa:viz.statika" | [14 empty] | VV | 2 | 1 | True | 0 | ROZPOCET
| VV |  | "spodní líc"1,8*29,5 |  | 53.1 | [12 empty] | VV | 2 | 2 | True | 0 | ROZPOCET
| VV |  | "boky"0,1*2*29,5 |  | 5.9 | [12 empty] | VV | 2 | 2 | True | 0 | ROZPOCET
| VV |  | Mezisoučet |  | 59 | [12 empty] | VV | 2 | 3 | True | 1 | ROZPOCET
65 | K | 431351122 | Bednění podest, podstupňových desek a ramp včetně podpěrné konstrukce výšky do 4 m půdorysně přímočarých odstranění | m2 | 59 |  | 0 | CS ÚRS 2023 01 |  | základní |  | 0 | 0 | 0 | 0 | 0 | 4 | K | 2 |  |  |  | ROZPOCET | [5 empty] | 0 | 0 | 0 | 0 | 0 | 1 | 0 | 4 | -299554316
| Online PSC |  | https://podminky.urs.cz/item/CS_URS_2023_01/431351122 | [14 empty] | Online PSC | 2
| VV |  | "dtto zřízení"59 |  | 59 | [12 empty] | VV | 2 | 2 | True | 0 | ROZPOCET
| VV |  | Mezisoučet |  | 59 | [12 empty] | VV | 2 | 3 | True | 1 | ROZPOCET
66 | K | 434311115 | Stupně dusané z betonu prostého nebo prokládaného kamenem na terén nebo na desku bez potěru, se zahlazením povrchu tř. C 20/25 | m | 9.3 |  | 0 | CS ÚRS 2023 01 |  | základní |  | 0 | 0.11046 | 1.0273 | 0 | 0 | 4 | K | 2 |  |  |  | ROZPOCET | [5 empty] | 0 | 0 | 0 | 0 | 0 | 1 | 0 | 4 | 1153029906
| Online PSC |  | https://podminky.urs.cz/item/CS_URS_2023_01/434311115 | [14 empty] | Online PSC | 2
| VV |  | "vstup"3,1*3 |  | 9.3 | [12 empty] | VV | 2 | 2 | True | 0 | ROZPOCET
| VV |  | Mezisoučet |  | 9.3 | [12 empty] | VV | 2 | 3 | True | 1 | ROZPOCET
67 | K | 434351141 | Bednění stupňů betonovaných na podstupňové desce nebo na terénu půdorysně přímočarých zřízení | m2 | 1.86 |  | 0 | CS ÚRS 2023 01 |  | základní |  | 0 | 0.00658 | 0.012239 | 0 | 0 | 4 | K | 2 |  |  |  | ROZPOCET | [5 empty] | 0 | 0 | 0 | 0 | 0 | 1 | 0 | 4 | -509404108
| Online PSC |  | https://podminky.urs.cz/item/CS_URS_2023_01/434351141 | [14 empty] | Online PSC | 2
| VV |  | "vstup"0,2*3,1*3 |  | 1.86 | [12 empty] | VV | 2 | 2 | True | 0 | ROZPOCET
| VV |  | Mezisoučet |  | 1.86 | [12 empty] | VV | 2 | 3 | True | 1 | ROZPOCET
68 | K | 434351142 | Bednění stupňů betonovaných na podstupňové desce nebo na terénu půdorysně přímočarých odstranění | m2 | 1.86 |  | 0 | CS ÚRS 2023 01 |  | základní |  | 0 | 0 | 0 | 0 | 0 | 4 | K | 2 |  |  |  | ROZPOCET | [5 empty] | 0 | 0 | 0 | 0 | 0 | 1 | 0 | 4 | -977014612
| Online PSC |  | https://podminky.urs.cz/item/CS_URS_2023_01/434351142 | [14 empty] | Online PSC | 2
| VV |  | "dtto zřízení"1,86 |  | 1.86 | [12 empty] | VV | 2 | 2 | True | 0 | ROZPOCET
| VV |  | Mezisoučet |  | 1.86 | [12 empty] | VV | 2 | 3 | True | 1 | ROZPOCET
| D | 6 | Úpravy povrchů, podlahy a osazování výplní |  |  |  | 0 |  |  |  |  | 0 |  | 61.179 |  | 0.33 | 1 | D | 1 |  |  |  | ROZPOCET | [11 empty] | 0
69 | K | 611111001 | Ubroušení výstupků betonu po odbednění neomítaných vnitřních ploch ze spár bednicích desek do roviny povrchu stropů | m2 | 130 |  | 0 | CS ÚRS 2023 01 |  | základní |  | 0 | 0 | 0 | 0 | 0 | 4 | K | 2 |  |  |  | ROZPOCET | [5 empty] | 0 | 0 | 0 | 0 | 0 | 1 | 0 | 4 | -1573323759
| Online PSC |  | https://podminky.urs.cz/item/CS_URS_2023_01/611111001 | [14 empty] | Online PSC | 2
| VV |  | "pohledový beton (strop)" | [14 empty] | VV | 2 | 1 | True | 0 | ROZPOCET
| VV |  | "přístavby (spodní líc vč.nadpraží)"130 |  | 130 | [12 empty] | VV | 2 | 2 | True | 0 | ROZPOCET
| VV |  | Mezisoučet |  | 130 | [12 empty] | VV | 2 | 3 | True | 1 | ROZPOCET
70 | K | 611111121 | Vyspravení povrchu neomítaných vnitřních ploch monolitických betonových nebo železobetonových konstrukcí rozetřením vysprávky do ztracena maltou cementovou lokálně v rozsahu vyspravované plochy do 30 % z celkové plochy stropů | m2 | 130 |  | 0 | CS ÚRS 2023 01 |  | základní |  | 0 | 0.0021 | 0.273 | 0 | 0 | 4 | K | 2 |  |  |  | ROZPOCET | [5 empty] | 0 | 0 | 0 | 0 | 0 | 1 | 0 | 4 | 527428531
| Online PSC |  | https://podminky.urs.cz/item/CS_URS_2023_01/611111121 | [14 empty] | Online PSC | 2
| VV |  | "dtto pohledový ŽB strop"130 |  | 130 | [12 empty] | VV | 2 | 2 | True | 0 | ROZPOCET
| VV |  | Mezisoučet |  | 130 | [12 empty] | VV | 2 | 3 | True | 1 | ROZPOCET
71 | K | 611131101 | Podkladní a spojovací vrstva vnitřních omítaných ploch cementový postřik nanášený ručně celoplošně stropů | m2 | 19.341 |  | 0 | CS ÚRS 2023 01 |  | základní |  | 0 | 0.00735 | 0.14216 | 0 | 0 | 4 | K | 2 |  |  |  | ROZPOCET | [5 empty] | 0 | 0 | 0 | 0 | 0 | 1 | 0 | 4 | -1500252487
| Online PSC |  | https://podminky.urs.cz/item/CS_URS_2023_01/611131101 | [14 empty] | Online PSC | 2
| VV |  | "dtto om.stropů"19,341 |  | 19.341 | [12 empty] | VV | 2 | 2 | True | 0 | ROZPOCET
| VV |  | Mezisoučet |  | 19.341 | [12 empty] | VV | 2 | 3 | True | 1 | ROZPOCET
72 | K | 611131105 | Podkladní a spojovací vrstva vnitřních omítaných ploch cementový postřik nanášený ručně celoplošně schodišťových konstrukcí | m2 | 6.9 |  | 0 | CS ÚRS 2023 01 |  | základní |  | 0 | 0.00735 | 0.050715 | 0 | 0 | 4 | K | 2 |  |  |  | ROZPOCET | [5 empty] | 0 | 0 | 0 | 0 | 0 | 1 | 0 | 4 | 1971694931
| Online PSC |  | https://podminky.urs.cz/item/CS_URS_2023_01/611131105 | [14 empty] | Online PSC | 2
| VV |  | "dtto om.schod."6,9 |  | 6.9 | [12 empty] | VV | 2 | 2 | True | 0 | ROZPOCET
| VV |  | Mezisoučet |  | 6.9 | [12 empty] | VV | 2 | 3 | True | 1 | ROZPOCET
73 | K | 611131121 | Podkladní a spojovací vrstva vnitřních omítaných ploch penetrace disperzní nanášená ručně stropů | m2 | 19.341 |  | 0 | CS ÚRS 2023 01 |  | základní |  | 0 | 0.00026 | 0.0050287 | 0 | 0 | 4 | K | 2 |  |  |  | ROZPOCET | [5 empty] | 0 | 0 | 0 | 0 | 0 | 1 | 0 | 4 | 1612611328
| Online PSC |  | https://podminky.urs.cz/item/CS_URS_2023_01/611131121 | [14 empty] | Online PSC | 2
| VV |  | "dtto om.stropů"19,341 |  | 19.341 | [12 empty] | VV | 2 | 2 | True | 0 | ROZPOCET
| VV |  | Mezisoučet |  | 19.341 | [12 empty] | VV | 2 | 3 | True | 1 | ROZPOCET
74 | K | 611131125 | Podkladní a spojovací vrstva vnitřních omítaných ploch penetrace disperzní nanášená ručně schodišťových konstrukcí | m2 | 6.9 |  | 0 | CS ÚRS 2023 01 |  | základní |  | 0 | 0.00026 | 0.001794 | 0 | 0 | 4 | K | 2 |  |  |  | ROZPOCET | [5 empty] | 0 | 0 | 0 | 0 | 0 | 1 | 0 | 4 | 488559954
| Online PSC |  | https://podminky.urs.cz/item/CS_URS_2023_01/611131125 | [14 empty] | Online PSC | 2
| VV |  | "dtto om.schod."6,9 |  | 6.9 | [12 empty] | VV | 2 | 2 | True | 0 | ROZPOCET
| VV |  | Mezisoučet |  | 6.9 | [12 empty] | VV | 2 | 3 | True | 1 | ROZPOCET
75 | K | 611142001 | Potažení vnitřních ploch pletivem v ploše nebo pruzích, na plném podkladu sklovláknitým vtlačením do tmelu stropů | m2 | 2.126 |  | 0 | CS ÚRS 2023 01 |  | základní |  | 0 | 0.00438 | 0.0093119 | 0 | 0 | 4 | K | 2 |  |  |  | ROZPOCET | [5 empty] | 0 | 0 | 0 | 0 | 0 | 1 | 0 | 4 | 1646816957
| Online PSC |  | https://podminky.urs.cz/item/CS_URS_2023_01/611142001 | [14 empty] | Online PSC | 2
| VV |  | "vstup nadpraží 201"0,45*2,86 |  | 1.287 | [12 empty] | VV | 2 | 2 | True | 0 | ROZPOCET
| VV |  | "nadpraží 202"0,3*1,38 |  | 0.414 | [12 empty] | VV | 2 | 2 | True | 0 | ROZPOCET
| VV |  | Mezisoučet |  | 1.701 | [12 empty] | VV | 2 | 3 | True | 0 | ROZPOCET
| VV |  | "přetažení"1,701*0,25 |  | 0.425 | [12 empty] | VV | 2 | 2 | True | 0 | ROZPOCET
| VV |  | Součet |  | 2.126 | [12 empty] | VV | 2 | 4 | True | 1 | ROZPOCET
76 | K | 611321141 | Omítka vápenocementová vnitřních ploch nanášená ručně dvouvrstvá, tloušťky jádrové omítky do 10 mm a tloušťky štuku do 3 mm štuková vodorovných konstrukcí stropů rovných | m2 | 19.341 |  | 0 | CS ÚRS 2023 01 |  | základní |  | 0 | 0.01838 | 0.35549 | 0 | 0 | 4 | K | 2 |  |  |  | ROZPOCET | [5 empty] | 0 | 0 | 0 | 0 | 0 | 1 | 0 | 4 | -1101657500
| Online PSC |  | https://podminky.urs.cz/item/CS_URS_2023_01/611321141 | [14 empty] | Online PSC | 2
| VV |  | "104"16,28 |  | 16.28 | [12 empty] | VV | 2 | 2 | True | 0 | ROZPOCET
| VV |  | "vstup nadpraží 201"0,45*2,86 |  | 1.287 | [12 empty] | VV | 2 | 2 | True | 0 | ROZPOCET
| VV |  | "nadpraží 202"0,3*1,38 |  | 0.414 | [12 empty] | VV | 2 | 2 | True | 0 | ROZPOCET
| VV |  | "podhled niky pro automat na kávu"0,85*1,6 |  | 1.36 | [12 empty] | VV | 2 | 2 | True | 0 | ROZPOCET
| VV |  | Mezisoučet |  | 19.341 | [12 empty] | VV | 2 | 3 | True | 1 | ROZPOCET
77 | K | 611321145 | Omítka vápenocementová vnitřních ploch nanášená ručně dvouvrstvá, tloušťky jádrové omítky do 10 mm a tloušťky štuku do 3 mm štuková schodišťových konstrukcí stropů, stěn, ramen nebo nosníků | m2 | 6.9 |  | 0 | CS ÚRS 2023 01 |  | základní |  | 0 | 0.01838 | 0.12682 | 0 | 0 | 4 | K | 2 |  |  |  | ROZPOCET | [5 empty] | 0 | 0 | 0 | 0 | 0 | 1 | 0 | 4 | -706217406
| Online PSC |  | https://podminky.urs.cz/item/CS_URS_2023_01/611321145 | [14 empty] | Online PSC | 2
| VV |  | "podhled rampy (v č.m.103)"1,2*5,75 |  | 6.9 | [12 empty] | VV | 2 | 2 | True | 0 | ROZPOCET
| VV |  | Mezisoučet |  | 6.9 | [12 empty] | VV | 2 | 3 | True | 1 | ROZPOCET
78 | K | 612111001 | Ubroušení výstupků betonu po odbednění neomítaných vnitřních ploch ze spár bednicích desek do roviny povrchu stěn | m2 | 28.485 |  | 0 | CS ÚRS 2023 01 |  | základní |  | 0 | 0 | 0 | 0 | 0 | 4 | K | 2 |  |  |  | ROZPOCET | [5 empty] | 0 | 0 | 0 | 0 | 0 | 1 | 0 | 4 | 890250813
| Online PSC |  | https://podminky.urs.cz/item/CS_URS_2023_01/612111001 | [14 empty] | Online PSC | 2
| VV |  | "pohledový beton (strop)" | [14 empty] | VV | 2 | 1 | True | 0 | ROZPOCET
| VV |  | "boky průvlaků"0,3*(7,75*6+1,35+9,1+7,75+12,6+5,95+3,1+4,3*2) |  | 28.485 | [12 empty] | VV | 2 | 2 | True | 0 | ROZPOCET
| VV |  | Mezisoučet |  | 28.485 | [12 empty] | VV | 2 | 3 | True | 1 | ROZPOCET
79 | K | 612111121 | Vyspravení povrchu neomítaných vnitřních ploch monolitických betonových nebo železobetonových konstrukcí rozetřením vysprávky do ztracena maltou cementovou lokálně v rozsahu vyspravované plochy do 30 % z celkové plochy stěn | m2 | 28.485 |  | 0 | CS ÚRS 2023 01 |  | základní |  | 0 | 0.0021 | 0.059818 | 0 | 0 | 4 | K | 2 |  |  |  | ROZPOCET | [5 empty] | 0 | 0 | 0 | 0 | 0 | 1 | 0 | 4 | -1403144760
| Online PSC |  | https://podminky.urs.cz/item/CS_URS_2023_01/612111121 | [14 empty] | Online PSC | 2
| VV |  | "dtto ubroušení stěny"28,485 |  | 28.485 | [12 empty] | VV | 2 | 2 | True | 0 | ROZPOCET
| VV |  | Mezisoučet |  | 28.485 | [12 empty] | VV | 2 | 3 | True | 1 | ROZPOCET
80 | K | 612131101 | Podkladní a spojovací vrstva vnitřních omítaných ploch cementový postřik nanášený ručně celoplošně stěn | m2 | 191.505 |  | 0 | CS ÚRS 2023 01 |  | základní |  | 0 | 0.00735 | 1.4076 | 0 | 0 | 4 | K | 2 |  |  |  | ROZPOCET | [5 empty] | 0 | 0 | 0 | 0 | 0 | 1 | 0 | 4 | -1785463814
| Online PSC |  | https://podminky.urs.cz/item/CS_URS_2023_01/612131101 | [14 empty] | Online PSC | 2
| VV |  | "dtto omítky stěn"KO+166,68 |  | 191.505 | [12 empty] | VV | 2 | 2 | True | 0 | ROZPOCET
| VV |  | Mezisoučet |  | 191.505 | [12 empty] | VV | 2 | 3 | True | 1 | ROZPOCET
81 | K | 612131121 | Podkladní a spojovací vrstva vnitřních omítaných ploch penetrace disperzní nanášená ručně stěn | m2 | 191.505 |  | 0 | CS ÚRS 2023 01 |  | základní |  | 0 | 0.00026 | 0.049791 | 0 | 0 | 4 | K | 2 |  |  |  | ROZPOCET | [5 empty] | 0 | 0 | 0 | 0 | 0 | 1 | 0 | 4 | -323403194
| Online PSC |  | https://podminky.urs.cz/item/CS_URS_2023_01/612131121 | [14 empty] | Online PSC | 2
| VV |  | "dtto omítky stěn"KO+166,68 |  | 191.505 | [12 empty] | VV | 2 | 2 | True | 0 | ROZPOCET
| VV |  | Mezisoučet |  | 191.505 | [12 empty] | VV | 2 | 3 | True | 1 | ROZPOCET
82 | K | 612142001 | Potažení vnitřních ploch pletivem v ploše nebo pruzích, na plném podkladu sklovláknitým vtlačením do tmelu stěn | m2 | 6.32 |  | 0 | CS ÚRS 2023 01 |  | základní |  | 0 | 0.00438 | 0.027682 | 0 | 0 | 4 | K | 2 |  |  |  | ROZPOCET | [5 empty] | 0 | 0 | 0 | 0 | 0 | 1 | 0 | 4 | -721247586
| Online PSC |  | https://podminky.urs.cz/item/CS_URS_2023_01/612142001 | [14 empty] | Online PSC | 2
| VV |  | "čelo niky pro nápoj.automat"0,1*(1,05+1,8) |  | 0.285 | [12 empty] | VV | 2 | 2 | True | 0 | ROZPOCET
| VV |  | "boční špalety (201)"0,45*(2,4*2) |  | 2.16 | [12 empty] | VV | 2 | 2 | True | 0 | ROZPOCET
| VV |  | "boční špalety (202)"0,3*2,17 |  | 0.651 | [12 empty] | VV | 2 | 2 | True | 0 | ROZPOCET
| VV |  | "plentování"1,96 |  | 1.96 | [12 empty] | VV | 2 | 2 | True | 0 | ROZPOCET
| VV |  | Mezisoučet |  | 5.056 | [12 empty] | VV | 2 | 3 | True | 0 | ROZPOCET
| VV |  | "přetažení"5,056*0,25 |  | 1.264 | [12 empty] | VV | 2 | 2 | True | 0 | ROZPOCET
| VV |  | Součet |  | 6.32 | [12 empty] | VV | 2 | 4 | True | 1 | ROZPOCET
83 | K | 612321111 | Omítka vápenocementová vnitřních ploch nanášená ručně jednovrstvá, tloušťky do 10 mm hrubá zatřená svislých konstrukcí stěn | m2 | 24.825 |  | 0 | CS ÚRS 2023 01 |  | základní |  | 0 | 0.01575 | 0.39099 | 0 | 0 | 4 | K | 2 |  |  |  | ROZPOCET | [5 empty] | 0 | 0 | 0 | 0 | 0 | 1 | 0 | 4 | -1753820556
| Online PSC |  | https://podminky.urs.cz/item/CS_URS_2023_01/612321111 | [14 empty] | Online PSC | 2
| VV |  | "podklad pro ker.obklad"KO |  | 24.825 | [12 empty] | VV | 2 | 2 | True | 0 | ROZPOCET
| VV |  | Mezisoučet |  | 24.825 | [12 empty] | VV | 2 | 3 | True | 1 | ROZPOCET
84 | K | 612321141 | Omítka vápenocementová vnitřních ploch nanášená ručně dvouvrstvá, tloušťky jádrové omítky do 10 mm a tloušťky štuku do 3 mm štuková svislých konstrukcí stěn | m2 | 166.68 |  | 0 | CS ÚRS 2023 01 |  | základní |  | 0 | 0.01838 | 3.0636 | 0 | 0 | 4 | K | 2 |  |  |  | ROZPOCET | [5 empty] | 0 | 0 | 0 | 0 | 0 | 1 | 0 | 4 | 2092005836
| Online PSC |  | https://podminky.urs.cz/item/CS_URS_2023_01/612321141 | [14 empty] | Online PSC | 2
| VV |  | "stěny (pohledová část mimo ker.obkladu)" | [14 empty] | VV | 2 | 1 | True | 0 | ROZPOCET
| VV |  | "101,102: nad rampou (mimo podkladních stěn rampy-ker.obklad)" | [14 empty] | VV | 2 | 1 | True | 0 | ROZPOCET
| VV |  | 4,05*(3,5+2,95)-(2,05*2,83) |  | 20.321 | [12 empty] | VV | 2 | 2 | True | 0 | ROZPOCET
| VV |  | 1,6*(1,35+1,59)+1,3*7,51+1,2*1,8+1,0*4,15+0,85*1,8+0,6*9,0+0,3*1,8+0,3*4,15 |  | 29.492 | [12 empty] | VV | 2 | 2 | True | 0 | ROZPOCET
| VV |  | "čela rampy"0,1*(5,75+4,25+9,1+4,2) |  | 2.33 | [12 empty] | VV | 2 | 2 | True | 0 | ROZPOCET
| VV |  | "čelo niky pro nápoj.automat"0,1*(1,05+1,8) |  | 0.285 | [12 empty] | VV | 2 | 2 | True | 0 | ROZPOCET
| VV |  | "103"1,5*(1,2*2+5,75*2)-(0,7*1,15) |  | 20.045 | [12 empty] | VV | 2 | 2 | True | 0 | ROZPOCET
| VV |  | "104"3,4*(5,59*2+3*2)-(2,25*2,83+2*2,05) |  | 47.945 | [12 empty] | VV | 2 | 2 | True | 0 | ROZPOCET
| VV |  | "boční špalety (104)"0,45*(2,83*2) |  | 2.547 | [12 empty] | VV | 2 | 2 | True | 0 | ROZPOCET
| VV |  | "201,202"3,02*4,53+2,53*3,415-(2,86*2,4+1,3*2,17) |  | 12.636 | [12 empty] | VV | 2 | 2 | True | 0 | ROZPOCET
| VV |  | "boční špalety (201)"0,45*(2,4*2) |  | 2.16 | [12 empty] | VV | 2 | 2 | True | 0 | ROZPOCET
| VV |  | "boční špalety (202)"0,3*2,17 |  | 0.651 | [12 empty] | VV | 2 | 2 | True | 0 | ROZPOCET
| VV |  | "horní placha parapetu"0,3*(1,35+9,1+12,6+4,51) |  | 8.268 | [12 empty] | VV | 2 | 2 | True | 0 | ROZPOCET
| VV |  | Mezisoučet |  | 146.68 | [12 empty] | VV | 2 | 3 | True | 0 | ROZPOCET
| VV |  | 20 |  | 20 | [12 empty] | VV | 2 | 2 | True | 0 | ROZPOCET
| VV |  | Součet |  | 166.68 | [12 empty] | VV | 2 | 4 | True | 1 | ROZPOCET
85 | K | 619991001 | Zakrytí vnitřních ploch před znečištěním včetně pozdějšího odkrytí podlah fólií přilepenou lepící páskou | m2 | 165.9 |  | 0 | CS ÚRS 2023 01 |  | základní |  | 0 | 0 | 0 | 0 | 0 | 4 | K | 2 |  |  |  | ROZPOCET | [5 empty] | 0 | 0 | 0 | 0 | 0 | 1 | 0 | 4 | -60996634
| Online PSC |  | https://podminky.urs.cz/item/CS_URS_2023_01/619991001 | [14 empty] | Online PSC | 2
| VV |  | "1.np"30,9+56,05+6,14+16,28 |  | 109.37 | [12 empty] | VV | 2 | 2 | True | 0 | ROZPOCET
| VV |  | "2.np"16,03+20,5 |  | 36.53 | [12 empty] | VV | 2 | 2 | True | 0 | ROZPOCET
| VV |  | "ostatní"20 |  | 20 | [12 empty] | VV | 2 | 2 | True | 0 | ROZPOCET
| VV |  | Mezisoučet |  | 165.9 | [12 empty] | VV | 2 | 3 | True | 1 | ROZPOCET
86 | K | 619991011 | Zakrytí vnitřních ploch před znečištěním včetně pozdějšího odkrytí konstrukcí a prvků obalením fólií a přelepením páskou | m2 | 147.967 |  | 0 | CS ÚRS 2023 01 |  | základní |  | 0 | 0 | 0 | 0 | 0 | 4 | K | 2 |  |  |  | ROZPOCET | [5 empty] | 0 | 0 | 0 | 0 | 0 | 1 | 0 | 4 | -1120749348
| Online PSC |  | https://podminky.urs.cz/item/CS_URS_2023_01/619991011 | [14 empty] | Online PSC | 2
| VV |  | "obvodové výplně"2,15*(0,9+8,23+8,65+13,5+4,86)+2,17*(1,6+4+4,74) |  | 100.139 | [12 empty] | VV | 2 | 2 | True | 0 | ROZPOCET
| VV |  | "vnitřní"2*2,05+2,86*2,4*2 |  | 17.828 | [12 empty] | VV | 2 | 2 | True | 0 | ROZPOCET
| VV |  | "ostatní"30 |  | 30 | [12 empty] | VV | 2 | 2 | True | 0 | ROZPOCET
| VV |  | Mezisoučet |  | 147.967 | [12 empty] | VV | 2 | 3 | True | 1 | ROZPOCET
87 | K | 619995001 | Začištění omítek (s dodáním hmot) kolem oken, dveří, podlah, obkladů apod. | m | 91.96 |  | 0 | CS ÚRS 2023 01 |  | základní |  | 0 | 0.0015 | 0.13794 | 0 | 0 | 4 | K | 2 |  |  |  | ROZPOCET | [5 empty] | 0 | 0 | 0 | 0 | 0 | 1 | 0 | 4 | 70187530
| Online PSC |  | https://podminky.urs.cz/item/CS_URS_2023_01/619995001 | [14 empty] | Online PSC | 2
| VV |  | "dtto ker.soklík"KS+KSS |  | 78.2 | [12 empty] | VV | 2 | 2 | True | 0 | ROZPOCET
| VV |  | Mezisoučet |  | 78.2 | [12 empty] | VV | 2 | 3 | True | 0 | ROZPOCET
| VV |  | "vnitřní vstupní dveře (přístavba vstupu-do schodiště)"2,86+2,4*2 |  | 7.66 | [12 empty] | VV | 2 | 2 | True | 0 | ROZPOCET
| VV |  | "vnitřní stěny (ze strany schodiště)"2,0+2,05*2 |  | 6.1 | [12 empty] | VV | 2 | 2 | True | 0 | ROZPOCET
| VV |  | Mezisoučet |  | 13.76 | [12 empty] | VV | 2 | 3 | True | 0 | ROZPOCET
| VV |  | Součet |  | 91.96 | [12 empty] | VV | 2 | 4 | True | 1 | ROZPOCET
88 | K | 619996117 | Ochrana stavebních konstrukcí a samostatných prvků včetně pozdějšího odstranění obedněním z OSB desek podlahy | m2 | 15 |  | 0 | CS ÚRS 2023 01 |  | základní |  | 0 | 0.01764 | 0.2646 | 0.02 | 0.3 | 4 | K | 2 |  |  |  | ROZPOCET | [5 empty] | 0 | 0 | 0 | 0 | 0 | 1 | 0 | 4 | 1264115735
| Online PSC |  | https://podminky.urs.cz/item/CS_URS_2023_01/619996117 | [14 empty] | Online PSC | 2
| VV |  | "exponované plochy"15 |  | 15 | [12 empty] | VV | 2 | 2 | True | 0 | ROZPOCET
| VV |  | Mezisoučet |  | 15 | [12 empty] | VV | 2 | 3 | True | 1 | ROZPOCET
89 | K | 619996145 | Ochrana stavebních konstrukcí a samostatných prvků včetně pozdějšího odstranění obalením geotextilií samostatných konstrukcí a prvků | m2 | 15 |  | 0 | CS ÚRS 2023 01 |  | základní |  | 0 | 0.00022 | 0.0033 | 0.002 | 0.03 | 4 | K | 2 |  |  |  | ROZPOCET | [5 empty] | 0 | 0 | 0 | 0 | 0 | 1 | 0 | 4 | 251471257
| Online PSC |  | https://podminky.urs.cz/item/CS_URS_2023_01/619996145 | [14 empty] | Online PSC | 2
| VV |  | "exponované plochy"15 |  | 15 | [12 empty] | VV | 2 | 2 | True | 0 | ROZPOCET
| VV |  | Mezisoučet |  | 15 | [12 empty] | VV | 2 | 3 | True | 1 | ROZPOCET
90 | K | 622131101 | Podkladní a spojovací vrstva vnějších omítaných ploch cementový postřik nanášený ručně celoplošně stěn | m2 | 11.1 |  | 0 | CS ÚRS 2023 01 |  | základní |  | 0 | 0.00735 | 0.081585 | 0 | 0 | 4 | K | 2 |  |  |  | ROZPOCET | [5 empty] | 0 | 0 | 0 | 0 | 0 | 1 | 0 | 4 | -65133242
| Online PSC |  | https://podminky.urs.cz/item/CS_URS_2023_01/622131101 | [14 empty] | Online PSC | 2
| VV |  | "podklad KZS zateplení soklu"11,1 |  | 11.1 | [12 empty] | VV | 2 | 2 | True | 0 | ROZPOCET
| VV |  | Mezisoučet |  | 11.1 | [12 empty] | VV | 2 | 3 | True | 1 | ROZPOCET
91 | K | 622131121 | Podkladní a spojovací vrstva vnějších omítaných ploch penetrace nanášená ručně stěn | m2 | 11.1 |  | 0 | CS ÚRS 2023 01 |  | základní |  | 0 | 0.00026 | 0.002886 | 0 | 0 | 4 | K | 2 |  |  |  | ROZPOCET | [5 empty] | 0 | 0 | 0 | 0 | 0 | 1 | 0 | 4 | -2001605504
| Online PSC |  | https://podminky.urs.cz/item/CS_URS_2023_01/622131121 | [14 empty] | Online PSC | 2
| VV |  | "podklad KZS zateplení soklu"11,1 |  | 11.1 | [12 empty] | VV | 2 | 2 | True | 0 | ROZPOCET
| VV |  | Mezisoučet |  | 11.1 | [12 empty] | VV | 2 | 3 | True | 1 | ROZPOCET
92 | K | 622143002 | Montáž omítkových profilů plastových, pozinkovaných nebo dřevěných upevněných vtlačením do podkladní vrstvy nebo přibitím dilatačních s tkaninou | m | 20 |  | 0 | CS ÚRS 2023 01 |  | základní |  | 0 | 0 | 0 | 0 | 0 | 4 | K | 2 |  |  |  | ROZPOCET | [5 empty] | 0 | 0 | 0 | 0 | 0 | 1 | 0 | 4 | 1674554034
| Online PSC |  | https://podminky.urs.cz/item/CS_URS_2023_01/622143002 | [14 empty] | Online PSC | 2
| VV |  | "viz.výpis zámečník VZ/103"11+9 |  | 20 | [12 empty] | VV | 2 | 2 | True | 0 | ROZPOCET
| VV |  | Mezisoučet |  | 20 | [12 empty] | VV | 2 | 3 | True | 1 | ROZPOCET
93 | M | 28342204 | profil dilatační PVC s tkaninou pro omítky tl do 3mm dilatace do 10-25mm | m | 22 |  | 0 | CS ÚRS 2023 01 |  | základní |  | 0 | 0.0001 | 0.0022 | 0 | 0 | 8 | M | 2 |  |  |  | ROZPOCET | [5 empty] | 0 | 0 | 0 | 0 | 0 | 1 | 0 | 4 | -2059384216
| P |  | Poznámka k položce: DILATAČNÍ LIŠTA OBJEKTOVÁ STĚNOVÁ + STROPNÍ - KOMPLETNÍ D+M - jedná se o dilatační lištu omítkového souvrství, dilatace konstrukcí je součástí stavby (dilatace stropů v linii podlahové dilatace) - systémový dilatační profil v tl. omítky, překlenutí dilatační spáry tl. cca 25mm - PVC omítkový profil dvojitý, kotvený do podkladní vrtsvy - dilatační PVC pás, barva černá | [14 empty] | P | 2
| VV |  | 20*1,1 'Přepočtené koeficientem množství |  | 22 | [12 empty] | VV | 2 | 2 | False | 1 | ROZPOCET
94 | K | 622143003 | Montáž omítkových profilů plastových, pozinkovaných nebo dřevěných upevněných vtlačením do podkladní vrstvy nebo přibitím rohových s tkaninou | m | 93.15 |  | 0 | CS ÚRS 2023 01 |  | základní |  | 0 | 0 | 0 | 0 | 0 | 4 | K | 2 |  |  |  | ROZPOCET | [5 empty] | 0 | 0 | 0 | 0 | 0 | 1 | 0 | 4 | 246874368
| Online PSC |  | https://podminky.urs.cz/item/CS_URS_2023_01/622143003 | [14 empty] | Online PSC | 2
| VV |  | "rohy"2,05*2+2,83*4+1,6+2,86*2+2,4*4+1,38*2+2,17*2 |  | 39.44 | [12 empty] | VV | 2 | 2 | True | 0 | ROZPOCET
| VV |  | "čela rampy"(5,75+4,25+9,1+4,2) |  | 23.3 | [12 empty] | VV | 2 | 2 | True | 0 | ROZPOCET
| VV |  | "čelo niky pro nápoj.automat"(1,05+1,8) |  | 2.85 | [12 empty] | VV | 2 | 2 | True | 0 | ROZPOCET
| VV |  | "hrana parapetu"1,35+9,1+12,6+4,51 |  | 27.56 | [12 empty] | VV | 2 | 2 | True | 0 | ROZPOCET
| VV |  | Mezisoučet |  | 93.15 | [12 empty] | VV | 2 | 3 | True | 1 | ROZPOCET
95 | M | 63127464 | profil rohový Al 15x15mm s výztužnou tkaninou š 100mm pro ETICS | m | 97.808 |  | 0 | CS ÚRS 2023 01 |  | základní |  | 0 | 0.0001 | 0.0097808 | 0 | 0 | 8 | M | 2 |  |  |  | ROZPOCET | [5 empty] | 0 | 0 | 0 | 0 | 0 | 1 | 0 | 4 | 1427928974
| VV |  | 93,15*1,05 'Přepočtené koeficientem množství |  | 97.808 | [12 empty] | VV | 2 | 2 | False | 1 | ROZPOCET
96 | K | 622143005 | Montáž omítkových profilů plastových, pozinkovaných nebo dřevěných upevněných vtlačením do podkladní vrstvy nebo přibitím omítníků | m | 95.753 |  | 0 | CS ÚRS 2023 01 |  | základní |  | 0 | 0 | 0 | 0 | 0 | 4 | K | 2 |  |  |  | ROZPOCET | [5 empty] | 0 | 0 | 0 | 0 | 0 | 1 | 0 | 4 | 279833642
| Online PSC |  | https://podminky.urs.cz/item/CS_URS_2023_01/622143005 | [14 empty] | Online PSC | 2
| VV |  | "dtto omítky stěn"(KO+166,68)/2 |  | 95.753 | [12 empty] | VV | 2 | 2 | True | 0 | ROZPOCET
| VV |  | Mezisoučet |  | 95.753 | [12 empty] | VV | 2 | 3 | True | 1 | ROZPOCET
97 | M | 56284233 | omítník PVC tl omítky tl 10mm | m | 100.541 |  | 0 | CS ÚRS 2023 01 |  | základní |  | 0 | 5e-05 | 0.005027 | 0 | 0 | 8 | M | 2 |  |  |  | ROZPOCET | [5 empty] | 0 | 0 | 0 | 0 | 0 | 1 | 0 | 4 | 372642150
| VV |  | 95,753*1,05 'Přepočtené koeficientem množství |  | 100.541 | [12 empty] | VV | 2 | 2 | False | 1 | ROZPOCET
98 | K | 622151021 | Penetrační nátěr vnějších pastovitých tenkovrstvých omítek mozaikových akrylátový stěn | m2 | 11.1 |  | 0 | CS ÚRS 2023 01 |  | základní |  | 0 | 0.00018 | 0.001998 | 0 | 0 | 4 | K | 2 |  |  |  | ROZPOCET | [5 empty] | 0 | 0 | 0 | 0 | 0 | 1 | 0 | 4 | 1120745262
| Online PSC |  | https://podminky.urs.cz/item/CS_URS_2023_01/622151021 | [14 empty] | Online PSC | 2
| VV |  | "KZS XPS tl.140mm"11,1 |  | 11.1 | [12 empty] | VV | 2 | 2 | True | 0 | ROZPOCET
| VV |  | Mezisoučet |  | 11.1 | [12 empty] | VV | 2 | 3 | True | 1 | ROZPOCET
99 | K | 622151031 | Penetrační nátěr vnějších pastovitých tenkovrstvých omítek silikonový stěn | m2 | 15 |  | 0 | CS ÚRS 2023 01 |  | základní |  | 0 | 0.00014 | 0.0021 | 0 | 0 | 4 | K | 2 |  |  |  | ROZPOCET | [5 empty] | 0 | 0 | 0 | 0 | 0 | 1 | 0 | 4 | 1036781380
| Online PSC |  | https://podminky.urs.cz/item/CS_URS_2023_01/622151031 | [14 empty] | Online PSC | 2
| VV |  | "KZS MW tl.100mm"15 |  | 15 | [12 empty] | VV | 2 | 2 | True | 0 | ROZPOCET
| VV |  | Mezisoučet |  | 15 | [12 empty] | VV | 2 | 3 | True | 1 | ROZPOCET
100 | K | 622211031 | Montáž kontaktního zateplení lepením a mechanickým kotvením z polystyrenových desek na vnější stěny, na podklad betonový nebo z lehčeného betonu, z tvárnic keramických nebo vápenopískových, tloušťky desek přes 120 do 160 mm | m2 | 11.1 |  | 0 | CS ÚRS 2023 01 |  | základní |  | 0 | 0.0086 | 0.09546 | 0 | 0 | 4 | K | 2 |  |  |  | ROZPOCET | [5 empty] | 0 | 0 | 0 | 0 | 0 | 1 | 0 | 4 | -34872842
| Online PSC |  | https://podminky.urs.cz/item/CS_URS_2023_01/622211031 | [14 empty] | Online PSC | 2
| VV |  | "přístavby soklová část XPS tl.140mm" | [14 empty] | VV | 2 | 1 | True | 0 | ROZPOCET
| VV |  | 0,3*(0,95+9,1+8,65+13,5+4,8) |  | 11.1 | [12 empty] | VV | 2 | 2 | True | 0 | ROZPOCET
| VV |  | Mezisoučet |  | 11.1 | [12 empty] | VV | 2 | 3 | True | 1 | ROZPOCET
101 | M | 28376424 | deska XPS hrana polodrážková a hladký povrch 300kPA tl 140mm | m2 | 11.655 |  | 0 | CS ÚRS 2023 01 |  | základní |  | 0 | 0.0041 | 0.047786 | 0 | 0 | 8 | M | 2 |  |  |  | ROZPOCET | [5 empty] | 0 | 0 | 0 | 0 | 0 | 1 | 0 | 4 | -1705065159
| VV |  | 11,1*1,05 'Přepočtené koeficientem množství |  | 11.655 | [12 empty] | VV | 2 | 2 | False | 1 | ROZPOCET
102 | K | 622221021 | Montáž kontaktního zateplení lepením a mechanickým kotvením z desek z minerální vlny s podélnou orientací vláken nebo kombinovaných na vnější stěny, na podklad betonový nebo z lehčeného betonu, z tvárnic keramických nebo vápenopískových, tloušťky desek přes 80 do 120 mm | m2 | 15 |  | 0 | CS ÚRS 2023 01 |  | základní |  | 0 | 0.01152 | 0.1728 | 0 | 0 | 4 | K | 2 |  |  |  | ROZPOCET | [5 empty] | 0 | 0 | 0 | 0 | 0 | 1 | 0 | 4 | 398286807
| Online PSC |  | https://podminky.urs.cz/item/CS_URS_2023_01/622221021 | [14 empty] | Online PSC | 2
| VV |  | "oprava stáv.zateplení fasády (poškozeného při přístavbách)"15 |  | 15 | [12 empty] | VV | 2 | 2 | True | 0 | ROZPOCET
| VV |  | Mezisoučet |  | 15 | [12 empty] | VV | 2 | 3 | True | 1 | ROZPOCET
103 | M | 63151527 | deska tepelně izolační minerální kontaktních fasád podélné vlákno λ=0,036 tl 100mm | m2 | 15.75 |  | 0 | CS ÚRS 2023 01 |  | základní |  | 0 | 0.0135 | 0.21263 | 0 | 0 | 8 | M | 2 |  |  |  | ROZPOCET | [5 empty] | 0 | 0 | 0 | 0 | 0 | 1 | 0 | 4 | -306772339
| VV |  | 15*1,05 'Přepočtené koeficientem množství |  | 15.75 | [12 empty] | VV | 2 | 2 | False | 1 | ROZPOCET
104 | K | 622251101 | Montáž kontaktního zateplení lepením a mechanickým kotvením Příplatek k cenám za zápustnou montáž kotev s použitím tepelněizolačních zátek na vnější stěny z polystyrenu | m2 | 11.1 |  | 0 | CS ÚRS 2023 01 |  | základní |  | 0 | 8e-05 | 0.000888 | 0 | 0 | 4 | K | 2 |  |  |  | ROZPOCET | [5 empty] | 0 | 0 | 0 | 0 | 0 | 1 | 0 | 4 | -1293315084
| Online PSC |  | https://podminky.urs.cz/item/CS_URS_2023_01/622251101 | [14 empty] | Online PSC | 2
| VV |  | "KZS XPS tl.140mm"11,1 |  | 11.1 | [12 empty] | VV | 2 | 2 | True | 0 | ROZPOCET
| VV |  | Mezisoučet |  | 11.1 | [12 empty] | VV | 2 | 3 | True | 1 | ROZPOCET
105 | K | 622251105 | Montáž kontaktního zateplení lepením a mechanickým kotvením Příplatek k cenám za zápustnou montáž kotev s použitím tepelněizolačních zátek na vnější stěny z minerální vlny | m2 | 15 |  | 0 | CS ÚRS 2023 01 |  | základní |  | 0 | 8e-05 | 0.0012 | 0 | 0 | 4 | K | 2 |  |  |  | ROZPOCET | [5 empty] | 0 | 0 | 0 | 0 | 0 | 1 | 0 | 4 | -186573554
| Online PSC |  | https://podminky.urs.cz/item/CS_URS_2023_01/622251105 | [14 empty] | Online PSC | 2
| VV |  | "KZS MW tl.100mm"15 |  | 15 | [12 empty] | VV | 2 | 2 | True | 0 | ROZPOCET
| VV |  | Mezisoučet |  | 15 | [12 empty] | VV | 2 | 3 | True | 1 | ROZPOCET
106 | K | 622252001 | Montáž profilů kontaktního zateplení zakládacích soklových připevněných hmoždinkami | m | 37 |  | 0 | CS ÚRS 2023 01 |  | základní |  | 0 | 3e-05 | 0.00111 | 0 | 0 | 4 | K | 2 |  |  |  | ROZPOCET | [5 empty] | 0 | 0 | 0 | 0 | 0 | 1 | 0 | 4 | 424788854
| Online PSC |  | https://podminky.urs.cz/item/CS_URS_2023_01/622252001 | [14 empty] | Online PSC | 2
| VV |  | "přístavby soklová část XPS tl.140mm" | [14 empty] | VV | 2 | 1 | True | 0 | ROZPOCET
| VV |  | (0,95+9,1+8,65+13,5+4,8) |  | 37 | [12 empty] | VV | 2 | 2 | True | 0 | ROZPOCET
| VV |  | Mezisoučet |  | 37 | [12 empty] | VV | 2 | 3 | True | 1 | ROZPOCET
107 | M | 59051651 | profil zakládací Al tl 0,7mm pro ETICS pro izolant tl 140mm | m | 38.85 |  | 0 | CS ÚRS 2023 01 |  | základní |  | 0 | 0.0005 | 0.019425 | 0 | 0 | 8 | M | 2 |  |  |  | ROZPOCET | [5 empty] | 0 | 0 | 0 | 0 | 0 | 1 | 0 | 4 | -1271221613
| VV |  | 37*1,05 'Přepočtené koeficientem množství |  | 38.85 | [12 empty] | VV | 2 | 2 | False | 1 | ROZPOCET
108 | K | 622252002 | Montáž profilů kontaktního zateplení ostatních stěnových, dilatačních apod. lepených do tmelu | m | 1.2 |  | 0 | CS ÚRS 2023 01 |  | základní |  | 0 | 0 | 0 | 0 | 0 | 4 | K | 2 |  |  |  | ROZPOCET | [5 empty] | 0 | 0 | 0 | 0 | 0 | 1 | 0 | 4 | 2123406521
| Online PSC |  | https://podminky.urs.cz/item/CS_URS_2023_01/622252002 | [14 empty] | Online PSC | 2
| VV |  | "rohy"0,3*3 |  | 0.9 | [12 empty] | VV | 2 | 2 | True | 0 | ROZPOCET
| VV |  | "dilatace"0,3 |  | 0.3 | [12 empty] | VV | 2 | 2 | True | 0 | ROZPOCET
| VV |  | Mezisoučet |  | 1.2 | [12 empty] | VV | 2 | 3 | True | 1 | ROZPOCET
109 | M | 63127464 | profil rohový Al 15x15mm s výztužnou tkaninou š 100mm pro ETICS | m | 0.945 |  | 0 | CS ÚRS 2023 01 |  | základní |  | 0 | 0.0001 | 9.45e-05 | 0 | 0 | 8 | M | 2 |  |  |  | ROZPOCET | [5 empty] | 0 | 0 | 0 | 0 | 0 | 1 | 0 | 4 | -1113529328
| VV |  | "rohy"0,3*3 |  | 0.9 | [12 empty] | VV | 2 | 2 | True | 1 | ROZPOCET
| VV |  | 0,9*1,05 'Přepočtené koeficientem množství |  | 0.945 | [12 empty] | VV | 2 | 2 | False | 1 | ROZPOCET
110 | M | 59051502 | profil dilatační rohový PVC s výztužnou tkaninou pro ETICS | m | 0.315 |  | 0 | CS ÚRS 2023 01 |  | základní |  | 0 | 0.0005 | 0.0001575 | 0 | 0 | 8 | M | 2 |  |  |  | ROZPOCET | [5 empty] | 0 | 0 | 0 | 0 | 0 | 1 | 0 | 4 | -2071800871
| VV |  | "dilatace"0,3 |  | 0.3 | [12 empty] | VV | 2 | 2 | True | 1 | ROZPOCET
| VV |  | 0,3*1,05 'Přepočtené koeficientem množství |  | 0.315 | [12 empty] | VV | 2 | 2 | False | 1 | ROZPOCET
111 | K | 622321111 | Omítka vápenocementová vnějších ploch nanášená ručně jednovrstvá, tloušťky do 15 mm hrubá zatřená stěn | m2 | 11.1 |  | 0 | CS ÚRS 2023 01 |  | základní |  | 0 | 0.02363 | 0.26229 | 0 | 0 | 4 | K | 2 |  |  |  | ROZPOCET | [5 empty] | 0 | 0 | 0 | 0 | 0 | 1 | 0 | 4 | -1188179145
| Online PSC |  | https://podminky.urs.cz/item/CS_URS_2023_01/622321111 | [14 empty] | Online PSC | 2
| VV |  | "podklad KZS zateplení soklu"11,1 |  | 11.1 | [12 empty] | VV | 2 | 2 | True | 0 | ROZPOCET
| VV |  | Mezisoučet |  | 11.1 | [12 empty] | VV | 2 | 3 | True | 1 | ROZPOCET
112 | K | 622511112 | Omítka tenkovrstvá akrylátová vnějších ploch probarvená bez penetrace mozaiková střednězrnná stěn | m2 | 11.1 |  | 0 | CS ÚRS 2023 01 |  | základní |  | 0 | 0.0057 | 0.06327 | 0 | 0 | 4 | K | 2 |  |  |  | ROZPOCET | [5 empty] | 0 | 0 | 0 | 0 | 0 | 1 | 0 | 4 | 1043616485
| Online PSC |  | https://podminky.urs.cz/item/CS_URS_2023_01/622511112 | [14 empty] | Online PSC | 2
| VV |  | "KZS XPS tl.140mm"11,1 |  | 11.1 | [12 empty] | VV | 2 | 2 | True | 0 | ROZPOCET
| VV |  | Mezisoučet |  | 11.1 | [12 empty] | VV | 2 | 3 | True | 1 | ROZPOCET
113 | K | 622531012 | Omítka tenkovrstvá silikonová vnějších ploch probarvená bez penetrace zatíraná (škrábaná), zrnitost 1,5 mm stěn | m2 | 15 |  | 0 | CS ÚRS 2023 01 |  | základní |  | 0 | 0.00285 | 0.04275 | 0 | 0 | 4 | K | 2 |  |  |  | ROZPOCET | [5 empty] | 0 | 0 | 0 | 0 | 0 | 1 | 0 | 4 | 1364063564
| Online PSC |  | https://podminky.urs.cz/item/CS_URS_2023_01/622531012 | [14 empty] | Online PSC | 2
| VV |  | "KZS MW tl.100mm"15 |  | 15 | [12 empty] | VV | 2 | 2 | True | 0 | ROZPOCET
| VV |  | Mezisoučet |  | 15 | [12 empty] | VV | 2 | 3 | True | 1 | ROZPOCET
114 | K | 629991001 | Zakrytí vnějších ploch před znečištěním včetně pozdějšího odkrytí ploch podélných rovných (např. chodníků) fólií položenou volně | m2 | 30 |  | 0 | CS ÚRS 2023 01 |  | základní |  | 0 | 0 | 0 | 0 | 0 | 4 | K | 2 |  |  |  | ROZPOCET | [5 empty] | 0 | 0 | 0 | 0 | 0 | 1 | 0 | 4 | -1327618287
| Online PSC |  | https://podminky.urs.cz/item/CS_URS_2023_01/629991001 | [14 empty] | Online PSC | 2
| VV |  | "venkovní plochy"30 |  | 30 | [12 empty] | VV | 2 | 2 | True | 0 | ROZPOCET
| VV |  | Mezisoučet |  | 30 | [12 empty] | VV | 2 | 3 | True | 1 | ROZPOCET
115 | K | 629991011 | Zakrytí vnějších ploch před znečištěním včetně pozdějšího odkrytí výplní otvorů a svislých ploch fólií přilepenou lepící páskou | m2 | 202.926 |  | 0 | CS ÚRS 2023 01 |  | základní |  | 0 | 0 | 0 | 0 | 0 | 4 | K | 2 |  |  |  | ROZPOCET | [5 empty] | 0 | 0 | 0 | 0 | 0 | 1 | 0 | 4 | -448765176
| Online PSC |  | https://podminky.urs.cz/item/CS_URS_2023_01/629991011 | [14 empty] | Online PSC | 2
| VV |  | "obvodové výplně" | [14 empty] | VV | 2 | 1 | True | 0 | ROZPOCET
| VV |  | 3,15*(0,9+9,1+8,65+13,5+4,86)+3,72*(3,37+4,74)+1,15*(4,74+0,63) |  | 152.926 | [12 empty] | VV | 2 | 2 | True | 0 | ROZPOCET
| VV |  | "ostatní"50 |  | 50 | [12 empty] | VV | 2 | 2 | True | 0 | ROZPOCET
| VV |  | Mezisoučet |  | 202.926 | [12 empty] | VV | 2 | 3 | True | 1 | ROZPOCET
116 | K | 631311124 | Mazanina z betonu prostého bez zvýšených nároků na prostředí tl. přes 80 do 120 mm tř. C 16/20 | m3 | 12.5 |  | 0 | CS ÚRS 2023 01 |  | základní |  | 0 | 2.301 | 28.7628 | 0 | 0 | 4 | K | 2 |  |  |  | ROZPOCET | [5 empty] | 0 | 0 | 0 | 0 | 0 | 1 | 0 | 4 | -1446338400
| Online PSC |  | https://podminky.urs.cz/item/CS_URS_2023_01/631311124 | [14 empty] | Online PSC | 2
| VV |  | "podkladní mazanina tl.100mm pod zákl.deskou přístavby rampy" | [14 empty] | VV | 2 | 1 | True | 0 | ROZPOCET
| VV |  | 0,1*125 |  | 12.5 | [12 empty] | VV | 2 | 2 | True | 0 | ROZPOCET
| VV |  | Mezisoučet |  | 12.5 | [12 empty] | VV | 2 | 3 | True | 1 | ROZPOCET
117 | K | 631311214 | Mazanina z betonu prostého se zvýšenými nároky na prostředí tl. přes 50 do 80 mm tř. C 25/30 | m3 | 0.128 |  | 0 | CS ÚRS 2023 01 |  | základní |  | 0 | 2.5019 | 0.32024 | 0 | 0 | 4 | K | 2 |  |  |  | ROZPOCET | [5 empty] | 0 | 0 | 0 | 0 | 0 | 1 | 0 | 4 | -170562567
| Online PSC |  | https://podminky.urs.cz/item/CS_URS_2023_01/631311214 | [14 empty] | Online PSC | 2
| VV |  | "podklad pro čistící zonu VZ/201"0,08*1,6*1,0 |  | 0.128 | [12 empty] | VV | 2 | 2 | True | 0 | ROZPOCET
| VV |  | Mezisoučet |  | 0.128 | [12 empty] | VV | 2 | 3 | True | 1 | ROZPOCET
118 | K | 631319011 | Příplatek k cenám mazanin za úpravu povrchu mazaniny přehlazením, mazanina tl. přes 50 do 80 mm | m3 | 0.128 |  | 0 | CS ÚRS 2023 01 |  | základní |  | 0 | 0 | 0 | 0 | 0 | 4 | K | 2 |  |  |  | ROZPOCET | [5 empty] | 0 | 0 | 0 | 0 | 0 | 1 | 0 | 4 | -1026756271
| Online PSC |  | https://podminky.urs.cz/item/CS_URS_2023_01/631319011 | [14 empty] | Online PSC | 2
| VV |  | "podklad pro čistící zonu VZ/201"0,08*1,6*1,0 |  | 0.128 | [12 empty] | VV | 2 | 2 | True | 0 | ROZPOCET
| VV |  | Mezisoučet |  | 0.128 | [12 empty] | VV | 2 | 3 | True | 1 | ROZPOCET
119 | K | 631319012 | Příplatek k cenám mazanin za úpravu povrchu mazaniny přehlazením, mazanina tl. přes 80 do 120 mm | m3 | 12.5 |  | 0 | CS ÚRS 2023 01 |  | základní |  | 0 | 0 | 0 | 0 | 0 | 4 | K | 2 |  |  |  | ROZPOCET | [5 empty] | 0 | 0 | 0 | 0 | 0 | 1 | 0 | 4 | 641754021
| Online PSC |  | https://podminky.urs.cz/item/CS_URS_2023_01/631319012 | [14 empty] | Online PSC | 2
| VV |  | "podkladní mazanina tl.100mm pod zákl.deskou přístavby rampy" | [14 empty] | VV | 2 | 1 | True | 0 | ROZPOCET
| VV |  | 0,1*125 |  | 12.5 | [12 empty] | VV | 2 | 2 | True | 0 | ROZPOCET
| VV |  | Mezisoučet |  | 12.5 | [12 empty] | VV | 2 | 3 | True | 1 | ROZPOCET
120 | K | 631319195 | Příplatek k cenám mazanin za malou plochu do 5 m2 jednotlivě mazanina tl. přes 50 do 80 mm | m3 | 0.128 |  | 0 | CS ÚRS 2023 01 |  | základní |  | 0 | 0 | 0 | 0 | 0 | 4 | K | 2 |  |  |  | ROZPOCET | [5 empty] | 0 | 0 | 0 | 0 | 0 | 1 | 0 | 4 | -585810214
| Online PSC |  | https://podminky.urs.cz/item/CS_URS_2023_01/631319195 | [14 empty] | Online PSC | 2
| VV |  | "podklad pro čistící zonu VZ/201"0,08*1,6*1,0 |  | 0.128 | [12 empty] | VV | 2 | 2 | True | 0 | ROZPOCET
| VV |  | Mezisoučet |  | 0.128 | [12 empty] | VV | 2 | 3 | True | 1 | ROZPOCET
121 | K | 631342332 | Cementová litá pěna – pěnobeton s polystyrénem objemové hmotnosti 400 kg/m3, tl. přes 120 do 240 mm | m3 | 2.242 |  | 0 | CS ÚRS 2023 01 |  | základní |  | 0 | 0.412 | 0.9237 | 0 | 0 | 4 | K | 2 |  |  |  | ROZPOCET | [5 empty] | 0 | 0 | 0 | 0 | 0 | 1 | 0 | 4 | -753717919
| Online PSC |  | https://podminky.urs.cz/item/CS_URS_2023_01/631342332 | [14 empty] | Online PSC | 2
| VV |  | "výplň pod schodištěm (přístavba vstupu)" | [14 empty] | VV | 2 | 1 | True | 0 | ROZPOCET
| VV |  | 0,315*3,1*1,75 |  | 1.709 | [12 empty] | VV | 2 | 2 | True | 0 | ROZPOCET
| VV |  | 0,155*3,1*1,11 |  | 0.533 | [12 empty] | VV | 2 | 2 | True | 0 | ROZPOCET
| VV |  | Mezisoučet |  | 2.242 | [12 empty] | VV | 2 | 3 | True | 1 | ROZPOCET
122 | K | 631351101 | Bednění v podlahách rýh a hran zřízení | m2 | 19.581 |  | 0 | CS ÚRS 2023 01 |  | základní |  | 0 | 0.01352 | 0.26474 | 0 | 0 | 4 | K | 2 |  |  |  | ROZPOCET | [5 empty] | 0 | 0 | 0 | 0 | 0 | 1 | 0 | 4 | -198465187
| Online PSC |  | https://podminky.urs.cz/item/CS_URS_2023_01/631351101 | [14 empty] | Online PSC | 2
| VV |  | "výplň pod schodištěm (přístavba vstupu)" | [14 empty] | VV | 2 | 1 | True | 0 | ROZPOCET
| VV |  | 0,315*(3,1*2+1,75*2) |  | 3.056 | [12 empty] | VV | 2 | 2 | True | 0 | ROZPOCET
| VV |  | 0,155*(3,1*2+1,11*2) |  | 1.305 | [12 empty] | VV | 2 | 2 | True | 0 | ROZPOCET
| VV |  | Mezisoučet |  | 4.361 | [12 empty] | VV | 2 | 3 | True | 0 | ROZPOCET
| VV |  | "podklad pro čistící zonu VZ/201"0,1*(1,6*2+1,0*2) |  | 0.52 | [12 empty] | VV | 2 | 2 | True | 0 | ROZPOCET
| VV |  | Mezisoučet |  | 0.52 | [12 empty] | VV | 2 | 3 | True | 0 | ROZPOCET
| VV |  | "podkladní mazanina tl.100mm pod zákl.deskou přístavby rampy" | [14 empty] | VV | 2 | 1 | True | 0 | ROZPOCET
| VV |  | 0,1*47 |  | 4.7 | [12 empty] | VV | 2 | 2 | True | 0 | ROZPOCET
| VV |  | Mezisoučet |  | 4.7 | [12 empty] | VV | 2 | 3 | True | 0 | ROZPOCET
| VV |  | "ostatní pomocné bednění"10 |  | 10 | [12 empty] | VV | 2 | 2 | True | 0 | ROZPOCET
| VV |  | Mezisoučet |  | 10 | [12 empty] | VV | 2 | 3 | True | 0 | ROZPOCET
| VV |  | Součet |  | 19.581 | [12 empty] | VV | 2 | 4 | True | 1 | ROZPOCET
123 | K | 631351102 | Bednění v podlahách rýh a hran odstranění | m2 | 19.581 |  | 0 | CS ÚRS 2023 01 |  | základní |  | 0 | 0 | 0 | 0 | 0 | 4 | K | 2 |  |  |  | ROZPOCET | [5 empty] | 0 | 0 | 0 | 0 | 0 | 1 | 0 | 4 | -1214073286
| Online PSC |  | https://podminky.urs.cz/item/CS_URS_2023_01/631351102 | [14 empty] | Online PSC | 2
| VV |  | "dtto zřízení"19,581 |  | 19.581 | [12 empty] | VV | 2 | 2 | True | 0 | ROZPOCET
| VV |  | Mezisoučet |  | 19.581 | [12 empty] | VV | 2 | 3 | True | 1 | ROZPOCET
124 | K | 631362021 | Výztuž mazanin ze svařovaných sítí z drátů typu KARI | t | 0.87 |  | 0 | CS ÚRS 2023 01 |  | základní |  | 0 | 1.0628 | 0.92461 | 0 | 0 | 4 | K | 2 |  |  |  | ROZPOCET | [5 empty] | 0 | 0 | 0 | 0 | 0 | 1 | 0 | 4 | 1141060369
| Online PSC |  | https://podminky.urs.cz/item/CS_URS_2023_01/631362021 | [14 empty] | Online PSC | 2
| VV |  | "výztuž v podlahách Kari síť prům.4mm oka 150/150mm vč.25% přesahy" | [14 empty] | VV | 2 | 1 | True | 0 | ROZPOCET
| VV |  | "v celé ploše přístavby 1.np (101-103)"(((28+56,05+6,14)*1,35)*1,25)/1000 |  | 0.152 | [12 empty] | VV | 2 | 2 | True | 0 | ROZPOCET
| VV |  | "201 (mimo schodiště)"P4*1,35*1,25/1000 |  | 0.024 | [12 empty] | VV | 2 | 2 | True | 0 | ROZPOCET
| VV |  | Mezisoučet |  | 0.176 | [12 empty] | VV | 2 | 3 | True | 0 | ROZPOCET
| VV |  | "výztuž Kari síť prům.6mm oka 100/100mm vč.25% přesahy" | [14 empty] | VV | 2 | 1 | True | 0 | ROZPOCET
| VV |  | "podkladní mazanina tl.100mm"((125*4,44)*1,25)/1000 |  | 0.694 | [12 empty] | VV | 2 | 2 | True | 0 | ROZPOCET
| VV |  | Mezisoučet |  | 0.694 | [12 empty] | VV | 2 | 3 | True | 0 | ROZPOCET
| VV |  | Součet |  | 0.87 | [12 empty] | VV | 2 | 4 | True | 1 | ROZPOCET
125 | K | 632451031 | Potěr cementový vyrovnávací z malty (MC-15) v ploše o průměrné (střední) tl. od 10 do 20 mm | m2 | 38.53 |  | 0 | CS ÚRS 2023 01 |  | základní |  | 0 | 0.04984 | 1.9203 | 0 | 0 | 4 | K | 2 |  |  |  | ROZPOCET | [5 empty] | 0 | 0 | 0 | 0 | 0 | 1 | 0 | 4 | 1374179752
| Online PSC |  | https://podminky.urs.cz/item/CS_URS_2023_01/632451031 | [14 empty] | Online PSC | 2
| VV |  | "vyrovnání ramp pro dlažbu (mimo mezipodesty)" | [14 empty] | VV | 2 | 1 | True | 0 | ROZPOCET
| VV |  | "rampy (101,202) (podklad pro dlažbu)"30,9+20,5 |  | 51.4 | [12 empty] | VV | 2 | 2 | True | 0 | ROZPOCET
| VV |  | "odpočet mezipodest" | [14 empty] | VV | 2 | 1 | True | 0 | ROZPOCET
| VV |  | "rampa:mezipodesty"-((1,8*1,8)*3+1,8*1,75) |  | -12.87 | [12 empty] | VV | 2 | 2 | True | 0 | ROZPOCET
| VV |  | Mezisoučet |  | 38.53 | [12 empty] | VV | 2 | 3 | True | 1 | ROZPOCET
126 | K | 632451254 | Potěr cementový samonivelační litý tř. C 30, tl. přes 45 do 50 mm | m2 | 104.236 |  | 0 | CS ÚRS 2023 01 |  | základní |  | 0 | 0.11 | 11.466 | 0 | 0 | 4 | K | 2 |  |  |  | ROZPOCET | [5 empty] | 0 | 0 | 0 | 0 | 0 | 1 | 0 | 4 | 1116156417
| Online PSC |  | https://podminky.urs.cz/item/CS_URS_2023_01/632451254 | [14 empty] | Online PSC | 2
| VV |  | "viz.podlahy tl.65mm" | [14 empty] | VV | 2 | 1 | True | 0 | ROZPOCET
| VV |  | "v celé ploše přístavby 1.np (101-103)"28+56,05+6,14 |  | 90.19 | [12 empty] | VV | 2 | 2 | True | 0 | ROZPOCET
| VV |  | "201 (mimo schodiště)"P4 |  | 14.046 | [12 empty] | VV | 2 | 2 | True | 0 | ROZPOCET
| VV |  | Mezisoučet |  | 104.236 | [12 empty] | VV | 2 | 3 | True | 1 | ROZPOCET
127 | K | 632451293 | Potěr cementový samonivelační litý Příplatek k cenám za každých dalších i započatých 5 mm tloušťky přes 50 mm tř. C 30 | m2 | 312.708 |  | 0 | CS ÚRS 2023 01 |  | základní |  | 0 | 0.011 | 3.4398 | 0 | 0 | 4 | K | 2 |  |  |  | ROZPOCET | [5 empty] | 0 | 0 | 0 | 0 | 0 | 1 | 0 | 4 | -1622241243
| Online PSC |  | https://podminky.urs.cz/item/CS_URS_2023_01/632451293 | [14 empty] | Online PSC | 2
| VV |  | "viz.podlahy tl.65mm (dopočet do celk.tl.)" | [14 empty] | VV | 2 | 1 | True | 0 | ROZPOCET
| VV |  | "v celé ploše přístavby 1.np (101-103)"(28+56,05+6,14)*3 |  | 270.57 | [12 empty] | VV | 2 | 2 | True | 0 | ROZPOCET
| VV |  | "201 (mimo schodiště)"P4*3 |  | 42.138 | [12 empty] | VV | 2 | 2 | True | 0 | ROZPOCET
| VV |  | Mezisoučet |  | 312.708 | [12 empty] | VV | 2 | 3 | True | 1 | ROZPOCET
128 | K | 632481213 | Separační vrstva k oddělení podlahových vrstev z polyetylénové fólie | m2 | 104.236 |  | 0 | CS ÚRS 2023 01 |  | základní |  | 0 | 0.00013 | 0.013551 | 0 | 0 | 4 | K | 2 |  |  |  | ROZPOCET | [5 empty] | 0 | 0 | 0 | 0 | 0 | 1 | 0 | 4 | -904837986
| Online PSC |  | https://podminky.urs.cz/item/CS_URS_2023_01/632481213 | [14 empty] | Online PSC | 2
| VV |  | "pro podlahy s tep.izolací" | [14 empty] | VV | 2 | 1 | True | 0 | ROZPOCET
| VV |  | P4 |  | 14.046 | [12 empty] | VV | 2 | 2 | True | 0 | ROZPOCET
| VV |  | "v celé ploše přístavby 1.np (101-103)"28+56,05+6,14 |  | 90.19 | [12 empty] | VV | 2 | 2 | True | 0 | ROZPOCET
| VV |  | Mezisoučet |  | 104.236 | [12 empty] | VV | 2 | 3 | True | 1 | ROZPOCET
129 | K | 632683112 | Sešívání trhlin v betonových podlahách ocelovými sponkami se zálivkou pryskyřicí vzdálenosti sponek přes 10 do 15 cm | m | 10 |  | 0 | CS ÚRS 2023 01 |  | základní |  | 0 | 0.00105 | 0.0105 | 0 | 0 | 4 | K | 2 |  |  |  | ROZPOCET | [5 empty] | 0 | 0 | 0 | 0 | 0 | 1 | 0 | 4 | 175568828
| Online PSC |  | https://podminky.urs.cz/item/CS_URS_2023_01/632683112 | [14 empty] | Online PSC | 2
| VV |  | "104 (upřesnit dle skutečnosti)"10 |  | 10 | [12 empty] | VV | 2 | 2 | True | 0 | ROZPOCET
| VV |  | Mezisoučet |  | 10 | [12 empty] | VV | 2 | 3 | True | 1 | ROZPOCET
130 | K | 633991111 | Nástřik proti odpařování vody betonových povrchů | m2 | 652.635 |  | 0 | CS ÚRS 2023 01 |  | základní |  | 0 | 0.00022 | 0.14358 | 0 | 0 | 4 | K | 2 |  |  |  | ROZPOCET | [5 empty] | 0 | 0 | 0 | 0 | 0 | 1 | 0 | 4 | 743264710
| Online PSC |  | https://podminky.urs.cz/item/CS_URS_2023_01/633991111 | [14 empty] | Online PSC | 2
| VV |  | "ŽB povrchy" | [14 empty] | VV | 2 | 1 | True | 0 | ROZPOCET
| VV |  | "zákl.deska" | [14 empty] | VV | 2 | 1 | True | 0 | ROZPOCET
| VV |  | "přístavba rampy tl.200mm"125 |  | 125 | [12 empty] | VV | 2 | 2 | True | 0 | ROZPOCET
| VV |  | "přístavba vstupu tl.150mm"3,25*4,56 |  | 14.82 | [12 empty] | VV | 2 | 2 | True | 0 | ROZPOCET
| VV |  | Mezisoučet |  | 139.82 | [12 empty] | VV | 2 | 3 | True | 0 | ROZPOCET
| VV |  | "stropy" | [14 empty] | VV | 2 | 1 | True | 0 | ROZPOCET
| VV |  | "D1 (přístavba rampy)"114,5 |  | 114.5 | [12 empty] | VV | 2 | 2 | True | 0 | ROZPOCET
| VV |  | "D2 (přístavba vstupu)"3,7*4,59 |  | 16.983 | [12 empty] | VV | 2 | 2 | True | 0 | ROZPOCET
| VV |  | Mezisoučet |  | 131.483 | [12 empty] | VV | 2 | 3 | True | 0 | ROZPOCET
| VV |  | "rampa:viz.statika"1,8*29,5 |  | 53.1 | [12 empty] | VV | 2 | 2 | True | 0 | ROZPOCET
| VV |  | Mezisoučet |  | 53.1 | [12 empty] | VV | 2 | 3 | True | 0 | ROZPOCET
| VV |  | "podkladní mazanina tl.100mm pod zákl.deskou přístavby rampy" | [14 empty] | VV | 2 | 1 | True | 0 | ROZPOCET
| VV |  | 125 |  | 125 | [12 empty] | VV | 2 | 2 | True | 0 | ROZPOCET
| VV |  | Mezisoučet |  | 125 | [12 empty] | VV | 2 | 3 | True | 0 | ROZPOCET
| VV |  | "podklad pro čistící zonu VZ/201"1,6*1,0 |  | 1.6 | [12 empty] | VV | 2 | 2 | True | 0 | ROZPOCET
| VV |  | Mezisoučet |  | 1.6 | [12 empty] | VV | 2 | 3 | True | 0 | ROZPOCET
| VV |  | "výplň pod schodištěm (přístavba vstupu)-litá pěna" | [14 empty] | VV | 2 | 1 | True | 0 | ROZPOCET
| VV |  | 3,1*1,75 |  | 5.425 | [12 empty] | VV | 2 | 2 | True | 0 | ROZPOCET
| VV |  | 3,1*1,11 |  | 3.441 | [12 empty] | VV | 2 | 2 | True | 0 | ROZPOCET
| VV |  | Mezisoučet |  | 8.866 | [12 empty] | VV | 2 | 3 | True | 0 | ROZPOCET
| VV |  | "viz.podlahy tl.65mm" | [14 empty] | VV | 2 | 1 | True | 0 | ROZPOCET
| VV |  | "v celé ploše přístavby 1.np (101-103)"28+56,05+6,14 |  | 90.19 | [12 empty] | VV | 2 | 2 | True | 0 | ROZPOCET
| VV |  | "201 (mimo schodiště)"P4 |  | 14.046 | [12 empty] | VV | 2 | 2 | True | 0 | ROZPOCET
| VV |  | Mezisoučet |  | 104.236 | [12 empty] | VV | 2 | 3 | True | 0 | ROZPOCET
| VV |  | "vyrovnání ramp pro dlažbu (mimo mezipodesty)" | [14 empty] | VV | 2 | 1 | True | 0 | ROZPOCET
| VV |  | "rampy (101,202) (podklad pro dlažbu)"30,9+20,5 |  | 51.4 | [12 empty] | VV | 2 | 2 | True | 0 | ROZPOCET
| VV |  | "odpočet mezipodest" | [14 empty] | VV | 2 | 1 | True | 0 | ROZPOCET
| VV |  | "rampa:mezipodesty"-((1,8*1,8)*3+1,8*1,75) |  | -12.87 | [12 empty] | VV | 2 | 2 | True | 0 | ROZPOCET
| VV |  | Mezisoučet |  | 38.53 | [12 empty] | VV | 2 | 3 | True | 0 | ROZPOCET
| VV |  | "ostatní potřebné plochy"50 |  | 50 | [12 empty] | VV | 2 | 2 | True | 0 | ROZPOCET
| VV |  | Součet |  | 652.635 | [12 empty] | VV | 2 | 4 | True | 1 | ROZPOCET
131 | K | 634112123 | Obvodová dilatace mezi stěnou a mazaninou nebo potěrem podlahovým páskem z pěnového PE s fólií tl. do 10 mm, výšky 80 mm | m | 115 |  | 0 | CS ÚRS 2023 01 |  | základní |  | 0 | 2e-05 | 0.0023 | 0 | 0 | 4 | K | 2 |  |  |  | ROZPOCET | [5 empty] | 0 | 0 | 0 | 0 | 0 | 1 | 0 | 4 | 1381407079
| Online PSC |  | https://podminky.urs.cz/item/CS_URS_2023_01/634112123 | [14 empty] | Online PSC | 2
| VV |  | "pro podlahy s tep.izolací" | [14 empty] | VV | 2 | 1 | True | 0 | ROZPOCET
| VV |  | "1.np (102,103 vč.pod rampou)"48,5+39+1,2*5,75 |  | 94.4 | [12 empty] | VV | 2 | 2 | True | 0 | ROZPOCET
| VV |  | "2.np:201"3,4*2+2,69*2+3,1*2+1,11*2 |  | 20.6 | [12 empty] | VV | 2 | 2 | True | 0 | ROZPOCET
| VV |  | Mezisoučet |  | 115 | [12 empty] | VV | 2 | 3 | True | 1 | ROZPOCET
132 | K | 634661111 | Výplň dilatačních spar mazanin silikonovým tmelem, šířka spáry do 5 mm | m | 30.4 |  | 0 | CS ÚRS 2023 01 |  | základní |  | 0 | 8e-05 | 0.002432 | 0 | 0 | 4 | K | 2 |  |  |  | ROZPOCET | [5 empty] | 0 | 0 | 0 | 0 | 0 | 1 | 0 | 4 | 1612073674
| Online PSC |  | https://podminky.urs.cz/item/CS_URS_2023_01/634661111 | [14 empty] | Online PSC | 2
| VV |  | "dilatace"8,9*2+12,6 |  | 30.4 | [12 empty] | VV | 2 | 2 | True | 0 | ROZPOCET
| VV |  | Mezisoučet |  | 30.4 | [12 empty] | VV | 2 | 3 | True | 1 | ROZPOCET
133 | K | 634911114 | Řezání dilatačních nebo smršťovacích spár v čerstvé betonové mazanině nebo potěru šířky do 5 mm, hloubky přes 50 do 80 mm | m | 30.4 |  | 0 | CS ÚRS 2023 01 |  | základní |  | 0 | 1e-05 | 0.000304 | 0 | 0 | 4 | K | 2 |  |  |  | ROZPOCET | [5 empty] | 0 | 0 | 0 | 0 | 0 | 1 | 0 | 4 | 2142056257
| Online PSC |  | https://podminky.urs.cz/item/CS_URS_2023_01/634911114 | [14 empty] | Online PSC | 2
| VV |  | "dilatace"8,9*2+12,6 |  | 30.4 | [12 empty] | VV | 2 | 2 | True | 0 | ROZPOCET
| VV |  | Mezisoučet |  | 30.4 | [12 empty] | VV | 2 | 3 | True | 1 | ROZPOCET
134 | K | 637121112 | Okapový chodník z kameniva s udusáním a urovnáním povrchu z kačírku tl. 150 mm | m2 | 20.28 |  | 0 | CS ÚRS 2023 01 |  | základní |  | 0 | 0.2756 | 5.5892 | 0 | 0 | 4 | K | 2 |  |  |  | ROZPOCET | [5 empty] | 0 | 0 | 0 | 0 | 0 | 1 | 0 | 4 | -196777316
| Online PSC |  | https://podminky.urs.cz/item/CS_URS_2023_01/637121112 | [14 empty] | Online PSC | 2
| VV |  | "okapový chodník"0,8*9,1+0,5*(10+11,5+4,5) |  | 20.28 | [12 empty] | VV | 2 | 2 | True | 0 | ROZPOCET
| VV |  | Mezisoučet |  | 20.28 | [12 empty] | VV | 2 | 3 | True | 1 | ROZPOCET
| D | 9 | Ostatní konstrukce a práce, bourání |  |  |  | 0 |  |  |  |  | 0 |  | 4.3609 |  | 9.4508 | 1 | D | 1 |  |  |  | ROZPOCET | [11 empty] | 0
135 | K | 916231213 | Osazení chodníkového obrubníku betonového se zřízením lože, s vyplněním a zatřením spár cementovou maltou stojatého s boční opěrou z betonu prostého, do lože z betonu prostého | m | 26.95 |  | 0 | CS ÚRS 2023 01 |  | základní |  | 0 | 0.1295 | 3.49 | 0 | 0 | 4 | K | 2 |  |  |  | ROZPOCET | [5 empty] | 0 | 0 | 0 | 0 | 0 | 1 | 0 | 4 | 383616789
| Online PSC |  | https://podminky.urs.cz/item/CS_URS_2023_01/916231213 | [14 empty] | Online PSC | 2
| VV |  | "okapový chodník"0,45+10+12+4,5 |  | 26.95 | [12 empty] | VV | 2 | 2 | True | 0 | ROZPOCET
| VV |  | Mezisoučet |  | 26.95 | [12 empty] | VV | 2 | 3 | True | 1 | ROZPOCET
136 | M | 59217001 | obrubník betonový zahradní 1000x50x250mm | m | 28.298 |  | 0 | CS ÚRS 2023 01 |  | základní |  | 0 | 0.028 | 0.79234 | 0 | 0 | 8 | M | 2 |  |  |  | ROZPOCET | [5 empty] | 0 | 0 | 0 | 0 | 0 | 1 | 0 | 4 | -1390685714
| VV |  | 26,95*1,05 'Přepočtené koeficientem množství |  | 28.298 | [12 empty] | VV | 2 | 2 | False | 1 | ROZPOCET
137 | K | 919726122 | Geotextilie netkaná pro ochranu, separaci nebo filtraci měrná hmotnost přes 200 do 300 g/m2 | m2 | 41.34 |  | 0 | CS ÚRS 2023 01 |  | základní |  | 0 | 0.00047 | 0.01943 | 0 | 0 | 4 | K | 2 |  |  |  | ROZPOCET | [5 empty] | 0 | 0 | 0 | 0 | 0 | 1 | 0 | 4 | 212892850
| Online PSC |  | https://podminky.urs.cz/item/CS_URS_2023_01/919726122 | [14 empty] | Online PSC | 2
| VV |  | "okapový chodník"(0,3+0,8+0,3)*9,1+(0,3+0,5+0,3)*(10+11,5+4,5) |  | 41.34 | [12 empty] | VV | 2 | 2 | True | 0 | ROZPOCET
| VV |  | Mezisoučet |  | 41.34 | [12 empty] | VV | 2 | 3 | True | 1 | ROZPOCET
138 | K | 941111111 | Montáž lešení řadového trubkového lehkého pracovního s podlahami s provozním zatížením tř. 3 do 200 kg/m2 šířky tř. W06 od 0,6 do 0,9 m, výšky do 10 m | m2 | 91.935 |  | 0 | CS ÚRS 2023 01 |  | základní |  | 0 | 0 | 0 | 0 | 0 | 4 | K | 2 |  |  |  | ROZPOCET | [5 empty] | 0 | 0 | 0 | 0 | 0 | 1 | 0 | 4 | 1681136572
| Online PSC |  | https://podminky.urs.cz/item/CS_URS_2023_01/941111111 | [14 empty] | Online PSC | 2
| VV |  | 1,8*(9,125+8,65+13,5+4,8+3,3+4,5+0,9*8) |  | 91.935 | [12 empty] | VV | 2 | 2 | True | 0 | ROZPOCET
| VV |  | Mezisoučet |  | 91.935 | [12 empty] | VV | 2 | 3 | True | 1 | ROZPOCET
139 | K | 941111211 | Montáž lešení řadového trubkového lehkého pracovního s podlahami s provozním zatížením tř. 3 do 200 kg/m2 Příplatek za první a každý další den použití lešení k ceně -1111 | m2 | 2758.05 |  | 0 | CS ÚRS 2023 01 |  | základní |  | 0 | 0 | 0 | 0 | 0 | 4 | K | 2 |  |  |  | ROZPOCET | [5 empty] | 0 | 0 | 0 | 0 | 0 | 1 | 0 | 4 | -899568985
| Online PSC |  | https://podminky.urs.cz/item/CS_URS_2023_01/941111211 | [14 empty] | Online PSC | 2
| P |  | Poznámka k položce: dodavatel vyhodnotí dobu použití a cenu zapracuje do nabídky | [14 empty] | P | 2
| VV |  | "dtto lešení"91,935*30 |  | 2758.05 | [12 empty] | VV | 2 | 2 | True | 0 | ROZPOCET
| VV |  | Mezisoučet |  | 2758.05 | [12 empty] | VV | 2 | 3 | True | 1 | ROZPOCET
140 | K | 941111811 | Demontáž lešení řadového trubkového lehkého pracovního s podlahami s provozním zatížením tř. 3 do 200 kg/m2 šířky tř. W06 od 0,6 do 0,9 m, výšky do 10 m | m2 | 91.935 |  | 0 | CS ÚRS 2023 01 |  | základní |  | 0 | 0 | 0 | 0 | 0 | 4 | K | 2 |  |  |  | ROZPOCET | [5 empty] | 0 | 0 | 0 | 0 | 0 | 1 | 0 | 4 | -1773786612
| Online PSC |  | https://podminky.urs.cz/item/CS_URS_2023_01/941111811 | [14 empty] | Online PSC | 2
| VV |  | "dtto lešení"91,935 |  | 91.935 | [12 empty] | VV | 2 | 2 | True | 0 | ROZPOCET
| VV |  | Mezisoučet |  | 91.935 | [12 empty] | VV | 2 | 3 | True | 1 | ROZPOCET
141 | K | 944111122 | Montáž ochranného zábradlí trubkového vnitřního na lešeňových konstrukcích dvoutyčového | m | 51.075 |  | 0 | CS ÚRS 2023 01 |  | základní |  | 0 | 0 | 0 | 0 | 0 | 4 | K | 2 |  |  |  | ROZPOCET | [5 empty] | 0 | 0 | 0 | 0 | 0 | 1 | 0 | 4 | -1020159456
| Online PSC |  | https://podminky.urs.cz/item/CS_URS_2023_01/944111122 | [14 empty] | Online PSC | 2
| VV |  | 1*(9,125+8,65+13,5+4,8+3,3+4,5+0,9*8) |  | 51.075 | [12 empty] | VV | 2 | 2 | True | 0 | ROZPOCET
| VV |  | Mezisoučet |  | 51.075 | [12 empty] | VV | 2 | 3 | True | 1 | ROZPOCET
142 | K | 944111222 | Montáž ochranného zábradlí trubkového Příplatek za první a každý další den použití zábradlí k ceně -1122 | m | 1532.25 |  | 0 | CS ÚRS 2023 01 |  | základní |  | 0 | 0 | 0 | 0 | 0 | 4 | K | 2 |  |  |  | ROZPOCET | [5 empty] | 0 | 0 | 0 | 0 | 0 | 1 | 0 | 4 | -747556882
| Online PSC |  | https://podminky.urs.cz/item/CS_URS_2023_01/944111222 | [14 empty] | Online PSC | 2
| P |  | Poznámka k položce: dodavatel vyhodnotí dobu použití a cenu zapracuje do nabídky | [14 empty] | P | 2
| VV |  | "dtto zábradlí"51,075*30 |  | 1532.25 | [12 empty] | VV | 2 | 2 | True | 0 | ROZPOCET
| VV |  | Mezisoučet |  | 1532.25 | [12 empty] | VV | 2 | 3 | True | 1 | ROZPOCET
143 | K | 944111822 | Demontáž ochranného zábradlí trubkového vnitřního na lešeňových konstrukcích dvoutyčového | m | 51.075 |  | 0 | CS ÚRS 2023 01 |  | základní |  | 0 | 0 | 0 | 0 | 0 | 4 | K | 2 |  |  |  | ROZPOCET | [5 empty] | 0 | 0 | 0 | 0 | 0 | 1 | 0 | 4 | -1324659128
| Online PSC |  | https://podminky.urs.cz/item/CS_URS_2023_01/944111822 | [14 empty] | Online PSC | 2
| VV |  | "dtto zábradlí"51,075 |  | 51.075 | [12 empty] | VV | 2 | 2 | True | 0 | ROZPOCET
| VV |  | Mezisoučet |  | 51.075 | [12 empty] | VV | 2 | 3 | True | 1 | ROZPOCET
144 | K | 944511111 | Montáž ochranné sítě zavěšené na konstrukci lešení z textilie z umělých vláken | m2 | 91.935 |  | 0 | CS ÚRS 2023 01 |  | základní |  | 0 | 0 | 0 | 0 | 0 | 4 | K | 2 |  |  |  | ROZPOCET | [5 empty] | 0 | 0 | 0 | 0 | 0 | 1 | 0 | 4 | 1355731355
| Online PSC |  | https://podminky.urs.cz/item/CS_URS_2023_01/944511111 | [14 empty] | Online PSC | 2
| VV |  | "dtto lešení"91,935 |  | 91.935 | [12 empty] | VV | 2 | 2 | True | 0 | ROZPOCET
| VV |  | Mezisoučet |  | 91.935 | [12 empty] | VV | 2 | 3 | True | 1 | ROZPOCET
145 | K | 944511211 | Montáž ochranné sítě Příplatek za první a každý další den použití sítě k ceně -1111 | m2 | 2758.05 |  | 0 | CS ÚRS 2023 01 |  | základní |  | 0 | 0 | 0 | 0 | 0 | 4 | K | 2 |  |  |  | ROZPOCET | [5 empty] | 0 | 0 | 0 | 0 | 0 | 1 | 0 | 4 | -1030520292
| Online PSC |  | https://podminky.urs.cz/item/CS_URS_2023_01/944511211 | [14 empty] | Online PSC | 2
| P |  | Poznámka k položce: dodavatel vyhodnotí dobu použití a cenu zapracuje do nabídky | [14 empty] | P | 2
| VV |  | "dtto lešení"91,935*30 |  | 2758.05 | [12 empty] | VV | 2 | 2 | True | 0 | ROZPOCET
| VV |  | Mezisoučet |  | 2758.05 | [12 empty] | VV | 2 | 3 | True | 1 | ROZPOCET
146 | K | 944511811 | Demontáž ochranné sítě zavěšené na konstrukci lešení z textilie z umělých vláken | m2 | 91.935 |  | 0 | CS ÚRS 2023 01 |  | základní |  | 0 | 0 | 0 | 0 | 0 | 4 | K | 2 |  |  |  | ROZPOCET | [5 empty] | 0 | 0 | 0 | 0 | 0 | 1 | 0 | 4 | 2096835460
| Online PSC |  | https://podminky.urs.cz/item/CS_URS_2023_01/944511811 | [14 empty] | Online PSC | 2
| VV |  | "dtto lešení"91,935 |  | 91.935 | [12 empty] | VV | 2 | 2 | True | 0 | ROZPOCET
| VV |  | Mezisoučet |  | 91.935 | [12 empty] | VV | 2 | 3 | True | 1 | ROZPOCET
147 | K | 94522-01 | Použití autojeřábu pro dopravu materiálu na střechu vč.obsluhy a dopravy | Sh | 10 |  | 0 | vlastní |  | základní |  | 0 | 0 | 0 | 0 | 0 | 4 | K | 2 |  |  |  | ROZPOCET | [5 empty] | 0 | 0 | 0 | 0 | 0 | 1 | 0 | 4 | -69950867
| P |  | Poznámka k položce: pro MTZ objemných prvků na střeše, doprava materiálů. uchazeč ve své cenové nabídce vyhodnotí dobu použití pro veškeré práce a konečnou cenu zapracuje ve své nabídce | [14 empty] | P | 2
148 | K | 945231111 | Závěsná klec (pohyblivá pracovní plošina - lávka) se zdvihem elektrickým výšky do 50 m délky do 1,20 m | den | 30 |  | 0 | CS ÚRS 2023 01 |  | základní |  | 0 | 0 | 0 | 0 | 0 | 4 | K | 2 |  |  |  | ROZPOCET | [5 empty] | 0 | 0 | 0 | 0 | 0 | 1 | 0 | 4 | 1740072790
| Online PSC |  | https://podminky.urs.cz/item/CS_URS_2023_01/945231111 | [14 empty] | Online PSC | 2
| P |  | Poznámka k položce: dodavatel vyhodnotí dobu použití a cenu zapracuje do nabídky | [14 empty] | P | 2
149 | K | 949101111 | Lešení pomocné pracovní pro objekty pozemních staveb pro zatížení do 150 kg/m2, o výšce lešeňové podlahy do 1,9 m | m2 | 132.81 |  | 0 | CS ÚRS 2023 01 |  | základní |  | 0 | 0.00013 | 0.017265 | 0 | 0 | 4 | K | 2 |  |  |  | ROZPOCET | [5 empty] | 0 | 0 | 0 | 0 | 0 | 1 | 0 | 4 | 1034875002
| Online PSC |  | https://podminky.urs.cz/item/CS_URS_2023_01/949101111 | [14 empty] | Online PSC | 2
| VV |  | "přístavba" | [14 empty] | VV | 2 | 1 | True | 0 | ROZPOCET
| VV |  | "studijní prostor (101-103)"100,5 |  | 100.5 | [12 empty] | VV | 2 | 2 | True | 0 | ROZPOCET
| VV |  | "vstup 201"16,03 |  | 16.03 | [12 empty] | VV | 2 | 2 | True | 0 | ROZPOCET
| VV |  | "stáv.objekt" | [14 empty] | VV | 2 | 1 | True | 0 | ROZPOCET
| VV |  | "104"16,28 |  | 16.28 | [12 empty] | VV | 2 | 2 | True | 0 | ROZPOCET
| VV |  | Mezisoučet |  | 132.81 | [12 empty] | VV | 2 | 3 | True | 1 | ROZPOCET
150 | K | 95-01 | Zednická výpomoc pro profese (ZTI,ÚT,VZT a elektro) vč.jejich zpětného zapravení,odvozu,likvidace a poplatku za suť | hod | 30 |  | 0 | vlastní |  | základní |  | 0 | 0 | 0 | 0 | 0 | 4 | K | 2 |  |  |  | ROZPOCET | [5 empty] | 0 | 0 | 0 | 0 | 0 | 1 | 0 | 4 | -1842481817
151 | K | 95-02 | Náklady na stěhování stávajícího zařízení a nábytku vč.uložení a zpětného umístění (v rozsahu požadavků investora) | hod | 10 |  | 0 | vlastní |  | základní |  | 0 | 0 | 0 | 0 | 0 | 4 | K | 2 |  |  |  | ROZPOCET | [5 empty] | 0 | 0 | 0 | 0 | 0 | 1 | 0 | 4 | 1014453649
| P |  | Poznámka k položce: rozsah prací upřesnění investor ve smlouvě o dílo | [14 empty] | P | 2
152 | K | 95-03 | Náklady na provizorní oddělení prostor objektu od stavebních úprav vč.dveří (SDK alt.dřevoštěpková stěna s utěsnými spoji,vč.potažení folií)-dodávka,montáž a demontáž | m2 | 10.05 |  | 0 | vlastní |  | základní |  | 0 | 0 | 0 | 0 | 0 | 4 | K | 2 |  |  |  | ROZPOCET | [5 empty] | 0 | 0 | 0 | 0 | 0 | 1 | 0 | 4 | -354910140
| VV |  | 3,35*3 |  | 10.05 | [12 empty] | VV | 2 | 2 | True | 0 | ROZPOCET
| VV |  | Mezisoučet |  | 10.05 | [12 empty] | VV | 2 | 3 | True | 1 | ROZPOCET
153 | K | 952901111 | Vyčištění budov nebo objektů před předáním do užívání budov bytové nebo občanské výstavby, světlé výšky podlaží do 4 m | m2 | 198.947 |  | 0 | CS ÚRS 2023 01 |  | základní |  | 0 | 4e-05 | 0.0079579 | 0 | 0 | 4 | K | 2 |  |  |  | ROZPOCET | [5 empty] | 0 | 0 | 0 | 0 | 0 | 1 | 0 | 4 | 1741824467
| Online PSC |  | https://podminky.urs.cz/item/CS_URS_2023_01/952901111 | [14 empty] | Online PSC | 2
| VV |  | "přístavba vč.vstupu"137 |  | 137 | [12 empty] | VV | 2 | 2 | True | 0 | ROZPOCET
| VV |  | "104"16,28 |  | 16.28 | [12 empty] | VV | 2 | 2 | True | 0 | ROZPOCET
| VV |  | "střecha"137/3 |  | 45.667 | [12 empty] | VV | 2 | 2 | True | 0 | ROZPOCET
| VV |  | Mezisoučet |  | 198.947 | [12 empty] | VV | 2 | 3 | True | 1 | ROZPOCET
154 | K | 953312122 | Vložky svislé do dilatačních spár z polystyrenových desek extrudovaných včetně dodání a osazení, v jakémkoliv zdivu přes 10 do 20 mm | m2 | 26.289 |  | 0 | CS ÚRS 2023 01 |  | základní |  | 0 | 0.00063 | 0.016562 | 0 | 0 | 4 | K | 2 |  |  |  | ROZPOCET | [5 empty] | 0 | 0 | 0 | 0 | 0 | 1 | 0 | 4 | -405112175
| Online PSC |  | https://podminky.urs.cz/item/CS_URS_2023_01/953312122 | [14 empty] | Online PSC | 2
| VV |  | "dilatace přístavby od stáv.objektu" | [14 empty] | VV | 2 | 1 | True | 0 | ROZPOCET
| VV |  | 5,05*(0,45*2)+1,0*4,6+1,0*4,6 |  | 13.745 | [12 empty] | VV | 2 | 2 | True | 0 | ROZPOCET
| VV |  | 1,25*3,55+0,875*3,55 |  | 7.544 | [12 empty] | VV | 2 | 2 | True | 0 | ROZPOCET
| VV |  | Mezisoučet |  | 21.289 | [12 empty] | VV | 2 | 3 | True | 0 | ROZPOCET
| VV |  | 5 |  | 5 | [12 empty] | VV | 2 | 2 | True | 0 | ROZPOCET
| VV |  | Součet |  | 26.289 | [12 empty] | VV | 2 | 4 | True | 1 | ROZPOCET
155 | K | 953943211 | Osazování drobných kovových předmětů kotvených do stěny hasicího přístroje | kus | 1 |  | 0 | CS ÚRS 2023 01 |  | základní |  | 0 | 0.00018 | 0.00018 | 0 | 0 | 4 | K | 2 |  |  |  | ROZPOCET | [5 empty] | 0 | 0 | 0 | 0 | 0 | 1 | 0 | 4 | -116187612
| Online PSC |  | https://podminky.urs.cz/item/CS_URS_2023_01/953943211 | [14 empty] | Online PSC | 2
| P |  | Poznámka k položce: Hasicí přístroje se v požárním úseku umísťují na trvale přístupném a dobře viditelném místě, podle pokynů výrobce a v přiměřené výšce v závislosti od hmotnosti hasicího přístroje (rukojeť max. 1,5 m nad podlahou). | [14 empty] | P | 2
| VV |  | "viz.PBŘ"1 |  | 1 | [12 empty] | VV | 2 | 2 | True | 0 | ROZPOCET
| VV |  | Mezisoučet |  | 1 | [12 empty] | VV | 2 | 3 | True | 1 | ROZPOCET
156 | M | 44932114 | přístroj hasicí ruční práškový PG 6 LE | kus | 1 |  | 0 | CS ÚRS 2023 01 |  | základní |  | 0 | 0.012 | 0.012 | 0 | 0 | 8 | M | 2 |  |  |  | ROZPOCET | [5 empty] | 0 | 0 | 0 | 0 | 0 | 1 | 0 | 4 | 790550343
| P |  | Poznámka k položce: viz.PBŘ: hasící schopnost 34A | [14 empty] | P | 2
157 | K | 953943212 | Osazování drobných kovových předmětů kotvených do stěny skříně pro hasicí přístroj | kus | 1 |  | 0 | CS ÚRS 2023 01 |  | základní |  | 0 | 0.00018 | 0.00018 | 0 | 0 | 4 | K | 2 |  |  |  | ROZPOCET | [5 empty] | 0 | 0 | 0 | 0 | 0 | 1 | 0 | 4 | 1140142002
| Online PSC |  | https://podminky.urs.cz/item/CS_URS_2023_01/953943212 | [14 empty] | Online PSC | 2
| VV |  | "viz.PBŘ"1 |  | 1 | [12 empty] | VV | 2 | 2 | True | 0 | ROZPOCET
| VV |  | Mezisoučet |  | 1 | [12 empty] | VV | 2 | 3 | True | 1 | ROZPOCET
158 | M | 44983131 | skříňka na RHP | kus | 1 |  | 0 | CS ÚRS 2023 01 |  | základní |  | 0 | 0.005 | 0.005 | 0 | 0 | 8 | M | 2 |  |  |  | ROZPOCET | [5 empty] | 0 | 0 | 0 | 0 | 0 | 1 | 0 | 4 | -804700306
159 | K | 962031133 | Bourání příček z cihel, tvárnic nebo příčkovek z cihel pálených, plných nebo dutých na maltu vápennou nebo vápenocementovou, tl. do 150 mm | m2 | 4.1 |  | 0 | CS ÚRS 2023 01 |  | základní |  | 0 | 0 | 0 | 0.261 | 1.0701 | 4 | K | 2 |  |  |  | ROZPOCET | [5 empty] | 0 | 0 | 0 | 0 | 0 | 1 | 0 | 4 | -1601481883
| Online PSC |  | https://podminky.urs.cz/item/CS_URS_2023_01/962031133 | [14 empty] | Online PSC | 2
| VV |  | "viz.bourání (145)"2*2,05 |  | 4.1 | [12 empty] | VV | 2 | 2 | True | 0 | ROZPOCET
| VV |  | Mezisoučet |  | 4.1 | [12 empty] | VV | 2 | 3 | True | 1 | ROZPOCET
160 | K | 962032230 | Bourání zdiva nadzákladového z cihel nebo tvárnic z cihel pálených nebo vápenopískových, na maltu vápennou nebo vápenocementovou, objemu do 1 m3 | m3 | 1.827 |  | 0 | CS ÚRS 2023 01 |  | základní |  | 0 | 0 | 0 | 1.8 | 3.2886 | 4 | K | 2 |  |  |  | ROZPOCET | [5 empty] | 0 | 0 | 0 | 0 | 0 | 1 | 0 | 4 | 1355466137
| Online PSC |  | https://podminky.urs.cz/item/CS_URS_2023_01/962032230 | [14 empty] | Online PSC | 2
| VV |  | "viz.bourání (145)-parapet+zdivo pro nový otvor"0,3*(1,3*0,9+2,83*1,15) |  | 1.327 | [12 empty] | VV | 2 | 2 | True | 0 | ROZPOCET
| VV |  | Mezisoučet |  | 1.327 | [12 empty] | VV | 2 | 3 | True | 0 | ROZPOCET
| VV |  | 0,5 |  | 0.5 | [12 empty] | VV | 2 | 2 | True | 0 | ROZPOCET
| VV |  | Součet |  | 1.827 | [12 empty] | VV | 2 | 4 | True | 1 | ROZPOCET
161 | K | 965046111 | Broušení stávajících betonových podlah úběr do 3 mm | m2 | 16.28 |  | 0 | CS ÚRS 2023 01 |  | základní |  | 0 | 0 | 0 | 0 | 0 | 4 | K | 2 |  |  |  | ROZPOCET | [5 empty] | 0 | 0 | 0 | 0 | 0 | 1 | 0 | 4 | -170779351
| Online PSC |  | https://podminky.urs.cz/item/CS_URS_2023_01/965046111 | [14 empty] | Online PSC | 2
| VV |  | "viz.podlahy (na stáv.podkladu)"P3 |  | 16.28 | [12 empty] | VV | 2 | 2 | True | 0 | ROZPOCET
| VV |  | Mezisoučet |  | 16.28 | [12 empty] | VV | 2 | 3 | True | 1 | ROZPOCET
162 | K | 965046119 | Broušení stávajících betonových podlah Příplatek k ceně za každý další 1 mm úběru | m2 | 81.4 |  | 0 | CS ÚRS 2023 01 |  | základní |  | 0 | 0 | 0 | 0 | 0 | 4 | K | 2 |  |  |  | ROZPOCET | [5 empty] | 0 | 0 | 0 | 0 | 0 | 1 | 0 | 4 | -540973742
| Online PSC |  | https://podminky.urs.cz/item/CS_URS_2023_01/965046119 | [14 empty] | Online PSC | 2
| VV |  | "viz.podlahy (na stáv.podkladu)"P3*5 |  | 81.4 | [12 empty] | VV | 2 | 2 | True | 0 | ROZPOCET
| VV |  | Mezisoučet |  | 81.4 | [12 empty] | VV | 2 | 3 | True | 1 | ROZPOCET
163 | K | 966080113 | Bourání kontaktního zateplení včetně povrchové úpravy omítkou nebo nátěrem z desek z minerální vlny, tloušťky přes 60 do 120 mm | m2 | 15 |  | 0 | CS ÚRS 2023 01 |  | základní |  | 0 | 0 | 0 | 0.027 | 0.405 | 4 | K | 2 |  |  |  | ROZPOCET | [5 empty] | 0 | 0 | 0 | 0 | 0 | 1 | 0 | 4 | 356196699
| Online PSC |  | https://podminky.urs.cz/item/CS_URS_2023_01/966080113 | [14 empty] | Online PSC | 2
| VV |  | "stáv.zateplení (předpoklad poškození při přístavbě)"15 |  | 15 | [12 empty] | VV | 2 | 2 | True | 0 | ROZPOCET
| VV |  | Mezisoučet |  | 15 | [12 empty] | VV | 2 | 3 | True | 1 | ROZPOCET
164 | K | 968072455 | Vybourání kovových rámů oken s křídly, dveřních zárubní, vrat, stěn, ostění nebo obkladů dveřních zárubní, plochy do 2 m2 | m2 | 3.152 |  | 0 | CS ÚRS 2023 01 |  | základní |  | 0 | 0 | 0 | 0.076 | 0.23955 | 4 | K | 2 |  |  |  | ROZPOCET | [5 empty] | 0 | 0 | 0 | 0 | 0 | 1 | 0 | 4 | 1484433972
| Online PSC |  | https://podminky.urs.cz/item/CS_URS_2023_01/968072455 | [14 empty] | Online PSC | 2
| VV |  | "145"0,8*1,97*2 |  | 3.152 | [12 empty] | VV | 2 | 2 | True | 0 | ROZPOCET
| VV |  | Mezisoučet |  | 3.152 | [12 empty] | VV | 2 | 3 | True | 1 | ROZPOCET
165 | K | 968072641 | Vybourání kovových rámů oken s křídly, dveřních zárubní, vrat, stěn, ostění nebo obkladů stěn jakýchkoliv, kromě výkladních jakékoliv plochy | m2 | 6.36 |  | 0 | CS ÚRS 2023 01 |  | základní |  | 0 | 0 | 0 | 0.025 | 0.159 | 4 | K | 2 |  |  |  | ROZPOCET | [5 empty] | 0 | 0 | 0 | 0 | 0 | 1 | 0 | 4 | -628780881
| Online PSC |  | https://podminky.urs.cz/item/CS_URS_2023_01/968072641 | [14 empty] | Online PSC | 2
| VV |  | "viz.bourání"2,65*2,4 |  | 6.36 | [12 empty] | VV | 2 | 2 | True | 0 | ROZPOCET
| VV |  | Mezisoučet |  | 6.36 | [12 empty] | VV | 2 | 3 | True | 1 | ROZPOCET
166 | K | 968082016 | Vybourání plastových rámů oken s křídly, dveřních zárubní, vrat rámu oken s křídly, plochy přes 1 do 2 m2 | m2 | 1.35 |  | 0 | CS ÚRS 2023 01 |  | základní |  | 0 | 0 | 0 | 0.059 | 0.07965 | 4 | K | 2 |  |  |  | ROZPOCET | [5 empty] | 0 | 0 | 0 | 0 | 0 | 1 | 0 | 4 | 1873794036
| Online PSC |  | https://podminky.urs.cz/item/CS_URS_2023_01/968082016 | [14 empty] | Online PSC | 2
| VV |  | "viz.bourání"0,9*1,5 |  | 1.35 | [12 empty] | VV | 2 | 2 | True | 0 | ROZPOCET
| VV |  | Mezisoučet |  | 1.35 | [12 empty] | VV | 2 | 3 | True | 1 | ROZPOCET
167 | K | 974031664 | Vysekání rýh ve zdivu cihelném na maltu vápennou nebo vápenocementovou pro vtahování nosníků do zdí, před vybouráním otvoru do hl. 150 mm, při v. nosníku do 150 mm | m | 7.5 |  | 0 | CS ÚRS 2023 01 |  | základní |  | 0 | 0 | 0 | 0.042 | 0.315 | 4 | K | 2 |  |  |  | ROZPOCET | [5 empty] | 0 | 0 | 0 | 0 | 0 | 1 | 0 | 4 | -578268027
| Online PSC |  | https://podminky.urs.cz/item/CS_URS_2023_01/974031664 | [14 empty] | Online PSC | 2
| VV |  | "v obv.stěně 104"3*2,5 |  | 7.5 | [12 empty] | VV | 2 | 2 | True | 0 | ROZPOCET
| VV |  | Mezisoučet |  | 7.5 | [12 empty] | VV | 2 | 3 | True | 1 | ROZPOCET
168 | K | 974032664 | Vysekání rýh ve stěnách nebo příčkách z dutých cihel, tvárnic, desek pro vtahování nosníků do zdí před vybouráním otvoru do hl. 150 mm, při výšce nosníku do 150 mm | m | 5 |  | 0 | CS ÚRS 2023 01 |  | základní |  | 0 | 0 | 0 | 0.027 | 0.135 | 4 | K | 2 |  |  |  | ROZPOCET | [5 empty] | 0 | 0 | 0 | 0 | 0 | 1 | 0 | 4 | -112933687
| Online PSC |  | https://podminky.urs.cz/item/CS_URS_2023_01/974032664 | [14 empty] | Online PSC | 2
| VV |  | "v příčce 104"2*2,5 |  | 5 | [12 empty] | VV | 2 | 2 | True | 0 | ROZPOCET
| VV |  | Mezisoučet |  | 5 | [12 empty] | VV | 2 | 3 | True | 1 | ROZPOCET
169 | K | 976071111 | Vybourání kovových madel, zábradlí, dvířek, zděří, kotevních želez madel a zábradlí | m | 10 |  | 0 | CS ÚRS 2023 01 |  | základní |  | 0 | 0 | 0 | 0.037 | 0.37 | 4 | K | 2 |  |  |  | ROZPOCET | [5 empty] | 0 | 0 | 0 | 0 | 0 | 1 | 0 | 4 | -1665542999
| Online PSC |  | https://podminky.urs.cz/item/CS_URS_2023_01/976071111 | [14 empty] | Online PSC | 2
| VV |  | "stáv.venkovní zábradlí"10 |  | 10 | [12 empty] | VV | 2 | 2 | True | 0 | ROZPOCET
| VV |  | Mezisoučet |  | 10 | [12 empty] | VV | 2 | 3 | True | 1 | ROZPOCET
170 | K | 978011191 | Otlučení vápenných nebo vápenocementových omítek vnitřních ploch stropů, v rozsahu přes 50 do 100 % | m2 | 16.28 |  | 0 | CS ÚRS 2023 01 |  | základní |  | 0 | 0 | 0 | 0.05 | 0.814 | 4 | K | 2 |  |  |  | ROZPOCET | [5 empty] | 0 | 0 | 0 | 0 | 0 | 1 | 0 | 4 | -1171160063
| Online PSC |  | https://podminky.urs.cz/item/CS_URS_2023_01/978011191 | [14 empty] | Online PSC | 2
| VV |  | "viz.bourání (145)"P3 |  | 16.28 | [12 empty] | VV | 2 | 2 | True | 0 | ROZPOCET
| VV |  | Mezisoučet |  | 16.28 | [12 empty] | VV | 2 | 3 | True | 1 | ROZPOCET
171 | K | 978013191 | Otlučení vápenných nebo vápenocementových omítek vnitřních ploch stěn s vyškrabáním spar, s očištěním zdiva, v rozsahu přes 50 do 100 % | m2 | 55.977 |  | 0 | CS ÚRS 2023 01 |  | základní |  | 0 | 0 | 0 | 0.046 | 2.5749 | 4 | K | 2 |  |  |  | ROZPOCET | [5 empty] | 0 | 0 | 0 | 0 | 0 | 1 | 0 | 4 | 494413173
| Online PSC |  | https://podminky.urs.cz/item/CS_URS_2023_01/978013191 | [14 empty] | Online PSC | 2
| VV |  | "viz.bourání (145)"3,35*(3*2+5,59*2)-(0,8*1,97) |  | 55.977 | [12 empty] | VV | 2 | 2 | True | 0 | ROZPOCET
| VV |  | Mezisoučet |  | 55.977 | [12 empty] | VV | 2 | 3 | True | 1 | ROZPOCET
| D | 997 | Přesun sutě |  |  |  | 0 |  |  |  |  | 0 |  | 0 |  | 0 | 1 | D | 1 |  |  |  | ROZPOCET | [11 empty] | 0
172 | K | 997006002 | Úprava stavebního odpadu třídění hrubé | t | 23.847 |  | 0 | CS ÚRS 2023 01 |  | základní |  | 0 | 0 | 0 | 0 | 0 | 4 | K | 2 |  |  |  | ROZPOCET | [5 empty] | 0 | 0 | 0 | 0 | 0 | 1 | 0 | 4 | 1000211668
| Online PSC |  | https://podminky.urs.cz/item/CS_URS_2023_01/997006002 | [14 empty] | Online PSC | 2
| VV |  | "suť stavba"10,047 |  | 10.047 | [12 empty] | VV | 2 | 2 | True | 0 | ROZPOCET
| VV |  | "suť stáv.bet.základy ve výkopu"6*2,3 |  | 13.8 | [12 empty] | VV | 2 | 2 | True | 0 | ROZPOCET
| VV |  | Mezisoučet |  | 23.847 | [12 empty] | VV | 2 | 3 | True | 1 | ROZPOCET
173 | K | 997013211 | Vnitrostaveništní doprava suti a vybouraných hmot vodorovně do 50 m svisle ručně pro budovy a haly výšky do 6 m | t | 23.847 |  | 0 | CS ÚRS 2023 01 |  | základní |  | 0 | 0 | 0 | 0 | 0 | 4 | K | 2 |  |  |  | ROZPOCET | [5 empty] | 0 | 0 | 0 | 0 | 0 | 1 | 0 | 4 | -1994278155
| Online PSC |  | https://podminky.urs.cz/item/CS_URS_2023_01/997013211 | [14 empty] | Online PSC | 2
| VV |  | "suť stavba"10,047 |  | 10.047 | [12 empty] | VV | 2 | 2 | True | 0 | ROZPOCET
| VV |  | "suť stáv.bet.základy ve výkopu"6*2,3 |  | 13.8 | [12 empty] | VV | 2 | 2 | True | 0 | ROZPOCET
| VV |  | Mezisoučet |  | 23.847 | [12 empty] | VV | 2 | 3 | True | 1 | ROZPOCET
174 | K | 997013501 | Odvoz suti a vybouraných hmot na skládku nebo meziskládku se složením, na vzdálenost do 1 km | t | 23.847 |  | 0 | CS ÚRS 2023 01 |  | základní |  | 0 | 0 | 0 | 0 | 0 | 4 | K | 2 |  |  |  | ROZPOCET | [5 empty] | 0 | 0 | 0 | 0 | 0 | 1 | 0 | 4 | -1028386939
| Online PSC |  | https://podminky.urs.cz/item/CS_URS_2023_01/997013501 | [14 empty] | Online PSC | 2
| VV |  | "suť stavba"10,047 |  | 10.047 | [12 empty] | VV | 2 | 2 | True | 0 | ROZPOCET
| VV |  | "suť stáv.bet.základy ve výkopu"6*2,3 |  | 13.8 | [12 empty] | VV | 2 | 2 | True | 0 | ROZPOCET
| VV |  | Mezisoučet |  | 23.847 | [12 empty] | VV | 2 | 3 | True | 1 | ROZPOCET
175 | K | 997013509 | Odvoz suti a vybouraných hmot na skládku nebo meziskládku se složením, na vzdálenost Příplatek k ceně za každý další i započatý 1 km přes 1 km | t | 333.858 |  | 0 | CS ÚRS 2023 01 |  | základní |  | 0 | 0 | 0 | 0 | 0 | 4 | K | 2 |  |  |  | ROZPOCET | [5 empty] | 0 | 0 | 0 | 0 | 0 | 1 | 0 | 4 | -1270449568
| Online PSC |  | https://podminky.urs.cz/item/CS_URS_2023_01/997013509 | [14 empty] | Online PSC | 2
| P |  | Poznámka k položce: uchazeč ve své cenové nabídce vyhodnotí vzdálenost pro uložení suti a konečnou cenu zapracuje ve své nabídce | [14 empty] | P | 2
| VV |  | "suť stavba"10,047 |  | 10.047 | [12 empty] | VV | 2 | 2 | True | 0 | ROZPOCET
| VV |  | "suť stáv.bet.základy ve výkopu"6*2,3 |  | 13.8 | [12 empty] | VV | 2 | 2 | True | 0 | ROZPOCET
| VV |  | Mezisoučet |  | 23.847 | [12 empty] | VV | 2 | 3 | True | 1 | ROZPOCET
| VV |  | 23,847*14 'Přepočtené koeficientem množství |  | 333.858 | [12 empty] | VV | 2 | 2 | False | 1 | ROZPOCET
176 | K | 997013871 | Poplatek za uložení stavebního odpadu na recyklační skládce (skládkovné) směsného stavebního a demoličního zatříděného do Katalogu odpadů pod kódem 17 09 04 | t | 23.847 |  | 0 | CS ÚRS 2023 01 |  | základní |  | 0 | 0 | 0 | 0 | 0 | 4 | K | 2 |  |  |  | ROZPOCET | [5 empty] | 0 | 0 | 0 | 0 | 0 | 1 | 0 | 4 | -898190998
| Online PSC |  | https://podminky.urs.cz/item/CS_URS_2023_01/997013871 | [14 empty] | Online PSC | 2
| VV |  | "suť stavba"10,047 |  | 10.047 | [12 empty] | VV | 2 | 2 | True | 0 | ROZPOCET
| VV |  | "suť stáv.bet.základy ve výkopu"6*2,3 |  | 13.8 | [12 empty] | VV | 2 | 2 | True | 0 | ROZPOCET
| VV |  | Mezisoučet |  | 23.847 | [12 empty] | VV | 2 | 3 | True | 1 | ROZPOCET
| D | 998 | Přesun hmot |  |  |  | 0 |  |  |  |  | 0 |  | 0 |  | 0 | 1 | D | 1 |  |  |  | ROZPOCET | [11 empty] | 0
177 | K | 998011001 | Přesun hmot pro budovy občanské výstavby, bydlení, výrobu a služby s nosnou svislou konstrukcí zděnou z cihel, tvárnic nebo kamene vodorovná dopravní vzdálenost do 100 m pro budovy výšky do 6 m | t | 434.234 |  | 0 | CS ÚRS 2023 01 |  | základní |  | 0 | 0 | 0 | 0 | 0 | 4 | K | 2 |  |  |  | ROZPOCET | [5 empty] | 0 | 0 | 0 | 0 | 0 | 1 | 0 | 4 | 215386366
| Online PSC |  | https://podminky.urs.cz/item/CS_URS_2023_01/998011001 | [14 empty] | Online PSC | 2
| D | PSV | Práce a dodávky PSV |  |  |  | 0 |  |  |  |  | 0 |  | 18.0169 |  | 0.26644 | 2 | D | 0 |  |  |  | ROZPOCET | [11 empty] | 0
| D | 711 | Izolace proti vodě, vlhkosti a plynům |  |  |  | 0 |  |  |  |  | 0 |  | 3.3637 |  | 0 | 2 | D | 1 |  |  |  | ROZPOCET | [11 empty] | 0
178 | K | 711161212 | Izolace proti zemní vlhkosti a beztlakové vodě nopovými fóliemi na ploše svislé S vrstva ochranná, odvětrávací a drenážní výška nopku 8,0 mm, tl. fólie do 0,6 mm | m2 | 108.919 |  | 0 | CS ÚRS 2023 01 |  | základní |  | 0 | 0.0004 | 0.043568 | 0 | 0 | 16 | K | 2 |  |  |  | ROZPOCET | [5 empty] | 0 | 0 | 0 | 0 | 0 | 1 | 0 | 16 | -242084069
| Online PSC |  | https://podminky.urs.cz/item/CS_URS_2023_01/711161212 | [14 empty] | Online PSC | 2
| VV |  | "ochrana izolace pod terénem" | [14 empty] | VV | 2 | 1 | True | 0 | ROZPOCET
| VV |  | "XPS od úrovní terénu" | [14 empty] | VV | 2 | 1 | True | 0 | ROZPOCET
| VV |  | "XPS tl.140mm"1,9*(1,05+9,1+8,65+13,5+9,4) |  | 79.23 | [12 empty] | VV | 2 | 2 | True | 0 | ROZPOCET
| VV |  | "XPS tl.120mm"1,4*(3,5+4,74) |  | 11.536 | [12 empty] | VV | 2 | 2 | True | 0 | ROZPOCET
| VV |  | Mezisoučet |  | 90.766 | [12 empty] | VV | 2 | 3 | True | 0 | ROZPOCET
| VV |  | 90,766*0,2 |  | 18.153 | [12 empty] | VV | 2 | 2 | True | 0 | ROZPOCET
| VV |  | Součet |  | 108.919 | [12 empty] | VV | 2 | 4 | True | 1 | ROZPOCET
179 | K | 711161383 | Izolace proti zemní vlhkosti a beztlakové vodě nopovými fóliemi ostatní ukončení izolace lištou | m | 49.94 |  | 0 | CS ÚRS 2023 01 |  | základní |  | 0 | 0.00016 | 0.0079904 | 0 | 0 | 16 | K | 2 |  |  |  | ROZPOCET | [5 empty] | 0 | 0 | 0 | 0 | 0 | 1 | 0 | 16 | -1669533318
| Online PSC |  | https://podminky.urs.cz/item/CS_URS_2023_01/711161383 | [14 empty] | Online PSC | 2
| VV |  | "ochrana izolace pod terénem" | [14 empty] | VV | 2 | 1 | True | 0 | ROZPOCET
| VV |  | "XPS od úrovní terénu" | [14 empty] | VV | 2 | 1 | True | 0 | ROZPOCET
| VV |  | "XPS tl.140mm"(1,05+9,1+8,65+13,5+9,4) |  | 41.7 | [12 empty] | VV | 2 | 2 | True | 0 | ROZPOCET
| VV |  | "XPS tl.120mm"(3,5+4,74) |  | 8.24 | [12 empty] | VV | 2 | 2 | True | 0 | ROZPOCET
| VV |  | Mezisoučet |  | 49.94 | [12 empty] | VV | 2 | 3 | True | 0 | ROZPOCET
| VV |  | Součet |  | 49.94 | [12 empty] | VV | 2 | 4 | True | 1 | ROZPOCET
180 | K | 711411001 | Provedení izolace proti povrchové a podpovrchové tlakové vodě natěradly a tmely za studena na ploše vodorovné V nátěrem penetračním | m2 | 140 |  | 0 | CS ÚRS 2023 01 |  | základní |  | 0 | 0 | 0 | 0 | 0 | 16 | K | 2 |  |  |  | ROZPOCET | [5 empty] | 0 | 0 | 0 | 0 | 0 | 1 | 0 | 16 | 529893971
| Online PSC |  | https://podminky.urs.cz/item/CS_URS_2023_01/711411001 | [14 empty] | Online PSC | 2
| VV |  | "dtto asf.pás vodor."140 |  | 140 | [12 empty] | VV | 2 | 2 | True | 0 | ROZPOCET
| VV |  | Mezisoučet |  | 140 | [12 empty] | VV | 2 | 3 | True | 1 | ROZPOCET
181 | M | 11163150 | lak penetrační asfaltový | t | 0.046 |  | 0 | CS ÚRS 2023 01 |  | základní |  | 0 | 1 | 0.046 | 0 | 0 | 32 | M | 2 |  |  |  | ROZPOCET | [5 empty] | 0 | 0 | 0 | 0 | 0 | 1 | 0 | 16 | -1228145761
| VV |  | 140*0,00033 'Přepočtené koeficientem množství |  | 0.046 | [12 empty] | VV | 2 | 2 | False | 1 | ROZPOCET
182 | K | 711412001 | Provedení izolace proti povrchové a podpovrchové tlakové vodě natěradly a tmely za studena na ploše svislé S nátěrem penetračním | m2 | 88.37 |  | 0 | CS ÚRS 2023 01 |  | základní |  | 0 | 0 | 0 | 0 | 0 | 16 | K | 2 |  |  |  | ROZPOCET | [5 empty] | 0 | 0 | 0 | 0 | 0 | 1 | 0 | 16 | 925520999
| Online PSC |  | https://podminky.urs.cz/item/CS_URS_2023_01/711412001 | [14 empty] | Online PSC | 2
| VV |  | "dtto asf.pás svislý"88,37 |  | 88.37 | [12 empty] | VV | 2 | 2 | True | 0 | ROZPOCET
| VV |  | Mezisoučet |  | 88.37 | [12 empty] | VV | 2 | 3 | True | 1 | ROZPOCET
183 | M | 11163150 | lak penetrační asfaltový | t | 0.03 |  | 0 | CS ÚRS 2023 01 |  | základní |  | 0 | 1 | 0.03 | 0 | 0 | 32 | M | 2 |  |  |  | ROZPOCET | [5 empty] | 0 | 0 | 0 | 0 | 0 | 1 | 0 | 16 | 1690256311
| VV |  | 88,37*0,00034 'Přepočtené koeficientem množství |  | 0.03 | [12 empty] | VV | 2 | 2 | False | 1 | ROZPOCET
184 | K | 711441559 | Provedení izolace proti povrchové a podpovrchové tlakové vodě pásy přitavením NAIP na ploše vodorovné V | m2 | 280 |  | 0 | CS ÚRS 2023 01 |  | základní |  | 0 | 0.0004 | 0.112 | 0 | 0 | 16 | K | 2 |  |  |  | ROZPOCET | [5 empty] | 0 | 0 | 0 | 0 | 0 | 1 | 0 | 16 | 1504340555
| Online PSC |  | https://podminky.urs.cz/item/CS_URS_2023_01/711441559 | [14 empty] | Online PSC | 2
| VV |  | "souvrství hydroizolace vodorovné" | [14 empty] | VV | 2 | 1 | True | 0 | ROZPOCET
| VV |  | "SBS vložk.polyest."140 |  | 140 | [12 empty] | VV | 2 | 2 | True | 0 | ROZPOCET
| VV |  | Mezisoučet |  | 140 | [12 empty] | VV | 2 | 3 | True | 0 | ROZPOCET
| VV |  | "SBS vložk.AL folie"140 |  | 140 | [12 empty] | VV | 2 | 2 | True | 0 | ROZPOCET
| VV |  | Mezisoučet |  | 140 | [12 empty] | VV | 2 | 3 | True | 0 | ROZPOCET
| VV |  | Součet |  | 280 | [12 empty] | VV | 2 | 4 | True | 1 | ROZPOCET
185 | M | 62855001 | pás asfaltový natavitelný modifikovaný SBS tl 4,0mm s vložkou z polyesterové rohože a spalitelnou PE fólií nebo jemnozrnným minerálním posypem na horním povrchu | m2 | 163.17 |  | 0 | CS ÚRS 2023 01 |  | základní |  | 0 | 0.0053 | 0.8648 | 0 | 0 | 32 | M | 2 |  |  |  | ROZPOCET | [5 empty] | 0 | 0 | 0 | 0 | 0 | 1 | 0 | 16 | 1864738679
| VV |  | "SBS vložk.polyest."140 |  | 140 | [12 empty] | VV | 2 | 2 | True | 1 | ROZPOCET
| VV |  | 140*1,1655 'Přepočtené koeficientem množství |  | 163.17 | [12 empty] | VV | 2 | 2 | False | 1 | ROZPOCET
186 | M | 62856011 | pás asfaltový natavitelný modifikovaný SBS tl 4,0mm s vložkou z hliníkové fólie, hliníkové fólie s textilií a spalitelnou PE fólií nebo jemnozrnným minerálním posypem na horním povrchu | m2 | 163.17 |  | 0 | CS ÚRS 2023 01 |  | základní |  | 0 | 0.0047 | 0.7669 | 0 | 0 | 32 | M | 2 |  |  |  | ROZPOCET | [5 empty] | 0 | 0 | 0 | 0 | 0 | 1 | 0 | 16 | 785920195
| VV |  | "SBS vložk.AL folie"140 |  | 140 | [12 empty] | VV | 2 | 2 | True | 1 | ROZPOCET
| VV |  | 140*1,1655 'Přepočtené koeficientem množství |  | 163.17 | [12 empty] | VV | 2 | 2 | False | 1 | ROZPOCET
187 | K | 711442559 | Provedení izolace proti povrchové a podpovrchové tlakové vodě pásy přitavením NAIP na ploše svislé S | m2 | 222.12 |  | 0 | CS ÚRS 2023 01 |  | základní |  | 0 | 0.0004 | 0.088848 | 0 | 0 | 16 | K | 2 |  |  |  | ROZPOCET | [5 empty] | 0 | 0 | 0 | 0 | 0 | 1 | 0 | 16 | 1216787329
| Online PSC |  | https://podminky.urs.cz/item/CS_URS_2023_01/711442559 | [14 empty] | Online PSC | 2
| VV |  | "souvrství hydroizolace svislé" | [14 empty] | VV | 2 | 1 | True | 0 | ROZPOCET
| VV |  | "SBS vložk.polyest."1,8*(4,1+0,95+9,1+8,35+13,2+9,4)+1,4*(3,45*2+4,8)+1,5*9 |  | 111.06 | [12 empty] | VV | 2 | 2 | True | 0 | ROZPOCET
| VV |  | Mezisoučet |  | 111.06 | [12 empty] | VV | 2 | 3 | True | 0 | ROZPOCET
| VV |  | "SBS vložk.AL folie"1,8*(4,1+0,95+9,1+8,35+13,2+9,4)+1,4*(3,45*2+4,8)+1,5*9 |  | 111.06 | [12 empty] | VV | 2 | 2 | True | 0 | ROZPOCET
| VV |  | Mezisoučet |  | 111.06 | [12 empty] | VV | 2 | 3 | True | 0 | ROZPOCET
| VV |  | Součet |  | 222.12 | [12 empty] | VV | 2 | 4 | True | 1 | ROZPOCET
188 | M | 62855001 | pás asfaltový natavitelný modifikovaný SBS tl 4,0mm s vložkou z polyesterové rohože a spalitelnou PE fólií nebo jemnozrnným minerálním posypem na horním povrchu | m2 | 135.604 |  | 0 | CS ÚRS 2023 01 |  | základní |  | 0 | 0.0053 | 0.7187 | 0 | 0 | 32 | M | 2 |  |  |  | ROZPOCET | [5 empty] | 0 | 0 | 0 | 0 | 0 | 1 | 0 | 16 | 735857057
| VV |  | "SBS vložk.polyest."1,8*(4,1+0,95+9,1+8,35+13,2+9,4)+1,4*(3,45*2+4,8)+1,5*9 |  | 111.06 | [12 empty] | VV | 2 | 2 | True | 1 | ROZPOCET
| VV |  | 111,06*1,221 'Přepočtené koeficientem množství |  | 135.604 | [12 empty] | VV | 2 | 2 | False | 1 | ROZPOCET
189 | M | 62856011 | pás asfaltový natavitelný modifikovaný SBS tl 4,0mm s vložkou z hliníkové fólie, hliníkové fólie s textilií a spalitelnou PE fólií nebo jemnozrnným minerálním posypem na horním povrchu | m2 | 135.604 |  | 0 | CS ÚRS 2023 01 |  | základní |  | 0 | 0.0047 | 0.63734 | 0 | 0 | 32 | M | 2 |  |  |  | ROZPOCET | [5 empty] | 0 | 0 | 0 | 0 | 0 | 1 | 0 | 16 | 1590173881
| VV |  | "SBS vložk.AL folie"1,8*(4,1+0,95+9,1+8,35+13,2+9,4)+1,4*(3,45*2+4,8)+1,5*9 |  | 111.06 | [12 empty] | VV | 2 | 2 | True | 1 | ROZPOCET
| VV |  | 111,06*1,221 'Přepočtené koeficientem množství |  | 135.604 | [12 empty] | VV | 2 | 2 | False | 1 | ROZPOCET
190 | K | 711747067 | Provedení detailů pásy přitavením opracování trubních prostupů pod těsnící objímkou, průměru do 300 mm, NAIP | kus | 2 |  | 0 | CS ÚRS 2023 01 |  | základní |  | 0 | 0.0003 | 0.0006 | 0 | 0 | 16 | K | 2 |  |  |  | ROZPOCET | [5 empty] | 0 | 0 | 0 | 0 | 0 | 1 | 0 | 16 | -587161486
| Online PSC |  | https://podminky.urs.cz/item/CS_URS_2023_01/711747067 | [14 empty] | Online PSC | 2
| VV |  | "dle ZTI"1*2 |  | 2 | [12 empty] | VV | 2 | 2 | True | 0 | ROZPOCET
| VV |  | Mezisoučet |  | 2 | [12 empty] | VV | 2 | 3 | True | 1 | ROZPOCET
191 | M | 62855001 | pás asfaltový natavitelný modifikovaný SBS tl 4,0mm s vložkou z polyesterové rohože a spalitelnou PE fólií nebo jemnozrnným minerálním posypem na horním povrchu | m2 | 0.735 |  | 0 | CS ÚRS 2023 01 |  | základní |  | 0 | 0.0053 | 0.0038955 | 0 | 0 | 32 | M | 2 |  |  |  | ROZPOCET | [5 empty] | 0 | 0 | 0 | 0 | 0 | 1 | 0 | 16 | 2109206654
| VV |  | 1 |  | 1 | [12 empty] | VV | 2 | 2 | True | 0 | ROZPOCET
| VV |  | Mezisoučet |  | 1 | [12 empty] | VV | 2 | 3 | True | 1 | ROZPOCET
| VV |  | 1*0,735 'Přepočtené koeficientem množství |  | 0.735 | [12 empty] | VV | 2 | 2 | False | 1 | ROZPOCET
192 | M | 62856011 | pás asfaltový natavitelný modifikovaný SBS tl 4,0mm s vložkou z hliníkové fólie, hliníkové fólie s textilií a spalitelnou PE fólií nebo jemnozrnným minerálním posypem na horním povrchu | m2 | 0.735 |  | 0 | CS ÚRS 2023 01 |  | základní |  | 0 | 0.0047 | 0.0034545 | 0 | 0 | 32 | M | 2 |  |  |  | ROZPOCET | [5 empty] | 0 | 0 | 0 | 0 | 0 | 1 | 0 | 16 | 572154096
| VV |  | 1 |  | 1 | [12 empty] | VV | 2 | 2 | True | 0 | ROZPOCET
| VV |  | Mezisoučet |  | 1 | [12 empty] | VV | 2 | 3 | True | 1 | ROZPOCET
| VV |  | 1*0,735 'Přepočtené koeficientem množství |  | 0.735 | [12 empty] | VV | 2 | 2 | False | 1 | ROZPOCET
193 | K | 711748088 | Provedení detailů pásy přitavením opracování kotevních prostupů | kus | 60 |  | 0 | CS ÚRS 2023 01 |  | základní |  | 0 | 3e-05 | 0.0018 | 0 | 0 | 16 | K | 2 |  |  |  | ROZPOCET | [5 empty] | 0 | 0 | 0 | 0 | 0 | 1 | 0 | 16 | -1697434062
| Online PSC |  | https://podminky.urs.cz/item/CS_URS_2023_01/711748088 | [14 empty] | Online PSC | 2
| VV |  | "upřesnit dle statiky"30*2 |  | 60 | [12 empty] | VV | 2 | 2 | True | 0 | ROZPOCET
| VV |  | Mezisoučet |  | 60 | [12 empty] | VV | 2 | 3 | True | 1 | ROZPOCET
194 | M | 62855001 | pás asfaltový natavitelný modifikovaný SBS tl 4,0mm s vložkou z polyesterové rohože a spalitelnou PE fólií nebo jemnozrnným minerálním posypem na horním povrchu | m2 | 3.78 |  | 0 | CS ÚRS 2023 01 |  | základní |  | 0 | 0.0053 | 0.020034 | 0 | 0 | 32 | M | 2 |  |  |  | ROZPOCET | [5 empty] | 0 | 0 | 0 | 0 | 0 | 1 | 0 | 16 | -1030368373
| VV |  | 30 |  | 30 | [12 empty] | VV | 2 | 2 | True | 0 | ROZPOCET
| VV |  | Mezisoučet |  | 30 | [12 empty] | VV | 2 | 3 | True | 1 | ROZPOCET
| VV |  | 30*0,126 'Přepočtené koeficientem množství |  | 3.78 | [12 empty] | VV | 2 | 2 | False | 1 | ROZPOCET
195 | M | 62856011 | pás asfaltový natavitelný modifikovaný SBS tl 4,0mm s vložkou z hliníkové fólie, hliníkové fólie s textilií a spalitelnou PE fólií nebo jemnozrnným minerálním posypem na horním povrchu | m2 | 3.78 |  | 0 | CS ÚRS 2023 01 |  | základní |  | 0 | 0.0047 | 0.017766 | 0 | 0 | 32 | M | 2 |  |  |  | ROZPOCET | [5 empty] | 0 | 0 | 0 | 0 | 0 | 1 | 0 | 16 | -401238496
| VV |  | 30 |  | 30 | [12 empty] | VV | 2 | 2 | True | 0 | ROZPOCET
| VV |  | Mezisoučet |  | 30 | [12 empty] | VV | 2 | 3 | True | 1 | ROZPOCET
| VV |  | 30*0,126 'Přepočtené koeficientem množství |  | 3.78 | [12 empty] | VV | 2 | 2 | False | 1 | ROZPOCET
196 | K | 998711101 | Přesun hmot pro izolace proti vodě, vlhkosti a plynům stanovený z hmotnosti přesunovaného materiálu vodorovná dopravní vzdálenost do 50 m v objektech výšky do 6 m | t | 3.364 |  | 0 | CS ÚRS 2023 01 |  | základní |  | 0 | 0 | 0 | 0 | 0 | 16 | K | 2 |  |  |  | ROZPOCET | [5 empty] | 0 | 0 | 0 | 0 | 0 | 1 | 0 | 16 | -9033919
| Online PSC |  | https://podminky.urs.cz/item/CS_URS_2023_01/998711101 | [14 empty] | Online PSC | 2
| D | 712 | Povlakové krytiny |  |  |  | 0 |  |  |  |  | 0 |  | 0.92932 |  | 0 | 2 | D | 1 |  |  |  | ROZPOCET | [11 empty] | 0
197 | K | 712-01 | Příplatek za mechanické kotvení povlakových krytin (vč.vrstev tepelné izolace) | m2 | 19.726 |  | 0 | vlastní |  | základní |  | 0 | 0 | 0 | 0 | 0 | 16 | K | 2 |  |  |  | ROZPOCET | [5 empty] | 0 | 0 | 0 | 0 | 0 | 1 | 0 | 16 | 522123045
| P |  | Poznámka k položce: počet kotev upřesnit výsledku výtažné zkoušky v souladu s ETAG 006 (viz.VON) | [14 empty] | P | 2
| VV |  | "vytažení na atiky"19,726 |  | 19.726 | [12 empty] | VV | 2 | 2 | True | 0 | ROZPOCET
| VV |  | Mezisoučet |  | 19.726 | [12 empty] | VV | 2 | 3 | True | 1 | ROZPOCET
198 | K | 712363001 | Provedení povlakové krytiny střech plochých do 10° fólií termoplastickou mPVC (měkčené PVC) rozvinutí a natažení fólie v ploše | m2 | 111.5 |  | 0 | CS ÚRS 2023 01 |  | základní |  | 0 | 0 | 0 | 0 | 0 | 16 | K | 2 |  |  |  | ROZPOCET | [5 empty] | 0 | 0 | 0 | 0 | 0 | 1 | 0 | 16 | 746526154
| Online PSC |  | https://podminky.urs.cz/item/CS_URS_2023_01/712363001 | [14 empty] | Online PSC | 2
| VV |  | "viz.střechy (plocha bez atik)"99+12,5 |  | 111.5 | [12 empty] | VV | 2 | 2 | True | 0 | ROZPOCET
| VV |  | Mezisoučet |  | 111.5 | [12 empty] | VV | 2 | 3 | True | 1 | ROZPOCET
199 | M | 28343014 | fólie hydroizolační střešní mPVC určená ke stabilizaci přitížením a do vegetačních střech tl 1,8mm | m2 | 129.953 |  | 0 | CS ÚRS 2023 01 |  | základní |  | 0 | 0.00223 | 0.2898 | 0 | 0 | 32 | M | 2 |  |  |  | ROZPOCET | [5 empty] | 0 | 0 | 0 | 0 | 0 | 1 | 0 | 16 | -1410926533
| VV |  | 111,5*1,1655 'Přepočtené koeficientem množství |  | 129.953 | [12 empty] | VV | 2 | 2 | False | 1 | ROZPOCET
200 | K | 712363004 | Provedení povlakové krytiny střech plochých do 10° fólií termoplastickou mPVC (měkčené PVC) aplikace fólie na oplechování (na tzv. fóliový plech) nalepením lepidlem v plné ploše | m2 | 26.37 |  | 0 | CS ÚRS 2023 01 |  | základní |  | 0 | 0 | 0 | 0 | 0 | 16 | K | 2 |  |  |  | ROZPOCET | [5 empty] | 0 | 0 | 0 | 0 | 0 | 1 | 0 | 16 | -491193328
| Online PSC |  | https://podminky.urs.cz/item/CS_URS_2023_01/712363004 | [14 empty] | Online PSC | 2
| VV |  | "folie na atikách"26,37 |  | 26.37 | [12 empty] | VV | 2 | 2 | True | 0 | ROZPOCET
| VV |  | Mezisoučet |  | 26.37 | [12 empty] | VV | 2 | 3 | True | 1 | ROZPOCET
201 | M | 28343014 | fólie hydroizolační střešní mPVC určená ke stabilizaci přitížením a do vegetačních střech tl 1,8mm | m2 | 30.734 |  | 0 | CS ÚRS 2023 01 |  | základní |  | 0 | 0.00223 | 0.068537 | 0 | 0 | 32 | M | 2 |  |  |  | ROZPOCET | [5 empty] | 0 | 0 | 0 | 0 | 0 | 1 | 0 | 16 | -1568589284
| VV |  | 26,37*1,1655 'Přepočtené koeficientem množství |  | 30.734 | [12 empty] | VV | 2 | 2 | False | 1 | ROZPOCET
202 | K | 7123633-01 | Povlakové krytiny střech plochých do 10° z tvarovaných poplastovaných lišt pro mPVC stěnová lišta vyhnutá rš 150 mm-D+M | m | 4 |  | 0 | vlastní |  | základní |  | 0 | 0.00043 | 0.00172 | 0 | 0 | 16 | K | 2 |  |  |  | ROZPOCET | [5 empty] | 0 | 0 | 0 | 0 | 0 | 1 | 0 | 16 | -667734953
| P |  | Poznámka k položce: OPLECHOVÁNÍ NAPOJENÍ NOVÉ ATIKY PŘÍSTAVBY KE STÁVAJÍCÍ BUDOVĚ JDE O DILATAČNĚ FUNKČNÍ PRVEK - KOMPLETNÍ D+M SESTAVY OPLECHOVÁNÍ - SVISLÁ LIŠTA STĚNOVÁ TMELENÁ K FASÁDĚ, S PROPOJENÍM K ATICE V MÍSTĚ OKENNÍCH OTVORŮ S PROPOJENÍM POD STÁVAJÍCÍ PARAPET - KOMPLETNÍ DODÁVKA VČ KOTEVNÍCH PRVKŮ | [14 empty] | P | 2
| VV |  | "viz.výpis VK/S06-stěnová"4 |  | 4 | [12 empty] | VV | 2 | 2 | True | 0 | ROZPOCET
| VV |  | Mezisoučet |  | 4 | [12 empty] | VV | 2 | 3 | True | 1 | ROZPOCET
203 | K | 7123633-02 | Povlakové krytiny střech plochých do 10° z tvarovaných poplastovaných lišt pro mPVC lemovací L profil rš 400 mm-D+M | m | 4 |  | 0 | vlastní |  | základní |  | 0 | 0.00135 | 0.0054 | 0 | 0 | 16 | K | 2 |  |  |  | ROZPOCET | [5 empty] | 0 | 0 | 0 | 0 | 0 | 1 | 0 | 16 | 1505073237
| P |  | Poznámka k položce: OPLECHOVÁNÍ NAPOJENÍ NOVÉ ATIKY PŘÍSTAVBY KE STÁVAJÍCÍ BUDOVĚ JDE O DILATAČNĚ FUNKČNÍ PRVEK - KOMPLETNÍ D+M SESTAVY OPLECHOVÁNÍ - SVISLÁ LIŠTA STĚNOVÁ TMELENÁ K FASÁDĚ, S PROPOJENÍM K ATICE V MÍSTĚ OKENNÍCH OTVORŮ S PROPOJENÍM POD STÁVAJÍCÍ PARAPET - KOMPLETNÍ DODÁVKA VČ KOTEVNÍCH PRVKŮ | [14 empty] | P | 2
| VV |  | "viz.výpis VK/S06-lemování"4 |  | 4 | [12 empty] | VV | 2 | 2 | True | 0 | ROZPOCET
| VV |  | Mezisoučet |  | 4 | [12 empty] | VV | 2 | 3 | True | 1 | ROZPOCET
204 | K | 7123633-03 | Povlakové krytiny střech plochých do 10° z tvarovaných poplastovaných lišt pro mPVC přítlačná lišta rš 100 mm-D+M | m | 10 |  | 0 | vlastní |  | základní |  | 0 | 0.00038 | 0.0038 | 0 | 0 | 16 | K | 2 |  |  |  | ROZPOCET | [5 empty] | 0 | 0 | 0 | 0 | 0 | 1 | 0 | 16 | 1532174552
| P |  | Poznámka k položce: OPLECHOVÁNÍ NAPOJENÍ PROSTUPU VZT NA STŘEŠE - KOMPLETNÍ D+M SESTAVY OPLECHOVÁNÍ - SYS. PŘÍTLAČNÁ LIŠTA, TMELENÁ - KOMPLETNÍ DODÁVKA VČ KOTEVNÍCH PRVKŮ | [14 empty] | P | 2
| VV |  | "viz.výpis klempíř VK/S07"5,0*2 |  | 10 | [12 empty] | VV | 2 | 2 | True | 0 | ROZPOCET
| VV |  | Mezisoučet |  | 10 | [12 empty] | VV | 2 | 3 | True | 1 | ROZPOCET
205 | K | 7123633-04 | Povlakové krytiny střech plochých do 10° z tvarovaných poplastovaných lišt ostatní atypická výroba profilů-D+M | m2 | 8 |  | 0 | vlastní |  | základní |  | 0 | 0.0108 | 0.0864 | 0 | 0 | 16 | K | 2 |  |  |  | ROZPOCET | [5 empty] | 0 | 0 | 0 | 0 | 0 | 1 | 0 | 16 | -884880352
| P |  | Poznámka k položce: VK/SX: OPLECHOVÁNÍ ATYPICKÝCH KONSTRUKCÍ - OPLECHOVÁNÍ PRVKŮ NEPOSTIŽENÝCH V PROJEKTU - POPLASTOVANÝ PLECH S KVALITNÍ VRSTVOU, ODSTÍN RAL - KOTVENÍ PŘÍPONKAMI - S NAPOJENÍM NA OKOLNÍ KONSTRUKCE - VČ. KOTVENÍ, SPOJOVÁNÍ A DILATACÍ VK/SY: SYSTÉMOVÉ UKONČOVACÍ A SPOJOVACÍ PROFILY - NAPOJENÍ A ZALIŠTOVÁNÍ PRVKŮ A KONSTRUKCÍ NEPOSTIŽENÉ V PROJEKTU - POPLASTOVANÝ PLECH S KVALITNÍ VRSTVOU, ODSTÍN RAL - KOTVENÍ PŘÍPONKAMI - S NAPOJENÍM NA OKOLNÍ KONSTRUKCE - VČ. KOTVENÍ, SPOJOVÁNÍ A DILATACÍ | [14 empty] | P | 2
| VV |  | "viz.výpis klempíř" | [14 empty] | VV | 2 | 1 | True | 0 | ROZPOCET
| VV |  | "VK/SX-rš 400"0,4*10 |  | 4 | [12 empty] | VV | 2 | 2 | True | 0 | ROZPOCET
| VV |  | "VK/SY-rš 200"0,2*20 |  | 4 | [12 empty] | VV | 2 | 2 | True | 0 | ROZPOCET
| VV |  | Mezisoučet |  | 8 | [12 empty] | VV | 2 | 3 | True | 1 | ROZPOCET
206 | K | 712363356 | Povlakové krytiny střech plochých do 10° z tvarovaných poplastovaných lišt pro mPVC okapnice rš 200 mm | m | 38 |  | 0 | CS ÚRS 2023 01 |  | základní |  | 0 | 0.0012 | 0.0456 | 0 | 0 | 16 | K | 2 |  |  |  | ROZPOCET | [5 empty] | 0 | 0 | 0 | 0 | 0 | 1 | 0 | 16 | -2110025068
| Online PSC |  | https://podminky.urs.cz/item/CS_URS_2023_01/712363356 | [14 empty] | Online PSC | 2
| VV |  | "viz.výpis klempíř VK/S01:1"38 |  | 38 | [12 empty] | VV | 2 | 2 | True | 0 | ROZPOCET
| VV |  | Mezisoučet |  | 38 | [12 empty] | VV | 2 | 3 | True | 1 | ROZPOCET
207 | K | 712363364 | Povlakové krytiny střech plochých do 10° z tvarovaných poplastovaných lišt pro mPVC tmelící lišta L profil rš 250 mm | m | 15 |  | 0 | CS ÚRS 2023 01 |  | základní |  | 0 | 0.00135 | 0.02025 | 0 | 0 | 16 | K | 2 |  |  |  | ROZPOCET | [5 empty] | 0 | 0 | 0 | 0 | 0 | 1 | 0 | 16 | 1884001477
| Online PSC |  | https://podminky.urs.cz/item/CS_URS_2023_01/712363364 | [14 empty] | Online PSC | 2
| VV |  | "viz.výpis klempíř VK/S01:2"15 |  | 15 | [12 empty] | VV | 2 | 2 | True | 0 | ROZPOCET
| VV |  | Mezisoučet |  | 15 | [12 empty] | VV | 2 | 3 | True | 1 | ROZPOCET
208 | K | 712363373 | Povlakové krytiny střech plochých do 10° z tvarovaných poplastovaných lišt pro mPVC přítlačná lišta rš 70 mm | m | 46 |  | 0 | CS ÚRS 2023 01 |  | základní |  | 0 | 0.00038 | 0.01748 | 0 | 0 | 16 | K | 2 |  |  |  | ROZPOCET | [5 empty] | 0 | 0 | 0 | 0 | 0 | 1 | 0 | 16 | 1510582782
| Online PSC |  | https://podminky.urs.cz/item/CS_URS_2023_01/712363373 | [14 empty] | Online PSC | 2
| VV |  | "viz.výpis klempíř VK/F01"46 |  | 46 | [12 empty] | VV | 2 | 2 | True | 0 | ROZPOCET
| VV |  | Mezisoučet |  | 46 | [12 empty] | VV | 2 | 3 | True | 1 | ROZPOCET
209 | K | 712391171 | Provedení povlakové krytiny střech plochých do 10° -ostatní práce provedení vrstvy textilní podkladní | m2 | 111.5 |  | 0 | CS ÚRS 2023 01 |  | základní |  | 0 | 0 | 0 | 0 | 0 | 16 | K | 2 |  |  |  | ROZPOCET | [5 empty] | 0 | 0 | 0 | 0 | 0 | 1 | 0 | 16 | 1671375817
| Online PSC |  | https://podminky.urs.cz/item/CS_URS_2023_01/712391171 | [14 empty] | Online PSC | 2
| VV |  | "viz.střechy (plocha bez atik)"99+12,5 |  | 111.5 | [12 empty] | VV | 2 | 2 | True | 0 | ROZPOCET
| VV |  | Mezisoučet |  | 111.5 | [12 empty] | VV | 2 | 3 | True | 1 | ROZPOCET
210 | M | 69311068 | geotextilie netkaná separační, ochranná, filtrační, drenážní PP 300g/m2 | m2 | 128.783 |  | 0 | CS ÚRS 2023 01 |  | základní |  | 0 | 0.0003 | 0.038635 | 0 | 0 | 32 | M | 2 |  |  |  | ROZPOCET | [5 empty] | 0 | 0 | 0 | 0 | 0 | 1 | 0 | 16 | 1609464949
| VV |  | 111,5*1,155 'Přepočtené koeficientem množství |  | 128.783 | [12 empty] | VV | 2 | 2 | False | 1 | ROZPOCET
211 | K | 712391172 | Provedení povlakové krytiny střech plochých do 10° -ostatní práce provedení vrstvy textilní ochranné | m2 | 111.5 |  | 0 | CS ÚRS 2023 01 |  | základní |  | 0 | 0 | 0 | 0 | 0 | 16 | K | 2 |  |  |  | ROZPOCET | [5 empty] | 0 | 0 | 0 | 0 | 0 | 1 | 0 | 16 | -1764182759
| Online PSC |  | https://podminky.urs.cz/item/CS_URS_2023_01/712391172 | [14 empty] | Online PSC | 2
| VV |  | "viz.střechy (plocha bez atik)"99+12,5 |  | 111.5 | [12 empty] | VV | 2 | 2 | True | 0 | ROZPOCET
| VV |  | Mezisoučet |  | 111.5 | [12 empty] | VV | 2 | 3 | True | 1 | ROZPOCET
212 | M | 69311068 | geotextilie netkaná separační, ochranná, filtrační, drenážní PP 300g/m2 | m2 | 128.783 |  | 0 | CS ÚRS 2023 01 |  | základní |  | 0 | 0.0003 | 0.038635 | 0 | 0 | 32 | M | 2 |  |  |  | ROZPOCET | [5 empty] | 0 | 0 | 0 | 0 | 0 | 1 | 0 | 16 | -1835981655
| VV |  | 111,5*1,155 'Přepočtené koeficientem množství |  | 128.783 | [12 empty] | VV | 2 | 2 | False | 1 | ROZPOCET
213 | K | 712771221 | Provedení drenážní vrstvy vegetační střechy z plastových nopových fólií, výšky nopů do 25 mm, sklon střechy do 5° | m2 | 111.5 |  | 0 | CS ÚRS 2023 01 |  | základní |  | 0 | 0 | 0 | 0 | 0 | 16 | K | 2 |  |  |  | ROZPOCET | [5 empty] | 0 | 0 | 0 | 0 | 0 | 1 | 0 | 16 | 1210332637
| Online PSC |  | https://podminky.urs.cz/item/CS_URS_2023_01/712771221 | [14 empty] | Online PSC | 2
| VV |  | "viz.střechy (plocha bez atik)"99+12,5 |  | 111.5 | [12 empty] | VV | 2 | 2 | True | 0 | ROZPOCET
| VV |  | Mezisoučet |  | 111.5 | [12 empty] | VV | 2 | 3 | True | 1 | ROZPOCET
214 | M | 69334321 | fólie profilovaná (nopová) perforovaná HDPE s hydroakumulační a drenážní funkcí do vegetačních střech s výškou nopů 25mm | m2 | 122.929 |  | 0 | CS ÚRS 2023 01 |  | základní |  | 0 | 0.00135 | 0.16595 | 0 | 0 | 32 | M | 2 |  |  |  | ROZPOCET | [5 empty] | 0 | 0 | 0 | 0 | 0 | 1 | 0 | 16 | 162688583
| VV |  | 111,5*1,1025 'Přepočtené koeficientem množství |  | 122.929 | [12 empty] | VV | 2 | 2 | False | 1 | ROZPOCET
215 | K | 712771271 | Provedení filtrační vrstvy vegetační střechy z textilií kladených volně s přesahem, sklon střechy do 5° | m2 | 111.5 |  | 0 | CS ÚRS 2023 01 |  | základní |  | 0 | 0 | 0 | 0 | 0 | 16 | K | 2 |  |  |  | ROZPOCET | [5 empty] | 0 | 0 | 0 | 0 | 0 | 1 | 0 | 16 | -866616225
| Online PSC |  | https://podminky.urs.cz/item/CS_URS_2023_01/712771271 | [14 empty] | Online PSC | 2
| VV |  | "viz.střechy (plocha bez atik)"99+12,5 |  | 111.5 | [12 empty] | VV | 2 | 2 | True | 0 | ROZPOCET
| VV |  | Mezisoučet |  | 111.5 | [12 empty] | VV | 2 | 3 | True | 1 | ROZPOCET
216 | M | 69311060 | geotextilie netkaná separační, ochranná, filtrační, drenážní PP 200g/m2 | m2 | 122.65 |  | 0 | CS ÚRS 2023 01 |  | základní |  | 0 | 0.0002 | 0.02453 | 0 | 0 | 32 | M | 2 |  |  |  | ROZPOCET | [5 empty] | 0 | 0 | 0 | 0 | 0 | 1 | 0 | 16 | 345054932
| VV |  | 111,5*1,1 'Přepočtené koeficientem množství |  | 122.65 | [12 empty] | VV | 2 | 2 | False | 1 | ROZPOCET
217 | K | 712771613 | Provedení ochranných pásů vegetační střechy osazení ochranné kačírkové lišty navařením na hydroizolaci | m | 42 |  | 0 | CS ÚRS 2023 01 |  | základní |  | 0 | 2e-05 | 0.00084 | 0 | 0 | 16 | K | 2 |  |  |  | ROZPOCET | [5 empty] | 0 | 0 | 0 | 0 | 0 | 1 | 0 | 16 | 479187510
| Online PSC |  | https://podminky.urs.cz/item/CS_URS_2023_01/712771613 | [14 empty] | Online PSC | 2
| VV |  | "viz.střecha" | [14 empty] | VV | 2 | 1 | True | 0 | ROZPOCET
| VV |  | "viz.výpis klempíř VK/S02"32+10 |  | 42 | [12 empty] | VV | 2 | 2 | True | 0 | ROZPOCET
| VV |  | Mezisoučet |  | 42 | [12 empty] | VV | 2 | 3 | True | 1 | ROZPOCET
218 | M | 69334023 | lišta kačírková výška 120mm Al | m | 44.1 |  | 0 | CS ÚRS 2023 01 |  | základní |  | 0 | 2e-05 | 0.000882 | 0 | 0 | 32 | M | 2 |  |  |  | ROZPOCET | [5 empty] | 0 | 0 | 0 | 0 | 0 | 1 | 0 | 16 | -1151468279
| VV |  | 42*1,05 'Přepočtené koeficientem množství |  | 44.1 | [12 empty] | VV | 2 | 2 | False | 1 | ROZPOCET
219 | K | 712831101 | Provedení povlakové krytiny střech samostatným vytažením izolačního povlaku pásy na sucho na konstrukce převyšující úroveň střechy, AIP, NAIP nebo tkaninou | m2 | 78.904 |  | 0 | CS ÚRS 2023 01 |  | základní |  | 0 | 0 | 0 | 0 | 0 | 16 | K | 2 |  |  |  | ROZPOCET | [5 empty] | 0 | 0 | 0 | 0 | 0 | 1 | 0 | 16 | -866816428
| Online PSC |  | https://podminky.urs.cz/item/CS_URS_2023_01/712831101 | [14 empty] | Online PSC | 2
| VV |  | "vytažení na atiky" | [14 empty] | VV | 2 | 1 | True | 0 | ROZPOCET
| VV |  | "geotextilie 200g/m2"19,726 |  | 19.726 | [12 empty] | VV | 2 | 2 | True | 0 | ROZPOCET
| VV |  | "geotextilie 300g/m2 - 2x"19,726*2 |  | 39.452 | [12 empty] | VV | 2 | 2 | True | 0 | ROZPOCET
| VV |  | "nop.folie"19,726 |  | 19.726 | [12 empty] | VV | 2 | 2 | True | 0 | ROZPOCET
| VV |  | Mezisoučet |  | 78.904 | [12 empty] | VV | 2 | 3 | True | 1 | ROZPOCET
220 | M | 69311060 | geotextilie netkaná separační, ochranná, filtrační, drenážní PP 200g/m2 | m2 | 23.671 |  | 0 | CS ÚRS 2023 01 |  | základní |  | 0 | 0.0002 | 0.0047342 | 0 | 0 | 32 | M | 2 |  |  |  | ROZPOCET | [5 empty] | 0 | 0 | 0 | 0 | 0 | 1 | 0 | 16 | 567632936
| VV |  | "geotextilie 200g/m2"19,726 |  | 19.726 | [12 empty] | VV | 2 | 2 | True | 1 | ROZPOCET
| VV |  | 19,726*1,2 'Přepočtené koeficientem množství |  | 23.671 | [12 empty] | VV | 2 | 2 | False | 1 | ROZPOCET
221 | M | 69311068 | geotextilie netkaná separační, ochranná, filtrační, drenážní PP 300g/m2 | m2 | 47.342 |  | 0 | CS ÚRS 2023 01 |  | základní |  | 0 | 0.0003 | 0.014203 | 0 | 0 | 32 | M | 2 |  |  |  | ROZPOCET | [5 empty] | 0 | 0 | 0 | 0 | 0 | 1 | 0 | 16 | -645772200
| VV |  | "geotextilie 300g/m2 - 2x"19,726*2 |  | 39.452 | [12 empty] | VV | 2 | 2 | True | 1 | ROZPOCET
| VV |  | 39,452*1,2 'Přepočtené koeficientem množství |  | 47.342 | [12 empty] | VV | 2 | 2 | False | 1 | ROZPOCET
222 | M | 69334321 | fólie profilovaná (nopová) perforovaná HDPE s hydroakumulační a drenážní funkcí do vegetačních střech s výškou nopů 25mm | m2 | 23.671 |  | 0 | CS ÚRS 2023 01 |  | základní |  | 0 | 0.00135 | 0.031956 | 0 | 0 | 32 | M | 2 |  |  |  | ROZPOCET | [5 empty] | 0 | 0 | 0 | 0 | 0 | 1 | 0 | 16 | -1155113663
| VV |  | "nop.folie"19,726 |  | 19.726 | [12 empty] | VV | 2 | 2 | True | 1 | ROZPOCET
| VV |  | 19,726*1,2 'Přepočtené koeficientem množství |  | 23.671 | [12 empty] | VV | 2 | 2 | False | 1 | ROZPOCET
223 | K | 712861702 | Provedení povlakové krytiny střech samostatným vytažením izolačního povlaku fólií na konstrukce převyšující úroveň střechy, přilepenou bodově | m2 | 19.726 |  | 0 | CS ÚRS 2023 01 |  | základní |  | 0 | 0.0005 | 0.009863 | 0 | 0 | 16 | K | 2 |  |  |  | ROZPOCET | [5 empty] | 0 | 0 | 0 | 0 | 0 | 1 | 0 | 16 | -538246000
| Online PSC |  | https://podminky.urs.cz/item/CS_URS_2023_01/712861702 | [14 empty] | Online PSC | 2
| VV |  | "vytažení na atiky"0,35*(12,5*2+8,55*2+2,97*2+4,16*2) |  | 19.726 | [12 empty] | VV | 2 | 2 | True | 0 | ROZPOCET
| VV |  | Mezisoučet |  | 19.726 | [12 empty] | VV | 2 | 3 | True | 1 | ROZPOCET
224 | M | 28343014 | fólie hydroizolační střešní mPVC určená ke stabilizaci přitížením a do vegetačních střech tl 1,8mm | m2 | 23.671 |  | 0 | CS ÚRS 2023 01 |  | základní |  | 0 | 0.00223 | 0.052786 | 0 | 0 | 32 | M | 2 |  |  |  | ROZPOCET | [5 empty] | 0 | 0 | 0 | 0 | 0 | 1 | 0 | 16 | -189423756
| VV |  | 19,726*1,2 'Přepočtené koeficientem množství |  | 23.671 | [12 empty] | VV | 2 | 2 | False | 1 | ROZPOCET
225 | K | 712998201 | Provedení povlakové krytiny střech - ostatní práce montáž odvodňovacího prvku nouzového atikového přepadu z PVC na dešťovou vodu do DN 70 | kus | 2 |  | 0 | CS ÚRS 2023 01 |  | základní |  | 0 | 5e-05 | 0.0001 | 0 | 0 | 16 | K | 2 |  |  |  | ROZPOCET | [5 empty] | 0 | 0 | 0 | 0 | 0 | 1 | 0 | 16 | 1568035958
| Online PSC |  | https://podminky.urs.cz/item/CS_URS_2023_01/712998201 | [14 empty] | Online PSC | 2
| VV |  | "viz.výpis klempíř VK/S04"1+1 |  | 2 | [12 empty] | VV | 2 | 2 | True | 0 | ROZPOCET
| VV |  | Mezisoučet |  | 2 | [12 empty] | VV | 2 | 3 | True | 1 | ROZPOCET
226 | M | 28342475 | přepad bezpečnostní atikový DN 75 s manžetou pro hydroizolaci z PVC-P | kus | 2 |  | 0 | CS ÚRS 2023 01 |  | základní |  | 0 | 0.001 | 0.002 | 0 | 0 | 32 | M | 2 |  |  |  | ROZPOCET | [5 empty] | 0 | 0 | 0 | 0 | 0 | 1 | 0 | 16 | 2120349267
| P |  | Poznámka k položce: POJISTNÝ PŘELIV - SYS. VÝROBEK POJISTNÉHO PŘELIVU HRANATÉHO PRŮŘEZU - SOUČÁSTÍ MANŽETA PRO NAPOJENÍ NA HYDROIZOLAČNÍ SOUVRSTVÍ PLOCHÉ STŘECHY - DÉLKA S PŘESAHEM MIN 100mm PŘED ČELNÍ LÍC FASÁDY (VÝTOKOVÁ HRANA) | [14 empty] | P | 2
227 | K | 712998202 | Provedení povlakové krytiny střech - ostatní práce montáž odvodňovacího prvku nouzového atikového přepadu z PVC na dešťovou vodu DN 125 | kus | 3 |  | 0 | CS ÚRS 2023 01 |  | základní |  | 0 | 0.0001 | 0.0003 | 0 | 0 | 16 | K | 2 |  |  |  | ROZPOCET | [5 empty] | 0 | 0 | 0 | 0 | 0 | 1 | 0 | 16 | 1122251570
| Online PSC |  | https://podminky.urs.cz/item/CS_URS_2023_01/712998202 | [14 empty] | Online PSC | 2
| VV |  | "viz.výpis klempíř VK/S03"2+1 |  | 3 | [12 empty] | VV | 2 | 2 | True | 0 | ROZPOCET
| VV |  | Mezisoučet |  | 3 | [12 empty] | VV | 2 | 3 | True | 1 | ROZPOCET
228 | M | 56231128 | pojistný přepad ploché střechy s manžetou pro PVC-P hydroizolaci DN 50, DN 75, DN 110, DN 125 | kus | 3 |  | 0 | CS ÚRS 2023 01 |  | základní |  | 0 | 0.00164 | 0.00492 | 0 | 0 | 32 | M | 2 |  |  |  | ROZPOCET | [5 empty] | 0 | 0 | 0 | 0 | 0 | 1 | 0 | 16 | 569705958
| P |  | Poznámka k položce: STŘEŠNÍ VTOK BOČNÍ - POJISTNÝ PŘELIV - systémový pojistný přeliv boční odtok DN100 - manžeta pro napojení na hydroizolaci - vč. lapače střešních splavenin - vodotěsné sys. napojení na střešní plášť | [14 empty] | P | 2
229 | K | 998712101 | Přesun hmot pro povlakové krytiny stanovený z hmotnosti přesunovaného materiálu vodorovná dopravní vzdálenost do 50 m v objektech výšky do 6 m | t | 0.929 |  | 0 | CS ÚRS 2023 01 |  | základní |  | 0 | 0 | 0 | 0 | 0 | 16 | K | 2 |  |  |  | ROZPOCET | [5 empty] | 0 | 0 | 0 | 0 | 0 | 1 | 0 | 16 | 2112152350
| Online PSC |  | https://podminky.urs.cz/item/CS_URS_2023_01/998712101 | [14 empty] | Online PSC | 2
| D | 713 | Izolace tepelné |  |  |  | 0 |  |  |  |  | 0 |  | 4.1722 |  | 0 | 2 | D | 1 |  |  |  | ROZPOCET | [11 empty] | 0
230 | K | 713121121 | Montáž tepelné izolace podlah rohožemi, pásy, deskami, dílci, bloky (izolační materiál ve specifikaci) kladenými volně dvouvrstvá | m2 | 104.236 |  | 0 | CS ÚRS 2023 01 |  | základní |  | 0 | 0 | 0 | 0 | 0 | 16 | K | 2 |  |  |  | ROZPOCET | [5 empty] | 0 | 0 | 0 | 0 | 0 | 1 | 0 | 16 | 1950578568
| Online PSC |  | https://podminky.urs.cz/item/CS_URS_2023_01/713121121 | [14 empty] | Online PSC | 2
| VV |  | "viz.podlahy" | [14 empty] | VV | 2 | 1 | True | 0 | ROZPOCET
| VV |  | "EPS 150S tl.2x80mm=160mm" | [14 empty] | VV | 2 | 1 | True | 0 | ROZPOCET
| VV |  | "v celé ploše přístavby 1.np (101-103)"28+56,05+6,14 |  | 90.19 | [12 empty] | VV | 2 | 2 | True | 0 | ROZPOCET
| VV |  | Mezisoučet |  | 90.19 | [12 empty] | VV | 2 | 3 | True | 0 | ROZPOCET
| VV |  | "EPS 150S tl.2x30mm=60mm"P4 |  | 14.046 | [12 empty] | VV | 2 | 2 | True | 0 | ROZPOCET
| VV |  | Mezisoučet |  | 14.046 | [12 empty] | VV | 2 | 3 | True | 0 | ROZPOCET
| VV |  | Součet |  | 104.236 | [12 empty] | VV | 2 | 4 | True | 1 | ROZPOCET
231 | M | 28375912 | deska EPS 150 pro konstrukce s vysokým zatížením λ=0,035 tl 80mm | m2 | 189.399 |  | 0 | CS ÚRS 2023 01 |  | základní |  | 0 | 0.0024 | 0.45456 | 0 | 0 | 32 | M | 2 |  |  |  | ROZPOCET | [5 empty] | 0 | 0 | 0 | 0 | 0 | 1 | 0 | 16 | -1735168140
| VV |  | "EPS 150S tl.2x80mm=160mm" | [14 empty] | VV | 2 | 1 | True | 0 | ROZPOCET
| VV |  | "v celé ploše přístavby 1.np (101-103)"28+56,05+6,14 |  | 90.19 | [12 empty] | VV | 2 | 2 | True | 0 | ROZPOCET
| VV |  | Mezisoučet |  | 90.19 | [12 empty] | VV | 2 | 3 | True | 1 | ROZPOCET
| VV |  | 90,19*2,1 'Přepočtené koeficientem množství |  | 189.399 | [12 empty] | VV | 2 | 2 | False | 1 | ROZPOCET
232 | M | 28375907 | deska EPS 150 pro konstrukce s vysokým zatížením λ=0,035 tl 30mm | m2 | 29.497 |  | 0 | CS ÚRS 2023 01 |  | základní |  | 0 | 0.0009 | 0.026547 | 0 | 0 | 32 | M | 2 |  |  |  | ROZPOCET | [5 empty] | 0 | 0 | 0 | 0 | 0 | 1 | 0 | 16 | -356113710
| VV |  | "EPS 150S tl.2x30mm=60mm"P4 |  | 14.046 | [12 empty] | VV | 2 | 2 | True | 0 | ROZPOCET
| VV |  | Mezisoučet |  | 14.046 | [12 empty] | VV | 2 | 3 | True | 1 | ROZPOCET
| VV |  | 14,046*2,1 'Přepočtené koeficientem množství |  | 29.497 | [12 empty] | VV | 2 | 2 | False | 1 | ROZPOCET
233 | K | 713131141 | Montáž tepelné izolace stěn rohožemi, pásy, deskami, dílci, bloky (izolační materiál ve specifikaci) lepením celoplošně | m2 | 31.856 |  | 0 | CS ÚRS 2023 01 |  | základní |  | 0 | 0.006 | 0.19114 | 0 | 0 | 16 | K | 2 |  |  |  | ROZPOCET | [5 empty] | 0 | 0 | 0 | 0 | 0 | 1 | 0 | 16 | 1174868903
| Online PSC |  | https://podminky.urs.cz/item/CS_URS_2023_01/713131141 | [14 empty] | Online PSC | 2
| VV |  | "XPS tl.100mm (izolace z boku atik-viz.řez střechou)" | [14 empty] | VV | 2 | 1 | True | 0 | ROZPOCET
| VV |  | 0,55*(12,7*2+8,75*2+3,17*2+4,34*2) |  | 31.856 | [12 empty] | VV | 2 | 2 | True | 0 | ROZPOCET
| VV |  | Mezisoučet |  | 31.856 | [12 empty] | VV | 2 | 3 | True | 1 | ROZPOCET
234 | M | 28376422 | deska XPS hrana polodrážková a hladký povrch 300kPA tl 100mm | m2 | 33.449 |  | 0 | CS ÚRS 2023 01 |  | základní |  | 0 | 0.003 | 0.10035 | 0 | 0 | 32 | M | 2 |  |  |  | ROZPOCET | [5 empty] | 0 | 0 | 0 | 0 | 0 | 1 | 0 | 16 | -535132084
| VV |  | 31,856*1,05 'Přepočtené koeficientem množství |  | 33.449 | [12 empty] | VV | 2 | 2 | False | 1 | ROZPOCET
235 | K | 713131145 | Montáž tepelné izolace stěn rohožemi, pásy, deskami, dílci, bloky (izolační materiál ve specifikaci) lepením bodově | m2 | 75.784 |  | 0 | CS ÚRS 2023 01 |  | základní |  | 0 | 0.003 | 0.22735 | 0 | 0 | 16 | K | 2 |  |  |  | ROZPOCET | [5 empty] | 0 | 0 | 0 | 0 | 0 | 1 | 0 | 16 | -1242754280
| Online PSC |  | https://podminky.urs.cz/item/CS_URS_2023_01/713131145 | [14 empty] | Online PSC | 2
| VV |  | "XPS od úrovní terénu" | [14 empty] | VV | 2 | 1 | True | 0 | ROZPOCET
| VV |  | "XPS tl.140mm"1,6*(1,05+9,1+8,65+13,5+9,4) |  | 66.72 | [12 empty] | VV | 2 | 2 | True | 0 | ROZPOCET
| VV |  | Mezisoučet |  | 66.72 | [12 empty] | VV | 2 | 3 | True | 0 | ROZPOCET
| VV |  | "XPS tl.120mm"1,1*(3,5+4,74) |  | 9.064 | [12 empty] | VV | 2 | 2 | True | 0 | ROZPOCET
| VV |  | Mezisoučet |  | 9.064 | [12 empty] | VV | 2 | 3 | True | 0 | ROZPOCET
| VV |  | Součet |  | 75.784 | [12 empty] | VV | 2 | 4 | True | 1 | ROZPOCET
236 | M | 28376424 | deska XPS hrana polodrážková a hladký povrch 300kPA tl 140mm | m2 | 70.056 |  | 0 | CS ÚRS 2023 01 |  | základní |  | 0 | 0.0041 | 0.28723 | 0 | 0 | 32 | M | 2 |  |  |  | ROZPOCET | [5 empty] | 0 | 0 | 0 | 0 | 0 | 1 | 0 | 16 | -7684245
| VV |  | "XPS tl.140mm"1,6*(1,05+9,1+8,65+13,5+9,4) |  | 66.72 | [12 empty] | VV | 2 | 2 | True | 1 | ROZPOCET
| VV |  | 66,72*1,05 'Přepočtené koeficientem množství |  | 70.056 | [12 empty] | VV | 2 | 2 | False | 1 | ROZPOCET
237 | M | 28376423 | deska XPS hrana polodrážková a hladký povrch 300kPA tl 120mm | m2 | 9.517 |  | 0 | CS ÚRS 2023 01 |  | základní |  | 0 | 0.0036 | 0.034261 | 0 | 0 | 32 | M | 2 |  |  |  | ROZPOCET | [5 empty] | 0 | 0 | 0 | 0 | 0 | 1 | 0 | 16 | -2020663935
| VV |  | "XPS tl.120mm"1,1*(3,5+4,74) |  | 9.064 | [12 empty] | VV | 2 | 2 | True | 1 | ROZPOCET
| VV |  | 9,064*1,05 'Přepočtené koeficientem množství |  | 9.517 | [12 empty] | VV | 2 | 2 | False | 1 | ROZPOCET
238 | K | 713132311 | Montáž tepelné izolace stěn do roštu jednosměrného svislého výšky do 6 m | m2 | 52.325 |  | 0 | CS ÚRS 2023 01 |  | základní |  | 0 | 0.00024 | 0.012558 | 0 | 0 | 16 | K | 2 |  |  |  | ROZPOCET | [5 empty] | 0 | 0 | 0 | 0 | 0 | 1 | 0 | 16 | 371323132
| Online PSC |  | https://podminky.urs.cz/item/CS_URS_2023_01/713132311 | [14 empty] | Online PSC | 2
| VV |  | "MW tl.140mm z vnější strany atikové části (za skleněnou fasádou)" | [14 empty] | VV | 2 | 1 | True | 0 | ROZPOCET
| VV |  | 1,0*(1,05+9,125+8,65+13,5+5,05) |  | 37.375 | [12 empty] | VV | 2 | 2 | True | 0 | ROZPOCET
| VV |  | 1,15*(3,4+4,8*2) |  | 14.95 | [12 empty] | VV | 2 | 2 | True | 0 | ROZPOCET
| VV |  | Mezisoučet |  | 52.325 | [12 empty] | VV | 2 | 3 | True | 1 | ROZPOCET
239 | M | 63148163 | deska tepelně izolační minerální provětrávaných fasád λ=0,034-0,035 tl 140mm | m2 | 54.941 |  | 0 | CS ÚRS 2023 01 |  | základní |  | 0 | 0.007 | 0.38459 | 0 | 0 | 32 | M | 2 |  |  |  | ROZPOCET | [5 empty] | 0 | 0 | 0 | 0 | 0 | 1 | 0 | 16 | -910538892
| VV |  | 52,325*1,05 'Přepočtené koeficientem množství |  | 54.941 | [12 empty] | VV | 2 | 2 | False | 1 | ROZPOCET
240 | K | 713141335 | Montáž tepelné izolace střech plochých spádovými klíny v ploše přilepenými za studena bodově | m2 | 111.5 |  | 0 | CS ÚRS 2023 01 |  | základní |  | 0 | 0.00058 | 0.06467 | 0 | 0 | 16 | K | 2 |  |  |  | ROZPOCET | [5 empty] | 0 | 0 | 0 | 0 | 0 | 1 | 0 | 16 | -954898269
| Online PSC |  | https://podminky.urs.cz/item/CS_URS_2023_01/713141335 | [14 empty] | Online PSC | 2
| VV |  | "viz.střecha EPS 150 tl.240-400mm (prům.tl.320mm)"99+12,5 |  | 111.5 | [12 empty] | VV | 2 | 2 | True | 0 | ROZPOCET
| VV |  | Mezisoučet |  | 111.5 | [12 empty] | VV | 2 | 3 | True | 1 | ROZPOCET
241 | M | 28376142 | klín izolační EPS 150 spád do 5% | m3 | 39.248 |  | 0 | CS ÚRS 2023 01 |  | základní |  | 0 | 0.025 | 0.9812 | 0 | 0 | 32 | M | 2 |  |  |  | ROZPOCET | [5 empty] | 0 | 0 | 0 | 0 | 0 | 1 | 0 | 16 | -369812646
| VV |  | "viz.střecha EPS 150 tl.240-400mm (prům.tl.320mm)"111,5*0,32 |  | 35.68 | [12 empty] | VV | 2 | 2 | True | 0 | ROZPOCET
| VV |  | Mezisoučet |  | 35.68 | [12 empty] | VV | 2 | 3 | True | 1 | ROZPOCET
| VV |  | 35,68*1,1 'Přepočtené koeficientem množství |  | 39.248 | [12 empty] | VV | 2 | 2 | False | 1 | ROZPOCET
242 | K | 713141351 | Montáž tepelné izolace střech plochých spádovými klíny na zhlaví atiky šířky do 500 mm přilepenými za studena zplna | m | 52.74 |  | 0 | CS ÚRS 2023 01 |  | základní |  | 0 | 0.0001 | 0.005274 | 0 | 0 | 16 | K | 2 |  |  |  | ROZPOCET | [5 empty] | 0 | 0 | 0 | 0 | 0 | 1 | 0 | 16 | 1019777290
| Online PSC |  | https://podminky.urs.cz/item/CS_URS_2023_01/713141351 | [14 empty] | Online PSC | 2
| VV |  | "na atice ve spádu"4,255+0,9+9,125+8,65+13,5+4,36 |  | 40.79 | [12 empty] | VV | 2 | 2 | True | 0 | ROZPOCET
| VV |  | 2,97+4,49*2 |  | 11.95 | [12 empty] | VV | 2 | 2 | True | 0 | ROZPOCET
| VV |  | Mezisoučet |  | 52.74 | [12 empty] | VV | 2 | 3 | True | 1 | ROZPOCET
243 | M | 28372070 | deska spádová konstrukční z XPS 40-20 | m2 | 29.007 |  | 0 | CS ÚRS 2023 01 |  | základní |  | 0 | 0.0037 | 0.10733 | 0 | 0 | 32 | M | 2 |  |  |  | ROZPOCET | [5 empty] | 0 | 0 | 0 | 0 | 0 | 1 | 0 | 16 | -534652873
| VV |  | "na atice ve spádu"0,5*(4,255+0,9+9,125+8,65+13,5+4,36) |  | 20.395 | [12 empty] | VV | 2 | 2 | True | 0 | ROZPOCET
| VV |  | 0,5*(2,97+4,49*2) |  | 5.975 | [12 empty] | VV | 2 | 2 | True | 0 | ROZPOCET
| VV |  | Mezisoučet |  | 26.37 | [12 empty] | VV | 2 | 3 | True | 1 | ROZPOCET
| VV |  | 26,37*1,1 'Přepočtené koeficientem množství |  | 29.007 | [12 empty] | VV | 2 | 2 | False | 1 | ROZPOCET
244 | K | 713291122 | Montáž tepelné izolace chlazených a temperovaných místností - doplňky a konstrukční součásti parotěsné zábrany stropů vrchem asfaltovým pásem | m2 | 167.856 |  | 0 | CS ÚRS 2023 01 |  | základní |  | 0 | 4e-05 | 0.0067142 | 0 | 0 | 16 | K | 2 |  |  |  | ROZPOCET | [5 empty] | 0 | 0 | 0 | 0 | 0 | 1 | 0 | 16 | -1903426138
| Online PSC |  | https://podminky.urs.cz/item/CS_URS_2023_01/713291122 | [14 empty] | Online PSC | 2
| VV |  | "parozábrana viz.střecha" | [14 empty] | VV | 2 | 1 | True | 0 | ROZPOCET
| VV |  | "vodorovně (plocha vč.atik)"136 |  | 136 | [12 empty] | VV | 2 | 2 | True | 0 | ROZPOCET
| VV |  | "vytažení" | [14 empty] | VV | 2 | 1 | True | 0 | ROZPOCET
| VV |  | 0,55*(12,7*2+8,75*2+3,17*2+4,34*2) |  | 31.856 | [12 empty] | VV | 2 | 2 | True | 0 | ROZPOCET
| VV |  | Mezisoučet |  | 167.856 | [12 empty] | VV | 2 | 3 | True | 1 | ROZPOCET
245 | M | 62856011 | pás asfaltový natavitelný modifikovaný SBS tl 4,0mm s vložkou z hliníkové fólie, hliníkové fólie s textilií a spalitelnou PE fólií nebo jemnozrnným minerálním posypem na horním povrchu | m2 | 195.636 |  | 0 | CS ÚRS 2023 01 |  | základní |  | 0 | 0.0047 | 0.91949 | 0 | 0 | 32 | M | 2 |  |  |  | ROZPOCET | [5 empty] | 0 | 0 | 0 | 0 | 0 | 1 | 0 | 16 | 341104660
| VV |  | 167,856*1,1655 'Přepočtené koeficientem množství |  | 195.636 | [12 empty] | VV | 2 | 2 | False | 1 | ROZPOCET
246 | K | 713291142 | Montáž tepelné izolace chlazených a temperovaných místností - doplňky a konstrukční součásti parotěsné zábrany stropů vrchem podkladním asfaltovým nátěrem | m2 | 167.856 |  | 0 | CS ÚRS 2023 01 |  | základní |  | 0 | 0 | 0 | 0 | 0 | 16 | K | 2 |  |  |  | ROZPOCET | [5 empty] | 0 | 0 | 0 | 0 | 0 | 1 | 0 | 16 | -1675286901
| Online PSC |  | https://podminky.urs.cz/item/CS_URS_2023_01/713291142 | [14 empty] | Online PSC | 2
| VV |  | "dtto parozábrana asf.pásem"167,856 |  | 167.856 | [12 empty] | VV | 2 | 2 | True | 0 | ROZPOCET
| VV |  | Mezisoučet |  | 167.856 | [12 empty] | VV | 2 | 3 | True | 1 | ROZPOCET
247 | M | 11161346 | asfalt oxidovaný stavebně izolační | t | 0.369 |  | 0 | CS ÚRS 2023 01 |  | základní |  | 0 | 1 | 0.369 | 0 | 0 | 32 | M | 2 |  |  |  | ROZPOCET | [5 empty] | 0 | 0 | 0 | 0 | 0 | 1 | 0 | 16 | 622047768
| VV |  | 167,856*0,0022 'Přepočtené koeficientem množství |  | 0.369 | [12 empty] | VV | 2 | 2 | False | 1 | ROZPOCET
248 | K | 998713101 | Přesun hmot pro izolace tepelné stanovený z hmotnosti přesunovaného materiálu vodorovná dopravní vzdálenost do 50 m v objektech výšky do 6 m | t | 4.172 |  | 0 | CS ÚRS 2023 01 |  | základní |  | 0 | 0 | 0 | 0 | 0 | 16 | K | 2 |  |  |  | ROZPOCET | [5 empty] | 0 | 0 | 0 | 0 | 0 | 1 | 0 | 16 | -1859979936
| Online PSC |  | https://podminky.urs.cz/item/CS_URS_2023_01/998713101 | [14 empty] | Online PSC | 2
| D | 714 | Akustická a protiotřesová opatření |  |  |  | 0 |  |  |  |  | 0 |  | 0.19388 |  | 0 | 2 | D | 1 |  |  |  | ROZPOCET | [11 empty] | 0
249 | K | 714122001 | Montáž akustických minerálních panelů volně zavěšených velikosti 1200x1200 mm | kus | 48 |  | 0 | CS ÚRS 2023 01 |  | základní |  | 0 | 0.00016 | 0.00768 | 0 | 0 | 16 | K | 2 |  |  |  | ROZPOCET | [5 empty] | 0 | 0 | 0 | 0 | 0 | 1 | 0 | 16 | 1811814496
| Online PSC |  | https://podminky.urs.cz/item/CS_URS_2023_01/714122001 | [14 empty] | Online PSC | 2
| VV |  | "akust.panely 1200/300mm (zavěšeny svisle)-viz.2.np"13+19 |  | 32 | [12 empty] | VV | 2 | 2 | True | 0 | ROZPOCET
| VV |  | "104"16 |  | 16 | [12 empty] | VV | 2 | 2 | True | 0 | ROZPOCET
| VV |  | Mezisoučet |  | 48 | [12 empty] | VV | 2 | 3 | True | 1 | ROZPOCET
250 | M | 631264-01 | panel akustický povrch velice porézní skelná tkanina hrana zatřená rovná Aeq=0,5m2 A2-s1,d0 volně vertikálně zavěšený s hákem 1200x300mm tl 40mm | kus | 48 |  | 0 | vlastní |  | základní |  | 0 | 0.0025 | 0.12 | 0 | 0 | 32 | M | 2 |  |  |  | ROZPOCET | [5 empty] | 0 | 0 | 0 | 0 | 0 | 1 | 0 | 16 | -553667551
| P |  | Poznámka k položce: Akustický stropní prvek zavěšený samostatně nebo v řadách pomocí systémové vodící spojky. Panely jsou nehořlavé a mají vnitřní jádro vyrobené ze skelné vlny vysoké hustoty. Vhodné pro shromaždiště dle ČSN 73 0865. Součinitel zvukové absorpce dle klasifikace EN ISO 11654 pro 1200x300 αw=0,55, αp 125Hz =0,30. Akustické panely mají rovné, natřené boční hrany, nemají rám, (dají se jednoduše upravit řezem). Tloušťka panelu je 40 mm a rozměry panelu 1200x200mm, 1200x300mm, 1200x600mm. Systém zavěšení možný pomocí ocelových lanek, drátových závěsů, baffle profilu, nebo nosného rastru. Hmotnost samotného panelu je 4,5 kg/m2. Povrch kazety je pokryt skelnou tkaninou v bílé barvě, popřípadě v barvě dle NCS vzorníku. Odražené světlo je rozptýlené, neoslňující. Požární třída A2-s1 d0 dle EN 13501-1. Plně recyklovatelný výrobek. Obsah CO2 při výrobě panelu 8,07 kg CO₂ equiv/m2 vycházející z EPD v souladu s normou ISO 14025 / EN 15804. Dle Finské emisní třídy označen M1. Údržba systému je možná pomocí denního vysávání nebo týdenního utírání vlhkým hadříkem. | [14 empty] | P | 2
251 | K | 714122002 | Montáž akustických minerálních panelů volně zavěšených velikosti 2400x1200 mm | kus | 5 |  | 0 | CS ÚRS 2023 01 |  | základní |  | 0 | 0.00024 | 0.0012 | 0 | 0 | 16 | K | 2 |  |  |  | ROZPOCET | [5 empty] | 0 | 0 | 0 | 0 | 0 | 1 | 0 | 16 | -2105817342
| Online PSC |  | https://podminky.urs.cz/item/CS_URS_2023_01/714122002 | [14 empty] | Online PSC | 2
| VV |  | "akust.panely 2400/1200mm (zavěšeny vodorovně pod stropem)-viz.2.np"5 |  | 5 | [12 empty] | VV | 2 | 2 | True | 0 | ROZPOCET
| VV |  | Mezisoučet |  | 5 | [12 empty] | VV | 2 | 3 | True | 1 | ROZPOCET
252 | M | 631263-01 | panel akustický povrch velice porézní skelná tkanina hrana zatřená rovná Aeq=5,7m2 A2-s1,d0 volně zavěšený obdélník 2400x1200mm tl 40mm | kus | 5 |  | 0 | vlastní |  | základní |  | 0 | 0.013 | 0.065 | 0 | 0 | 32 | M | 2 |  |  |  | ROZPOCET | [5 empty] | 0 | 0 | 0 | 0 | 0 | 1 | 0 | 16 | 107533701
| P |  | Poznámka k položce: Panel v modulu 2400x1200x40 mm o hmotnosti 6 kg. Panely mají jádro vyrobené ze skelné vlny o vysoké hustotě na bázi 3RD Technology. Přední i zadní strana panelu disponuje povrchovou úpravou. Hrany jsou rovné a natřené | [14 empty] | P | 2
253 | K | 998714101 | Přesun hmot pro akustická a protiotřesová opatření stanovený z hmotnosti přesunovaného materiálu vodorovná dopravní vzdálenost do 50 m v objektech výšky do 6 m | t | 0.194 |  | 0 | CS ÚRS 2023 01 |  | základní |  | 0 | 0 | 0 | 0 | 0 | 16 | K | 2 |  |  |  | ROZPOCET | [5 empty] | 0 | 0 | 0 | 0 | 0 | 1 | 0 | 16 | 315320045
| Online PSC |  | https://podminky.urs.cz/item/CS_URS_2023_01/998714101 | [14 empty] | Online PSC | 2
| D | 762 | Konstrukce tesařské |  |  |  | 0 |  |  |  |  | 0 |  | 0.44515 |  | 0 | 2 | D | 1 |  |  |  | ROZPOCET | [11 empty] | 0
254 | K | 762341270 | Montáž bednění střech rovných a šikmých sklonu do 60° s vyřezáním otvorů z desek dřevotřískových nebo dřevoštěpkových na sraz | m2 | 26.37 |  | 0 | CS ÚRS 2023 01 |  | základní |  | 0 | 0 | 0 | 0 | 0 | 16 | K | 2 |  |  |  | ROZPOCET | [5 empty] | 0 | 0 | 0 | 0 | 0 | 1 | 0 | 16 | -2087392051
| Online PSC |  | https://podminky.urs.cz/item/CS_URS_2023_01/762341270 | [14 empty] | Online PSC | 2
| VV |  | "na atice "0,5*(4,255+0,9+9,125+8,65+13,5+4,36) |  | 20.395 | [12 empty] | VV | 2 | 2 | True | 0 | ROZPOCET
| VV |  | 0,5*(2,97+4,49*2) |  | 5.975 | [12 empty] | VV | 2 | 2 | True | 0 | ROZPOCET
| VV |  | Mezisoučet |  | 26.37 | [12 empty] | VV | 2 | 3 | True | 1 | ROZPOCET
255 | M | 60621149 | překližka vodovzdorná hladká/hladká bříza tl 21mm | m2 | 29.007 |  | 0 | CS ÚRS 2023 01 |  | základní |  | 0 | 0.0149 | 0.4322 | 0 | 0 | 32 | M | 2 |  |  |  | ROZPOCET | [5 empty] | 0 | 0 | 0 | 0 | 0 | 1 | 0 | 16 | -1517116669
| VV |  | 26,37*1,1 'Přepočtené koeficientem množství |  | 29.007 | [12 empty] | VV | 2 | 2 | False | 1 | ROZPOCET
256 | K | 762395000 | Spojovací prostředky krovů, bednění a laťování, nadstřešních konstrukcí svory, prkna, hřebíky, pásová ocel, vruty | m3 | 0.554 |  | 0 | CS ÚRS 2023 01 |  | základní |  | 0 | 0.02337 | 0.012947 | 0 | 0 | 16 | K | 2 |  |  |  | ROZPOCET | [5 empty] | 0 | 0 | 0 | 0 | 0 | 1 | 0 | 16 | -278886722
| Online PSC |  | https://podminky.urs.cz/item/CS_URS_2023_01/762395000 | [14 empty] | Online PSC | 2
| VV |  | "dtto překližka tl.21mm"26,37*0,021 |  | 0.554 | [12 empty] | VV | 2 | 2 | True | 0 | ROZPOCET
| VV |  | Mezisoučet |  | 0.554 | [12 empty] | VV | 2 | 3 | True | 1 | ROZPOCET
257 | K | 998762101 | Přesun hmot pro konstrukce tesařské stanovený z hmotnosti přesunovaného materiálu vodorovná dopravní vzdálenost do 50 m v objektech výšky do 6 m | t | 0.445 |  | 0 | CS ÚRS 2023 01 |  | základní |  | 0 | 0 | 0 | 0 | 0 | 16 | K | 2 |  |  |  | ROZPOCET | [5 empty] | 0 | 0 | 0 | 0 | 0 | 1 | 0 | 16 | -2098382525
| Online PSC |  | https://podminky.urs.cz/item/CS_URS_2023_01/998762101 | [14 empty] | Online PSC | 2
| D | 763 | Konstrukce suché výstavby |  |  |  | 0 |  |  |  |  | 0 |  | 0 |  | 0.034188 | 2 | D | 1 |  |  |  | ROZPOCET | [11 empty] | 0
258 | K | 763431801 | Demontáž podhledu minerálního na zavěšeném na roštu viditelném | m2 | 16.28 |  | 0 | CS ÚRS 2023 01 |  | základní |  | 0 | 0 | 0 | 0.0021 | 0.034188 | 16 | K | 2 |  |  |  | ROZPOCET | [5 empty] | 0 | 0 | 0 | 0 | 0 | 1 | 0 | 16 | 705340412
| Online PSC |  | https://podminky.urs.cz/item/CS_URS_2023_01/763431801 | [14 empty] | Online PSC | 2
| VV |  | "viz.bourání (145)"P3 |  | 16.28 | [12 empty] | VV | 2 | 2 | True | 0 | ROZPOCET
| VV |  | Mezisoučet |  | 16.28 | [12 empty] | VV | 2 | 3 | True | 1 | ROZPOCET
| D | 764 | Konstrukce klempířské |  |  |  | 0 |  |  |  |  | 0 |  | 0.05379 |  | 0.001503 | 2 | D | 1 |  |  |  | ROZPOCET | [11 empty] | 0
259 | K | 764002851 | Demontáž klempířských konstrukcí oplechování parapetů do suti | m | 0.9 |  | 0 | CS ÚRS 2023 01 |  | základní |  | 0 | 0 | 0 | 0.00167 | 0.001503 | 16 | K | 2 |  |  |  | ROZPOCET | [5 empty] | 0 | 0 | 0 | 0 | 0 | 1 | 0 | 16 | -2104224276
| Online PSC |  | https://podminky.urs.cz/item/CS_URS_2023_01/764002851 | [14 empty] | Online PSC | 2
| VV |  | "viz.bourání"0,9 |  | 0.9 | [12 empty] | VV | 2 | 2 | True | 1 | ROZPOCET
260 | K | 764518622 | Svod z pozinkovaného plechu s upraveným povrchem včetně objímek, kolen a odskoků kruhový, průměru 100 mm | m | 1 |  | 0 | CS ÚRS 2023 01 |  | základní |  | 0 | 0.00217 | 0.00217 | 0 | 0 | 16 | K | 2 |  |  |  | ROZPOCET | [5 empty] | 0 | 0 | 0 | 0 | 0 | 1 | 0 | 16 | -1315488353
| Online PSC |  | https://podminky.urs.cz/item/CS_URS_2023_01/764518622 | [14 empty] | Online PSC | 2
| P |  | Poznámka k položce: STŘEŠNÍ SVOD KULATÝ KOMPLETNÍ D+M - SYS. VÝROBEK - OCELOVÝ POZINKOVANÝ POPLASTOVANÝ PLECH RAL - SVOD DN100mm - SOUČÁSTÍ KOTEVNÍ OBJÍMKY RAL SHODNÁ SE SVODEM - SYSTÉMOVÉ SPOJOVACÍ PRVKY - SOUČÁSTÍ KOLENO NAPOJENÍ NA BOČNÍ VPUSŤ, SVOD, SPODNÍ KOLENO VYVEDENO NA KAČÍREK - DIMENZE BUDE OVĚŘENA KONKRÉTNÍM DODAVATELEM S OHLEDEM NA JEJICH TABULKOVÉ KAPAICTY vč.zpracování dílenské dokumentace (viz.VON) | [14 empty] | P | 2
| VV |  | "viz.výpis klempíř VK/S05"1 |  | 1 | [12 empty] | VV | 2 | 2 | True | 0 | ROZPOCET
| VV |  | Mezisoučet |  | 1 | [12 empty] | VV | 2 | 3 | True | 1 | ROZPOCET
261 | K | 764-VK-F02 | VK/F02-Syst.okapní lišta-zakládací lišta prosklené fasády-D+M(plný popis viz.výpis klempíř) | m | 46 |  | 0 | vlastní |  | základní |  | 0 | 0.00089 | 0.04094 | 0 | 0 | 16 | K | 2 |  |  |  | ROZPOCET | [5 empty] | 0 | 0 | 0 | 0 | 0 | 1 | 0 | 16 | 1096143932
| P |  | Poznámka k položce: SYS. OKAPNÍ LIŠTA - ZAKLÁDACÍ LIŠTA PROSKLENÉ FASÁDY Okapní fasádní profil AL RAL 7022 Systém založení ETICS (kontaktního zateplovacího systému) společně se zakončovacím profilem s okapničkou. vč.zpracování dílenské dokumentace (viz.VON) | [14 empty] | P | 2
262 | K | 764-VK-F03 | VK/F03-Dilatační fasádní lišta lakovaný AL plech tl.2mm RAL, rš 350mm-D+M (plný popis viz výpis klempíř) | m | 12 |  | 0 | vlastní |  | základní |  | 0 | 0.00089 | 0.01068 | 0 | 0 | 16 | K | 2 |  |  |  | ROZPOCET | [5 empty] | 0 | 0 | 0 | 0 | 0 | 1 | 0 | 16 | -24204834
| P |  | Poznámka k položce: DILATAČNÍ FASÁDNÍ LIŠTA - ROZHRANÍ FASÁD STÁVAJÍCÍ NOVÁ DILATAČNÍ LIŠTA KOMÉHO NAPOJENÍ FASÁD LAKOVANÝ OHÝBANÝ AL PLECH TL. 2mm RAL, KOTVENÁ S PŘERUŠENÝM TEPELNÝM MOSTEM DILATOVANÁ PO DÉLCE cca 4m vč.zpracování dílenské dokumentace (viz.VON) | [14 empty] | P | 2
| VV |  | "2.np"5*2 |  | 10 | [12 empty] | VV | 2 | 2 | True | 0 | ROZPOCET
| VV |  | "střecha"2 |  | 2 | [12 empty] | VV | 2 | 2 | True | 0 | ROZPOCET
| VV |  | Mezisoučet |  | 12 | [12 empty] | VV | 2 | 3 | True | 1 | ROZPOCET
263 | K | 998764101 | Přesun hmot pro konstrukce klempířské stanovený z hmotnosti přesunovaného materiálu vodorovná dopravní vzdálenost do 50 m v objektech výšky do 6 m | t | 0.054 |  | 0 | CS ÚRS 2023 01 |  | základní |  | 0 | 0 | 0 | 0 | 0 | 16 | K | 2 |  |  |  | ROZPOCET | [5 empty] | 0 | 0 | 0 | 0 | 0 | 1 | 0 | 16 | 1913449365
| Online PSC |  | https://podminky.urs.cz/item/CS_URS_2023_01/998764101 | [14 empty] | Online PSC | 2
| D | 766 | Konstrukce truhlářské |  |  |  | 0 |  |  |  |  | 0 |  | 0 |  | 0.177 | 2 | D | 1 |  |  |  | ROZPOCET | [11 empty] | 0
264 | K | 766441811 | Demontáž parapetních desek dřevěných nebo plastových šířky do 300 mm, délky do 1000 mm | kus | 1 |  | 0 | CS ÚRS 2023 01 |  | základní |  | 0 | 0 | 0 | 0.003 | 0.003 | 16 | K | 2 |  |  |  | ROZPOCET | [5 empty] | 0 | 0 | 0 | 0 | 0 | 1 | 0 | 16 | 1395926367
| Online PSC |  | https://podminky.urs.cz/item/CS_URS_2023_01/766441811 | [14 empty] | Online PSC | 2
| VV |  | "pro bour.stáv.plast.okna"1 |  | 1 | [12 empty] | VV | 2 | 2 | True | 0 | ROZPOCET
| VV |  | Mezisoučet |  | 1 | [12 empty] | VV | 2 | 3 | True | 1 | ROZPOCET
265 | K | 766812840 | Demontáž kuchyňských linek dřevěných nebo kovových včetně skříněk uchycených na stěně, délky přes 1800 do 2100 mm | kus | 1 |  | 0 | CS ÚRS 2023 01 |  | základní |  | 0 | 0 | 0 | 0.174 | 0.174 | 16 | K | 2 |  |  |  | ROZPOCET | [5 empty] | 0 | 0 | 0 | 0 | 0 | 1 | 0 | 16 | -1146784670
| Online PSC |  | https://podminky.urs.cz/item/CS_URS_2023_01/766812840 | [14 empty] | Online PSC | 2
| VV |  | "stáv.linka"1 |  | 1 | [12 empty] | VV | 2 | 2 | True | 0 | ROZPOCET
| VV |  | Mezisoučet |  | 1 | [12 empty] | VV | 2 | 3 | True | 1 | ROZPOCET
266 | K | 998766201 | Přesun hmot pro konstrukce truhlářské stanovený procentní sazbou (%) z ceny vodorovná dopravní vzdálenost do 50 m v objektech výšky do 6 m | % |  |  | 0 | CS ÚRS 2023 01 |  | základní |  | 0 | 0 | 0 | 0 | 0 | 16 | K | 2 |  |  |  | ROZPOCET | [5 empty] | 0 | 0 | 0 | 0 | 0 | 1 | 0 | 16 | -1030438447
| Online PSC |  | https://podminky.urs.cz/item/CS_URS_2023_01/998766201 | [14 empty] | Online PSC | 2
| D | 767 | Konstrukce zámečnické |  |  |  | 0 |  |  |  |  | 0 |  | 2.1457 |  | 0 | 2 | D | 1 |  |  |  | ROZPOCET | [11 empty] | 0
267 | K | 767531111 | Montáž vstupních čistících zón z rohoží kovových nebo plastových | m2 | 11.63 |  | 0 | CS ÚRS 2023 01 |  | základní |  | 0 | 0 | 0 | 0 | 0 | 16 | K | 2 |  |  |  | ROZPOCET | [5 empty] | 0 | 0 | 0 | 0 | 0 | 1 | 0 | 16 | -2144363313
| Online PSC |  | https://podminky.urs.cz/item/CS_URS_2023_01/767531111 | [14 empty] | Online PSC | 2
| VV |  | "viz.výpis zámečník" | [14 empty] | VV | 2 | 1 | True | 0 | ROZPOCET
| VV |  | "venkovní gumov.vlnovka:VZ/201"1,6*1,0 |  | 1.6 | [12 empty] | VV | 2 | 2 | True | 0 | ROZPOCET
| VV |  | "vnitřní textilní (na dlažbě):VZ/202"3,4*2,95 |  | 10.03 | [12 empty] | VV | 2 | 2 | True | 0 | ROZPOCET
| VV |  | Mezisoučet |  | 11.63 | [12 empty] | VV | 2 | 3 | True | 1 | ROZPOCET
268 | M | 69752030 | rohož vstupní provedení hliník nebo mosaz/gumové vlnovky/ | m2 | 1.76 |  | 0 | CS ÚRS 2023 01 |  | základní |  | 0 | 0.01 | 0.0176 | 0 | 0 | 32 | M | 2 |  |  |  | ROZPOCET | [5 empty] | 0 | 0 | 0 | 0 | 0 | 1 | 0 | 16 | 961549378
| P |  | Poznámka k položce: VYJÍMATELNÁ ČISTÍCÍ ZÓNA - KOMPLETNÍ D+M - gumová vyjímatelná čistící rohož, S pryžové lamely s Al pruty scertifikací NIPI (zabránění zaklínění zdravotních holí) - vsazená do nerez "L" rámu, kotvené do betonové desky | [14 empty] | P | 2
| VV |  | "venkovní gumov.vlnovka"1,6*1,0 |  | 1.6 | [12 empty] | VV | 2 | 2 | True | 1 | ROZPOCET
| VV |  | 1,6*1,1 'Přepočtené koeficientem množství |  | 1.76 | [12 empty] | VV | 2 | 2 | False | 1 | ROZPOCET
269 | M | 69752100 | rohož textilní provedení 100% PP, zatavený do měkčeného PVC | m2 | 11.033 |  | 0 | CS ÚRS 2023 01 |  | základní |  | 0 | 0.0042 | 0.046339 | 0 | 0 | 32 | M | 2 |  |  |  | ROZPOCET | [5 empty] | 0 | 0 | 0 | 0 | 0 | 1 | 0 | 16 | -252428225
| P |  | Poznámka k položce: ČISTÍCÍ ZÓNA - KOMPLETNÍ D+M - vyjímatelná čistící zóna z 1 kusu, volně položená na dlažbě - Al rámeček lemující koberec, s náběhem - klíněm - kvalitní koberec s netřepící úpravou, hrubá čistící zńa, spodní líc gumový, impregnovaný | [14 empty] | P | 2
| VV |  | "vnitřní textilní (na dlažbě)"3,4*2,95 |  | 10.03 | [12 empty] | VV | 2 | 2 | True | 1 | ROZPOCET
| VV |  | 10,03*1,1 'Přepočtené koeficientem množství |  | 11.033 | [12 empty] | VV | 2 | 2 | False | 1 | ROZPOCET
270 | K | 767531121 | Montáž vstupních čistících zón z rohoží osazení rámu mosazného nebo hliníkového zapuštěného z L profilů | m | 5.2 |  | 0 | CS ÚRS 2023 01 |  | základní |  | 0 | 0 | 0 | 0 | 0 | 16 | K | 2 |  |  |  | ROZPOCET | [5 empty] | 0 | 0 | 0 | 0 | 0 | 1 | 0 | 16 | -1798601125
| Online PSC |  | https://podminky.urs.cz/item/CS_URS_2023_01/767531121 | [14 empty] | Online PSC | 2
| VV |  | "venkovní gumov.vlnovka"1,6*2+1,0*2 |  | 5.2 | [12 empty] | VV | 2 | 2 | True | 0 | ROZPOCET
| VV |  | Mezisoučet |  | 5.2 | [12 empty] | VV | 2 | 3 | True | 1 | ROZPOCET
271 | M | 69752160 | rám pro zapuštění profil L-30/30 25/25 20/30 15/30-Al | m | 5.72 |  | 0 | CS ÚRS 2023 01 |  | základní |  | 0 | 0.0002 | 0.001144 | 0 | 0 | 32 | M | 2 |  |  |  | ROZPOCET | [5 empty] | 0 | 0 | 0 | 0 | 0 | 1 | 0 | 16 | -2025117169
| VV |  | 5,2*1,1 'Přepočtené koeficientem množství |  | 5.72 | [12 empty] | VV | 2 | 2 | False | 1 | ROZPOCET
272 | K | 767641112 | Montáž automatických dveří posuvných, výšky do 2200 mm lineárních, šířky přes 1000 do 1800 mm | kus | 2 |  | 0 | CS ÚRS 2023 01 |  | základní |  | 0 | 0 | 0 | 0 | 0 | 16 | K | 2 |  |  |  | ROZPOCET | [5 empty] | 0 | 0 | 0 | 0 | 0 | 1 | 0 | 16 | -139024797
| Online PSC |  | https://podminky.urs.cz/item/CS_URS_2023_01/767641112 | [14 empty] | Online PSC | 2
| VV |  | "viz.výpis dveří DV/201"1 |  | 1 | [12 empty] | VV | 2 | 2 | True | 0 | ROZPOCET
| VV |  | Mezisoučet |  | 1 | [12 empty] | VV | 2 | 3 | True | 0 | ROZPOCET
| VV |  | "viz.výpis dveří DV/203"1 |  | 1 | [12 empty] | VV | 2 | 2 | True | 0 | ROZPOCET
| VV |  | Mezisoučet |  | 1 | [12 empty] | VV | 2 | 3 | True | 0 | ROZPOCET
| VV |  | Součet |  | 2 | [12 empty] | VV | 2 | 4 | True | 1 | ROZPOCET
273 | M | 553291-01 | dveře automatické vnitřní posuvné, rám Al profily, zasklení jednoduché bezpečnostní, 1křídlé 1380x2170mm | kus | 1 |  | 0 | vlastní |  | základní |  | 0 | 0.11 | 0.11 | 0 | 0 | 32 | M | 2 |  |  |  | ROZPOCET | [5 empty] | 0 | 0 | 0 | 0 | 0 | 1 | 0 | 16 | -366801209
| P |  | Poznámka k položce: AUTOMATICKY POSUVNÉ DVEŘE NEPOŽÁRNÍ KONSTRUKCE, DVEŘE BUDOU V PŘÍPADĚ VYHLÁŠENÍ POŽÁRU VYŘAZENY Z PROVOZU, NEBUDOU OTEVÍRÁNY Z DŮVODU PROPOJENÍ S CHÚC, PRO ÚNIK Z PROSTORU RAMPY SLOUŽÍ ÚNIKOVÁ DVEŘE NA FASÁDĚ Z MEZIPODESTY ROZMĚR OTVORU 1380x2170mm NOSNÁ KONSTRUKCE Z CELOHLINÍKOVÝCH SYSTÉMOVÝCH PROFILŮ S PRÁŠKOVOU BARVOU RAL HORNÍ MECHANIZMUS, ELEKTROMOTORICKÝ POHON TICHÝ, PRO VYSOKÉ PROVOZNÍ ZATÍŽENÍ, OVLÁDÁNÍ ČIDLEM OBOUSMĚRNĚ, RYCHLOST OTEVÍRÁNÍ NASTAVITELNÁ, VHODNÁ PRO POHYB ZTP SOUČÁSTÍ UZAMYKATELNÉ OVLÁDÁNÍ (PROGRAMOVACÍ JEDNOTKA MIMO PŘÍMÍ DOSAH UŽIVATELŮ) KOMPLETNÍ ZASKLENÍ BEZPEČNOSTNÍ VÍCEVRSTVÉ SKLO KALENÉ POLEP DVOUŘADOU SIGNÁLNÍ PÁSKOU (ČTVERCE 50/50) VE VÝŠCE 0,90 A 1,50M vč.zpracování dílenské dokumentace (viz.VON) | [14 empty] | P | 2
| VV |  | "viz.výpis dveří DV/201"1 |  | 1 | [12 empty] | VV | 2 | 2 | True | 0 | ROZPOCET
| VV |  | Mezisoučet |  | 1 | [12 empty] | VV | 2 | 3 | True | 1 | ROZPOCET
274 | M | 553291-03 | dveře automatické vnější posuvné, rám Al profily, zasklení izolační, 2křídlé 1400x2170mm | kus | 1 |  | 0 | vlastní |  | základní |  | 0 | 0.17 | 0.17 | 0 | 0 | 32 | M | 2 |  |  |  | ROZPOCET | [5 empty] | 0 | 0 | 0 | 0 | 0 | 1 | 0 | 16 | 982160389
| P |  | Poznámka k položce: AUTOMATICKY POSUVNÉ DVEŘE DVOUKŘÍDLÉ OBOUSTRANNĚ, BUDOU OSAZENY VE FASÁDNÍ SLOUPKOPŘÍČKOVÉ FASÁDĚ. TECHNICKÉ DETAILY A NAPOJENÍ KOORDINOVAT S DODAVTELEM FASÁDY NEPOŽÁRNÍ KONSTRUKCE, DVEŘE MAJÍ ALE ZARUČENOU FUNKCI PŘI POŽÁRU, NAPÁJENY ZÁLOŽNÍM ZDROJEM JDE O DVEŘE NA CHÚC, I V PŘÍPADĚ VYHLÁŠENÍ POŽÁRU MUSÍ UMOŽNIT EVAKUACI ROZMĚR OTVORU 1400x2170mm ROZMĚR DVEŘÍ 700+700/2170mm NOSNÁ KONSTRUKCE Z CELOHLINÍKOVÝCH SYSTÉMOVÝCH PROFILŮ S PRÁŠKOVOU BARVOU RAL HORNÍ MECHANIZMUS, ELEKTROMOTORICKÝ POHON TICHÝ, PRO VYSOKÉ PROVOZNÍ ZATÍŽENÍ, OVLÁDÁNÍ ČIDLEM OBOUSMĚRNĚ, RYCHLOST OTEVÍRÁNÍ NASTAVITELNÁ, VHODNÁ PRO POHYB ZTP SOUČÁSTÍ UZAMYKATELNÉ OVLÁDÁNÍ (PROGRAMOVACÍ JEDNOTKA MIMO PŘÍMÍ DOSAH UŽIVATELŮ) KOMPLETNÍ ZASKLENÍ BEZPEČNOSTNÍ VÍCEVRSTVÉ SKLO KALENÉ POLEP DVOUŘADOU SIGNÁLNÍ PÁSKOU (ČTVERCE 50/50) VE VÝŠCE 0,90 A 1,50M vč.zpracování dílenské dokumentace (viz.VON) | [14 empty] | P | 2
| VV |  | "viz.výpis dveří DV/203"1 |  | 1 | [12 empty] | VV | 2 | 2 | True | 0 | ROZPOCET
| VV |  | Mezisoučet |  | 1 | [12 empty] | VV | 2 | 3 | True | 1 | ROZPOCET
275 | K | 767641114 | Montáž automatických dveří posuvných, výšky do 2200 mm lineárních, šířky přes 1800 do 3500 mm | kus | 1 |  | 0 | CS ÚRS 2023 01 |  | základní |  | 0 | 0 | 0 | 0 | 0 | 16 | K | 2 |  |  |  | ROZPOCET | [5 empty] | 0 | 0 | 0 | 0 | 0 | 1 | 0 | 16 | 1823068405
| Online PSC |  | https://podminky.urs.cz/item/CS_URS_2023_01/767641114 | [14 empty] | Online PSC | 2
| VV |  | "viz.výpis dveří DV/202"1 |  | 1 | [12 empty] | VV | 2 | 2 | True | 0 | ROZPOCET
| VV |  | Mezisoučet |  | 1 | [12 empty] | VV | 2 | 3 | True | 1 | ROZPOCET
276 | M | 553291-02 | dveře automatické vnitřní posuvné lineárně, rám Al profil, zasklení jednoduché bezpečnostní, 4 křídlé 2800x2400mm | kus | 1 |  | 0 | vlastní |  | základní |  | 0 | 0.18 | 0.18 | 0 | 0 | 32 | M | 2 |  |  |  | ROZPOCET | [5 empty] | 0 | 0 | 0 | 0 | 0 | 1 | 0 | 16 | 64825134
| P |  | Poznámka k položce: AUTOMATICKY POSUVNÉ DVEŘE DVOUKŘÍDLÉ OBOUSTRANNĚ, V ZASKLENÉ STĚNĚ NEPOŽÁRNÍ KONSTRUKCE, DVEŘE MAJÍ ALE ZARUČENOU FUNKCI PŘI POŽÁRU, NAPÁJENY ZÁLOŽNÍM ZDROJEM JDE O DVEŘE NA CHÚC, I V PŘÍPADĚ VYHLÁŠENÍ POŽÁRU MUSÍ UMOŽNIT EVAKUACI ROZMĚR OTVORU 2860x2400mm ROZMĚR DVEŘÍ 700+700/2400mm NOSNÁ KONSTRUKCE Z CELOHLINÍKOVÝCH SYSTÉMOVÝCH PROFILŮ S PRÁŠKOVOU BARVOU RAL HORNÍ MECHANIZMUS, ELEKTROMOTORICKÝ POHON TICHÝ, PRO VYSOKÉ PROVOZNÍ ZATÍŽENÍ, OVLÁDÁNÍ ČIDLEM OBOUSMĚRNĚ, RYCHLOST OTEVÍRÁNÍ NASTAVITELNÁ SOUČÁSTÍ UZAMYKATELNÉ OVLÁDÁNÍ (PROGRAMOVACÍ JEDNOTKA MIMO PŘÍMÍ DOSAH UŽIVATELŮ) KOMPLETNÍ ZASKLENÍ BEZPEČNOSTNÍ VÍCEVRSTVÉ SKLO KALENÉ POLEP DVOUŘADOU SIGNÁLNÍ PÁSKOU (ČTVERCE 50/50) VE VÝŠCE 0,90 A 1,50M vč.zpracování dílenské dokumentace (viz.VON) | [14 empty] | P | 2
277 | K | 767995112 | Montáž ostatních atypických zámečnických konstrukcí hmotnosti přes 5 do 10 kg | kg | 187.2 |  | 0 | CS ÚRS 2023 01 |  | základní |  | 0 | 6e-05 | 0.011232 | 0 | 0 | 16 | K | 2 |  |  |  | ROZPOCET | [5 empty] | 0 | 0 | 0 | 0 | 0 | 1 | 0 | 16 | -1700282432
| Online PSC |  | https://podminky.urs.cz/item/CS_URS_2023_01/767995112 | [14 empty] | Online PSC | 2
| VV |  | "oc.plotny 300/300mm tl.10mm pro kotvení oc.sloupů (viz.statika)" | [14 empty] | VV | 2 | 1 | True | 0 | ROZPOCET
| VV |  | ((0,3*0,3)*80)*13*2 |  | 187.2 | [12 empty] | VV | 2 | 2 | True | 0 | ROZPOCET
| VV |  | Mezisoučet |  | 187.2 | [12 empty] | VV | 2 | 3 | True | 1 | ROZPOCET
278 | M | 13611228 | plech ocelový hladký jakost S235JR tl 10mm tabule | t | 0.206 |  | 0 | CS ÚRS 2023 01 |  | základní |  | 0 | 1 | 0.206 | 0 | 0 | 32 | M | 2 |  |  |  | ROZPOCET | [5 empty] | 0 | 0 | 0 | 0 | 0 | 1 | 0 | 16 | 550580576
| VV |  | "oc.plotny 300/300mm tl.10mm pro kotvení oc.sloupů (viz.statika)" | [14 empty] | VV | 2 | 1 | True | 0 | ROZPOCET
| VV |  | ((0,3*0,3)*80)*13*2/1000 |  | 0.187 | [12 empty] | VV | 2 | 2 | True | 0 | ROZPOCET
| VV |  | Mezisoučet |  | 0.187 | [12 empty] | VV | 2 | 3 | True | 1 | ROZPOCET
| VV |  | 0,187*1,1 'Přepočtené koeficientem množství |  | 0.206 | [12 empty] | VV | 2 | 2 | False | 1 | ROZPOCET
279 | K | 767995115 | Montáž ostatních atypických zámečnických konstrukcí hmotnosti přes 50 do 100 kg | kg | 1091.168 |  | 0 | CS ÚRS 2023 01 |  | základní |  | 0 | 5e-05 | 0.054558 | 0 | 0 | 16 | K | 2 |  |  |  | ROZPOCET | [5 empty] | 0 | 0 | 0 | 0 | 0 | 1 | 0 | 16 | -519493276
| Online PSC |  | https://podminky.urs.cz/item/CS_URS_2023_01/767995115 | [14 empty] | Online PSC | 2
| VV |  | "viz.statika" | [14 empty] | VV | 2 | 1 | True | 0 | ROZPOCET
| VV |  | "oc.sloupy prům.168,3x10mm,13ks dl.2,15m"(2,15*39,04)*13 |  | 1091.168 | [12 empty] | VV | 2 | 2 | True | 0 | ROZPOCET
| VV |  | Mezisoučet |  | 1091.168 | [12 empty] | VV | 2 | 3 | True | 0 | ROZPOCET
| VV |  | Součet |  | 1091.168 | [12 empty] | VV | 2 | 4 | True | 1 | ROZPOCET
280 | M | 55283926 | trubka ocelová bezešvá hladká jakost 11 353 168x10,0mm | m | 30.745 |  | 0 | CS ÚRS 2023 01 |  | základní |  | 0 | 0.04387 | 1.3488 | 0 | 0 | 32 | M | 2 |  |  |  | ROZPOCET | [5 empty] | 0 | 0 | 0 | 0 | 0 | 1 | 0 | 16 | 37648744
| VV |  | "oc.sloupy prům.168,3x10mm,13ks dl.2,15m"2,15*13 |  | 27.95 | [12 empty] | VV | 2 | 2 | True | 0 | ROZPOCET
| VV |  | Mezisoučet |  | 27.95 | [12 empty] | VV | 2 | 3 | True | 0 | ROZPOCET
| VV |  | Součet |  | 27.95 | [12 empty] | VV | 2 | 4 | True | 1 | ROZPOCET
| VV |  | 27,95*1,1 'Přepočtené koeficientem množství |  | 30.745 | [12 empty] | VV | 2 | 2 | False | 1 | ROZPOCET
281 | K | 767-AL-201 | AL/201-Prosklená AL fasáda (lokálně pož.odolná):900+9100+8650+13500+4860/3150mm vč.8 otev.a sklopných dílů 650/2150mm,1x dveře 900/2100mm,bezp.izol.sklo,syst.osazení-D+M(plný popis viz.výpis Al stěn) | kpl | 1 |  | 0 | vlastní |  | základní |  | 0 | 0 | 0 | 0 | 0 | 16 | K | 2 |  |  |  | ROZPOCET | [5 empty] | 0 | 0 | 0 | 0 | 0 | 1 | 0 | 16 | 1023154654
| P |  | Poznámka k položce: PROSKLENÁ FASÁDNÍ STĚNA SLOUPEK PAŽDÍK, LOKÁLNĚ POŽÁRNĚ ODOLNÁ - NOSNÁ KONSTRUKCE Z CELOHLINÍKOVÝCH SYSTÉMOVÝCH PROFILŮ S PRÁŠKOVOU BARVOU RAL, NA VÝŠKU 3,15M ( STABILITA, KOTVENÍ ). - PŮDORYSNÉ ČLENĚNÍ SLOUPKY, VODOROVNÉ POUTCE - ROHY TVOŘENY SYS. ROHOVOU KAZETOU PLECHOVU VE SHODNÉ BARVĚ, PLNĚNO MINERÁLNÍ VATOU - ZASKLENÍ ČIRÉ, 3 SKLO BEZPEČNOSTNÍ V PLOCHÁCH PŘED KONSTRUKCEMI NEPRŮHLEDNÉ (TEPELNĚ IZOLAČNÍ KAZETA MV + PLECH), SKLO SMALTOVANÉ RAL NA 3. POZICI - POLEP DVOUŘADOU SIGNÁLNÍ PÁSKOU (ČTVERCE 50/50) VE VÝŠCE 0,90 A 1,50M - ČÁST STĚNY SMĚREM KE STÁVAJÍCÍ BUDOVĚ PROTIPOŽÁRNÍ, ODOLNOST DLE PBŘ EI-15 - SOUČÁSTÍ DODÁVKY STĚNY KOMPLETNÍ PRVKY KOTVENÁÍ, TĚSNĚNÍ A NAPOJENÍ NA STĚVBNÍ OKOLÍ (LIŠTY K PODLAZE, KE STROPNÍMU PRŮVLAKU APOD.), SOUČÁSTÍ PŘERUŠENÍ TEPELNÉHO MOSTU PŘI SPODNÍM KOTEVNÍM LÍCÍ NAPŘ. DESKY PURENIT - SOUČÁSTÍ STĚNY 1KS ÚNIKOVÉ DVEŘE PRO ZTP, DVĚŘE min. sv. š. 900mm, v. 2100mm ZÁVĚSY SYS. MIN. 4ks, PO SMĚRU ÚNIKU PANIKOVÁ HRAZDA, VNĚ KOULE, ZÁMEK BEZPEČNOSTNÍ CYLINDRICKÝ V SYS. GENERÁLNÍHO KLÍČE SKLO ODOLNÉ PROTI PROKOPNUTÍ, DVEŘE OPATŘENÉ SAMOZAVÍRAČEM PRO POHYB ZTP - SOUČÁSTÍ 8KS DÍLY OTEVÍRAVÉ A SKLOPNÉ, ROZMĚR cca 650x2150mm, KOVÁNÍ KLIKA vč.zpracování dílenské dokumentace (viz.VON) | [14 empty] | P | 2
282 | K | 767-AL-202 | AL/202-Prosklená AL fasáda:(3370+4740/3720mm) +(4740+630/1150mm) vč.1x otev.a sklop.dílu 650/2150mm,bezp.izol.sklo,syst.osazení-D+M(plný popis viz.výpis AL dveří) | kpl | 1 |  | 0 | vlastní |  | základní |  | 0 | 0 | 0 | 0 | 0 | 16 | K | 2 |  |  |  | ROZPOCET | [5 empty] | 0 | 0 | 0 | 0 | 0 | 1 | 0 | 16 | 2145725546
| P |  | Poznámka k položce: PROSKLENÁ FASÁDNÍ STĚNA SLOUPEK PAŽDÍK, DVĚ VÝŠKOVÉ ÚROVNĚ - V ČÁSTI OD PODLAHY PO ATIKU, V ČÁSTI OD VEDLEJŠÍ STŘECHY PO ATIKU - NOSNÁ KONSTRUKCE Z CELOHLINÍKOVÝCH SYSTÉMOVÝCH PROFILŮ S PRÁŠKOVOU BARVOU RAL, NA VÝŠKU 3,72M ( STABILITA, KOTVENÍ ). - PŮDORYSNÉ ČLENĚNÍ SLOUPKY, VODOROVNÉ POUTCE - ROHY TVOŘENY SYS. ROHOVOU KAZETOU PLECHOVU VE SHODNÉ BARVĚ, PLNĚNO MINERÁLNÍ VATOU - ZASKLENÍ ČIRÉ, 3 SKLO BEZPEČNOSTNÍ V PLOCHÁCH PŘED KONSTRUKCEMI NEPRŮHLEDNÉ (TEPELNĚ IZOLAČNÍ KAZETA MV + PLECH), SKLO SMALTOVANÉ RAL NA 3. POZICI - POLEP DVOUŘADOU SIGNÁLNÍ PÁSKOU (ČTVERCE 50/50) VE VÝŠCE 0,90 A 1,50M - SOUČÁSTÍ DODÁVKY STĚNY KOMPLETNÍ PRVKY KOTVENÁÍ, TĚSNĚNÍ A NAPOJENÍ NA STĚVBNÍ OKOLÍ (LIŠTY K PODLAZE, KE STROPNÍMU PRŮVLAKU APOD.), SOUČÁSTÍ PŘERUŠENÍ TEPELNÉHO MOSTU PŘI SPODNÍM KOTEVNÍM LÍCÍ NAPŘ. DESKY PURENIT - VE STĚNĚ BUDOU OSAZENY POSUVNÉ AUTOMATICKÉ DVEŘE, DETAILY NUTNO KOORDINOVAT S JEJICH VÝROBCEM - SOUČÁSTÍ 1KS DÍLY OTEVÍRAVÉ A SKLOPNÉ, ROZMĚR cca 650x2150mm, KOVÁNÍ KLIKA vč.zpracování dílenské dokumentace (viz.VON) | [14 empty] | P | 2
283 | K | 767-DV-101 | DV/101-Vnitř.proskl Al protipož.stěna 2000/2050mm s jednokř.dveřmi š-950mm,bezp.kalené sklo,kování,bezp.zámek,syst.osazení,stěna EI45DP1,dveře EI30DP1 C-Sm,panik-D+M(plný popis viz.výpis dveří) | ks | 1 |  | 0 | vlastní |  | základní |  | 0 | 0 | 0 | 0 | 0 | 16 | K | 2 |  |  |  | ROZPOCET | [5 empty] | 0 | 0 | 0 | 0 | 0 | 1 | 0 | 16 | -33149541
| P |  | Poznámka k položce: PROSKLENÁ DĚLÍCÍ STĚNA S JENDOKŘÍDLÍMI DVEŘMI PROTIPOŽÁRNÍ STĚNA EI-45 DP1, POŽÁRNÍ A KOUŘOTĚSNÉ DVEŘE EI 30 DP1 C/Sm, PANIK ROZMĚR STĚNY 2,0m x 2,05m NOSNÁ KONSTRUKCE Z CELOHLINÍKOVÝCH SYSTÉMOVÝCH PROFILŮ S PRÁŠKOVOU BARVOU RAL KOMPLETNÍ ZASKLENÍ BEZPEČNOSTNÍ VÍCEVRSTVÉ SKLO KALENÉ ZASKLENÍ OD v. 400mm NAD PODLAHOU, SPODNÍ PÁS ODOLNÝ PROTI PRORAŽENÍ POLEP DVOUŘADOU SIGNÁLNÍ PÁSKOU (ČTVERCE 50/50) VE VÝŠCE 0,90 A 1,50M JEDNOKŘÍDLÉ OTEVÍRAVÉ DVEŘE, ZÁMEK BEZPEČNOSTNÍ, VLOŽKA CYLINDRICKÁ, KOVÁNÍ PANIKOVÁ KLIKA-KLIKA, PRÁH DVEŘÍ S NULOVOU VÝŠKOU, min. SVĚTLOST 900mm, v. 2000mm KŘÍDLO NEBUDE VYBAVENO MADLEM, JELIKOŽ JE AUTOMATICKY ZAVÍRÁNO SAMOZAVÍRAČEM vč.zpracování dílenské dokumentace (viz.VON) | [14 empty] | P | 2
284 | K | 767-DV-102 | DV/102-Vnitř.jednokř.hl.pl.dveře 700/1150mm HPL RAL vč.oc.zárubně s nátěrem,kování,bezp.zámek,syst.osazení-D+M(plný popis viz.výpis dveří) | ks | 1 |  | 0 | vlastní |  | základní |  | 0 | 0 | 0 | 0 | 0 | 16 | K | 2 |  |  |  | ROZPOCET | [5 empty] | 0 | 0 | 0 | 0 | 0 | 1 | 0 | 16 | -436606774
| P |  | Poznámka k položce: VNITŘNÍ JEDNOKŘÍDLÉ DVEŘE NEPOŽÁRNÍ ROZMĚR OTVORU 800x1200mm ROZMĚR DVEŘÍ 700x1150mm OCELOVÁ ZÁRUBEŇ SKLÁDANÁ, PRO DODATEČNOU MONTÁŽ, PRÁŠKOVÁ BARVA RAL KŘÍDLO TUHÉ, PLNÉ, POVRCH HPL RAL JEDNOKŘÍDLÉ OTEVÍRAVÉ DVEŘE, ZÁMEK BEZPEČNOSTNÍ, VLOŽKA CYLINDRICKÁ, KOVÁNÍ KLIKA-KLIKA, CELOOBVODOVÉ TĚSNĚNÍ, BEZ PRAHU vč.zpracování dílenské dokumentace (viz.VON) | [14 empty] | P | 2
285 | K | 767-VZ-101 | VZ/101-Trojřadé madlo (zábradlí kolem vnitřního a vnějšího líce rampy) kolem rampy,nerez vč.kotvení-D+M (plný popis viz.výpis zámečník) | kpl | 1 |  | 0 | vlastní |  | základní |  | 0 | 0 | 0 | 0 | 0 | 16 | K | 2 |  |  |  | ROZPOCET | [5 empty] | 0 | 0 | 0 | 0 | 0 | 1 | 0 | 16 | 1492011979
| P |  | Poznámka k položce: TROJŘADÉ MADLO KOLEM RAMPY - KOMPLETNÍ D+M ZÁBRADLÍ KOLEM VNITŘNÍHO I VNĚJŠÍHO LÍCE RAMPY - součástí dílenská dokumentace a statické posouzení výrobce (viz.VON) - sloupek ocelový Ja 80 / 30 - 2mm, povrchová úprava prášková vypalovací barva RAL, ukočeno plast černým i zátkami vlepenými - sloupek kotvený do hrubé podlahy přes patní plech, chemickými kotvami do železobetonu (dodržet min. kotevní vzdálensoti), šrouby zapuštěné, celý patní plech bude finálě překryt dlažbou - max vzdálenost sloupků a1,25m - vnitřní vodící tyč nerez ve v. 300mm nad podlahou - ocelová nerez TR50-4mm Kotvení zespod ke konzole samořeznými šrouby se zapuštěnou hlavou - uhlování provedeno sys. nerez koleny - konzola ocelová tyč ∅10mm RAL7022, kotvení do sloupky šrouby se zapuštěnou hlavou torx, ve sloupku nýtovací závit - vnitřní madlo nerez TR50-4mm ve v. 750 a 900mm nad podlahou - Kotvení madla zespod poutce samořeznými šrouby se zapuštěnou hlavou - uhlování provedeno sys. nerez koleny - konzola ocelová tyč ∅10mm RAL7022, kotvení do sloupky šrouby se zapuštěnou hlavou torx, ve sloupku nýtovací závit CELKOVÁ DL. PŘI VNĚJŠÍM OBVODU RAMPY:34 mb CELKOVÁ DÉLKA PŘI VNITŘNÍM OBVODU RAMPY:27 mb MATERIÁL CELKEM cca 1020 KG | [14 empty] | P | 2
286 | K | 767-VZ-102 | VZ/102-Dilatační lišta objektová podlahová-D+M(plný popis viz.výpis zámečník) | m | 6.5 |  | 0 | vlastní |  | základní |  | 0 | 0 | 0 | 0 | 0 | 16 | K | 2 |  |  |  | ROZPOCET | [5 empty] | 0 | 0 | 0 | 0 | 0 | 1 | 0 | 16 | -294408148
| P |  | Poznámka k položce: DILATAČNÍ LIŠTA OBJEKTOVÁ PODLAHOVÁ - KOMPLETNÍ D+M - jedná se o dilatační lištu nášlapné vrstvy podlah, dilatace konstrukcí je součástí stavby - systémový dilatační profil v tl. nášlapné vrstvy a lepidla, překlenutí dilatační spáry tl. cca 25mm - kovový AL podkladní profil dvojitý, kotvený do podkladní vrtsvy - dilatační PVC pás, barva černá Požadováno použití lišty v jenom kuse, pro daný otvor tedy lišta dl. 2,5m | [14 empty] | P | 2
| VV |  | "VZ/102"3,5+3 |  | 6.5 | [12 empty] | VV | 2 | 2 | True | 0 | ROZPOCET
| VV |  | Mezisoučet |  | 6.5 | [12 empty] | VV | 2 | 3 | True | 1 | ROZPOCET
287 | K | 767-VZ-104 | VZ/104-Zábradlí vyrovnávacího schodiště dl.1690mm,vč.kotvení a povrch.úpravy-D+M(plný popis viz.Výpis zámečník) | kpl | 1 |  | 0 | vlastní |  | základní |  | 0 | 0 | 0 | 0 | 0 | 16 | K | 2 |  |  |  | ROZPOCET | [5 empty] | 0 | 0 | 0 | 0 | 0 | 1 | 0 | 16 | -75969768
| P |  | Poznámka k položce: vč.zpracování dílenské dokumentace a statického posouzení (viz.VON) -sloupek a madlo oc.Ja 80/30-2mm,povrch.úprava prášková vypalovací barva RAL, ukončeno plast. černým i zátkami vlepenými -sloupek kotvený do hrubé podlahy přes patní plech, chem.kotvami do ŽB (dodržet minimální kotevní vzdálenosti), šrouby zapuštěné, celý patní plech bude finálně překryt dlažbou | [14 empty] | P | 2
288 | K | 767-VZ-105 | VZ/105-Madlo vyrovnávacího schodiště dl.940mm,vč.kotvení a povrch.úpravy-D+M(plný popis viz.výpis zámečník) | kpl | 1 |  | 0 | vlastní |  | základní |  | 0 | 0 | 0 | 0 | 0 | 16 | K | 2 |  |  |  | ROZPOCET | [5 empty] | 0 | 0 | 0 | 0 | 0 | 1 | 0 | 16 | 1638862765
| P |  | Poznámka k položce: vč.zpracování dílenské dokumentace a statického posouzení (viz.VON) -madlo oc.Ja 80/30-2mm,povrch.úprava prášková vypalovací barva RAL, ukončeno plast. černým i zátkami vlepenými -konzola oc.tyč prům.10mm RAL, kotvení do stěny s rozetou a zapuštěné šrouby do hmoždin | [14 empty] | P | 2
289 | K | 767-VZ-203 | VZ/203-Membránové zastřešení,kompletní dodávka vč.základů,zemních prací,kotvení, statického posouzení-D+M(plný popis viz.TZ) | kpl | 1 |  | 0 | vlastní |  | základní |  | 0 | 0 | 0 | 0 | 0 | 16 | K | 2 |  |  |  | ROZPOCET | [5 empty] | 0 | 0 | 0 | 0 | 0 | 1 | 0 | 16 | 186336591
| P |  | Poznámka k položce: MEMBRÁNOVÉ ZASTŘEŠENÍ - KOMPLETNÍ D+M Hlavní vstup do budovy ude architektonicky zvýrazněn nadstřešením přístupového chodníku a vlastního vstupu membránovou střechou. Na ocelové konstrukci ( šikmé stožáry s lany ) bude vepnuta membrána cca 35 m2 půdorysné plochy. Membránové zastřešení je umístěno na únikovou cestou, materiál musí splňovat veškeré požadavky na požární bezpečnost, zejména nehořlavost a neodkapávat. Nosná ocelová konstrukce : Zatížení: - stálé od předpětí membrány -klimatické zatížení sněhem pro danou sněhovou oblast -klimatické zatížení větrem pro danou větrovou oblast Povrchová úprava - pozinkovaná, respektive nátěrová, na korosivní agresivitu C4, s životností min. 15 roků podrobně viz. TZ Dotykové plochy pro upnutí membrány zajištěny proti otěrovému poškození od kovových upínacích a napínacích částí membrány. Montáž - dle technologického postupu , který vypracuje montážní organizace. Prostorová montážní nepřesnost upínacích bodů pro membránu, max. plus-minus 20 mm. Membránové zastřešení : Zastřešením je membránovina, kterou tvoří polyesterová tkanina, oboustranně nanesená měkčeným PVC, ohnivzdorná DIN 4102-B1, opatřená barevnými pigmenty a ošetřena vrstvou PVDF - Fluopolymer , proti znečištění , UV záření a zvýšení životnosti. Součástí membrány jsou nerezové lana a prvky, které jsou mechanicky spojeny přímo s membránovinou a slouží k jejímu napnutí - předepnutí a upnutí na nosnou ocelovou konstrukci. Použitá membránovina by měla splňovat následující vlastnosti : Vlastnost Norma Hodnota 1002 Fl-T2 702 Fl-T2 Nosníková tkanina DIN 60 001 Polyester Jemnost příze osnova/útek(O/U) DIN 53 830 1100/1100 Plošná hmotnost DIN EN 22 283 1050 g/m2 750 g/m2 Tloušťka DIN 53 353 0,78 mm 0,56 mm Nejvyšší tažná síla O/U DIN 853 354 420/400 daN/5cm 300/280 daN/5cm Pevnost v nástřihu O/U Din 53 363 55/50 daN 30/28 daN Přilnavost - pevnost spoje 12 daN/5cm 10 daN/5cm Pozn.: Součástí dodávky střešního systému membránové konstrukce, musí být výrobní dokumentace, vč. statického výpočtu membrány a OK, nadimenzování jednotlivých komponentů střechy a případných požadavků na úpravu stavební připravenosti, vč. podrobné specifikace materiálu a detailů, vč. provozního řádu (obsluha, údržba, kontrolní a zkušební plán), která před realizací musí být předložena k odsouhlasení investorovi. Předpokládá se celoroční instalace membránové střechy, Barva textílie okrová. Tvar membrány bude vytvořen pomocí speciálního softwaru tak, aby odolával tlaku větru a sněhu. Kotevní prvky přímo spojené s membránou budou nerezové, stejně jako okrajová lana. Podpůrná konstrukce membrány je tvořena ocelovými sloupy. Konstrukce je sestavena z trubkových profilů s kloubovými spoji a opatřena styčníkovými prvky pro kotevní body membrány. Tato konstrukce musí být nadimenzována na předpínací síly od textílie, které určí statik membrány. Povrchová úprava žárový zinek + PU barva. Zachycení vnějších sil bude zajištěno pomocí kotevních pozinkovaných lan s rektifikovatelnými prvky. Konstrukce zastřešení nebude kotvena k okolním budovám. Základové konstrukce budou železobetonové a budou nadimenzovány na základě výpočtu statiky membrány vč.zpracování dílenské dokumentace a statického návrhu (viz.VON) | [14 empty] | P | 2
290 | K | 767-VZ-204 | VZ/204-Polep nápis na fasádě:FAKULTA TĚLESNÉ KULTURY-D+M(plný popis viz.výpis zámečník) | kpl | 1 |  | 0 | vlastní |  | základní |  | 0 | 0 | 0 | 0 | 0 | 16 | K | 2 |  |  |  | ROZPOCET | [5 empty] | 0 | 0 | 0 | 0 | 0 | 1 | 0 | 16 | 79508892
| P |  | Poznámka k položce: POLEP NÁPIS NA FASÁDĚ - KOMPLETNÍ D+M - nápis vytvořen polepem písma na skleněnou fasádu - fólie UV stabilní, barva RAL dle archtekta - rozměr nápisu viz. schema (v-250mm, celková délka 4700mm) | [14 empty] | P | 2
291 | K | 767-VZ-S01 | VZ/S01-Záchytný systém údržby ploché střechy-D+M(plný popis viz.výpis zámečník) | kpl | 1 |  | 0 | vlastní |  | základní |  | 0 | 0 | 0 | 0 | 0 | 16 | K | 2 |  |  |  | ROZPOCET | [5 empty] | 0 | 0 | 0 | 0 | 0 | 1 | 0 | 16 | -1690434633
| P |  | Poznámka k položce: ZÁCHYTNÝ SYSTÉM ÚDRŽBY PLOCHÉ STŘECHY - KOMPLETNÍ D+M - součástí dodávky je kompletní návrh kotevního systému dle ČSN EN795 od akreditovaného specialisty Navržené řešení obsahuje kotevní certifikovaná nerezová oka kotvená do nosné železobetonové stropní konstrukce v daných vzdálenostech, kotevní desky s tepelně izolační podložením (přerušení tepelného mostu) prochází tepelně izolační vrstvou a hydroizolací. Kryto hydroizolační manžetou, zakončeno v souvrství zelené střechy. Podrobné počty kotev a jejich rozmístění dle ČSN EN795. CELKOVÁ PLOCHA PRO MONTÁŽ ZÁCHYTNÉHO SYSTÉMU cca 120m2 (pro 2 střechy) vč.zpracování dílenské dokumentace (viz.VON) | [14 empty] | P | 2
292 | K | 767-VZ-S02 | VZ/S02-Ocelová podpůrná k-ce pod VZT,žár.pozink,kotvení (celková hmotnost cca 1000kg)-D+M(plný popis viz.výpis zámečník) | kpl | 1 |  | 0 | vlastní |  | základní |  | 0 | 0 | 0 | 0 | 0 | 16 | K | 2 |  |  |  | ROZPOCET | [5 empty] | 0 | 0 | 0 | 0 | 0 | 1 | 0 | 16 | 132959489
| P |  | Poznámka k položce: OCELOVÁ PODPŮRNÁ KONSTRUKCE POD VZT - KOMPLETNÍ D+M - ocelová konstrukce pod VZT a chladící jednotky - ocelové profily válcované za studena, navařené kotevní desky, žárově pozinkovaná - kotvení chem kotvami s přerušeným tepelným mostem do střešní ŽB konstrukce - sloupky kruhová s hydroizolačními manžetami - podélné a příčné profily U š. 140mm, montážní spojování - kompletní D+M vč. veškerých kotvení, těsnění, dilatací apod. - Žárové pozinkování viz. TZ - Povrchové úpravy : Místo zabudování prvku - vnější atmosféra stupeň korozní agresivity C3 podpůrná kce pod VZT jednotku 1kpl,podpůrná kce pod chladíc jednotku 2kpl,podpěrné kozy pod koncové tlumiče 2kpl-celková hmotnost cca 1000kč | [14 empty] | P | 2
293 | K | 767-VZ-S03 | VZ/S03-Syst.akustická zástěna kolem VZT, rozměr cca 7,8x4m, výška 1,5m nad atiku,vč.kotvení-D+M(plný popis viz.výpis zámečník) | kpl | 1 |  | 0 | vlastní |  | základní |  | 0 | 0 | 0 | 0 | 0 | 16 | K | 2 |  |  |  | ROZPOCET | [5 empty] | 0 | 0 | 0 | 0 | 0 | 1 | 0 | 16 | -283018859
| P |  | Poznámka k položce: SYS. AKUSTICKÁ ZÁSTĚNA KOLEM VZT - KOMPLETNÍ D+M - půdorysný rozměr cca 7,8 x 4,00 m, výška konstrukce 1,5m nad atiku - kompletní dodávka a montáž sys. akustické zástěny lehké - kotvení gravitační, vč. přitížení bet. prefabrikáty - nosné a pomocné konstrukce, svislé nosné prvky, horizontální a diagonální zavětrování ocelové, žárově pozinkované, montované - vnější výplň lamely - žaluzie hliníkové tuhé - kompletní D+M vč. veškerých kotvení, těsnění, dilatací apod. - Žárové pozinkování viz. TZ - Povrchové úpravy : Místo zabudování prvku - vnější atmosféra stupeň korozní agresivity C3 CELKOVÁ DL. ZÁSTĚNY 24 mb, CELKOVÁ PLOCHA ZÁSTĚNY 36 m2 vč.zpracování dílenské dokumentace (viz.VON) | [14 empty] | P | 2
294 | K | 767-VZ-x01 | VZ/x01-Oc.k-ce pro zakrytí rozvodů,žár.pozink vč.kotvení-D+M(plný popis viz.výpis zámečník) | kg | 1000 |  | 0 | vlastní |  | základní |  | 0 | 0 | 0 | 0 | 0 | 16 | K | 2 |  |  |  | ROZPOCET | [5 empty] | 0 | 0 | 0 | 0 | 0 | 1 | 0 | 16 | 737132534
| P |  | Poznámka k položce: OCELOVÉ KONSTRUKCE PRO ZAKRYTÍ ROZVODŮ - KOMPLETNÍ D+M - karosáž konstrukcí a prvků nepostižených v projektu - ocelová prostorová konstrukce ja, žárově pozinkovaná - opláštění tahokov cca 30/15-5 pozink do ocelových pozinkovaných rámů, profily l20/20-3 - kompletní D+M vč. veškerých kotvení, těsnění, dilatací apod. - Žárové pozinkování viz. TZ - Povrchové úpravy : Místo zabudování prvku - vnější atmosféra stupeň korozní agresivity C3 vč.zpracování dílenské dokumentace (viz.VON) | [14 empty] | P | 2
295 | K | 767-VZ-x02 | VZ/x02-Oc.k-ce pomocné a podpůrné k-ce,žár.pozink vč.kotvení-D+M(plný popis viz.výpis zámečník) | kg | 2000 |  | 0 | vlastní |  | základní |  | 0 | 0 | 0 | 0 | 0 | 16 | K | 2 |  |  |  | ROZPOCET | [5 empty] | 0 | 0 | 0 | 0 | 0 | 1 | 0 | 16 | -380412666
| P |  | Poznámka k položce: OCELOVÉ POMOCNÉ A PODPŮRNÉ KONSTRUKCE - KOMPLETNÍ D+M - pomocné konstrukce, kotvení, konzoly a pod. nepostižené v projektu - ocelové profily válcované za studena, navařené kotevní desky, žárově pozinkovaná - kotvení chem kotvami s přerušeným tepelným mostem - kompletní D+M vč. veškerých kotvení, těsnění, dilatací apod. - Žárové pozinkování viz. TZ - Povrchové úpravy : Místo zabudování prvku - vnější atmosféra stupeň korozní agresivity C3 vč.zpracování dílenské dokumentace (viz.VON) | [14 empty] | P | 2
296 | K | 998767201 | Přesun hmot pro zámečnické konstrukce stanovený procentní sazbou (%) z ceny vodorovná dopravní vzdálenost do 50 m v objektech výšky do 6 m | % |  |  | 0 | CS ÚRS 2023 01 |  | základní |  | 0 | 0 | 0 | 0 | 0 | 16 | K | 2 |  |  |  | ROZPOCET | [5 empty] | 0 | 0 | 0 | 0 | 0 | 1 | 0 | 16 | 768141236
| Online PSC |  | https://podminky.urs.cz/item/CS_URS_2023_01/998767201 | [14 empty] | Online PSC | 2
| D | 771 | Podlahy z dlaždic |  |  |  | 0 |  |  |  |  | 0 |  | 5.6256 |  | 0 | 2 | D | 1 |  |  |  | ROZPOCET | [11 empty] | 0
297 | K | 771111011 | Příprava podkladu před provedením dlažby vysátí podlah | m2 | 147.574 |  | 0 | CS ÚRS 2023 01 |  | základní |  | 0 | 0 | 0 | 0 | 0 | 16 | K | 2 |  |  |  | ROZPOCET | [5 empty] | 0 | 0 | 0 | 0 | 0 | 1 | 0 | 16 | 1804518035
| Online PSC |  | https://podminky.urs.cz/item/CS_URS_2023_01/771111011 | [14 empty] | Online PSC | 2
| VV |  | "ker.dlažba"P1+P2+P3+P4 |  | 143.916 | [12 empty] | VV | 2 | 2 | True | 0 | ROZPOCET
| VV |  | "KD :stupnice"3,1*2*0,35 |  | 2.17 | [12 empty] | VV | 2 | 2 | True | 0 | ROZPOCET
| VV |  | "KD :podstupnice"3,1*3*0,16 |  | 1.488 | [12 empty] | VV | 2 | 2 | True | 0 | ROZPOCET
| VV |  | Mezisoučet |  | 147.574 | [12 empty] | VV | 2 | 3 | True | 1 | ROZPOCET
298 | K | 771121011 | Příprava podkladu před provedením dlažby nátěr penetrační na podlahu | m2 | 153.439 |  | 0 | CS ÚRS 2023 01 |  | základní |  | 0 | 0.0003 | 0.046032 | 0 | 0 | 16 | K | 2 |  |  |  | ROZPOCET | [5 empty] | 0 | 0 | 0 | 0 | 0 | 1 | 0 | 16 | 1226038101
| Online PSC |  | https://podminky.urs.cz/item/CS_URS_2023_01/771121011 | [14 empty] | Online PSC | 2
| VV |  | "ker.dlažba"P1+P2+P3+P4 |  | 143.916 | [12 empty] | VV | 2 | 2 | True | 0 | ROZPOCET
| VV |  | "KD :stupnice"3,1*2*0,35 |  | 2.17 | [12 empty] | VV | 2 | 2 | True | 0 | ROZPOCET
| VV |  | "KD :podstupnice"3,1*3*0,16 |  | 1.488 | [12 empty] | VV | 2 | 2 | True | 0 | ROZPOCET
| VV |  | Mezisoučet |  | 147.574 | [12 empty] | VV | 2 | 3 | True | 0 | ROZPOCET
| VV |  | "ker.soklíky"(KS+KSS)*0,075 |  | 5.865 | [12 empty] | VV | 2 | 2 | True | 0 | ROZPOCET
| VV |  | Mezisoučet |  | 5.865 | [12 empty] | VV | 2 | 3 | True | 0 | ROZPOCET
| VV |  | Součet |  | 153.439 | [12 empty] | VV | 2 | 4 | True | 1 | ROZPOCET
299 | K | 771151021 | Příprava podkladu před provedením dlažby samonivelační stěrka min.pevnosti 30 MPa, tloušťky do 3 mm | m2 | 26.916 |  | 0 | CS ÚRS 2023 01 |  | základní |  | 0 | 0.0045 | 0.12112 | 0 | 0 | 16 | K | 2 |  |  |  | ROZPOCET | [5 empty] | 0 | 0 | 0 | 0 | 0 | 1 | 0 | 16 | -131795073
| Online PSC |  | https://podminky.urs.cz/item/CS_URS_2023_01/771151021 | [14 empty] | Online PSC | 2
| VV |  | "vyrovnání pro P3 (nové souvrství)" | [14 empty] | VV | 2 | 1 | True | 0 | ROZPOCET
| VV |  | "2.np:201 (mimo schodiště)"P4 |  | 14.046 | [12 empty] | VV | 2 | 2 | True | 0 | ROZPOCET
| VV |  | "rampa:mezipodesty"(1,8*1,8)*3+1,8*1,75 |  | 12.87 | [12 empty] | VV | 2 | 2 | True | 0 | ROZPOCET
| VV |  | Mezisoučet |  | 26.916 | [12 empty] | VV | 2 | 3 | True | 1 | ROZPOCET
300 | K | 771151023 | Příprava podkladu před provedením dlažby samonivelační stěrka min.pevnosti 30 MPa, tloušťky přes 5 do 8 mm | m2 | 16.28 |  | 0 | CS ÚRS 2023 01 |  | základní |  | 0 | 0.012 | 0.19536 | 0 | 0 | 16 | K | 2 |  |  |  | ROZPOCET | [5 empty] | 0 | 0 | 0 | 0 | 0 | 1 | 0 | 16 | -991478221
| Online PSC |  | https://podminky.urs.cz/item/CS_URS_2023_01/771151023 | [14 empty] | Online PSC | 2
| VV |  | "vyrovnání pro P3 (ve stáv.objektu):104"P3 |  | 16.28 | [12 empty] | VV | 2 | 2 | True | 0 | ROZPOCET
| VV |  | Mezisoučet |  | 16.28 | [12 empty] | VV | 2 | 3 | True | 1 | ROZPOCET
301 | K | 771161011 | Příprava podkladu před provedením dlažby montáž profilu dilatační spáry v rovině dlažby | m | 30.37 |  | 0 | CS ÚRS 2023 01 |  | základní |  | 0 | 0 | 0 | 0 | 0 | 16 | K | 2 |  |  |  | ROZPOCET | [5 empty] | 0 | 0 | 0 | 0 | 0 | 1 | 0 | 16 | -2061353030
| Online PSC |  | https://podminky.urs.cz/item/CS_URS_2023_01/771161011 | [14 empty] | Online PSC | 2
| VV |  | "dilatace"2,3*2+7,7+12,35+2,86*2 |  | 30.37 | [12 empty] | VV | 2 | 2 | True | 0 | ROZPOCET
| VV |  | Mezisoučet |  | 30.37 | [12 empty] | VV | 2 | 3 | True | 1 | ROZPOCET
302 | M | 59054164 | profil dilatační s bočními díly z PVC/CPE tl 10mm | m | 33.407 |  | 0 | CS ÚRS 2023 01 |  | základní |  | 0 | 0.00013 | 0.0043429 | 0 | 0 | 32 | M | 2 |  |  |  | ROZPOCET | [5 empty] | 0 | 0 | 0 | 0 | 0 | 1 | 0 | 16 | 1530477335
| VV |  | 30,37*1,1 'Přepočtené koeficientem množství |  | 33.407 | [12 empty] | VV | 2 | 2 | False | 1 | ROZPOCET
303 | K | 771161022 | Příprava podkladu před provedením dlažby montáž profilu ukončujícího profilu pro schodové hrany a ukončení dlažby | m | 34.05 |  | 0 | CS ÚRS 2023 01 |  | základní |  | 0 | 0.00034 | 0.011577 | 0 | 0 | 16 | K | 2 |  |  |  | ROZPOCET | [5 empty] | 0 | 0 | 0 | 0 | 0 | 1 | 0 | 16 | 795809951
| Online PSC |  | https://podminky.urs.cz/item/CS_URS_2023_01/771161022 | [14 empty] | Online PSC | 2
| VV |  | "hrany schodů"3,1*3 |  | 9.3 | [12 empty] | VV | 2 | 2 | True | 0 | ROZPOCET
| VV |  | "hrany rampy"1,75*2+2,4+9+4,15+5,7 |  | 24.75 | [12 empty] | VV | 2 | 2 | True | 0 | ROZPOCET
| VV |  | Mezisoučet |  | 34.05 | [12 empty] | VV | 2 | 3 | True | 1 | ROZPOCET
304 | M | 59054144 | profil schodový protiskluzový ušlechtilá ocel V2A R10 V6 11x1000mm | m | 37.455 |  | 0 | CS ÚRS 2023 01 |  | základní |  | 0 | 0.0004 | 0.014982 | 0 | 0 | 32 | M | 2 |  |  |  | ROZPOCET | [5 empty] | 0 | 0 | 0 | 0 | 0 | 1 | 0 | 16 | -1242480117
| VV |  | 34,05*1,1 'Přepočtené koeficientem množství |  | 37.455 | [12 empty] | VV | 2 | 2 | False | 1 | ROZPOCET
305 | K | 771274124 | Montáž obkladů schodišť z dlaždic keramických lepených flexibilním lepidlem stupnic protiskluzných nebo reliéfních, šířky přes 300 do 350 mm | m | 6.2 |  | 0 | CS ÚRS 2023 01 |  | základní |  | 0 | 0.00177 | 0.010974 | 0 | 0 | 16 | K | 2 |  |  |  | ROZPOCET | [5 empty] | 0 | 0 | 0 | 0 | 0 | 1 | 0 | 16 | 545664514
| Online PSC |  | https://podminky.urs.cz/item/CS_URS_2023_01/771274124 | [14 empty] | Online PSC | 2
| VV |  | "KD :stupnice"3,1*2 |  | 6.2 | [12 empty] | VV | 2 | 2 | True | 0 | ROZPOCET
| VV |  | Mezisoučet |  | 6.2 | [12 empty] | VV | 2 | 3 | True | 1 | ROZPOCET
306 | M | 59761370 | dlažba velkoformátová keramická slinutá přes 0,5 do 2ks/m2 | m2 | 2.604 |  | 0 | CS ÚRS 2023 01 |  | základní |  | 0 | 0.021 | 0.054684 | 0 | 0 | 32 | M | 2 |  |  |  | ROZPOCET | [5 empty] | 0 | 0 | 0 | 0 | 0 | 1 | 0 | 16 | 1094018713
| P |  | Poznámka k položce: Je navržen rozměr keramické dlažby 750 x 750 mm, Dlaždice musí být v I. kvalitativní třídě max. odchylky 0,5% v rozměrech, přímosti, pravoúhlosti a rovinnosti lícních hran. Nasákavost max. 2,5%, pevnost v ohybu min. 40 Mpa, tvrdost 8-9, odolnost proti povrch. opotřebení IV, s odolností glazury proti vzniku vlasových trhlin. Pro mokré provozy bude použita protiskluzná dlažba která musí splňovat stupeň protiskluznosti dle normy ČSN 74 45 07 R9 - koeficient tření za sucha 0,66, za mokra 0,62. Kolísání odstínů, barev V3. Dlažby budou rozměru 750 x 750 mm slinuté, rektifikované, kalibrované, mrazuvzdorné, neglazované tl. 10 mm. Nasákavost UGL : GL : E < 0,1%, pevnost v ohybu min. 45 N/mm2, odolné prosti vzniku vlasových trhlin, protiskluznost R10, odolnost proti chemikáliím, odolnost proti kyselinám a louhům o nízké koncentraci tř. ULA, odolnost proti tvorbě skvrn min. tř. 5. Budou lepené do malty ( tmelu ) s příslušným plastifikátorem a spárované barevnou hmotou odpovídající odstínu dlažby, nebo v barevnosti dle architekta. | [14 empty] | P | 2
| VV |  | "KD :stupnice"3,1*2*0,35 |  | 2.17 | [12 empty] | VV | 2 | 2 | True | 0 | ROZPOCET
| VV |  | Mezisoučet |  | 2.17 | [12 empty] | VV | 2 | 3 | True | 1 | ROZPOCET
| VV |  | 2,17*1,2 'Přepočtené koeficientem množství |  | 2.604 | [12 empty] | VV | 2 | 2 | False | 1 | ROZPOCET
307 | K | 771274242 | Montáž obkladů schodišť z dlaždic keramických lepených flexibilním lepidlem podstupnic protiskluzních nebo reliéfních, výšky přes 150 do 200 mm | m | 9.3 |  | 0 | CS ÚRS 2023 01 |  | základní |  | 0 | 0.00102 | 0.009486 | 0 | 0 | 16 | K | 2 |  |  |  | ROZPOCET | [5 empty] | 0 | 0 | 0 | 0 | 0 | 1 | 0 | 16 | 1484150611
| Online PSC |  | https://podminky.urs.cz/item/CS_URS_2023_01/771274242 | [14 empty] | Online PSC | 2
| VV |  | "KD :podstupnice"3,1*3 |  | 9.3 | [12 empty] | VV | 2 | 2 | True | 0 | ROZPOCET
| VV |  | Mezisoučet |  | 9.3 | [12 empty] | VV | 2 | 3 | True | 1 | ROZPOCET
308 | M | 59761370 | dlažba velkoformátová keramická slinutá přes 0,5 do 2ks/m2 | m2 | 1.786 |  | 0 | CS ÚRS 2023 01 |  | základní |  | 0 | 0.021 | 0.037506 | 0 | 0 | 32 | M | 2 |  |  |  | ROZPOCET | [5 empty] | 0 | 0 | 0 | 0 | 0 | 1 | 0 | 16 | 1974437207
| P |  | Poznámka k položce: Je navržen rozměr keramické dlažby 750 x 750 mm, Dlaždice musí být v I. kvalitativní třídě max. odchylky 0,5% v rozměrech, přímosti, pravoúhlosti a rovinnosti lícních hran. Nasákavost max. 2,5%, pevnost v ohybu min. 40 Mpa, tvrdost 8-9, odolnost proti povrch. opotřebení IV, s odolností glazury proti vzniku vlasových trhlin. Pro mokré provozy bude použita protiskluzná dlažba která musí splňovat stupeň protiskluznosti dle normy ČSN 74 45 07 R9 - koeficient tření za sucha 0,66, za mokra 0,62. Kolísání odstínů, barev V3. Dlažby budou rozměru 750 x 750 mm slinuté, rektifikované, kalibrované, mrazuvzdorné, neglazované tl. 10 mm. Nasákavost UGL : GL : E < 0,1%, pevnost v ohybu min. 45 N/mm2, odolné prosti vzniku vlasových trhlin, protiskluznost R10, odolnost proti chemikáliím, odolnost proti kyselinám a louhům o nízké koncentraci tř. ULA, odolnost proti tvorbě skvrn min. tř. 5. Budou lepené do malty ( tmelu ) s příslušným plastifikátorem a spárované barevnou hmotou odpovídající odstínu dlažby, nebo v barevnosti dle architekta. | [14 empty] | P | 2
| VV |  | "KD :podstupnice"3,1*3*0,16 |  | 1.488 | [12 empty] | VV | 2 | 2 | True | 0 | ROZPOCET
| VV |  | Mezisoučet |  | 1.488 | [12 empty] | VV | 2 | 3 | True | 1 | ROZPOCET
| VV |  | 1,488*1,2 'Přepočtené koeficientem množství |  | 1.786 | [12 empty] | VV | 2 | 2 | False | 1 | ROZPOCET
309 | K | 771474112 | Montáž soklů z dlaždic keramických lepených flexibilním lepidlem rovných, výšky přes 65 do 90 mm | m | 74.9 |  | 0 | CS ÚRS 2023 01 |  | základní |  | 0 | 0.00043 | 0.032207 | 0 | 0 | 16 | K | 2 |  |  |  | ROZPOCET | [5 empty] | 0 | 0 | 0 | 0 | 0 | 1 | 0 | 16 | 1569047197
| Online PSC |  | https://podminky.urs.cz/item/CS_URS_2023_01/771474112 | [14 empty] | Online PSC | 2
| VV |  | "ker.soklík" | [14 empty] | VV | 2 | 1 | True | 0 | ROZPOCET
| VV |  | "rampy vč.2.np"7,51+7,75+12,6+5,95+0,3*4-(1,38+0,9) |  | 32.73 | [12 empty] | VV | 2 | 2 | True | 0 | ROZPOCET
| VV |  | "102"1,35+1,59+2,95+3,5+0,3*2-(2,05+0,7) |  | 7.24 | [12 empty] | VV | 2 | 2 | True | 0 | ROZPOCET
| VV |  | "103"1,2*2+5,75*2-0,7 |  | 13.2 | [12 empty] | VV | 2 | 2 | True | 0 | ROZPOCET
| VV |  | "104"3,15*2+5,6*2-2,05 |  | 15.45 | [12 empty] | VV | 2 | 2 | True | 0 | ROZPOCET
| VV |  | "201"1,38+1,1*2+0,45*2+3,1+0,3-1,6 |  | 6.28 | [12 empty] | VV | 2 | 2 | True | 0 | ROZPOCET
| VV | KS | Mezisoučet |  | 74.9 | [12 empty] | VV | 2 | 3 | True | 1 | ROZPOCET
310 | M | 59761370 | dlažba velkoformátová keramická slinutá přes 0,5 do 2ks/m2 | m2 | 6.742 |  | 0 | CS ÚRS 2023 01 |  | základní |  | 0 | 0.021 | 0.14158 | 0 | 0 | 32 | M | 2 |  |  |  | ROZPOCET | [5 empty] | 0 | 0 | 0 | 0 | 0 | 1 | 0 | 16 | -848271208
| P |  | Poznámka k položce: Je navržen rozměr keramické dlažby 750 x 750 mm, Dlaždice musí být v I. kvalitativní třídě max. odchylky 0,5% v rozměrech, přímosti, pravoúhlosti a rovinnosti lícních hran. Nasákavost max. 2,5%, pevnost v ohybu min. 40 Mpa, tvrdost 8-9, odolnost proti povrch. opotřebení IV, s odolností glazury proti vzniku vlasových trhlin. Pro mokré provozy bude použita protiskluzná dlažba která musí splňovat stupeň protiskluznosti dle normy ČSN 74 45 07 R9 - koeficient tření za sucha 0,66, za mokra 0,62. Kolísání odstínů, barev V3. Dlažby budou rozměru 750 x 750 mm slinuté, rektifikované, kalibrované, mrazuvzdorné, neglazované tl. 10 mm. Nasákavost UGL : GL : E < 0,1%, pevnost v ohybu min. 45 N/mm2, odolné prosti vzniku vlasových trhlin, protiskluznost R10, odolnost proti chemikáliím, odolnost proti kyselinám a louhům o nízké koncentraci tř. ULA, odolnost proti tvorbě skvrn min. tř. 5. Budou lepené do malty ( tmelu ) s příslušným plastifikátorem a spárované barevnou hmotou odpovídající odstínu dlažby, nebo v barevnosti dle architekta. | [14 empty] | P | 2
| VV |  | "ker.soklík v-75mm"KS*0,075 |  | 5.618 | [12 empty] | VV | 2 | 2 | True | 0 | ROZPOCET
| VV |  | Mezisoučet |  | 5.618 | [12 empty] | VV | 2 | 3 | True | 1 | ROZPOCET
| VV |  | 5,618*1,2 'Přepočtené koeficientem množství |  | 6.742 | [12 empty] | VV | 2 | 2 | False | 1 | ROZPOCET
311 | K | 771474132 | Montáž soklů z dlaždic keramických lepených flexibilním lepidlem schodišťových stupňovitých, výšky přes 65 do 90 mm | m | 3.3 |  | 0 | CS ÚRS 2023 01 |  | základní |  | 0 | 0.00043 | 0.001419 | 0 | 0 | 16 | K | 2 |  |  |  | ROZPOCET | [5 empty] | 0 | 0 | 0 | 0 | 0 | 1 | 0 | 16 | -828166209
| Online PSC |  | https://podminky.urs.cz/item/CS_URS_2023_01/771474132 | [14 empty] | Online PSC | 2
| VV |  | "ker.soklík schodišťový"(0,35+0,2)*2*3 |  | 3.3 | [12 empty] | VV | 2 | 2 | True | 0 | ROZPOCET
| VV | KSS | Mezisoučet |  | 3.3 | [12 empty] | VV | 2 | 3 | True | 1 | ROZPOCET
312 | M | 59761370 | dlažba velkoformátová keramická slinutá přes 0,5 do 2ks/m2 | m2 | 0.298 |  | 0 | CS ÚRS 2023 01 |  | základní |  | 0 | 0.021 | 0.006258 | 0 | 0 | 32 | M | 2 |  |  |  | ROZPOCET | [5 empty] | 0 | 0 | 0 | 0 | 0 | 1 | 0 | 16 | 1646414449
| P |  | Poznámka k položce: Je navržen rozměr keramické dlažby 750 x 750 mm, Dlaždice musí být v I. kvalitativní třídě max. odchylky 0,5% v rozměrech, přímosti, pravoúhlosti a rovinnosti lícních hran. Nasákavost max. 2,5%, pevnost v ohybu min. 40 Mpa, tvrdost 8-9, odolnost proti povrch. opotřebení IV, s odolností glazury proti vzniku vlasových trhlin. Pro mokré provozy bude použita protiskluzná dlažba která musí splňovat stupeň protiskluznosti dle normy ČSN 74 45 07 R9 - koeficient tření za sucha 0,66, za mokra 0,62. Kolísání odstínů, barev V3. Dlažby budou rozměru 750 x 750 mm slinuté, rektifikované, kalibrované, mrazuvzdorné, neglazované tl. 10 mm. Nasákavost UGL : GL : E < 0,1%, pevnost v ohybu min. 45 N/mm2, odolné prosti vzniku vlasových trhlin, protiskluznost R10, odolnost proti chemikáliím, odolnost proti kyselinám a louhům o nízké koncentraci tř. ULA, odolnost proti tvorbě skvrn min. tř. 5. Budou lepené do malty ( tmelu ) s příslušným plastifikátorem a spárované barevnou hmotou odpovídající odstínu dlažby, nebo v barevnosti dle architekta. | [14 empty] | P | 2
| VV |  | "ker.soklík schodišťový"KSS*0,075 |  | 0.248 | [12 empty] | VV | 2 | 2 | True | 0 | ROZPOCET
| VV |  | Mezisoučet |  | 0.248 | [12 empty] | VV | 2 | 3 | True | 1 | ROZPOCET
| VV |  | 0,248*1,2 'Přepočtené koeficientem množství |  | 0.298 | [12 empty] | VV | 2 | 2 | False | 1 | ROZPOCET
313 | K | 771574172 | Montáž podlah z dlaždic keramických lepených flexibilním lepidlem velkoformátových reliéfních nebo z dekorů přes 0,5 do 2 ks/m2 | m2 | 143.916 |  | 0 | CS ÚRS 2023 01 |  | základní |  | 0 | 0.009 | 1.2952 | 0 | 0 | 16 | K | 2 |  |  |  | ROZPOCET | [5 empty] | 0 | 0 | 0 | 0 | 0 | 1 | 0 | 16 | 1132721153
| Online PSC |  | https://podminky.urs.cz/item/CS_URS_2023_01/771574172 | [14 empty] | Online PSC | 2
| VV |  | "viz.podlahy" | [14 empty] | VV | 2 | 1 | True | 0 | ROZPOCET
| VV |  | "P1-na terénu (s tep.izol)" | [14 empty] | VV | 2 | 1 | True | 0 | ROZPOCET
| VV |  | "1.np:102,103"56,05+6,14 |  | 62.19 | [12 empty] | VV | 2 | 2 | True | 0 | ROZPOCET
| VV | P1 | Mezisoučet |  | 62.19 | [12 empty] | VV | 2 | 3 | True | 0 | ROZPOCET
| VV |  | "P2-rampy" | [14 empty] | VV | 2 | 1 | True | 0 | ROZPOCET
| VV |  | "1.np:101"30,9 |  | 30.9 | [12 empty] | VV | 2 | 2 | True | 0 | ROZPOCET
| VV |  | "2.np:202"20,5 |  | 20.5 | [12 empty] | VV | 2 | 2 | True | 0 | ROZPOCET
| VV | P2 | Mezisoučet |  | 51.4 | [12 empty] | VV | 2 | 3 | True | 0 | ROZPOCET
| VV |  | "P3-na terénu (bez tep.izol:stáv.objekt)" | [14 empty] | VV | 2 | 1 | True | 0 | ROZPOCET
| VV |  | "1.np:104"16,28 |  | 16.28 | [12 empty] | VV | 2 | 2 | True | 0 | ROZPOCET
| VV | P3 | Mezisoučet |  | 16.28 | [12 empty] | VV | 2 | 3 | True | 0 | ROZPOCET
| VV |  | "P4-na terénu (s tep.izol.:vstup)" | [14 empty] | VV | 2 | 1 | True | 0 | ROZPOCET
| VV |  | "2.np:201 (mimo schodiště)"16,03-(3,1*0,64) |  | 14.046 | [12 empty] | VV | 2 | 2 | True | 0 | ROZPOCET
| VV | P4 | Mezisoučet |  | 14.046 | [12 empty] | VV | 2 | 3 | True | 0 | ROZPOCET
| VV |  | Součet |  | 143.916 | [12 empty] | VV | 2 | 4 | True | 1 | ROZPOCET
314 | M | 59761370 | dlažba velkoformátová keramická slinutá přes 0,5 do 2ks/m2 | m2 | 172.699 |  | 0 | CS ÚRS 2023 01 |  | základní |  | 0 | 0.021 | 3.6267 | 0 | 0 | 32 | M | 2 |  |  |  | ROZPOCET | [5 empty] | 0 | 0 | 0 | 0 | 0 | 1 | 0 | 16 | 1131590895
| P |  | Poznámka k položce: Je navržen rozměr keramické dlažby 750 x 750 mm, Dlaždice musí být v I. kvalitativní třídě max. odchylky 0,5% v rozměrech, přímosti, pravoúhlosti a rovinnosti lícních hran. Nasákavost max. 2,5%, pevnost v ohybu min. 40 Mpa, tvrdost 8-9, odolnost proti povrch. opotřebení IV, s odolností glazury proti vzniku vlasových trhlin. Pro mokré provozy bude použita protiskluzná dlažba která musí splňovat stupeň protiskluznosti dle normy ČSN 74 45 07 R9 - koeficient tření za sucha 0,66, za mokra 0,62. Kolísání odstínů, barev V3. Dlažby budou rozměru 750 x 750 mm slinuté, rektifikované, kalibrované, mrazuvzdorné, neglazované tl. 10 mm. Nasákavost UGL : GL : E < 0,1%, pevnost v ohybu min. 45 N/mm2, odolné prosti vzniku vlasových trhlin, protiskluznost R10, odolnost proti chemikáliím, odolnost proti kyselinám a louhům o nízké koncentraci tř. ULA, odolnost proti tvorbě skvrn min. tř. 5. Budou lepené do malty ( tmelu ) s příslušným plastifikátorem a spárované barevnou hmotou odpovídající odstínu dlažby, nebo v barevnosti dle architekta. | [14 empty] | P | 2
| VV |  | 143,916*1,2 'Přepočtené koeficientem množství |  | 172.699 | [12 empty] | VV | 2 | 2 | False | 1 | ROZPOCET
315 | K | 771577114 | Montáž podlah z dlaždic keramických lepených flexibilním lepidlem Příplatek k cenám za dvousložkový spárovací tmel | m2 | 153.439 |  | 0 | CS ÚRS 2023 01 |  | základní |  | 0 | 0 | 0 | 0 | 0 | 16 | K | 2 |  |  |  | ROZPOCET | [5 empty] | 0 | 0 | 0 | 0 | 0 | 1 | 0 | 16 | -1820197256
| Online PSC |  | https://podminky.urs.cz/item/CS_URS_2023_01/771577114 | [14 empty] | Online PSC | 2
| VV |  | "ker.dlažba"P1+P2+P3+P4 |  | 143.916 | [12 empty] | VV | 2 | 2 | True | 0 | ROZPOCET
| VV |  | "KD :stupnice"3,1*2*0,35 |  | 2.17 | [12 empty] | VV | 2 | 2 | True | 0 | ROZPOCET
| VV |  | "KD :podstupnice"3,1*3*0,16 |  | 1.488 | [12 empty] | VV | 2 | 2 | True | 0 | ROZPOCET
| VV |  | Mezisoučet |  | 147.574 | [12 empty] | VV | 2 | 3 | True | 0 | ROZPOCET
| VV |  | "ker.soklíky"(KS+KSS)*0,075 |  | 5.865 | [12 empty] | VV | 2 | 2 | True | 0 | ROZPOCET
| VV |  | Mezisoučet |  | 5.865 | [12 empty] | VV | 2 | 3 | True | 0 | ROZPOCET
| VV |  | Součet |  | 153.439 | [12 empty] | VV | 2 | 4 | True | 1 | ROZPOCET
316 | K | 771577115 | Montáž podlah z dlaždic keramických lepených flexibilním lepidlem Příplatek k cenám za dvousložkové lepidlo | m2 | 153.439 |  | 0 | CS ÚRS 2023 01 |  | základní |  | 0 | 0 | 0 | 0 | 0 | 16 | K | 2 |  |  |  | ROZPOCET | [5 empty] | 0 | 0 | 0 | 0 | 0 | 1 | 0 | 16 | -2053471881
| Online PSC |  | https://podminky.urs.cz/item/CS_URS_2023_01/771577115 | [14 empty] | Online PSC | 2
| VV |  | "ker.dlažba"P1+P2+P3+P4 |  | 143.916 | [12 empty] | VV | 2 | 2 | True | 0 | ROZPOCET
| VV |  | "KD :stupnice"3,1*2*0,35 |  | 2.17 | [12 empty] | VV | 2 | 2 | True | 0 | ROZPOCET
| VV |  | "KD :podstupnice"3,1*3*0,16 |  | 1.488 | [12 empty] | VV | 2 | 2 | True | 0 | ROZPOCET
| VV |  | Mezisoučet |  | 147.574 | [12 empty] | VV | 2 | 3 | True | 0 | ROZPOCET
| VV |  | "ker.soklíky"(KS+KSS)*0,075 |  | 5.865 | [12 empty] | VV | 2 | 2 | True | 0 | ROZPOCET
| VV |  | Mezisoučet |  | 5.865 | [12 empty] | VV | 2 | 3 | True | 0 | ROZPOCET
| VV |  | Součet |  | 153.439 | [12 empty] | VV | 2 | 4 | True | 1 | ROZPOCET
317 | K | 771591115 | Podlahy - dokončovací práce spárování silikonem | m | 106.31 |  | 0 | CS ÚRS 2023 01 |  | základní |  | 0 | 3e-05 | 0.0031893 | 0 | 0 | 16 | K | 2 |  |  |  | ROZPOCET | [5 empty] | 0 | 0 | 0 | 0 | 0 | 1 | 0 | 16 | -1793741644
| Online PSC |  | https://podminky.urs.cz/item/CS_URS_2023_01/771591115 | [14 empty] | Online PSC | 2
| VV |  | "styk dlažba-soklík"KS+KSS |  | 78.2 | [12 empty] | VV | 2 | 2 | True | 0 | ROZPOCET
| VV |  | Mezisoučet |  | 78.2 | [12 empty] | VV | 2 | 3 | True | 0 | ROZPOCET
| VV |  | "styk dlažba-obklad" | [14 empty] | VV | 2 | 1 | True | 0 | ROZPOCET
| VV |  | "102" | [14 empty] | VV | 2 | 1 | True | 0 | ROZPOCET
| VV |  | "nápojový automat (řez C-C)"(1,6+0,85+0,2+1,05+0,2) |  | 3.9 | [12 empty] | VV | 2 | 2 | True | 0 | ROZPOCET
| VV |  | "rampa (ve sklonu prům.výška)"1,75+2,6+9,4+4,55+5,91 |  | 24.21 | [12 empty] | VV | 2 | 2 | True | 0 | ROZPOCET
| VV |  | Mezisoučet |  | 28.11 | [12 empty] | VV | 2 | 3 | True | 0 | ROZPOCET
| VV |  | Součet |  | 106.31 | [12 empty] | VV | 2 | 4 | True | 1 | ROZPOCET
318 | K | 771591123 | Podlahy - dokončovací práce separační provazec do pružných spar, průměru 8 mm | m | 106.31 |  | 0 | CS ÚRS 2023 01 |  | základní |  | 0 | 5e-05 | 0.0053155 | 0 | 0 | 16 | K | 2 |  |  |  | ROZPOCET | [5 empty] | 0 | 0 | 0 | 0 | 0 | 1 | 0 | 16 | 1555416721
| Online PSC |  | https://podminky.urs.cz/item/CS_URS_2023_01/771591123 | [14 empty] | Online PSC | 2
| VV |  | "styk dlažba-soklík"KS+KSS |  | 78.2 | [12 empty] | VV | 2 | 2 | True | 0 | ROZPOCET
| VV |  | Mezisoučet |  | 78.2 | [12 empty] | VV | 2 | 3 | True | 0 | ROZPOCET
| VV |  | "styk dlažba-obklad" | [14 empty] | VV | 2 | 1 | True | 0 | ROZPOCET
| VV |  | "102" | [14 empty] | VV | 2 | 1 | True | 0 | ROZPOCET
| VV |  | "nápojový automat (řez C-C)"(1,6+0,85+0,2+1,05+0,2) |  | 3.9 | [12 empty] | VV | 2 | 2 | True | 0 | ROZPOCET
| VV |  | "rampa (ve sklonu prům.výška)"1,75+2,6+9,4+4,55+5,91 |  | 24.21 | [12 empty] | VV | 2 | 2 | True | 0 | ROZPOCET
| VV |  | Mezisoučet |  | 28.11 | [12 empty] | VV | 2 | 3 | True | 0 | ROZPOCET
| VV |  | Součet |  | 106.31 | [12 empty] | VV | 2 | 4 | True | 1 | ROZPOCET
319 | K | 771591184 | Podlahy - dokončovací práce pracnější řezání dlaždic keramických rovné | m | 78.2 |  | 0 | CS ÚRS 2023 01 |  | základní |  | 0 | 0 | 0 | 0 | 0 | 16 | K | 2 |  |  |  | ROZPOCET | [5 empty] | 0 | 0 | 0 | 0 | 0 | 1 | 0 | 16 | 1552108821
| Online PSC |  | https://podminky.urs.cz/item/CS_URS_2023_01/771591184 | [14 empty] | Online PSC | 2
| VV |  | "dtto soklíky"KS+KSS |  | 78.2 | [12 empty] | VV | 2 | 2 | True | 0 | ROZPOCET
| VV |  | Mezisoučet |  | 78.2 | [12 empty] | VV | 2 | 3 | True | 1 | ROZPOCET
320 | K | 771592011 | Čištění vnitřních ploch po položení dlažby podlah nebo schodišť chemickými prostředky | m2 | 153.439 |  | 0 | CS ÚRS 2023 01 |  | základní |  | 0 | 5e-05 | 0.007672 | 0 | 0 | 16 | K | 2 |  |  |  | ROZPOCET | [5 empty] | 0 | 0 | 0 | 0 | 0 | 1 | 0 | 16 | -119427002
| Online PSC |  | https://podminky.urs.cz/item/CS_URS_2023_01/771592011 | [14 empty] | Online PSC | 2
| VV |  | "ker.dlažba"P1+P2+P3+P4 |  | 143.916 | [12 empty] | VV | 2 | 2 | True | 0 | ROZPOCET
| VV |  | "KD :stupnice"3,1*2*0,35 |  | 2.17 | [12 empty] | VV | 2 | 2 | True | 0 | ROZPOCET
| VV |  | "KD :podstupnice"3,1*3*0,16 |  | 1.488 | [12 empty] | VV | 2 | 2 | True | 0 | ROZPOCET
| VV |  | Mezisoučet |  | 147.574 | [12 empty] | VV | 2 | 3 | True | 0 | ROZPOCET
| VV |  | "ker.soklíky"(KS+KSS)*0,075 |  | 5.865 | [12 empty] | VV | 2 | 2 | True | 0 | ROZPOCET
| VV |  | Mezisoučet |  | 5.865 | [12 empty] | VV | 2 | 3 | True | 0 | ROZPOCET
| VV |  | Součet |  | 153.439 | [12 empty] | VV | 2 | 4 | True | 1 | ROZPOCET
321 | K | 998771101 | Přesun hmot pro podlahy z dlaždic stanovený z hmotnosti přesunovaného materiálu vodorovná dopravní vzdálenost do 50 m v objektech výšky do 6 m | t | 5.626 |  | 0 | CS ÚRS 2023 01 |  | základní |  | 0 | 0 | 0 | 0 | 0 | 16 | K | 2 |  |  |  | ROZPOCET | [5 empty] | 0 | 0 | 0 | 0 | 0 | 1 | 0 | 16 | 2028519053
| Online PSC |  | https://podminky.urs.cz/item/CS_URS_2023_01/998771101 | [14 empty] | Online PSC | 2
| D | 776 | Podlahy povlakové |  |  |  | 0 |  |  |  |  | 0 |  | 0.01605 |  | 0.053754 | 2 | D | 1 |  |  |  | ROZPOCET | [11 empty] | 0
322 | K | 776111112 | Příprava podkladu broušení podlah nového podkladu betonového | m2 | 51.4 |  | 0 | CS ÚRS 2023 01 |  | základní |  | 0 | 0 | 0 | 0 | 0 | 16 | K | 2 |  |  |  | ROZPOCET | [5 empty] | 0 | 0 | 0 | 0 | 0 | 1 | 0 | 16 | 615194272
| Online PSC |  | https://podminky.urs.cz/item/CS_URS_2023_01/776111112 | [14 empty] | Online PSC | 2
| VV |  | "rampy (101,202) (podklad pro dlažbu)"30,9+20,5 |  | 51.4 | [12 empty] | VV | 2 | 2 | True | 0 | ROZPOCET
| VV |  | Mezisoučet |  | 51.4 | [12 empty] | VV | 2 | 3 | True | 1 | ROZPOCET
323 | K | 776111323 | Příprava podkladu vysátí schodišť | m2 | 3.426 |  | 0 | CS ÚRS 2023 01 |  | základní |  | 0 | 0 | 0 | 0 | 0 | 16 | K | 2 |  |  |  | ROZPOCET | [5 empty] | 0 | 0 | 0 | 0 | 0 | 1 | 0 | 16 | 820206824
| Online PSC |  | https://podminky.urs.cz/item/CS_URS_2023_01/776111323 | [14 empty] | Online PSC | 2
| VV |  | "přípravu pro dlažbu :stupnice"(3,1*0,32)*2 |  | 1.984 | [12 empty] | VV | 2 | 2 | True | 0 | ROZPOCET
| VV |  | "přípravu pro dlažbu :podstupnice"(3,1*0,155)*3 |  | 1.442 | [12 empty] | VV | 2 | 2 | True | 0 | ROZPOCET
| VV |  | Mezisoučet |  | 3.426 | [12 empty] | VV | 2 | 3 | True | 1 | ROZPOCET
324 | K | 776141221 | Příprava podkladu vyrovnání samonivelační stěrkou schodišť min.pevnosti 35 MPa, tloušťky do 3 mm | m2 | 1.984 |  | 0 | CS ÚRS 2023 01 |  | základní |  | 0 | 0.00495 | 0.0098208 | 0 | 0 | 16 | K | 2 |  |  |  | ROZPOCET | [5 empty] | 0 | 0 | 0 | 0 | 0 | 1 | 0 | 16 | 370669815
| Online PSC |  | https://podminky.urs.cz/item/CS_URS_2023_01/776141221 | [14 empty] | Online PSC | 2
| VV |  | "přípravu pro dlažbu :stupnice"(3,1*0,32)*2 |  | 1.984 | [12 empty] | VV | 2 | 2 | True | 0 | ROZPOCET
| VV |  | Mezisoučet |  | 1.984 | [12 empty] | VV | 2 | 3 | True | 1 | ROZPOCET
325 | K | 776143131 | Příprava podkladu tmelení schodišť podstupnic stěrka tloušťky do 3 mm | m2 | 1.442 |  | 0 | CS ÚRS 2023 01 |  | základní |  | 0 | 0.00432 | 0.0062294 | 0 | 0 | 16 | K | 2 |  |  |  | ROZPOCET | [5 empty] | 0 | 0 | 0 | 0 | 0 | 1 | 0 | 16 | -824274008
| Online PSC |  | https://podminky.urs.cz/item/CS_URS_2023_01/776143131 | [14 empty] | Online PSC | 2
| VV |  | "přípravu pro dlažbu :podstupnice"(3,1*0,155)*3 |  | 1.442 | [12 empty] | VV | 2 | 2 | True | 0 | ROZPOCET
| VV |  | Mezisoučet |  | 1.442 | [12 empty] | VV | 2 | 3 | True | 1 | ROZPOCET
326 | K | 776201812 | Demontáž povlakových podlahovin lepených ručně s podložkou | m2 | 16.28 |  | 0 | CS ÚRS 2023 01 |  | základní |  | 0 | 0 | 0 | 0.003 | 0.04884 | 16 | K | 2 |  |  |  | ROZPOCET | [5 empty] | 0 | 0 | 0 | 0 | 0 | 1 | 0 | 16 | -1944329205
| Online PSC |  | https://podminky.urs.cz/item/CS_URS_2023_01/776201812 | [14 empty] | Online PSC | 2
| VV |  | "viz.bourání (145)"P3 |  | 16.28 | [12 empty] | VV | 2 | 2 | True | 0 | ROZPOCET
| VV |  | Mezisoučet |  | 16.28 | [12 empty] | VV | 2 | 3 | True | 1 | ROZPOCET
327 | K | 776410811 | Demontáž soklíků nebo lišt pryžových nebo plastových | m | 16.38 |  | 0 | CS ÚRS 2023 01 |  | základní |  | 0 | 0 | 0 | 0.0003 | 0.004914 | 16 | K | 2 |  |  |  | ROZPOCET | [5 empty] | 0 | 0 | 0 | 0 | 0 | 1 | 0 | 16 | -431826912
| Online PSC |  | https://podminky.urs.cz/item/CS_URS_2023_01/776410811 | [14 empty] | Online PSC | 2
| VV |  | "viz.bourání (145)"3*2+5,59*2-0,8 |  | 16.38 | [12 empty] | VV | 2 | 2 | True | 0 | ROZPOCET
| VV |  | Mezisoučet |  | 16.38 | [12 empty] | VV | 2 | 3 | True | 1 | ROZPOCET
328 | K | 998776101 | Přesun hmot pro podlahy povlakové stanovený z hmotnosti přesunovaného materiálu vodorovná dopravní vzdálenost do 50 m v objektech výšky do 6 m | t | 0.016 |  | 0 | CS ÚRS 2023 01 |  | základní |  | 0 | 0 | 0 | 0 | 0 | 16 | K | 2 |  |  |  | ROZPOCET | [5 empty] | 0 | 0 | 0 | 0 | 0 | 1 | 0 | 16 | -1153954423
| Online PSC |  | https://podminky.urs.cz/item/CS_URS_2023_01/998776101 | [14 empty] | Online PSC | 2
| D | 781 | Dokončovací práce - obklady |  |  |  | 0 |  |  |  |  | 0 |  | 0.85545 |  | 0 | 2 | D | 1 |  |  |  | ROZPOCET | [11 empty] | 0
329 | K | 781111011 | Příprava podkladu před provedením obkladu oprášení (ometení) stěny | m2 | 24.825 |  | 0 | CS ÚRS 2023 01 |  | základní |  | 0 | 0 | 0 | 0 | 0 | 16 | K | 2 |  |  |  | ROZPOCET | [5 empty] | 0 | 0 | 0 | 0 | 0 | 1 | 0 | 16 | 1771305135
| Online PSC |  | https://podminky.urs.cz/item/CS_URS_2023_01/781111011 | [14 empty] | Online PSC | 2
| VV |  | KO |  | 24.825 | [12 empty] | VV | 2 | 2 | True | 0 | ROZPOCET
| VV |  | Mezisoučet |  | 24.825 | [12 empty] | VV | 2 | 3 | True | 1 | ROZPOCET
330 | K | 781121011 | Příprava podkladu před provedením obkladu nátěr penetrační na stěnu | m2 | 24.825 |  | 0 | CS ÚRS 2023 01 |  | základní |  | 0 | 0.0003 | 0.0074475 | 0 | 0 | 16 | K | 2 |  |  |  | ROZPOCET | [5 empty] | 0 | 0 | 0 | 0 | 0 | 1 | 0 | 16 | -1200039587
| Online PSC |  | https://podminky.urs.cz/item/CS_URS_2023_01/781121011 | [14 empty] | Online PSC | 2
| VV |  | KO |  | 24.825 | [12 empty] | VV | 2 | 2 | True | 0 | ROZPOCET
| VV |  | Mezisoučet |  | 24.825 | [12 empty] | VV | 2 | 3 | True | 1 | ROZPOCET
331 | K | 781161021 | Příprava podkladu před provedením obkladu montáž profilu ukončujícího profilu rohového, vanového | m | 6.54 |  | 0 | CS ÚRS 2023 01 |  | základní |  | 0 | 0.0002 | 0.001308 | 0 | 0 | 16 | K | 2 |  |  |  | ROZPOCET | [5 empty] | 0 | 0 | 0 | 0 | 0 | 1 | 0 | 16 | 920343309
| Online PSC |  | https://podminky.urs.cz/item/CS_URS_2023_01/781161021 | [14 empty] | Online PSC | 2
| VV |  | "rohy"2,18*3 |  | 6.54 | [12 empty] | VV | 2 | 2 | True | 0 | ROZPOCET
| VV |  | Mezisoučet |  | 6.54 | [12 empty] | VV | 2 | 3 | True | 1 | ROZPOCET
332 | M | 59054131 | profil ukončovací pro vnější hrany obkladů hliník leskle eloxovaný chromem 6x2500mm | m | 7.194 |  | 0 | CS ÚRS 2023 01 |  | základní |  | 0 | 8e-05 | 0.00057552 | 0 | 0 | 32 | M | 2 |  |  |  | ROZPOCET | [5 empty] | 0 | 0 | 0 | 0 | 0 | 1 | 0 | 16 | -982370759
| VV |  | 6,54*1,1 'Přepočtené koeficientem množství |  | 7.194 | [12 empty] | VV | 2 | 2 | False | 1 | ROZPOCET
333 | K | 781474151 | Montáž obkladů vnitřních stěn z dlaždic keramických lepených flexibilním lepidlem velkoformátových hladkých do 0,5 ks/m2 | m2 | 24.825 |  | 0 | CS ÚRS 2023 01 |  | základní |  | 0 | 0.009 | 0.22343 | 0 | 0 | 16 | K | 2 |  |  |  | ROZPOCET | [5 empty] | 0 | 0 | 0 | 0 | 0 | 1 | 0 | 16 | -898683917
| Online PSC |  | https://podminky.urs.cz/item/CS_URS_2023_01/781474151 | [14 empty] | Online PSC | 2
| VV |  | "1.np (ker.obklad po krakorec rampy)" | [14 empty] | VV | 2 | 1 | True | 0 | ROZPOCET
| VV |  | "102" | [14 empty] | VV | 2 | 1 | True | 0 | ROZPOCET
| VV |  | "nápojový automat (řez C-C)"2,18*(1,6+0,85+0,2+1,05+0,2) |  | 8.502 | [12 empty] | VV | 2 | 2 | True | 0 | ROZPOCET
| VV |  | "rampa (ve sklonu prům.výška)"1,2*1,75+1,15*2,6+0,85*9,4+0,5*4,55+0,3*5,91-(0,7*1,15) |  | 16.323 | [12 empty] | VV | 2 | 2 | True | 0 | ROZPOCET
| VV | KO | Mezisoučet |  | 24.825 | [12 empty] | VV | 2 | 3 | True | 1 | ROZPOCET
334 | M | 59761633 | obklad velkoformátový keramický hladký do 0,5ks/m2 | m2 | 31.031 |  | 0 | CS ÚRS 2023 01 |  | základní |  | 0 | 0.02 | 0.62062 | 0 | 0 | 32 | M | 2 |  |  |  | ROZPOCET | [5 empty] | 0 | 0 | 0 | 0 | 0 | 1 | 0 | 16 | 1322464110
| P |  | Poznámka k položce: Rozměr 1000x3000,tl.5 mm - kalibrované, rektifikované -mrazuvzdorné - neglazované - slinutý střep - nasákavost UGL: GL: E ≤ 0,05% - pevnost v ohybu min. 50 N/mm2 - lomové zatížení min. 6080 N (tl. ≥ 7,5 mm) - odolné proti vzniku vlasových trhlin - protiskluznost R9 - odolnost proti chemikáliím - odolnost proti kys. a louhům o nízké koncentraci tř. ULA - odolnost proti tvorbě skvrn min. tř. 3 | [14 empty] | P | 2
| VV |  | 24,825*1,25 'Přepočtené koeficientem množství |  | 31.031 | [12 empty] | VV | 2 | 2 | False | 1 | ROZPOCET
335 | K | 781477111 | Montáž obkladů vnitřních stěn z dlaždic keramických Příplatek k cenám za plochu do 10 m2 jednotlivě | m2 | 24.825 |  | 0 | CS ÚRS 2023 01 |  | základní |  | 0 | 0 | 0 | 0 | 0 | 16 | K | 2 |  |  |  | ROZPOCET | [5 empty] | 0 | 0 | 0 | 0 | 0 | 1 | 0 | 16 | -870964262
| Online PSC |  | https://podminky.urs.cz/item/CS_URS_2023_01/781477111 | [14 empty] | Online PSC | 2
| VV |  | KO |  | 24.825 | [12 empty] | VV | 2 | 2 | True | 0 | ROZPOCET
| VV |  | Mezisoučet |  | 24.825 | [12 empty] | VV | 2 | 3 | True | 1 | ROZPOCET
336 | K | 781477112 | Montáž obkladů vnitřních stěn z dlaždic keramických Příplatek k cenám za obklady v omezeném prostoru | m2 | 24.825 |  | 0 | CS ÚRS 2023 01 |  | základní |  | 0 | 0 | 0 | 0 | 0 | 16 | K | 2 |  |  |  | ROZPOCET | [5 empty] | 0 | 0 | 0 | 0 | 0 | 1 | 0 | 16 | -7170458
| Online PSC |  | https://podminky.urs.cz/item/CS_URS_2023_01/781477112 | [14 empty] | Online PSC | 2
| VV |  | KO |  | 24.825 | [12 empty] | VV | 2 | 2 | True | 0 | ROZPOCET
| VV |  | Mezisoučet |  | 24.825 | [12 empty] | VV | 2 | 3 | True | 1 | ROZPOCET
337 | K | 781477114 | Montáž obkladů vnitřních stěn z dlaždic keramických Příplatek k cenám za dvousložkový spárovací tmel | m2 | 24.825 |  | 0 | CS ÚRS 2023 01 |  | základní |  | 0 | 0 | 0 | 0 | 0 | 16 | K | 2 |  |  |  | ROZPOCET | [5 empty] | 0 | 0 | 0 | 0 | 0 | 1 | 0 | 16 | -1411960892
| Online PSC |  | https://podminky.urs.cz/item/CS_URS_2023_01/781477114 | [14 empty] | Online PSC | 2
| VV |  | KO |  | 24.825 | [12 empty] | VV | 2 | 2 | True | 0 | ROZPOCET
| VV |  | Mezisoučet |  | 24.825 | [12 empty] | VV | 2 | 3 | True | 1 | ROZPOCET
338 | K | 781477115 | Montáž obkladů vnitřních stěn z dlaždic keramických Příplatek k cenám za dvousložkové lepidlo | m2 | 24.825 |  | 0 | CS ÚRS 2023 01 |  | základní |  | 0 | 0 | 0 | 0 | 0 | 16 | K | 2 |  |  |  | ROZPOCET | [5 empty] | 0 | 0 | 0 | 0 | 0 | 1 | 0 | 16 | -535404442
| Online PSC |  | https://podminky.urs.cz/item/CS_URS_2023_01/781477115 | [14 empty] | Online PSC | 2
| VV |  | KO |  | 24.825 | [12 empty] | VV | 2 | 2 | True | 0 | ROZPOCET
| VV |  | Mezisoučet |  | 24.825 | [12 empty] | VV | 2 | 3 | True | 1 | ROZPOCET
339 | K | 781495115 | Obklad - dokončující práce ostatní práce spárování silikonem | m | 10.46 |  | 0 | CS ÚRS 2023 01 |  | základní |  | 0 | 3e-05 | 0.0003138 | 0 | 0 | 16 | K | 2 |  |  |  | ROZPOCET | [5 empty] | 0 | 0 | 0 | 0 | 0 | 1 | 0 | 16 | 1571084582
| Online PSC |  | https://podminky.urs.cz/item/CS_URS_2023_01/781495115 | [14 empty] | Online PSC | 2
| VV |  | "kouty"2,18*2+1,2+1,1+0,5+0,3 |  | 7.46 | [12 empty] | VV | 2 | 2 | True | 0 | ROZPOCET
| VV |  | "okolo dveří"0,7+1,15*2 |  | 3 | [12 empty] | VV | 2 | 2 | True | 0 | ROZPOCET
| VV |  | Mezisoučet |  | 10.46 | [12 empty] | VV | 2 | 3 | True | 1 | ROZPOCET
340 | K | 781495124 | Obklad - dokončující práce ostatní práce separační provazec do pružných spar, průměru 8 mm | m | 10.46 |  | 0 | CS ÚRS 2023 01 |  | základní |  | 0 | 5e-05 | 0.000523 | 0 | 0 | 16 | K | 2 |  |  |  | ROZPOCET | [5 empty] | 0 | 0 | 0 | 0 | 0 | 1 | 0 | 16 | 1395129972
| Online PSC |  | https://podminky.urs.cz/item/CS_URS_2023_01/781495124 | [14 empty] | Online PSC | 2
| VV |  | "dtto silikonování"10,46 |  | 10.46 | [12 empty] | VV | 2 | 2 | True | 0 | ROZPOCET
| VV |  | Mezisoučet |  | 10.46 | [12 empty] | VV | 2 | 3 | True | 1 | ROZPOCET
341 | K | 781495211 | Čištění vnitřních ploch po provedení obkladu stěn chemickými prostředky | m2 | 24.825 |  | 0 | CS ÚRS 2023 01 |  | základní |  | 0 | 5e-05 | 0.0012412 | 0 | 0 | 16 | K | 2 |  |  |  | ROZPOCET | [5 empty] | 0 | 0 | 0 | 0 | 0 | 1 | 0 | 16 | -1669411287
| Online PSC |  | https://podminky.urs.cz/item/CS_URS_2023_01/781495211 | [14 empty] | Online PSC | 2
| VV |  | KO |  | 24.825 | [12 empty] | VV | 2 | 2 | True | 0 | ROZPOCET
| VV |  | Mezisoučet |  | 24.825 | [12 empty] | VV | 2 | 3 | True | 1 | ROZPOCET
342 | K | 998781101 | Přesun hmot pro obklady keramické stanovený z hmotnosti přesunovaného materiálu vodorovná dopravní vzdálenost do 50 m v objektech výšky do 6 m | t | 0.855 |  | 0 | CS ÚRS 2023 01 |  | základní |  | 0 | 0 | 0 | 0 | 0 | 16 | K | 2 |  |  |  | ROZPOCET | [5 empty] | 0 | 0 | 0 | 0 | 0 | 1 | 0 | 16 | -1764437419
| Online PSC |  | https://podminky.urs.cz/item/CS_URS_2023_01/998781101 | [14 empty] | Online PSC | 2
| D | 783 | Dokončovací práce - nátěry |  |  |  | 0 |  |  |  |  | 0 |  | 0.021788 |  | 0 | 2 | D | 1 |  |  |  | ROZPOCET | [11 empty] | 0
343 | K | 783301311 | Příprava podkladu zámečnických konstrukcí před provedením nátěru odmaštění odmašťovačem vodou ředitelným | m2 | 25.557 |  | 0 | CS ÚRS 2023 01 |  | základní |  | 0 | 8e-05 | 0.0020446 | 0 | 0 | 16 | K | 2 |  |  |  | ROZPOCET | [5 empty] | 0 | 0 | 0 | 0 | 0 | 1 | 0 | 16 | 2123055467
| Online PSC |  | https://podminky.urs.cz/item/CS_URS_2023_01/783301311 | [14 empty] | Online PSC | 2
| VV |  | "dtto antikor. nátěr"25,557 |  | 25.557 | [12 empty] | VV | 2 | 2 | True | 0 | ROZPOCET
| VV |  | Mezisoučet |  | 25.557 | [12 empty] | VV | 2 | 3 | True | 1 | ROZPOCET
344 | K | 783301401 | Příprava podkladu zámečnických konstrukcí před provedením nátěru ometení | m2 | 25.557 |  | 0 | CS ÚRS 2023 01 |  | základní |  | 0 | 0 | 0 | 0 | 0 | 16 | K | 2 |  |  |  | ROZPOCET | [5 empty] | 0 | 0 | 0 | 0 | 0 | 1 | 0 | 16 | 1330580376
| Online PSC |  | https://podminky.urs.cz/item/CS_URS_2023_01/783301401 | [14 empty] | Online PSC | 2
| VV |  | "dtto antikor. nátěr"25,557 |  | 25.557 | [12 empty] | VV | 2 | 2 | True | 0 | ROZPOCET
| VV |  | Mezisoučet |  | 25.557 | [12 empty] | VV | 2 | 3 | True | 1 | ROZPOCET
345 | K | 783314201 | Základní antikorozní nátěr zámečnických konstrukcí jednonásobný syntetický standardní | m2 | 25.557 |  | 0 | CS ÚRS 2023 01 |  | základní |  | 0 | 0.00017 | 0.0043447 | 0 | 0 | 16 | K | 2 |  |  |  | ROZPOCET | [5 empty] | 0 | 0 | 0 | 0 | 0 | 1 | 0 | 16 | 611854035
| Online PSC |  | https://podminky.urs.cz/item/CS_URS_2023_01/783314201 | [14 empty] | Online PSC | 2
| VV |  | "pro nové otvory:I č.140 (104)" | [14 empty] | VV | 2 | 1 | True | 0 | ROZPOCET
| VV |  | ((3*2,45+2*2,45)*0,5) |  | 6.125 | [12 empty] | VV | 2 | 2 | True | 0 | ROZPOCET
| VV |  | Mezisoučet |  | 6.125 | [12 empty] | VV | 2 | 3 | True | 0 | ROZPOCET
| VV |  | "oc.plotny 300/300mm tl.10mm pro kotvení oc.sloupů (viz.statika)" | [14 empty] | VV | 2 | 1 | True | 0 | ROZPOCET
| VV |  | (0,3*0,3)*2*13*2 |  | 4.68 | [12 empty] | VV | 2 | 2 | True | 0 | ROZPOCET
| VV |  | Mezisoučet |  | 4.68 | [12 empty] | VV | 2 | 3 | True | 0 | ROZPOCET
| VV |  | "oc.sloupy prům.168,3x10mm,13ks dl.2,15m" | [14 empty] | VV | 2 | 1 | True | 0 | ROZPOCET
| VV |  | (2*PI*0,084*2,15)*13 |  | 14.752 | [12 empty] | VV | 2 | 2 | True | 0 | ROZPOCET
| VV |  | Mezisoučet |  | 14.752 | [12 empty] | VV | 2 | 3 | True | 0 | ROZPOCET
| VV |  | Součet |  | 25.557 | [12 empty] | VV | 2 | 4 | True | 1 | ROZPOCET
346 | K | 783315101 | Mezinátěr zámečnických konstrukcí jednonásobný syntetický standardní | m2 | 19.432 |  | 0 | CS ÚRS 2023 01 |  | základní |  | 0 | 0.00012 | 0.0023318 | 0 | 0 | 16 | K | 2 |  |  |  | ROZPOCET | [5 empty] | 0 | 0 | 0 | 0 | 0 | 1 | 0 | 16 | 1402660325
| Online PSC |  | https://podminky.urs.cz/item/CS_URS_2023_01/783315101 | [14 empty] | Online PSC | 2
| VV |  | "oc.plotny 300/300mm tl.10mm pro kotvení oc.sloupů (viz.statika)" | [14 empty] | VV | 2 | 1 | True | 0 | ROZPOCET
| VV |  | (0,3*0,3)*2*13*2 |  | 4.68 | [12 empty] | VV | 2 | 2 | True | 0 | ROZPOCET
| VV |  | Mezisoučet |  | 4.68 | [12 empty] | VV | 2 | 3 | True | 0 | ROZPOCET
| VV |  | "oc.sloupy prům.168,3x10mm,13ks dl.2,15m" | [14 empty] | VV | 2 | 1 | True | 0 | ROZPOCET
| VV |  | (2*PI*0,084*2,15)*13 |  | 14.752 | [12 empty] | VV | 2 | 2 | True | 0 | ROZPOCET
| VV |  | Mezisoučet |  | 14.752 | [12 empty] | VV | 2 | 3 | True | 0 | ROZPOCET
| VV |  | Součet |  | 19.432 | [12 empty] | VV | 2 | 4 | True | 1 | ROZPOCET
347 | K | 783317101 | Krycí nátěr (email) zámečnických konstrukcí jednonásobný syntetický standardní | m2 | 19.432 |  | 0 | CS ÚRS 2023 01 |  | základní |  | 0 | 0.00012 | 0.0023318 | 0 | 0 | 16 | K | 2 |  |  |  | ROZPOCET | [5 empty] | 0 | 0 | 0 | 0 | 0 | 1 | 0 | 16 | -714623285
| Online PSC |  | https://podminky.urs.cz/item/CS_URS_2023_01/783317101 | [14 empty] | Online PSC | 2
| VV |  | "oc.plotny 300/300mm tl.10mm pro kotvení oc.sloupů (viz.statika)" | [14 empty] | VV | 2 | 1 | True | 0 | ROZPOCET
| VV |  | (0,3*0,3)*2*13*2 |  | 4.68 | [12 empty] | VV | 2 | 2 | True | 0 | ROZPOCET
| VV |  | Mezisoučet |  | 4.68 | [12 empty] | VV | 2 | 3 | True | 0 | ROZPOCET
| VV |  | "oc.sloupy prům.168,3x10mm,13ks dl.2,15m" | [14 empty] | VV | 2 | 1 | True | 0 | ROZPOCET
| VV |  | (2*PI*0,084*2,15)*13 |  | 14.752 | [12 empty] | VV | 2 | 2 | True | 0 | ROZPOCET
| VV |  | Mezisoučet |  | 14.752 | [12 empty] | VV | 2 | 3 | True | 0 | ROZPOCET
| VV |  | Součet |  | 19.432 | [12 empty] | VV | 2 | 4 | True | 1 | ROZPOCET
348 | K | 783901453 | Příprava podkladu betonových podlah před provedením nátěru vysátím | m2 | 48.222 |  | 0 | CS ÚRS 2023 01 |  | základní |  | 0 | 0 | 0 | 0 | 0 | 16 | K | 2 |  |  |  | ROZPOCET | [5 empty] | 0 | 0 | 0 | 0 | 0 | 1 | 0 | 16 | -1417036345
| Online PSC |  | https://podminky.urs.cz/item/CS_URS_2023_01/783901453 | [14 empty] | Online PSC | 2
| VV |  | "penetrace vyrov.stěrky" | [14 empty] | VV | 2 | 1 | True | 0 | ROZPOCET
| VV |  | "přípravu pro dlažbu :stupnice"(3,1*0,32)*2 |  | 1.984 | [12 empty] | VV | 2 | 2 | True | 0 | ROZPOCET
| VV |  | "přípravu pro dlažbu :podstupnice"(3,1*0,155)*3 |  | 1.442 | [12 empty] | VV | 2 | 2 | True | 0 | ROZPOCET
| VV |  | Mezisoučet |  | 3.426 | [12 empty] | VV | 2 | 3 | True | 0 | ROZPOCET
| VV |  | "vyrovnání pro P3 (nové souvrství)" | [14 empty] | VV | 2 | 1 | True | 0 | ROZPOCET
| VV |  | "2.np:201 (mimo schodiště)"P4 |  | 14.046 | [12 empty] | VV | 2 | 2 | True | 0 | ROZPOCET
| VV |  | "rampa:mezipodesty"(1,8*1,8)*3+1,8*1,75 |  | 12.87 | [12 empty] | VV | 2 | 2 | True | 0 | ROZPOCET
| VV |  | Mezisoučet |  | 26.916 | [12 empty] | VV | 2 | 3 | True | 0 | ROZPOCET
| VV |  | "vyrovnání pro P3 (ve stáv.objektu):104"P3 |  | 16.28 | [12 empty] | VV | 2 | 2 | True | 0 | ROZPOCET
| VV |  | Mezisoučet |  | 16.28 | [12 empty] | VV | 2 | 3 | True | 0 | ROZPOCET
| VV |  | "podklad pro čistící zonu VZ/201"1,6*1,0 |  | 1.6 | [12 empty] | VV | 2 | 2 | True | 0 | ROZPOCET
| VV |  | Mezisoučet |  | 1.6 | [12 empty] | VV | 2 | 3 | True | 0 | ROZPOCET
| VV |  | Součet |  | 48.222 | [12 empty] | VV | 2 | 4 | True | 1 | ROZPOCET
349 | K | 783913161 | Penetrační nátěr betonových podlah pórovitých ( např. z cihelné dlažby, betonu apod.) syntetický | m2 | 48.222 |  | 0 | CS ÚRS 2023 01 |  | základní |  | 0 | 0.00021 | 0.010127 | 0 | 0 | 16 | K | 2 |  |  |  | ROZPOCET | [5 empty] | 0 | 0 | 0 | 0 | 0 | 1 | 0 | 16 | 1805166486
| Online PSC |  | https://podminky.urs.cz/item/CS_URS_2023_01/783913161 | [14 empty] | Online PSC | 2
| VV |  | "penetrace vyrov.stěrky" | [14 empty] | VV | 2 | 1 | True | 0 | ROZPOCET
| VV |  | "přípravu pro dlažbu :stupnice"(3,1*0,32)*2 |  | 1.984 | [12 empty] | VV | 2 | 2 | True | 0 | ROZPOCET
| VV |  | "přípravu pro dlažbu :podstupnice"(3,1*0,155)*3 |  | 1.442 | [12 empty] | VV | 2 | 2 | True | 0 | ROZPOCET
| VV |  | Mezisoučet |  | 3.426 | [12 empty] | VV | 2 | 3 | True | 0 | ROZPOCET
| VV |  | "vyrovnání pro P3 (nové souvrství)" | [14 empty] | VV | 2 | 1 | True | 0 | ROZPOCET
| VV |  | "2.np:201 (mimo schodiště)"P4 |  | 14.046 | [12 empty] | VV | 2 | 2 | True | 0 | ROZPOCET
| VV |  | "rampa:mezipodesty"(1,8*1,8)*3+1,8*1,75 |  | 12.87 | [12 empty] | VV | 2 | 2 | True | 0 | ROZPOCET
| VV |  | Mezisoučet |  | 26.916 | [12 empty] | VV | 2 | 3 | True | 0 | ROZPOCET
| VV |  | "vyrovnání pro P3 (ve stáv.objektu):104"P3 |  | 16.28 | [12 empty] | VV | 2 | 2 | True | 0 | ROZPOCET
| VV |  | Mezisoučet |  | 16.28 | [12 empty] | VV | 2 | 3 | True | 0 | ROZPOCET
| VV |  | "podklad pro čistící zonu VZ/201"1,6*1,0 |  | 1.6 | [12 empty] | VV | 2 | 2 | True | 0 | ROZPOCET
| VV |  | Mezisoučet |  | 1.6 | [12 empty] | VV | 2 | 3 | True | 0 | ROZPOCET
| VV |  | Součet |  | 48.222 | [12 empty] | VV | 2 | 4 | True | 1 | ROZPOCET
350 | K | 783917161 | Krycí (uzavírací) nátěr betonových podlah dvojnásobný syntetický | m2 | 1.6 |  | 0 | CS ÚRS 2023 01 |  | základní |  | 0 | 0.00038 | 0.000608 | 0 | 0 | 16 | K | 2 |  |  |  | ROZPOCET | [5 empty] | 0 | 0 | 0 | 0 | 0 | 1 | 0 | 16 | 355238247
| Online PSC |  | https://podminky.urs.cz/item/CS_URS_2023_01/783917161 | [14 empty] | Online PSC | 2
| VV |  | "podklad pro čistící zonu VZ/201"1,6*1,0 |  | 1.6 | [12 empty] | VV | 2 | 2 | True | 0 | ROZPOCET
| VV |  | Mezisoučet |  | 1.6 | [12 empty] | VV | 2 | 3 | True | 1 | ROZPOCET
| D | 784 | Dokončovací práce - malby a tapety |  |  |  | 0 |  |  |  |  | 0 |  | 0.19426 |  | 0 | 2 | D | 1 |  |  |  | ROZPOCET | [11 empty] | 0
351 | K | 784111001 | Oprášení (ometení) podkladu v místnostech výšky do 3,80 m | m2 | 398.409 |  | 0 | CS ÚRS 2023 01 |  | základní |  | 0 | 0 | 0 | 0 | 0 | 16 | K | 2 |  |  |  | ROZPOCET | [5 empty] | 0 | 0 | 0 | 0 | 0 | 1 | 0 | 16 | 150526178
| Online PSC |  | https://podminky.urs.cz/item/CS_URS_2023_01/784111001 | [14 empty] | Online PSC | 2
| VV |  | "dtto malby"243,869+154,54 |  | 398.409 | [12 empty] | VV | 2 | 2 | True | 0 | ROZPOCET
| VV |  | Mezisoučet |  | 398.409 | [12 empty] | VV | 2 | 3 | True | 1 | ROZPOCET
352 | K | 784181121 | Penetrace podkladu jednonásobná hloubková akrylátová bezbarvá v místnostech výšky do 3,80 m | m2 | 398.409 |  | 0 | CS ÚRS 2023 01 |  | základní |  | 0 | 0.0002 | 0.079682 | 0 | 0 | 16 | K | 2 |  |  |  | ROZPOCET | [5 empty] | 0 | 0 | 0 | 0 | 0 | 1 | 0 | 16 | -1561607211
| Online PSC |  | https://podminky.urs.cz/item/CS_URS_2023_01/784181121 | [14 empty] | Online PSC | 2
| VV |  | "dtto malby"243,869+154,54 |  | 398.409 | [12 empty] | VV | 2 | 2 | True | 0 | ROZPOCET
| VV |  | Mezisoučet |  | 398.409 | [12 empty] | VV | 2 | 3 | True | 1 | ROZPOCET
353 | K | 784211101 | Malby z malířských směsí oděruvzdorných za mokra dvojnásobné, bílé za mokra oděruvzdorné výborně v místnostech výšky do 3,80 m | m2 | 243.869 |  | 0 | CS ÚRS 2023 01 |  | základní |  | 0 | 0.00026 | 0.063406 | 0 | 0 | 16 | K | 2 |  |  |  | ROZPOCET | [5 empty] | 0 | 0 | 0 | 0 | 0 | 1 | 0 | 16 | -2102791387
| Online PSC |  | https://podminky.urs.cz/item/CS_URS_2023_01/784211101 | [14 empty] | Online PSC | 2
| VV |  | "stěny (pohledová část mimo ker.obkladu)" | [14 empty] | VV | 2 | 1 | True | 0 | ROZPOCET
| VV |  | "101,102: nad rampou (mimo podkladních stěn rampy-ker.obklad)" | [14 empty] | VV | 2 | 1 | True | 0 | ROZPOCET
| VV |  | 4,05*(3,5+2,95)-(2,05*2,83) |  | 20.321 | [12 empty] | VV | 2 | 2 | True | 0 | ROZPOCET
| VV |  | 1,6*(1,35+1,59)+1,3*7,51+1,2*1,8+1,0*4,15+0,85*1,8+0,6*9,0+0,3*1,8+0,3*4,15 |  | 29.492 | [12 empty] | VV | 2 | 2 | True | 0 | ROZPOCET
| VV |  | "čela rampy"0,1*(5,75+4,25+9,1+4,2) |  | 2.33 | [12 empty] | VV | 2 | 2 | True | 0 | ROZPOCET
| VV |  | "čelo niky pro nápoj.automat"0,1*(1,05+1,8) |  | 0.285 | [12 empty] | VV | 2 | 2 | True | 0 | ROZPOCET
| VV |  | "103"1,5*(1,2*2+5,75*2)-(0,7*1,15) |  | 20.045 | [12 empty] | VV | 2 | 2 | True | 0 | ROZPOCET
| VV |  | "104"3,4*(5,59*2+3*2)-(2,25*2,83+2*2,05) |  | 47.945 | [12 empty] | VV | 2 | 2 | True | 0 | ROZPOCET
| VV |  | "boční špalety (104)"0,45*(2,83*2) |  | 2.547 | [12 empty] | VV | 2 | 2 | True | 0 | ROZPOCET
| VV |  | "201,202"3,02*4,53+2,53*3,415-(2,86*2,4+1,3*2,17) |  | 12.636 | [12 empty] | VV | 2 | 2 | True | 0 | ROZPOCET
| VV |  | "horní plocha parapetu"0,3*(1,35+9,1+12,6+4,51) |  | 8.268 | [12 empty] | VV | 2 | 2 | True | 0 | ROZPOCET
| VV |  | Mezisoučet |  | 143.869 | [12 empty] | VV | 2 | 3 | True | 0 | ROZPOCET
| VV |  | "stáv.objekt (vyspravení)"100 |  | 100 | [12 empty] | VV | 2 | 2 | True | 0 | ROZPOCET
| VV |  | Součet |  | 243.869 | [12 empty] | VV | 2 | 4 | True | 1 | ROZPOCET
354 | K | 784211161 | Malby z malířských směsí oděruvzdorných za mokra Příplatek k cenám dvojnásobných maleb za provádění barevné malby tónované na tónovacích automatech, v odstínu světlém | m2 | 243.869 |  | 0 | CS ÚRS 2023 01 |  | základní |  | 0 | 2e-05 | 0.0048774 | 0 | 0 | 16 | K | 2 |  |  |  | ROZPOCET | [5 empty] | 0 | 0 | 0 | 0 | 0 | 1 | 0 | 16 | -1377589692
| Online PSC |  | https://podminky.urs.cz/item/CS_URS_2023_01/784211161 | [14 empty] | Online PSC | 2
| VV |  | "dtto malby stěn"243,869 |  | 243.869 | [12 empty] | VV | 2 | 2 | True | 0 | ROZPOCET
| VV |  | Mezisoučet |  | 243.869 | [12 empty] | VV | 2 | 3 | True | 1 | ROZPOCET
355 | K | 784221101 | Malby z malířských směsí otěruvzdorných za sucha dvojnásobné, bílé za sucha otěruvzdorné dobře v místnostech výšky do 3,80 m | m2 | 154.54 |  | 0 | CS ÚRS 2023 01 |  | základní |  | 0 | 0.00029 | 0.044817 | 0 | 0 | 16 | K | 2 |  |  |  | ROZPOCET | [5 empty] | 0 | 0 | 0 | 0 | 0 | 1 | 0 | 16 | -1378420279
| Online PSC |  | https://podminky.urs.cz/item/CS_URS_2023_01/784221101 | [14 empty] | Online PSC | 2
| VV |  | "stropy" | [14 empty] | VV | 2 | 1 | True | 0 | ROZPOCET
| VV |  | "104"16,28 |  | 16.28 | [12 empty] | VV | 2 | 2 | True | 0 | ROZPOCET
| VV |  | "podhled niky pro automat na kávu"0,85*1,6 |  | 1.36 | [12 empty] | VV | 2 | 2 | True | 0 | ROZPOCET
| VV |  | Mezisoučet |  | 17.64 | [12 empty] | VV | 2 | 3 | True | 0 | ROZPOCET
| VV |  | "podhled ŽB" | [14 empty] | VV | 2 | 1 | True | 0 | ROZPOCET
| VV |  | "pohledový beton (strop)" | [14 empty] | VV | 2 | 1 | True | 0 | ROZPOCET
| VV |  | "přístavby (spodní líc vč.nadpraží)"130 |  | 130 | [12 empty] | VV | 2 | 2 | True | 0 | ROZPOCET
| VV |  | Mezisoučet |  | 130 | [12 empty] | VV | 2 | 3 | True | 0 | ROZPOCET
| VV |  | "podhled rampy (v č.m.103)"1,2*5,75 |  | 6.9 | [12 empty] | VV | 2 | 2 | True | 0 | ROZPOCET
| VV |  | Mezisoučet |  | 6.9 | [12 empty] | VV | 2 | 3 | True | 0 | ROZPOCET
| VV |  | Součet |  | 154.54 | [12 empty] | VV | 2 | 4 | True | 1 | ROZPOCET
356 | K | 784221157 | Malby z malířských směsí otěruvzdorných za sucha Příplatek k cenám dvojnásobných maleb na tónovacích automatech, v odstínu náročném | m2 | 147.64 |  | 0 | CS ÚRS 2023 01 |  | základní |  | 0 | 1e-05 | 0.0014764 | 0 | 0 | 16 | K | 2 |  |  |  | ROZPOCET | [5 empty] | 0 | 0 | 0 | 0 | 0 | 1 | 0 | 16 | -1294293681
| Online PSC |  | https://podminky.urs.cz/item/CS_URS_2023_01/784221157 | [14 empty] | Online PSC | 2
| VV |  | "stropy" | [14 empty] | VV | 2 | 1 | True | 0 | ROZPOCET
| VV |  | "104"16,28 |  | 16.28 | [12 empty] | VV | 2 | 2 | True | 0 | ROZPOCET
| VV |  | "podhled niky pro automat na kávu"0,85*1,6 |  | 1.36 | [12 empty] | VV | 2 | 2 | True | 0 | ROZPOCET
| VV |  | Mezisoučet |  | 17.64 | [12 empty] | VV | 2 | 3 | True | 0 | ROZPOCET
| VV |  | "podhled ŽB" | [14 empty] | VV | 2 | 1 | True | 0 | ROZPOCET
| VV |  | "pohledový beton (strop)" | [14 empty] | VV | 2 | 1 | True | 0 | ROZPOCET
| VV |  | "přístavby (spodní líc vč.nadpraží)"130 |  | 130 | [12 empty] | VV | 2 | 2 | True | 0 | ROZPOCET
| VV |  | Mezisoučet |  | 130 | [12 empty] | VV | 2 | 3 | True | 0 | ROZPOCET
| VV |  | Součet |  | 147.64 | [12 empty] | VV | 2 | 4 | True | 1 | ROZPOCET

## 2024-HEX-04-01-11-2 - D.1...
{20a698da-7d20-47de-bb88-59e02b5280ee}
2
| KRYCÍ LIST SOUPISU PRACÍ | [7 empty] | v --- níže se nacházejí doplnkové a pomocné údaje k sestavám --- v | [8 empty] | False
Stavba:
UPOL FTK – Rekonstrukce infrastruktury v areálu Neředín
Objekt:
2024/HEX/04-01 - UPOL FTK–Studijní prostor s rampou
Soupis:
2024/HEX/04-01-11 - D.1.1-Architektonické a stavebně technické řešení
Úroveň 3:
2024/HEX/04-01-11-2 - D.1.1.2-DEMOLICE stáv.objektu
| KSO: |  | 801 35 |  |  | CC-CZ:
| Místo: |  |  |  |  | Datum: | 4. 4. 2024
| Zadavatel: |  |  |  |  | IČ:
|  | UPOL FTK |  |  |  | DIČ:
| Uchazeč: |  |  |  |  | IČ: | Vyplň údaj
|  | Vyplň údaj |  |  |  | DIČ: | Vyplň údaj
| Projektant: |  |  |  |  | IČ:
|  | Hexaplan International |  |  |  | DIČ:
| Zpracovatel: |  |  |  |  | IČ:
|  | Ing.A.Hejmalová |  |  |  | DIČ:
Poznámka:
Nedílnou součástí výkazu výměr je projektová dokumentace zpracovaná firmou Hexaplan International spol.s r.o. v lednu 2023. Pro sestavení SOUPISU PRACÍ v podrobnostech vymezených vyhláškou č. 169/2016 Sb. byla použita cenová soustava URS, která obsahuje veškeré údaje nezbytné pro soupis prací. UCHAZEČ O VEŘEJNOU ZAKÁZKU JE POVINEN PŘI OCEŇOVÁNÍ SOUTĚŽNÍHO SOUPISU STAVEBNÍCH PRACÍ, DODÁVEK A SLUŽEB S VÝKAZEM VÝMĚR PROVÉST KONTROLU FUNKCE ARITMETICKÝCH VZORCŮ JEDNOTLIVÝCH SOUPISŮ VE VAZBĚ NA JEDNOTLIVÉ ODDÍLY, REKAPITULACE A KRYCÍ LIST. Technické a materiálové specifikace jednotlivých navržených materiálů, prvků a výrobků jsou uvedeny v samostatných částech této projektové dokumentace jako je VÝKRESOVÁ ČÁST, VÝPIS PRVKŮ PSV, SKLADBY KONSTRUKCÍ A TECHNICKÁ ZPRÁVA. Na základě těchto podkladů bude provedeno ocenění výše uvedených prací, dodávek a služeb. U veškerých dodávek budou v ceně zahrnuty náklady na doplňkový kotevní a spojovací materiál, zhotovení případné výrobní dokumentace nebo pořízení fyzických vzorků materiálů a vzorníků barev. Kde není výslovně uvedeno, bude pracovní postup a technologie provádění stanovena oprávněnou osobou zhotovitele. Dále je potřeba při stanovení ceny dle vykázané výměry započítat všechny předpokládané doplňkové prvky a činnosti s touto položkou související tak, aby cena byla kompletní a prvek funkční. TYTO PŘÍLOHY JSOU NEDÍLNOU SOUČÁSTÍ SOUTĚŽNÍHO SOUPISU STAVEBNÍCH PRACÍ, DODÁVEK A SLUŽEB S VÝKAZEM VÝMĚR. Ve všech položkách jsou započítány náklady na dopravu. Pokud není u položky soupisu prací uvedena žádná cenová soustava, položka není zatříděna v žádné cenové soustavě (ÚRS nebo RTS).
| Cena bez DPH | [5 empty] | 0
|  |  | Základ daně |  |  | Sazba daně | Výše daně
| DPH | základní | 0 |  |  | 21% | 0
|  | snížená | 0 |  |  | 12% | 0
|  | zákl. přenesená | 0 |  |  | 21% | 0
|  | sníž. přenesená | 0 |  |  | 12% | 0
|  | nulová | 0 |  |  | 0% | 0
| Cena s DPH |  |  | v | CZK |  | 0
REKAPITULACE ČLENĚNÍ SOUPISU PRACÍ
Stavba:
UPOL FTK – Rekonstrukce infrastruktury v areálu Neředín
Objekt:
2024/HEX/04-01 - UPOL FTK–Studijní prostor s rampou
Soupis:
2024/HEX/04-01-11 - D.1.1-Architektonické a stavebně technické řešení
Úroveň 3:
2024/HEX/04-01-11-2 - D.1.1.2-DEMOLICE stáv.objektu
Místo: | [5 empty] | Datum: | 4. 4. 2024
Zadavatel: |  |  | UPOL FTK |  |  | Projektant: | Hexaplan International
Uchazeč: |  |  | Vyplň údaj |  |  | Zpracovatel: | Ing.A.Hejmalová
Kód dílu - Popis | [6 empty] | Cena celkem [CZK]
Náklady stavby celkem | [6 empty] | 0 | [11 empty] | -1
| HSV - Práce a dodávky HSV | [5 empty] | 0
| 1 - Zemní práce | [5 empty] | 0
| 9 - Ostatní konstrukce a práce, bourání | [5 empty] | 0
| 95 - Různé dokončovací konstrukce a práce pozemních staveb | [5 empty] | 0
| 997 - Přesun sutě | [5 empty] | 0
| 998 - Přesun hmot | [5 empty] | 0
SOUPIS PRACÍ
Stavba:
UPOL FTK – Rekonstrukce infrastruktury v areálu Neředín
Objekt:
2024/HEX/04-01 - UPOL FTK–Studijní prostor s rampou
Soupis:
2024/HEX/04-01-11 - D.1.1-Architektonické a stavebně technické řešení
Úroveň 3:
2024/HEX/04-01-11-2 - D.1.1.2-DEMOLICE stáv.objektu
Místo: | [5 empty] | Datum: | 4. 4. 2024
Zadavatel: |  |  | UPOL FTK |  |  | Projektant: | Hexaplan International
Uchazeč: |  |  | Vyplň údaj |  |  | Zpracovatel: | Ing.A.Hejmalová
PČ | Typ | Kód | Popis | MJ | Množství | J.cena [CZK] | Cena celkem [CZK] | Cenová soustava |  | DPH | J. Nh [h] | Nh celkem [h] | J. hmotnost [t] | Hmotnost celkem [t] | J. suť [t] | Suť Celkem [t]
Náklady soupisu celkem | [6 empty] | 0 |  |  |  |  | 0 |  | 0.020913 |  | 31.25 |  | D | -1 | [10 empty] | 0
| D | HSV | Práce a dodávky HSV |  |  |  | 0 |  |  |  |  | 0 |  | 0.020913 |  | 31.25 | 1 | D | 0 |  |  |  | ROZPOCET | [6 empty] | 0
| D | 1 | Zemní práce |  |  |  | 0 |  |  |  |  | 0 |  | 0.0174 |  | 0 | 1 | D | 1 |  |  |  | ROZPOCET | [6 empty] | 0
1 | K | 119003131 | Pomocné konstrukce při zabezpečení výkopu svislé výstražná páska zřízení | m | 15 |  | 0 | CS ÚRS 2023 01 |  | základní |  | 0 | 0.00056 | 0.0084 | 0 | 0 | 4 | K | 2 |  |  |  | ROZPOCET | 0 | 0 | 0 | 0 | 0 | 1 | 0 | 4 | 852294847
| Online PSC |  | https://podminky.urs.cz/item/CS_URS_2023_01/119003131 | [14 empty] | Online PSC | 2
| VV |  | 5*3 |  | 15 | [12 empty] | VV | 2 | 2 | True | 0 | ROZPOCET
| VV |  | Mezisoučet |  | 15 | [12 empty] | VV | 2 | 3 | True | 1 | ROZPOCET
2 | K | 119003132 | Pomocné konstrukce při zabezpečení výkopu svislé výstražná páska odstranění | m | 15 |  | 0 | CS ÚRS 2023 01 |  | základní |  | 0 | 0 | 0 | 0 | 0 | 4 | K | 2 |  |  |  | ROZPOCET | 0 | 0 | 0 | 0 | 0 | 1 | 0 | 4 | 1677873609
| Online PSC |  | https://podminky.urs.cz/item/CS_URS_2023_01/119003132 | [14 empty] | Online PSC | 2
| VV |  | 5*3 |  | 15 | [12 empty] | VV | 2 | 2 | True | 0 | ROZPOCET
| VV |  | Mezisoučet |  | 15 | [12 empty] | VV | 2 | 3 | True | 1 | ROZPOCET
3 | K | 119003223 | Pomocné konstrukce při zabezpečení výkopu svislé ocelové mobilní oplocení, výšky přes 1,5 do 2,2 m panely vyplněné profilovaným plechem zřízení | m | 30 |  | 0 | CS ÚRS 2023 01 |  | základní |  | 0 | 0.0003 | 0.009 | 0 | 0 | 4 | K | 2 |  |  |  | ROZPOCET | 0 | 0 | 0 | 0 | 0 | 1 | 0 | 4 | 252571645
| Online PSC |  | https://podminky.urs.cz/item/CS_URS_2023_01/119003223 | [14 empty] | Online PSC | 2
| VV |  | 10*3 |  | 30 | [12 empty] | VV | 2 | 2 | True | 0 | ROZPOCET
| VV |  | Mezisoučet |  | 30 | [12 empty] | VV | 2 | 3 | True | 1 | ROZPOCET
4 | K | 119003224 | Pomocné konstrukce při zabezpečení výkopu svislé ocelové mobilní oplocení, výšky přes 1,5 do 2,2 m panely vyplněné profilovaným plechem odstranění | m | 30 |  | 0 | CS ÚRS 2023 01 |  | základní |  | 0 | 0 | 0 | 0 | 0 | 4 | K | 2 |  |  |  | ROZPOCET | 0 | 0 | 0 | 0 | 0 | 1 | 0 | 4 | 877359845
| Online PSC |  | https://podminky.urs.cz/item/CS_URS_2023_01/119003224 | [14 empty] | Online PSC | 2
| VV |  | 10*3 |  | 30 | [12 empty] | VV | 2 | 2 | True | 0 | ROZPOCET
| VV |  | Mezisoučet |  | 30 | [12 empty] | VV | 2 | 3 | True | 1 | ROZPOCET
| D | 9 | Ostatní konstrukce a práce, bourání |  |  |  | 0 |  |  |  |  | 0 |  | 0.0035126 |  | 31.25 | 1 | D | 1 |  |  |  | ROZPOCET | [6 empty] | 0
5 | K | 94522-01 | Použití autojeřábu pro naložení objemného materiálu (suti) vč.obsluhy a dopravy | Sh | 10 |  | 0 | vlastní |  | základní |  | 0 | 0 | 0 | 0 | 0 | 4 | K | 2 |  |  |  | ROZPOCET | 0 | 0 | 0 | 0 | 0 | 1 | 0 | 4 | -1955569648
| P |  | Poznámka k položce: uchazeč ve své cenové nabídce vyhodnotí dobu použití pro veškeré práce a konečnou cenu zapracuje ve své nabídce | [14 empty] | P | 2
6 | K | 949101111 | Lešení pomocné pracovní pro objekty pozemních staveb pro zatížení do 150 kg/m2, o výšce lešeňové podlahy do 1,9 m | m2 | 27.02 |  | 0 | CS ÚRS 2023 01 |  | základní |  | 0 | 0.00013 | 0.0035126 | 0 | 0 | 4 | K | 2 |  |  |  | ROZPOCET | 0 | 0 | 0 | 0 | 0 | 1 | 0 | 4 | -218235164
| Online PSC |  | https://podminky.urs.cz/item/CS_URS_2023_01/949101111 | [14 empty] | Online PSC | 2
| VV |  | 3,7*4,6 |  | 17.02 | [12 empty] | VV | 2 | 2 | True | 0 | ROZPOCET
| VV |  | "ostatní"10 |  | 10 | [12 empty] | VV | 2 | 2 | True | 0 | ROZPOCET
| VV |  | Mezisoučet |  | 27.02 | [12 empty] | VV | 2 | 3 | True | 1 | ROZPOCET
7 | K | 981011312 | Demolice budov postupným rozebíráním z cihel, kamene, smíšeného nebo hrázděného zdiva, tvárnic na maltu vápennou nebo vápenocementovou s podílem konstrukcí přes 10 do 15 % | m3 | 125 |  | 0 | CS ÚRS 2023 01 |  | základní |  | 0 | 0 | 0 | 0.25 | 31.25 | 4 | K | 2 |  |  |  | ROZPOCET | 0 | 0 | 0 | 0 | 0 | 1 | 0 | 4 | -633771684
| Online PSC |  | https://podminky.urs.cz/item/CS_URS_2023_01/981011312 | [14 empty] | Online PSC | 2
| VV |  | "stáv.stavební objekty:vstupní objekt vč.základů, předloženého schodiště, okapových chodníků,bet.odvodňovací koryta"125 |  | 125 | [12 empty] | VV | 2 | 2 | True | 0 | ROZPOCET
| VV |  | Mezisoučet |  | 125 | [12 empty] | VV | 2 | 3 | True | 1 | ROZPOCET
| D | 95 | Různé dokončovací konstrukce a práce pozemních staveb |  |  |  | 0 |  |  |  |  | 0 |  | 0 |  | 0 | 1 | D | 2 |  |  |  | ROZPOCET | [6 empty] | 0
8 | K | 95-01 | Odpojení objektu od stávajících inženýrských sítí (elektro) | soubor | 1 |  | 0 | vlastní |  | základní |  | 0 | 0 | 0 | 0 | 0 | 4 | K | 3 |  |  |  | ROZPOCET | 0 | 0 | 0 | 0 | 0 | 1 | 0 | 4 | -1721921001
9 | K | 95-02 | Náklady související s ochranou a zabezpečením sousedních objektů při demolici (upřesněny zhotovitelem) | kpl | 1 |  | 0 | vlastní |  | základní |  | 0 | 0 | 0 | 0 | 0 | 4 | K | 3 |  |  |  | ROZPOCET | 0 | 0 | 0 | 0 | 0 | 1 | 0 | 4 | 1689190723
10 | K | 95-03 | Náklady na vyklizení objektu a stěhování zařízení (upřesněno investorem) | hod | 10 |  | 0 | vlastní |  | základní |  | 0 | 0 | 0 | 0 | 0 | 4 | K | 3 |  |  |  | ROZPOCET | 0 | 0 | 0 | 0 | 0 | 1 | 0 | 4 | 865846660
| D | 997 | Přesun sutě |  |  |  | 0 |  |  |  |  | 0 |  | 0 |  | 0 | 1 | D | 1 |  |  |  | ROZPOCET | [6 empty] | 0
11 | K | 997006002 | Úprava stavebního odpadu třídění hrubé | t | 31.25 |  | 0 | CS ÚRS 2023 01 |  | základní |  | 0 | 0 | 0 | 0 | 0 | 4 | K | 2 |  |  |  | ROZPOCET | 0 | 0 | 0 | 0 | 0 | 1 | 0 | 4 | -1537391639
| Online PSC |  | https://podminky.urs.cz/item/CS_URS_2023_01/997006002 | [14 empty] | Online PSC | 2
12 | K | 997006551 | Hrubé urovnání suti na skládce bez zhutnění | t | 31.25 |  | 0 | CS ÚRS 2023 01 |  | základní |  | 0 | 0 | 0 | 0 | 0 | 4 | K | 2 |  |  |  | ROZPOCET | 0 | 0 | 0 | 0 | 0 | 1 | 0 | 4 | 747876807
| Online PSC |  | https://podminky.urs.cz/item/CS_URS_2023_01/997006551 | [14 empty] | Online PSC | 2
13 | K | 997013211 | Vnitrostaveništní doprava suti a vybouraných hmot vodorovně do 50 m svisle ručně pro budovy a haly výšky do 6 m | t | 31.25 |  | 0 | CS ÚRS 2023 01 |  | základní |  | 0 | 0 | 0 | 0 | 0 | 4 | K | 2 |  |  |  | ROZPOCET | 0 | 0 | 0 | 0 | 0 | 1 | 0 | 4 | 1541953920
| Online PSC |  | https://podminky.urs.cz/item/CS_URS_2023_01/997013211 | [14 empty] | Online PSC | 2
14 | K | 997013501 | Odvoz suti a vybouraných hmot na skládku nebo meziskládku se složením, na vzdálenost do 1 km | t | 31.25 |  | 0 | CS ÚRS 2023 01 |  | základní |  | 0 | 0 | 0 | 0 | 0 | 4 | K | 2 |  |  |  | ROZPOCET | 0 | 0 | 0 | 0 | 0 | 1 | 0 | 4 | -1319041830
| Online PSC |  | https://podminky.urs.cz/item/CS_URS_2023_01/997013501 | [14 empty] | Online PSC | 2
15 | K | 997013509 | Odvoz suti a vybouraných hmot na skládku nebo meziskládku se složením, na vzdálenost Příplatek k ceně za každý další i započatý 1 km přes 1 km | t | 437.5 |  | 0 | CS ÚRS 2023 01 |  | základní |  | 0 | 0 | 0 | 0 | 0 | 4 | K | 2 |  |  |  | ROZPOCET | 0 | 0 | 0 | 0 | 0 | 1 | 0 | 4 | -1577883124
| Online PSC |  | https://podminky.urs.cz/item/CS_URS_2023_01/997013509 | [14 empty] | Online PSC | 2
| P |  | Poznámka k položce: uchazeč ve své cenové nabídce vyhodnotí vzdálenost pro uložení suti a konečnou cenu zapracuje ve své nabídce | [14 empty] | P | 2
| VV |  | 31,25*14 'Přepočtené koeficientem množství |  | 437.5 | [12 empty] | VV | 2 | 2 | False | 1 | ROZPOCET
16 | K | 997013871 | Poplatek za uložení stavebního odpadu na recyklační skládce (skládkovné) směsného stavebního a demoličního zatříděného do Katalogu odpadů pod kódem 17 09 04 | t | 31.25 |  | 0 | CS ÚRS 2023 01 |  | základní |  | 0 | 0 | 0 | 0 | 0 | 4 | K | 2 |  |  |  | ROZPOCET | 0 | 0 | 0 | 0 | 0 | 1 | 0 | 4 | 76893148
| Online PSC |  | https://podminky.urs.cz/item/CS_URS_2023_01/997013871 | [14 empty] | Online PSC | 2
| D | 998 | Přesun hmot |  |  |  | 0 |  |  |  |  | 0 |  | 0 |  | 0 | 1 | D | 1 |  |  |  | ROZPOCET | [6 empty] | 0
17 | K | 998001123 | Přesun hmot pro demolice objektů výšky do 21 m | t | 0.021 |  | 0 | CS ÚRS 2023 01 |  | základní |  | 0 | 0 | 0 | 0 | 0 | 4 | K | 2 |  |  |  | ROZPOCET | 0 | 0 | 0 | 0 | 0 | 1 | 0 | 4 | 176527018
| Online PSC |  | https://podminky.urs.cz/item/CS_URS_2023_01/998001123 | [14 empty] | Online PSC | 2

## 2024-HEX-04-01-11-3 - D.1...
{65082a03-0b9b-44a3-a8b1-929db9c73833}
2
| KRYCÍ LIST SOUPISU PRACÍ | [7 empty] | v --- níže se nacházejí doplnkové a pomocné údaje k sestavám --- v | [8 empty] | False
Stavba:
UPOL FTK – Rekonstrukce infrastruktury v areálu Neředín
Objekt:
2024/HEX/04-01 - UPOL FTK–Studijní prostor s rampou
Soupis:
2024/HEX/04-01-11 - D.1.1-Architektonické a stavebně technické řešení
Úroveň 3:
2024/HEX/04-01-11-3 - D.1.1.3-Zpevněné plochy
| KSO: |  | 801 35 |  |  | CC-CZ:
| Místo: |  |  |  |  | Datum: | 4. 4. 2024
| Zadavatel: |  |  |  |  | IČ:
|  | UPOL FTK |  |  |  | DIČ:
| Uchazeč: |  |  |  |  | IČ: | Vyplň údaj
|  | Vyplň údaj |  |  |  | DIČ: | Vyplň údaj
| Projektant: |  |  |  |  | IČ:
|  | Hexaplan International |  |  |  | DIČ:
| Zpracovatel: |  |  |  |  | IČ:
|  | Ing.P.Ambrož |  |  |  | DIČ:
Poznámka:
Nedílnou součástí výkazu výměr je projektová dokumentace zpracovaná firmou Hexaplan International spol.s r.o. v lednu 2023. Pro sestavení SOUPISU PRACÍ v podrobnostech vymezených vyhláškou č. 169/2016 Sb. byla použita cenová soustava URS, která obsahuje veškeré údaje nezbytné pro soupis prací. UCHAZEČ O VEŘEJNOU ZAKÁZKU JE POVINEN PŘI OCEŇOVÁNÍ SOUTĚŽNÍHO SOUPISU STAVEBNÍCH PRACÍ, DODÁVEK A SLUŽEB S VÝKAZEM VÝMĚR PROVÉST KONTROLU FUNKCE ARITMETICKÝCH VZORCŮ JEDNOTLIVÝCH SOUPISŮ VE VAZBĚ NA JEDNOTLIVÉ ODDÍLY, REKAPITULACE A KRYCÍ LIST. Technické a materiálové specifikace jednotlivých navržených materiálů, prvků a výrobků jsou uvedeny v samostatných částech této projektové dokumentace jako je VÝKRESOVÁ ČÁST, VÝPIS PRVKŮ PSV, SKLADBY KONSTRUKCÍ A TECHNICKÁ ZPRÁVA. Na základě těchto podkladů bude provedeno ocenění výše uvedených prací, dodávek a služeb. U veškerých dodávek budou v ceně zahrnuty náklady na doplňkový kotevní a spojovací materiál, zhotovení případné výrobní dokumentace nebo pořízení fyzických vzorků materiálů a vzorníků barev. Kde není výslovně uvedeno, bude pracovní postup a technologie provádění stanovena oprávněnou osobou zhotovitele. Dále je potřeba při stanovení ceny dle vykázané výměry započítat všechny předpokládané doplňkové prvky a činnosti s touto položkou související tak, aby cena byla kompletní a prvek funkční. TYTO PŘÍLOHY JSOU NEDÍLNOU SOUČÁSTÍ SOUTĚŽNÍHO SOUPISU STAVEBNÍCH PRACÍ, DODÁVEK A SLUŽEB S VÝKAZEM VÝMĚR. Ve všech položkách jsou započítány náklady na dopravu. Pokud není u položky soupisu prací uvedena žádná cenová soustava, položka není zatříděna v žádné cenové soustavě (ÚRS nebo RTS).
| Cena bez DPH | [5 empty] | 0
|  |  | Základ daně |  |  | Sazba daně | Výše daně
| DPH | základní | 0 |  |  | 21% | 0
|  | snížená | 0 |  |  | 12% | 0
|  | zákl. přenesená | 0 |  |  | 21% | 0
|  | sníž. přenesená | 0 |  |  | 12% | 0
|  | nulová | 0 |  |  | 0% | 0
| Cena s DPH |  |  | v | CZK |  | 0
REKAPITULACE ČLENĚNÍ SOUPISU PRACÍ
Stavba:
UPOL FTK – Rekonstrukce infrastruktury v areálu Neředín
Objekt:
2024/HEX/04-01 - UPOL FTK–Studijní prostor s rampou
Soupis:
2024/HEX/04-01-11 - D.1.1-Architektonické a stavebně technické řešení
Úroveň 3:
2024/HEX/04-01-11-3 - D.1.1.3-Zpevněné plochy
Místo: | [5 empty] | Datum: | 4. 4. 2024
Zadavatel: |  |  | UPOL FTK |  |  | Projektant: | Hexaplan International
Uchazeč: |  |  | Vyplň údaj |  |  | Zpracovatel: | Ing.P.Ambrož
Kód dílu - Popis | [6 empty] | Cena celkem [CZK]
Náklady stavby celkem | [6 empty] | 0 | [11 empty] | -1
| HSV - Práce a dodávky HSV | [5 empty] | 0
| 1 - Zemní práce | [5 empty] | 0
| 5 - Komunikace pozemní | [5 empty] | 0
| 9 - Ostatní konstrukce a práce, bourání | [5 empty] | 0
| 997 - Přesun sutě | [5 empty] | 0
| 998 - Přesun hmot | [5 empty] | 0
SOUPIS PRACÍ
Stavba:
UPOL FTK – Rekonstrukce infrastruktury v areálu Neředín
Objekt:
2024/HEX/04-01 - UPOL FTK–Studijní prostor s rampou
Soupis:
2024/HEX/04-01-11 - D.1.1-Architektonické a stavebně technické řešení
Úroveň 3:
2024/HEX/04-01-11-3 - D.1.1.3-Zpevněné plochy
Místo: | [5 empty] | Datum: | 4. 4. 2024
Zadavatel: |  |  | UPOL FTK |  |  | Projektant: | Hexaplan International
Uchazeč: |  |  | Vyplň údaj |  |  | Zpracovatel: | Ing.P.Ambrož
PČ | Typ | Kód | Popis | MJ | Množství | J.cena [CZK] | Cena celkem [CZK] | Cenová soustava |  | DPH | J. Nh [h] | Nh celkem [h] | J. hmotnost [t] | Hmotnost celkem [t] | J. suť [t] | Suť Celkem [t]
Náklady soupisu celkem | [6 empty] | 0 |  |  |  |  | 0 |  | 0 |  | 0 |  | D | -1 | [10 empty] | 0
| D | HSV | Práce a dodávky HSV |  |  |  | 0 |  |  |  |  | 0 |  | 0 |  | 0 | 1 | D | 0 |  |  |  | ROZPOCET | [6 empty] | 0
| D | 1 | Zemní práce |  |  |  | 0 |  |  |  |  | 0 |  | 0 |  | 0 | 1 | D | 1 |  |  |  | ROZPOCET | [6 empty] | 0
1 | K | 113106132 | Rozebrání dlažeb z betonových nebo kamenných dlaždic komunikací pro pěší strojně pl do 50 m2 | m2 | 34.6 |  | 0 | CS ÚRS 2023 01 |  | základní |  | 0 | 0 | 0 | 0 | 0 | 4 | K | 2 |  |  |  | ROZPOCET | 0 | 0 | 0 | 0 | 0 | 1 | 0 | 4 | -949890340
| Online PSC |  | https://podminky.urs.cz/item/CS_URS_2023_01/113106132 | [14 empty] | Online PSC | 2
2 | K | 113106134 | Rozebrání dlažeb ze zámkových dlaždic komunikací pro pěší strojně pl do 50 m2 | m2 | 40.8 |  | 0 | CS ÚRS 2023 01 |  | základní |  | 0 | 0 | 0 | 0 | 0 | 4 | K | 2 |  |  |  | ROZPOCET | 0 | 0 | 0 | 0 | 0 | 1 | 0 | 4 | -725353839
| Online PSC |  | https://podminky.urs.cz/item/CS_URS_2023_01/113106134 | [14 empty] | Online PSC | 2
3 | K | 113202111 | Vytrhání obrub krajníků obrubníků stojatých | m | 24.5 |  | 0 | CS ÚRS 2023 01 |  | základní |  | 0 | 0 | 0 | 0 | 0 | 4 | K | 2 |  |  |  | ROZPOCET | 0 | 0 | 0 | 0 | 0 | 1 | 0 | 4 | 242403998
| Online PSC |  | https://podminky.urs.cz/item/CS_URS_2023_01/113202111 | [14 empty] | Online PSC | 2
4 | K | 122251101 | Odkopávky a prokopávky nezapažené v hornině třídy těžitelnosti I skupiny 3 objem do 20 m3 strojně | m3 | 16.65 |  | 0 | CS ÚRS 2023 01 |  | základní |  | 0 | 0 | 0 | 0 | 0 | 4 | K | 2 |  |  |  | ROZPOCET | 0 | 0 | 0 | 0 | 0 | 1 | 0 | 4 | 454009181
| Online PSC |  | https://podminky.urs.cz/item/CS_URS_2023_01/122251101 | [14 empty] | Online PSC | 2
| VV |  | 0,5*14,15+1,10*2,5+1,5*4,55 |  | 16.65 | [12 empty] | VV | 2 | 2 | True | 0 | ROZPOCET
| VV |  | Součet |  | 16.65 | [12 empty] | VV | 2 | 4 | True | 1 | ROZPOCET
5 | K | 162751117 | Vodorovné přemístění přes 9 000 do 10000 m výkopku/sypaniny z horniny třídy těžitelnosti I skupiny 1 až 3 | m3 | 16.65 |  | 0 | CS ÚRS 2023 01 |  | základní |  | 0 | 0 | 0 | 0 | 0 | 4 | K | 2 |  |  |  | ROZPOCET | 0 | 0 | 0 | 0 | 0 | 1 | 0 | 4 | 132722961
| Online PSC |  | https://podminky.urs.cz/item/CS_URS_2023_01/162751117 | [14 empty] | Online PSC | 2
| VV |  | odvoz výkopku na skladku | [14 empty] | VV | 2 | 1 | True | 0 | ROZPOCET
| VV |  | 16,65 |  | 16.65 | [12 empty] | VV | 2 | 2 | True | 0 | ROZPOCET
| VV |  | Součet |  | 16.65 | [12 empty] | VV | 2 | 4 | True | 1 | ROZPOCET
6 | K | 162751119 | Příplatek k vodorovnému přemístění výkopku/sypaniny z horniny třídy těžitelnosti I skupiny 1 až 3 ZKD 1000 m přes 10000 m | m3 | 83.25 |  | 0 | CS ÚRS 2023 01 |  | základní |  | 0 | 0 | 0 | 0 | 0 | 4 | K | 2 |  |  |  | ROZPOCET | 0 | 0 | 0 | 0 | 0 | 1 | 0 | 4 | 1601360966
| Online PSC |  | https://podminky.urs.cz/item/CS_URS_2023_01/162751119 | [14 empty] | Online PSC | 2
| VV |  | Odvoz přes 10km do 15km | [14 empty] | VV | 2 | 1 | True | 0 | ROZPOCET
| VV |  | 16,65*5 |  | 83.25 | [12 empty] | VV | 2 | 2 | True | 0 | ROZPOCET
| VV |  | Součet |  | 83.25 | [12 empty] | VV | 2 | 4 | True | 1 | ROZPOCET
7 | K | 171201231 | Poplatek za uložení zeminy a kamení na recyklační skládce (skládkovné) kód odpadu 17 05 04 | t | 29.97 |  | 0 | CS ÚRS 2023 01 |  | základní |  | 0 | 0 | 0 | 0 | 0 | 4 | K | 2 |  |  |  | ROZPOCET | 0 | 0 | 0 | 0 | 0 | 1 | 0 | 4 | 395560993
| Online PSC |  | https://podminky.urs.cz/item/CS_URS_2023_01/171201231 | [14 empty] | Online PSC | 2
| VV |  | 16,65*1,8 |  | 29.97 | [12 empty] | VV | 2 | 2 | True | 0 | ROZPOCET
| VV |  | Součet |  | 29.97 | [12 empty] | VV | 2 | 4 | True | 1 | ROZPOCET
8 | K | 171251201 | Uložení sypaniny na skládky nebo meziskládky | m3 | 16.65 |  | 0 | CS ÚRS 2023 01 |  | základní |  | 0 | 0 | 0 | 0 | 0 | 4 | K | 2 |  |  |  | ROZPOCET | 0 | 0 | 0 | 0 | 0 | 1 | 0 | 4 | 679310682
| Online PSC |  | https://podminky.urs.cz/item/CS_URS_2023_01/171251201 | [14 empty] | Online PSC | 2
9 | K | 181912112 | Úprava pláně v hornině třídy těžitelnosti I skupiny 3 se zhutněním ručně | m2 | 77.2 |  | 0 | CS ÚRS 2023 01 |  | základní |  | 0 | 0 | 0 | 0 | 0 | 4 | K | 2 |  |  |  | ROZPOCET | 0 | 0 | 0 | 0 | 0 | 1 | 0 | 4 | -1095281510
| Online PSC |  | https://podminky.urs.cz/item/CS_URS_2023_01/181912112 | [14 empty] | Online PSC | 2
| D | 5 | Komunikace pozemní |  |  |  | 0 |  |  |  |  | 0 |  | 0 |  | 0 | 1 | D | 1 |  |  |  | ROZPOCET | [6 empty] | 0
10 | K | 564861011 | Podklad ze štěrkodrtě ŠD plochy do 100 m2 tl 200 mm | m2 | 77.2 |  | 0 | CS ÚRS 2023 01 |  | základní |  | 0 | 0 | 0 | 0 | 0 | 4 | K | 2 |  |  |  | ROZPOCET | 0 | 0 | 0 | 0 | 0 | 1 | 0 | 4 | -470905745
| Online PSC |  | https://podminky.urs.cz/item/CS_URS_2023_01/564861011 | [14 empty] | Online PSC | 2
11 | K | 596211111 | Kladení zámkové dlažby komunikací pro pěší ručně tl 60 mm skupiny A pl přes 50 do 100 m2 | m2 | 77.2 |  | 0 | CS ÚRS 2023 01 |  | základní |  | 0 | 0 | 0 | 0 | 0 | 4 | K | 2 |  |  |  | ROZPOCET | 0 | 0 | 0 | 0 | 0 | 1 | 0 | 4 | -425525333
| Online PSC |  | https://podminky.urs.cz/item/CS_URS_2023_01/596211111 | [14 empty] | Online PSC | 2
12 | M | 59245021 | dlažba tvar čtverec betonová 200x200x60mm přírodní | m2 | 79.516 |  | 0 | CS ÚRS 2023 01 |  | základní |  | 0 | 0 | 0 | 0 | 0 | 8 | M | 2 |  |  |  | ROZPOCET | 0 | 0 | 0 | 0 | 0 | 1 | 0 | 4 | -922718887
| VV |  | 77,2 * 1,03 |  | 79.516 | [12 empty] | VV | 2 | 2 | True | 0 | ROZPOCET
| VV |  | Součet |  | 79.516 | [12 empty] | VV | 2 | 4 | True | 1 | ROZPOCET
| D | 9 | Ostatní konstrukce a práce, bourání |  |  |  | 0 |  |  |  |  | 0 |  | 0 |  | 0 | 1 | D | 1 |  |  |  | ROZPOCET | [6 empty] | 0
13 | K | 916231213 | Osazení chodníkového obrubníku betonového stojatého s boční opěrou do lože z betonu prostého | m | 16.2 |  | 0 | CS ÚRS 2023 01 |  | základní |  | 0 | 0 | 0 | 0 | 0 | 4 | K | 2 |  |  |  | ROZPOCET | 0 | 0 | 0 | 0 | 0 | 1 | 0 | 4 | -692411992
| Online PSC |  | https://podminky.urs.cz/item/CS_URS_2023_01/916231213 | [14 empty] | Online PSC | 2
14 | M | 59217018 | obrubník betonový chodníkový 1000x80x200mm | m | 16.524 |  | 0 | CS ÚRS 2023 01 |  | základní |  | 0 | 0 | 0 | 0 | 0 | 8 | M | 2 |  |  |  | ROZPOCET | 0 | 0 | 0 | 0 | 0 | 1 | 0 | 4 | 8700120
| VV |  | 16,2 * 1,02 |  | 16.524 | [12 empty] | VV | 2 | 2 | True | 0 | ROZPOCET
| VV |  | Součet |  | 16.524 | [12 empty] | VV | 2 | 4 | True | 1 | ROZPOCET
| D | 997 | Přesun sutě |  |  |  | 0 |  |  |  |  | 0 |  | 0 |  | 0 | 1 | D | 1 |  |  |  | ROZPOCET | [6 empty] | 0
15 | K | 997221561 | Vodorovná doprava suti z kusových materiálů do 1 km | t | 24.454 |  | 0 | CS ÚRS 2023 01 |  | základní |  | 0 | 0 | 0 | 0 | 0 | 4 | K | 2 |  |  |  | ROZPOCET | 0 | 0 | 0 | 0 | 0 | 1 | 0 | 4 | -659120863
| Online PSC |  | https://podminky.urs.cz/item/CS_URS_2023_01/997221561 | [14 empty] | Online PSC | 2
| VV |  | Odvoz vybouraných betonových dlažeb a obrubníků | [14 empty] | VV | 2 | 1 | True | 0 | ROZPOCET
| VV |  | 40,8*0,260+34,6*0,255+24,5*0,205 |  | 24.454 | [12 empty] | VV | 2 | 2 | True | 0 | ROZPOCET
| VV |  | Součet |  | 24.454 | [12 empty] | VV | 2 | 4 | True | 1 | ROZPOCET
16 | K | 997221569 | Příplatek ZKD 1 km u vodorovné dopravy suti z kusových materiálů | t | 342.356 |  | 0 | CS ÚRS 2023 01 |  | základní |  | 0 | 0 | 0 | 0 | 0 | 4 | K | 2 |  |  |  | ROZPOCET | 0 | 0 | 0 | 0 | 0 | 1 | 0 | 4 | -1510876488
| Online PSC |  | https://podminky.urs.cz/item/CS_URS_2023_01/997221569 | [14 empty] | Online PSC | 2
| VV |  | Odvoz přes 1km do 15km | [14 empty] | VV | 2 | 1 | True | 0 | ROZPOCET
| VV |  | 24,454*14 |  | 342.356 | [12 empty] | VV | 2 | 2 | True | 0 | ROZPOCET
| VV |  | Součet |  | 342.356 | [12 empty] | VV | 2 | 4 | True | 1 | ROZPOCET
17 | K | 997221861 | Poplatek za uložení stavebního odpadu na recyklační skládce (skládkovné) z prostého betonu pod kódem 17 01 01 | t | 24.454 |  | 0 | CS ÚRS 2023 01 |  | základní |  | 0 | 0 | 0 | 0 | 0 | 4 | K | 2 |  |  |  | ROZPOCET | 0 | 0 | 0 | 0 | 0 | 1 | 0 | 4 | 1796499694
| Online PSC |  | https://podminky.urs.cz/item/CS_URS_2023_01/997221861 | [14 empty] | Online PSC | 2
| D | 998 | Přesun hmot |  |  |  | 0 |  |  |  |  | 0 |  | 0 |  | 0 | 1 | D | 1 |  |  |  | ROZPOCET | [6 empty] | 0
18 | K | 998223011 | Přesun hmot pro pozemní komunikace s krytem dlážděným | t | 19.997 |  | 0 | CS ÚRS 2023 01 |  | základní |  | 0 | 0 | 0 | 0 | 0 | 4 | K | 2 |  |  |  | ROZPOCET | 0 | 0 | 0 | 0 | 0 | 1 | 0 | 4 | 1483367684
| Online PSC |  | https://podminky.urs.cz/item/CS_URS_2023_01/998223011 | [14 empty] | Online PSC | 2

## 2024-HEX-04-01-11-4 - D.1...
{fbd50f9f-4e0c-48e2-a616-635959114c28}
2
| KRYCÍ LIST SOUPISU PRACÍ | [7 empty] | v --- níže se nacházejí doplnkové a pomocné údaje k sestavám --- v | [8 empty] | False
Stavba:
UPOL FTK – Rekonstrukce infrastruktury v areálu Neředín
Objekt:
2024/HEX/04-01 - UPOL FTK–Studijní prostor s rampou
Soupis:
2024/HEX/04-01-11 - D.1.1-Architektonické a stavebně technické řešení
Úroveň 3:
2024/HEX/04-01-11-4 - D.1.1.4-Zelená střecha
| KSO: |  | 801 35 |  |  | CC-CZ:
| Místo: |  |  |  |  | Datum: | 4. 4. 2024
| Zadavatel: |  |  |  |  | IČ:
|  | UPOL FTK |  |  |  | DIČ:
| Uchazeč: |  |  |  |  | IČ: | Vyplň údaj
|  | Vyplň údaj |  |  |  | DIČ: | Vyplň údaj
| Projektant: |  |  |  |  | IČ:
|  | Hexaplan International |  |  |  | DIČ:
| Zpracovatel: |  |  |  |  | IČ:
|  | Ing.Vrbasová |  |  |  | DIČ:
Poznámka:
Textová, výkresová i tabulková část projektové dokumentace tvoří jeden vzájemně se doplňující a provázaný celek. Jednotliví účastníci výběrového řízení se musí seznámit s projektojektovou dokumentací v návaznosti na soupis prací a na základě těchto informací části díla nacenit. Dále je potřeba při stanovení ceny dle vykázané výměry započítat všechny předpokládané doplňkové prvky a činnosti s touto položkou související tak, aby cena byla kompletní a prvek funkční. Ve všech položkách jsou započítány náklady na dopravu.
| Cena bez DPH | [5 empty] | 0
|  |  | Základ daně |  |  | Sazba daně | Výše daně
| DPH | základní | 0 |  |  | 21% | 0
|  | snížená | 0 |  |  | 12% | 0
|  | zákl. přenesená | 0 |  |  | 21% | 0
|  | sníž. přenesená | 0 |  |  | 12% | 0
|  | nulová | 0 |  |  | 0% | 0
| Cena s DPH |  |  | v | CZK |  | 0
REKAPITULACE ČLENĚNÍ SOUPISU PRACÍ
Stavba:
UPOL FTK – Rekonstrukce infrastruktury v areálu Neředín
Objekt:
2024/HEX/04-01 - UPOL FTK–Studijní prostor s rampou
Soupis:
2024/HEX/04-01-11 - D.1.1-Architektonické a stavebně technické řešení
Úroveň 3:
2024/HEX/04-01-11-4 - D.1.1.4-Zelená střecha
Místo: | [5 empty] | Datum: | 4. 4. 2024
Zadavatel: |  |  | UPOL FTK |  |  | Projektant: | Hexaplan International
Uchazeč: |  |  | Vyplň údaj |  |  | Zpracovatel: | Ing.Vrbasová
Kód dílu - Popis | [6 empty] | Cena celkem [CZK]
Náklady stavby celkem | [6 empty] | 0 | [11 empty] | -1
| D1 - Montážní práce | [5 empty] | 0
| D2 - Rostlinný materiál | [5 empty] | 0
| D3 - Ostatní materiál | [5 empty] | 0
SOUPIS PRACÍ
Stavba:
UPOL FTK – Rekonstrukce infrastruktury v areálu Neředín
Objekt:
2024/HEX/04-01 - UPOL FTK–Studijní prostor s rampou
Soupis:
2024/HEX/04-01-11 - D.1.1-Architektonické a stavebně technické řešení
Úroveň 3:
2024/HEX/04-01-11-4 - D.1.1.4-Zelená střecha
Místo: | [5 empty] | Datum: | 4. 4. 2024
Zadavatel: |  |  | UPOL FTK |  |  | Projektant: | Hexaplan International
Uchazeč: |  |  | Vyplň údaj |  |  | Zpracovatel: | Ing.Vrbasová
PČ | Typ | Kód | Popis | MJ | Množství | J.cena [CZK] | Cena celkem [CZK] | Cenová soustava |  | DPH | J. Nh [h] | Nh celkem [h] | J. hmotnost [t] | Hmotnost celkem [t] | J. suť [t] | Suť Celkem [t]
Náklady soupisu celkem | [6 empty] | 0 |  |  |  |  | 0 |  | 0 |  | 0 |  | D | -1 | [7 empty] | 0
| D | D1 | Montážní práce |  |  |  | 0 |  |  |  |  | 0 |  | 0 |  | 0 | 1 | D | 0 | ROZPOCET | [6 empty] | 0
1 | K | 1 | Rozprostření substrátu | m3 | 5.4 |  | 0 | vlastní |  | základní |  | 0 | 0 | 0 | 0 | 0 | 4 | K | 1 | ROZPOCET | 0 | 0 | 0 | 0 | 0 | 1 | 0 | 4 | 2088356001
2 | K | 2 | Rozprostření oblázků | m3 | 4.3 |  | 0 | vlastní |  | základní |  | 0 | 0 | 0 | 0 | 0 | 4 | K | 1 | ROZPOCET | 0 | 0 | 0 | 0 | 0 | 1 | 0 | 4 | 1169785325
3 | K | 3 | Rozprostření štěrku (mulč) | m3 | 1 |  | 0 | vlastní |  | základní |  | 0 | 0 | 0 | 0 | 0 | 4 | K | 1 | ROZPOCET | 0 | 0 | 0 | 0 | 0 | 1 | 0 | 4 | 226702280
4 | K | 4 | Výsadba trvalek do připravené půdy se zalitím | ks | 1070 |  | 0 | vlastní |  | základní |  | 0 | 0 | 0 | 0 | 0 | 4 | K | 1 | ROZPOCET | 0 | 0 | 0 | 0 | 0 | 1 | 0 | 4 | 1389293426
| D | D2 | Rostlinný materiál |  |  |  | 0 |  |  |  |  | 0 |  | 0 |  | 0 | 1 | D | 0 | ROZPOCET | [6 empty] | 0
5 | M | 5 | Trvalky na střechu (specifikace v TZ) | ks | 1070 |  | 0 | vlastní |  | základní |  | 0 | 0 | 0 | 0 | 0 | 8 | M | 1 | ROZPOCET | 0 | 0 | 0 | 0 | 0 | 1 | 0 | 4 | -416250045
| D | D3 | Ostatní materiál |  |  |  | 0 |  |  |  |  | 0 |  | 0 |  | 0 | 1 | D | 0 | ROZPOCET | [6 empty] | 0
6 | M | 6 | Střešní substrát extenzívní | m3 | 5.4 |  | 0 | vlastní |  | základní |  | 0 | 0 | 0 | 0 | 0 | 8 | M | 1 | ROZPOCET | 0 | 0 | 0 | 0 | 0 | 1 | 0 | 4 | -186614375
7 | M | 7 | Oblázky fr. 16/32 mm | t | 8.6 |  | 0 | vlastní |  | základní |  | 0 | 0 | 0 | 0 | 0 | 8 | M | 1 | ROZPOCET | 0 | 0 | 0 | 0 | 0 | 1 | 0 | 4 | 1156460209
8 | M | 8 | Štěrk fr. 4/8 mm | t | 2 |  | 0 | vlastní |  | základní |  | 0 | 0 | 0 | 0 | 0 | 8 | M | 1 | ROZPOCET | 0 | 0 | 0 | 0 | 0 | 1 | 0 | 4 | -28894959
9 | K | 9 | Doprava materiálů (180 km /1 jízda) | km | 360 |  | 0 | vlastní |  | základní |  | 0 | 0 | 0 | 0 | 0 | 4 | K | 1 | ROZPOCET | 0 | 0 | 0 | 0 | 0 | 1 | 0 | 4 | 1142730085

## 2024-HEX-04-01-14-11 - D....
{1d3094d2-497a-4872-b5d1-7a7a96ae7b06}
2
| KRYCÍ LIST SOUPISU PRACÍ | [7 empty] | v --- níže se nacházejí doplnkové a pomocné údaje k sestavám --- v | [8 empty] | False
Stavba:
UPOL FTK – Rekonstrukce infrastruktury v areálu Neředín
Objekt:
2024/HEX/04-01 - UPOL FTK–Studijní prostor s rampou
Soupis:
2024/HEX/04-01-14 - D.1.4-Technika prostředí staveb
Úroveň 4:
2024/HEX/04-01-14-11 - D.1.4.1.1-Zařízení zdravotechnických instalací VNITŘNÍ
| KSO: |  | 801 35 |  |  | CC-CZ:
| Místo: |  |  |  |  | Datum: | 4. 4. 2024
| Zadavatel: |  |  |  |  | IČ:
|  | UPOL FTK |  |  |  | DIČ:
| Uchazeč: |  |  |  |  | IČ: | Vyplň údaj
|  | Vyplň údaj |  |  |  | DIČ: | Vyplň údaj
| Projektant: |  |  |  |  | IČ:
|  | Hexaplan International |  |  |  | DIČ:
| Zpracovatel: |  |  |  |  | IČ:
|  | L.Švarzeberger |  |  |  | DIČ:
Poznámka:
Před započetím prací nutno odsouhlasit přesné umístění, typ, barevné řešení všech koncových prvků elektro (slaboproud, silnoproudu), vzduchotechniky, zdravotechniky s investorem a projektantem interiérového řešení. V níže uvedené specifikaci zařízení jsou uvedené typy výrobků a zařízení pouze jako příklad určující minimální mez standardu výrobků. Tato specifikace materiálu byla vypracována na základě znalostí a podkladů známých v době jejího zhotovení. Je specifikací předběžnou a proto není konečným podkladem pro objednávky a dodávky. Ze strany projektanta není námitek v případě záměny výrobků, které jsou uvedeny v projektu za předpokladu, že budou dodrženy veškeré standardy a technické parametry, zejména hlučnost, výkon, váha a rozměry jsou hodnoty maximální. Záměně výrobků musí předcházet vzorkování a odsouhlasení od investora. Dále při záměně výrobků je nutno dořešit či prověřit veškeré vazby na navazující profese. Dokumentace tvoří jeden celek a je nutno, zvláště při stanovení ceny, se s ní komplexně seznámit. Tato dokumentace je dokumentací pro výběr dodavatele a nenahrazuje dokumentaci prováděcí a dodavatelskou. Při zpracování nabídky je nutné vycházet ze všech částí dokumentace (zadávací dokumenty, technické zprávy, výkresové dokumentace a specifikace materiálu). Povinností dodavatele je překontrolovat specifikaci materiálu a případný chybějící materiál nebo výkony doplnit a ocenit. Součástí ceny musí být veškeré náklady, aby cena byla konečná a zahrnovala celou dodávku a montáž akce. Dodávka akce se předpokládá včetně dopravy na stavbu a místo určení, kompletní montáže, veškerého souvisejícího doplňkového, podružného a montážního materiálu tak, aby celé zařízení bylo funkční a splňovalo všechny předpisy, které se na ně vztahují. Součástí ceny (zahrnuto v jednotkových cenách - pokud není uvedeno v samostaté položce) je mimo jiné: jiné materiály, montáž atd. neuvedené samostatně, ale které je nutné zahrnout do celkového rozsahu prací podle výkresů a praxe dodavatele, stavební přípomoce, požární zatěsnění prostupů potrubí při průchodu požárními úseky, montáž, demontáž a udržování montážního lešení s pracovními podlážkami včetně těch nad 2 m výšky, přesun hmot a suti, uložení suti na skládku vč. poplatku, doprava, zpevněné montážní plochy, veškeré pomocné nosné konstrukce, štítky pro řádné a trvalé značení komponent, závěsy, nátěry, materiály a práce nezbytné z důvodu koordinace s ostatními profesemi, speciální nářadí a nástroje, speciální opatření při provádění prací, náklady související s výstavbou v zimním období, průběžný úklid staveniště a přilehlých komunikací, likvidace odpadů, dočasná dopravní omezení apod. a jakékoliv další prvky, zařízení, práce a pomocné materiály, neuvedené v tomto soupisu výkonů, které jsou ale nezbytně nutné k dodání, instalaci, dokončení a provozování díla které je provedeno řádně a je plně funkční a je v souladu s projektovou dokumentací a se zákony a předpisy platnými v České republice. Ve všech položkách jsou započítány náklady na dopravu. Pokud není u položky soupisu prací uvedena žádná cenová soustava, položka není zatříděna v žádné cenové soustavě (ÚRS nebo RTS).
| Cena bez DPH | [5 empty] | 0
|  |  | Základ daně |  |  | Sazba daně | Výše daně
| DPH | základní | 0 |  |  | 21% | 0
|  | snížená | 0 |  |  | 12% | 0
|  | zákl. přenesená | 0 |  |  | 21% | 0
|  | sníž. přenesená | 0 |  |  | 12% | 0
|  | nulová | 0 |  |  | 0% | 0
| Cena s DPH |  |  | v | CZK |  | 0
REKAPITULACE ČLENĚNÍ SOUPISU PRACÍ
Stavba:
UPOL FTK – Rekonstrukce infrastruktury v areálu Neředín
Objekt:
2024/HEX/04-01 - UPOL FTK–Studijní prostor s rampou
Soupis:
2024/HEX/04-01-14 - D.1.4-Technika prostředí staveb
Úroveň 4:
2024/HEX/04-01-14-11 - D.1.4.1.1-Zařízení zdravotechnických instalací VNITŘNÍ
Místo: | [5 empty] | Datum: | 4. 4. 2024
Zadavatel: |  |  | UPOL FTK |  |  | Projektant: | Hexaplan International
Uchazeč: |  |  | Vyplň údaj |  |  | Zpracovatel: | L.Švarzeberger
Kód dílu - Popis | [6 empty] | Cena celkem [CZK]
Náklady stavby celkem | [6 empty] | 0 | [11 empty] | -1
| 722 - Vnitřní vodovod | [5 empty] | 0
| 725 - Zařizovací předměty | [5 empty] | 0
SOUPIS PRACÍ
Stavba:
UPOL FTK – Rekonstrukce infrastruktury v areálu Neředín
Objekt:
2024/HEX/04-01 - UPOL FTK–Studijní prostor s rampou
Soupis:
2024/HEX/04-01-14 - D.1.4-Technika prostředí staveb
Úroveň 4:
2024/HEX/04-01-14-11 - D.1.4.1.1-Zařízení zdravotechnických instalací VNITŘNÍ
Místo: | [5 empty] | Datum: | 4. 4. 2024
Zadavatel: |  |  | UPOL FTK |  |  | Projektant: | Hexaplan International
Uchazeč: |  |  | Vyplň údaj |  |  | Zpracovatel: | L.Švarzeberger
PČ | Typ | Kód | Popis | MJ | Množství | J.cena [CZK] | Cena celkem [CZK] | Cenová soustava |  | DPH | J. Nh [h] | Nh celkem [h] | J. hmotnost [t] | Hmotnost celkem [t] | J. suť [t] | Suť Celkem [t]
Náklady soupisu celkem | [6 empty] | 0 |  |  |  |  | 0 |  | 0 |  | 0 |  | D | -1 | [7 empty] | 0
| D | 722 | Vnitřní vodovod |  |  |  | 0 |  |  |  |  | 0 |  | 0 |  | 0 | 2 | D | 0 | ROZPOCET | [6 empty] | 0
1 | K | 722131932R00 | Oprava-propojení dosavadního potrubí DN 20 | kus | 1 |  | 0 | vlastní |  | základní |  | 0 | 0 | 0 | 0 | 0 | 16 | K | 1 | ROZPOCET | 0 | 0 | 0 | 0 | 0 | 1 | 0 | 16 | 1983581487
2 | K | 722190401R00 | Vyvedení a upevnění výpustek DN 15 | kus | 1 |  | 0 | vlastní |  | základní |  | 0 | 0 | 0 | 0 | 0 | 16 | K | 1 | ROZPOCET | 0 | 0 | 0 | 0 | 0 | 1 | 0 | 16 | 1482123325
3 | K | 722220111R00 | Nástěnky K 247, pro výtokový ventil G 1/2 | kus | 1 |  | 0 | vlastní |  | základní |  | 0 | 0 | 0 | 0 | 0 | 16 | K | 1 | ROZPOCET | 0 | 0 | 0 | 0 | 0 | 1 | 0 | 16 | -1440906140
4 | K | 722290226R00 | Zkouška tlaku potrubí závitového DN 50 | m | 18 |  | 0 | vlastní |  | základní |  | 0 | 0 | 0 | 0 | 0 | 16 | K | 1 | ROZPOCET | 0 | 0 | 0 | 0 | 0 | 1 | 0 | 16 | -1429214284
5 | K | 722298992T00 | Izolace návleková polyuretan. tl.20mm, d20 | m | 18 |  | 0 | vlastní |  | základní |  | 0 | 0 | 0 | 0 | 0 | 16 | K | 1 | ROZPOCET | 0 | 0 | 0 | 0 | 0 | 1 | 0 | 16 | 75128520
6 | K | 722299001T00 | Potrubí PP-RCT PN 20 d20x3,4 +tv. | m | 18 |  | 0 | vlastní |  | základní |  | 0 | 0 | 0 | 0 | 0 | 16 | K | 1 | ROZPOCET | 0 | 0 | 0 | 0 | 0 | 1 | 0 | 16 | 126464827
7 | K | 722299019T00 | Podpůrný žlab pozink. pro d20 | m | 10 |  | 0 | vlastní |  | základní |  | 0 | 0 | 0 | 0 | 0 | 16 | K | 1 | ROZPOCET | 0 | 0 | 0 | 0 | 0 | 1 | 0 | 16 | -1465461994
8 | K | 725820801R00 | Demontáž baterie nástěnné do G 3/4 | soubor | 1 |  | 0 | vlastní |  | základní |  | 0 | 0 | 0 | 0 | 0 | 16 | K | 1 | ROZPOCET | 0 | 0 | 0 | 0 | 0 | 1 | 0 | 16 | 1718927463
9 | K | 998722201R00 | Přesun hmot pro vnitřní vodovod, výšky do 6 m | % |  |  | 0 | vlastní |  | základní |  | 0 | 0 | 0 | 0 | 0 | 16 | K | 1 | ROZPOCET | 0 | 0 | 0 | 0 | 0 | 1 | 0 | 16 | 1325931224
| D | 725 | Zařizovací předměty |  |  |  | 0 |  |  |  |  | 0 |  | 0 |  | 0 | 2 | D | 0 | ROZPOCET | [6 empty] | 0
10 | K | 725811204U00 | Ventil pračkový G 1/2" | kus | 1 |  | 0 | vlastní |  | základní |  | 0 | 0 | 0 | 0 | 0 | 16 | K | 1 | ROZPOCET | 0 | 0 | 0 | 0 | 0 | 1 | 0 | 16 | 2078920141
11 | K | 725819201R00 | Montáž ventilu nástěnného G 1/2 | soubor | 1 |  | 0 | vlastní |  | základní |  | 0 | 0 | 0 | 0 | 0 | 16 | K | 1 | ROZPOCET | 0 | 0 | 0 | 0 | 0 | 1 | 0 | 16 | 1353155241
12 | K | 998725201R00 | Přesun hmot pro zařizovací předměty, výšky do 6 m | % |  |  | 0 | vlastní |  | základní |  | 0 | 0 | 0 | 0 | 0 | 16 | K | 1 | ROZPOCET | 0 | 0 | 0 | 0 | 0 | 1 | 0 | 16 | -1150575655

## 2024-HEX-04-01-14-12 - D....
{ebcaa1fe-5df5-40c8-a5ee-411b93bf6ad9}
2
| KRYCÍ LIST SOUPISU PRACÍ | [7 empty] | v --- níže se nacházejí doplnkové a pomocné údaje k sestavám --- v | [8 empty] | False
Stavba:
UPOL FTK – Rekonstrukce infrastruktury v areálu Neředín
Objekt:
2024/HEX/04-01 - UPOL FTK–Studijní prostor s rampou
Soupis:
2024/HEX/04-01-14 - D.1.4-Technika prostředí staveb
Úroveň 4:
2024/HEX/04-01-14-12 - D.1.4.1.2-Zařízení zdravotechnických instalací VNĚJŠÍ
| KSO: |  | 801 35 |  |  | CC-CZ:
| Místo: |  |  |  |  | Datum: | 4. 4. 2024
| Zadavatel: |  |  |  |  | IČ:
|  | UPOL FTK |  |  |  | DIČ:
| Uchazeč: |  |  |  |  | IČ: | Vyplň údaj
|  | Vyplň údaj |  |  |  | DIČ: | Vyplň údaj
| Projektant: |  |  |  |  | IČ:
|  | Hexaplan International |  |  |  | DIČ:
| Zpracovatel: |  |  |  |  | IČ:
|  | L.Švarzeberger |  |  |  | DIČ:
Poznámka:
| Cena bez DPH | [5 empty] | 0
|  |  | Základ daně |  |  | Sazba daně | Výše daně
| DPH | základní | 0 |  |  | 21% | 0
|  | snížená | 0 |  |  | 12% | 0
|  | zákl. přenesená | 0 |  |  | 21% | 0
|  | sníž. přenesená | 0 |  |  | 12% | 0
|  | nulová | 0 |  |  | 0% | 0
| Cena s DPH |  |  | v | CZK |  | 0
REKAPITULACE ČLENĚNÍ SOUPISU PRACÍ
Stavba:
UPOL FTK – Rekonstrukce infrastruktury v areálu Neředín
Objekt:
2024/HEX/04-01 - UPOL FTK–Studijní prostor s rampou
Soupis:
2024/HEX/04-01-14 - D.1.4-Technika prostředí staveb
Úroveň 4:
2024/HEX/04-01-14-12 - D.1.4.1.2-Zařízení zdravotechnických instalací VNĚJŠÍ
Místo: | [5 empty] | Datum: | 4. 4. 2024
Zadavatel: |  |  | UPOL FTK |  |  | Projektant: | Hexaplan International
Uchazeč: |  |  | Vyplň údaj |  |  | Zpracovatel: | L.Švarzeberger
Kód dílu - Popis | [6 empty] | Cena celkem [CZK]
Náklady stavby celkem | [6 empty] | 0 | [11 empty] | -1
| 1 - Zemní práce | [5 empty] | 0
| 45 - Podkladní a vedlejší konstrukc | [5 empty] | 0
| 85 - Potrubí z trub litinových | [5 empty] | 0
| 87 - Potrubí z trub z plast.hmot | [5 empty] | 0
| 89 - Ostatní konstrukce na trub.ved | [5 empty] | 0
| 91 - Doplňující práce na komunikaci | [5 empty] | 0
| 99 - Přesun hmot | [5 empty] | 0
SOUPIS PRACÍ
Stavba:
UPOL FTK – Rekonstrukce infrastruktury v areálu Neředín
Objekt:
2024/HEX/04-01 - UPOL FTK–Studijní prostor s rampou
Soupis:
2024/HEX/04-01-14 - D.1.4-Technika prostředí staveb
Úroveň 4:
2024/HEX/04-01-14-12 - D.1.4.1.2-Zařízení zdravotechnických instalací VNĚJŠÍ
Místo: | [5 empty] | Datum: | 4. 4. 2024
Zadavatel: |  |  | UPOL FTK |  |  | Projektant: | Hexaplan International
Uchazeč: |  |  | Vyplň údaj |  |  | Zpracovatel: | L.Švarzeberger
PČ | Typ | Kód | Popis | MJ | Množství | J.cena [CZK] | Cena celkem [CZK] | Cenová soustava |  | DPH | J. Nh [h] | Nh celkem [h] | J. hmotnost [t] | Hmotnost celkem [t] | J. suť [t] | Suť Celkem [t]
Náklady soupisu celkem | [6 empty] | 0 |  |  |  |  | 0 |  | 0 |  | 0 |  | D | -1 | [10 empty] | 0
| D | 1 | Zemní práce |  |  |  | 0 |  |  |  |  | 0 |  | 0 |  | 0 | 1 | D | 0 |  |  |  | ROZPOCET | [6 empty] | 0
1 | K | 132201201R00 | Hloubení jam,rýh šířky do 200 cm v hor.3 do 100 m3 | m3 | 71.4 |  | 0 | vlastní |  | základní |  | 0 | 0 | 0 | 0 | 0 | 4 | K | 1 |  |  |  | ROZPOCET | 0 | 0 | 0 | 0 | 0 | 1 | 0 | 4 | -2139756274
| VV |  | "přeložka vodovodu"30*1,6*1 |  | 48 | [12 empty] | VV | 1 | 2 | True | 0 | ROZPOCET
| VV |  | "dešťová kanalizace"18*1,3*1 |  | 23.4 | [12 empty] | VV | 1 | 2 | True | 0 | ROZPOCET
| VV |  | Součet |  | 71.4 | [12 empty] | VV | 1 | 4 | True | 1 | ROZPOCET
2 | K | 132201209R00 | Příplatek za lepivost - hloubení rýh 200cm v hor.3 | m3 | 35.7 |  | 0 | vlastní |  | základní |  | 0 | 0 | 0 | 0 | 0 | 4 | K | 1 |  |  |  | ROZPOCET | 0 | 0 | 0 | 0 | 0 | 1 | 0 | 4 | 1916608006
| VV |  | "příplatek 50%"71,4*0,5 |  | 35.7 | [12 empty] | VV | 1 | 2 | True | 0 | ROZPOCET
| VV |  | Součet |  | 35.7 | [12 empty] | VV | 1 | 4 | True | 1 | ROZPOCET
3 | K | 133201101R00 | Hloubení šachet v hor.3 do 100 m3 | m3 | 15 |  | 0 | vlastní |  | základní |  | 0 | 0 | 0 | 0 | 0 | 4 | K | 1 |  |  |  | ROZPOCET | 0 | 0 | 0 | 0 | 0 | 1 | 0 | 4 | -597340508
| VV |  | "výkop pro retenční nádrž"3*2*2,5 |  | 15 | [12 empty] | VV | 1 | 2 | True | 0 | ROZPOCET
| VV |  | Součet |  | 15 | [12 empty] | VV | 1 | 4 | True | 1 | ROZPOCET
4 | K | 133201109R00 | Příplatek za lepivost - hloubení šachet v hor.3 | m3 | 7.5 |  | 0 | vlastní |  | základní |  | 0 | 0 | 0 | 0 | 0 | 4 | K | 1 |  |  |  | ROZPOCET | 0 | 0 | 0 | 0 | 0 | 1 | 0 | 4 | 42398757
| VV |  | "příplatek 50%"15*0,5 |  | 7.5 | [12 empty] | VV | 1 | 2 | True | 0 | ROZPOCET
| VV |  | Součet |  | 7.5 | [12 empty] | VV | 1 | 4 | True | 1 | ROZPOCET
5 | K | 151101101R00 | Pažení a rozepření stěn rýh - příložné - hl. do 2m | m2 | 157.8 |  | 0 | vlastní |  | základní |  | 0 | 0 | 0 | 0 | 0 | 4 | K | 1 |  |  |  | ROZPOCET | 0 | 0 | 0 | 0 | 0 | 1 | 0 | 4 | -715359376
| VV |  | "pažení výkopu pro potrubí:"71,4*2 |  | 142.8 | [12 empty] | VV | 1 | 2 | True | 0 | ROZPOCET
| VV |  | "pažení výkopu pro nádrž"3*2,5*2 |  | 15 | [12 empty] | VV | 1 | 2 | True | 0 | ROZPOCET
| VV |  | Součet |  | 157.8 | [12 empty] | VV | 1 | 4 | True | 1 | ROZPOCET
6 | K | 151101111R00 | Odstranění paženi stěn rýh - příložné - hl. do 2 m | m2 | 157 |  | 0 | vlastní |  | základní |  | 0 | 0 | 0 | 0 | 0 | 4 | K | 1 |  |  |  | ROZPOCET | 0 | 0 | 0 | 0 | 0 | 1 | 0 | 4 | 1087008726
7 | K | 161101101R00 | Svislé přemístění výkopku z hor.1-4 do 2,5 m | m3 | 86.4 |  | 0 | vlastní |  | základní |  | 0 | 0 | 0 | 0 | 0 | 4 | K | 1 |  |  |  | ROZPOCET | 0 | 0 | 0 | 0 | 0 | 1 | 0 | 4 | 1474597973
| VV |  | 71,4+15 |  | 86.4 | [12 empty] | VV | 1 | 2 | True | 0 | ROZPOCET
| VV |  | Součet |  | 86.4 | [12 empty] | VV | 1 | 4 | True | 1 | ROZPOCET
8 | K | 162701105R00 | Vodorovné přemístění výkopku z hor.1-4 do 10000 m | m3 | 27.268 |  | 0 | vlastní |  | základní |  | 0 | 0 | 0 | 0 | 0 | 4 | K | 1 |  |  |  | ROZPOCET | 0 | 0 | 0 | 0 | 0 | 1 | 0 | 4 | 2026759144
| VV |  | "obsyp potrubí"14,40 |  | 14.4 | [12 empty] | VV | 1 | 2 | True | 0 | ROZPOCET
| VV |  | "lože potrubí"4,8 |  | 4.8 | [12 empty] | VV | 1 | 2 | True | 0 | ROZPOCET
| VV |  | "podkladní vrstvy nádrže"0,416+0,932 |  | 1.348 | [12 empty] | VV | 1 | 2 | True | 0 | ROZPOCET
| VV |  | "retenční nádrž"1,4*2,4*2 |  | 6.72 | [12 empty] | VV | 1 | 2 | True | 0 | ROZPOCET
| VV |  | Součet |  | 27.268 | [12 empty] | VV | 1 | 4 | True | 1 | ROZPOCET
9 | K | 167101101R00 | Nakládání výkopku z hor.1-4 v množství do 100 m3 | m3 | 27.268 |  | 0 | vlastní |  | základní |  | 0 | 0 | 0 | 0 | 0 | 4 | K | 1 |  |  |  | ROZPOCET | 0 | 0 | 0 | 0 | 0 | 1 | 0 | 4 | 1523395313
10 | K | 171201201R00 | Uložení sypaniny na skládku | m3 | 27.268 |  | 0 | vlastní |  | základní |  | 0 | 0 | 0 | 0 | 0 | 4 | K | 1 |  |  |  | ROZPOCET | 0 | 0 | 0 | 0 | 0 | 1 | 0 | 4 | 584168592
11 | K | 174101101R00 | Zásyp jam, rýh, šachet se zhutněním | m3 | 59.132 |  | 0 | vlastní |  | základní |  | 0 | 0 | 0 | 0 | 0 | 4 | K | 1 |  |  |  | ROZPOCET | 0 | 0 | 0 | 0 | 0 | 1 | 0 | 4 | 943618757
| VV |  | 86,4-27,268 |  | 59.132 | [12 empty] | VV | 1 | 2 | True | 0 | ROZPOCET
| VV |  | Součet |  | 59.132 | [12 empty] | VV | 1 | 4 | True | 1 | ROZPOCET
12 | K | 175101101R00 | Obsyp potrubí bez prohození sypaniny | m3 | 14.4 |  | 0 | vlastní |  | základní |  | 0 | 0 | 0 | 0 | 0 | 4 | K | 1 |  |  |  | ROZPOCET | 0 | 0 | 0 | 0 | 0 | 1 | 0 | 4 | -23004124
| VV |  | "přeložka vody"30*1*0,3 |  | 9 | [12 empty] | VV | 1 | 2 | True | 0 | ROZPOCET
| VV |  | "kanalizace"18*1*0,3 |  | 5.4 | [12 empty] | VV | 1 | 2 | True | 0 | ROZPOCET
| VV |  | Součet |  | 14.4 | [12 empty] | VV | 1 | 4 | True | 1 | ROZPOCET
13 | K | PC6 | Poplatek za uložení na skládku | m3 | 27.268 |  | 0 | vlastní |  | základní |  | 0 | 0 | 0 | 0 | 0 | 4 | K | 1 |  |  |  | ROZPOCET | 0 | 0 | 0 | 0 | 0 | 1 | 0 | 4 | -436552947
14 | M | 58337213 | Štěrkopísek frakce 0-32 Z | m3 | 15.232 |  | 0 | vlastní |  | základní |  | 0 | 0 | 0 | 0 | 0 | 8 | M | 1 |  |  |  | ROZPOCET | 0 | 0 | 0 | 0 | 0 | 1 | 0 | 4 | 1998673918
| D | 45 | Podkladní a vedlejší konstrukc |  |  |  | 0 |  |  |  |  | 0 |  | 0 |  | 0 | 1 | D | 0 |  |  |  | ROZPOCET | [6 empty] | 0
15 | K | 451315111R00 | Podkladní vrstva z betonu prostého B 30 do 10 cm | m2 | 0.416 |  | 0 | vlastní |  | základní |  | 0 | 0 | 0 | 0 | 0 | 4 | K | 1 |  |  |  | ROZPOCET | 0 | 0 | 0 | 0 | 0 | 1 | 0 | 4 | 1891220897
| VV |  | 1,6*2,6*0,1 |  | 0.416 | [12 empty] | VV | 1 | 2 | True | 0 | ROZPOCET
| VV |  | Součet |  | 0.416 | [12 empty] | VV | 1 | 4 | True | 1 | ROZPOCET
16 | K | 451573111R00 | Lože pod potrubí ze štěrkopísku do 63 mm | m3 | 4.8 |  | 0 | vlastní |  | základní |  | 0 | 0 | 0 | 0 | 0 | 4 | K | 1 |  |  |  | ROZPOCET | 0 | 0 | 0 | 0 | 0 | 1 | 0 | 4 | 2138072470
| VV |  | "přeložka vody"30*1*0,1 |  | 3 | [12 empty] | VV | 1 | 2 | True | 0 | ROZPOCET
| VV |  | "kanalizace"18*1*0,1 |  | 1.8 | [12 empty] | VV | 1 | 2 | True | 0 | ROZPOCET
| VV |  | Součet |  | 4.8 | [12 empty] | VV | 1 | 4 | True | 1 | ROZPOCET
17 | K | 451575111R00 | Podkladní vrstva tl. do 25 cm ze štěrkopísku | m3 | 0.832 |  | 0 | vlastní |  | základní |  | 0 | 0 | 0 | 0 | 0 | 4 | K | 1 |  |  |  | ROZPOCET | 0 | 0 | 0 | 0 | 0 | 1 | 0 | 4 | 1911595364
| VV |  | 1,6*2,6*0,2 |  | 0.832 | [12 empty] | VV | 1 | 2 | True | 0 | ROZPOCET
| VV |  | Součet |  | 0.832 | [12 empty] | VV | 1 | 4 | True | 1 | ROZPOCET
| D | 85 | Potrubí z trub litinových |  |  |  | 0 |  |  |  |  | 0 |  | 0 |  | 0 | 1 | D | 0 |  |  |  | ROZPOCET | [6 empty] | 0
18 | K | 857242121R00 | Montáž tvarovek litin. jednoos.přír. výkop DN 80 | kus | 1 |  | 0 | vlastní |  | základní |  | 0 | 0 | 0 | 0 | 0 | 4 | K | 1 |  |  |  | ROZPOCET | 0 | 0 | 0 | 0 | 0 | 1 | 0 | 4 | -1122612716
19 | K | 857601101RT1 | Montáž tvarovek jednoosých, tvárná litina DN 80 hrdlové, pružný spoj, ve výkopu | kus | 1 |  | 0 | vlastní |  | základní |  | 0 | 0 | 0 | 0 | 0 | 4 | K | 1 |  |  |  | ROZPOCET | 0 | 0 | 0 | 0 | 0 | 1 | 0 | 4 | -1035312489
20 | K | 857601102RT1 | Montáž tvarovek jednoosých, tvárná litina DN 100 hrdlové, pružný spoj, ve výkopu | kus | 4 |  | 0 | vlastní |  | základní |  | 0 | 0 | 0 | 0 | 0 | 4 | K | 1 |  |  |  | ROZPOCET | 0 | 0 | 0 | 0 | 0 | 1 | 0 | 4 | 1492411106
21 | M | PC1 | Spojka S PŘÍRUBOU č.7994 | ks | 4 |  | 0 | vlastní |  | základní |  | 0 | 0 | 0 | 0 | 0 | 8 | M | 1 |  |  |  | ROZPOCET | 0 | 0 | 0 | 0 | 0 | 1 | 0 | 4 | 1997777136
22 | M | 42273602 | Hydrant podzemní PN 16 DN 80 krycí hloubka 1500 | kus | 1 |  | 0 | vlastní |  | základní |  | 0 | 0 | 0 | 0 | 0 | 8 | M | 1 |  |  |  | ROZPOCET | 0 | 0 | 0 | 0 | 0 | 1 | 0 | 4 | -301917232
23 | M | 42291452 | Poklop litinový - hydrantový | kus | 1 |  | 0 | vlastní |  | základní |  | 0 | 0 | 0 | 0 | 0 | 8 | M | 1 |  |  |  | ROZPOCET | 0 | 0 | 0 | 0 | 0 | 1 | 0 | 4 | 851269618
24 | M | 55255720.A | Koleno přírubové s patkou N DN 80 mm | kus | 1 |  | 0 | vlastní |  | základní |  | 0 | 0 | 0 | 0 | 0 | 8 | M | 1 |  |  |  | ROZPOCET | 0 | 0 | 0 | 0 | 0 | 1 | 0 | 4 | -756489150
| D | 87 | Potrubí z trub z plast.hmot |  |  |  | 0 |  |  |  |  | 0 |  | 0 |  | 0 | 1 | D | 0 |  |  |  | ROZPOCET | [6 empty] | 0
25 | K | 850265121R00 | Výřez nebo výsek na potrubí PE DN 100 | kus | 2 |  | 0 | vlastní |  | základní |  | 0 | 0 | 0 | 0 | 0 | 4 | K | 1 |  |  |  | ROZPOCET | 0 | 0 | 0 | 0 | 0 | 1 | 0 | 4 | -827883307
26 | K | 871251121R00 | Montáž trubek polyetylenových ve výkopu 110 mm | m | 30 |  | 0 | vlastní |  | základní |  | 0 | 0 | 0 | 0 | 0 | 4 | K | 1 |  |  |  | ROZPOCET | 0 | 0 | 0 | 0 | 0 | 1 | 0 | 4 | 617779913
27 | K | 871313121R00 | Montáž trub z tvrdého PVC, gumový kroužek,do DN150 | m | 18 |  | 0 | vlastní |  | základní |  | 0 | 0 | 0 | 0 | 0 | 4 | K | 1 |  |  |  | ROZPOCET | 0 | 0 | 0 | 0 | 0 | 1 | 0 | 4 | 1825893082
28 | M | PC4 | Koleno 45° PE100 d110 | ks | 6 |  | 0 | vlastní |  | základní |  | 0 | 0 | 0 | 0 | 0 | 8 | M | 1 |  |  |  | ROZPOCET | 0 | 0 | 0 | 0 | 0 | 1 | 0 | 4 | -2069978795
29 | M | PC5 | T kus 110/90 PE100 | ks | 1 |  | 0 | vlastní |  | základní |  | 0 | 0 | 0 | 0 | 0 | 8 | M | 1 |  |  |  | ROZPOCET | 0 | 0 | 0 | 0 | 0 | 1 | 0 | 4 | 1093721472
30 | M | 28611151.A | Trubka PVC kanalizační hladká d 160x3,6 | m | 18 |  | 0 | vlastní |  | základní |  | 0 | 0 | 0 | 0 | 0 | 8 | M | 1 |  |  |  | ROZPOCET | 0 | 0 | 0 | 0 | 0 | 1 | 0 | 4 | 119525831
31 | M | 28613857 | Trubka tlaková PE HD (lPE) d 110 x 10,0 x 6000 mm | m | 30.45 |  | 0 | vlastní |  | základní |  | 0 | 0 | 0 | 0 | 0 | 8 | M | 1 |  |  |  | ROZPOCET | 0 | 0 | 0 | 0 | 0 | 1 | 0 | 4 | -1323373522
| D | 89 | Ostatní konstrukce na trub.ved |  |  |  | 0 |  |  |  |  | 0 |  | 0 |  | 0 | 1 | D | 0 |  |  |  | ROZPOCET | [6 empty] | 0
32 | K | 877353121RT4 | Montáž tvarovek odboč. z PVC gumový kroužek DN 150 včetně dodávky odbočky 150/150 mm | kus | 1 |  | 0 | vlastní |  | základní |  | 0 | 0 | 0 | 0 | 0 | 4 | K | 1 |  |  |  | ROZPOCET | 0 | 0 | 0 | 0 | 0 | 1 | 0 | 4 | 1213362998
33 | K | 891247111R00 | Montáž hydrantů podzemních DN 80 | kus | 1 |  | 0 | vlastní |  | základní |  | 0 | 0 | 0 | 0 | 0 | 4 | K | 1 |  |  |  | ROZPOCET | 0 | 0 | 0 | 0 | 0 | 1 | 0 | 4 | -1334047797
34 | K | 892271111R00 | Tlaková zkouška vodovodního potrubí DN 125 | m | 30 |  | 0 | vlastní |  | základní |  | 0 | 0 | 0 | 0 | 0 | 4 | K | 1 |  |  |  | ROZPOCET | 0 | 0 | 0 | 0 | 0 | 1 | 0 | 4 | -23194132
35 | K | 892273111R00 | Desinfekce vodovodního potrubí DN 125 | m | 30 |  | 0 | vlastní |  | základní |  | 0 | 0 | 0 | 0 | 0 | 4 | K | 1 |  |  |  | ROZPOCET | 0 | 0 | 0 | 0 | 0 | 1 | 0 | 4 | -2079708093
36 | K | 892571111R00 | Zkouška těsnosti kanalizace DN 150 - 200 | m | 18 |  | 0 | vlastní |  | základní |  | 0 | 0 | 0 | 0 | 0 | 4 | K | 1 |  |  |  | ROZPOCET | 0 | 0 | 0 | 0 | 0 | 1 | 0 | 4 | -2109428449
37 | K | 899401113R00 | Osazení poklopů litinových hydrantových | kus | 1 |  | 0 | vlastní |  | základní |  | 0 | 0 | 0 | 0 | 0 | 4 | K | 1 |  |  |  | ROZPOCET | 0 | 0 | 0 | 0 | 0 | 1 | 0 | 4 | 1783238708
38 | M | PC2 | Šachta kanalizačmní plastová DN400 hl. do 2,50 m | kpl | 2 |  | 0 | vlastní |  | základní |  | 0 | 0 | 0 | 0 | 0 | 8 | M | 1 |  |  |  | ROZPOCET | 0 | 0 | 0 | 0 | 0 | 1 | 0 | 4 | 1140675413
39 | K | PC4.1 | Propojení stávajícího potrubí PVC DN150 | ks | 1 |  | 0 | vlastní |  | základní |  | 0 | 0 | 0 | 0 | 0 | 4 | K | 1 |  |  |  | ROZPOCET | 0 | 0 | 0 | 0 | 0 | 1 | 0 | 4 | -474058966
40 | K | PC7 | Výstražná folie+2xsignalizační vodič+mon | m | 30 |  | 0 | vlastní |  | základní |  | 0 | 0 | 0 | 0 | 0 | 4 | K | 1 |  |  |  | ROZPOCET | 0 | 0 | 0 | 0 | 0 | 1 | 0 | 4 | 1483299862
| D | 91 | Doplňující práce na komunikaci |  |  |  | 0 |  |  |  |  | 0 |  | 0 |  | 0 | 1 | D | 0 |  |  |  | ROZPOCET | [6 empty] | 0
41 | K | 998276101R00 | Přesun hmot, trubní vedení plastová, otevř. výkop | t | 37.521 |  | 0 | vlastní |  | základní |  | 0 | 0 | 0 | 0 | 0 | 4 | K | 1 |  |  |  | ROZPOCET | 0 | 0 | 0 | 0 | 0 | 1 | 0 | 4 | 463498040
| D | 99 | Přesun hmot |  |  |  | 0 |  |  |  |  | 0 |  | 0 |  | 0 | 1 | D | 0 |  |  |  | ROZPOCET | [6 empty] | 0
42 | K | PC3 | Prefabrikovaná ŽB nádrž 1000x2000 mm + mont. | kpl | 1 |  | 0 | vlastní |  | základní |  | 0 | 0 | 0 | 0 | 0 | 4 | K | 1 |  |  |  | ROZPOCET | 0 | 0 | 0 | 0 | 0 | 1 | 0 | 4 | -1819426305

## 2024-HEX-04-01-14-2 - D.1...
{74fa9629-07b9-437d-8c86-4d05e2e3dc1d}
2
| KRYCÍ LIST SOUPISU PRACÍ | [7 empty] | v --- níže se nacházejí doplnkové a pomocné údaje k sestavám --- v | [8 empty] | False
Stavba:
UPOL FTK – Rekonstrukce infrastruktury v areálu Neředín
Objekt:
2024/HEX/04-01 - UPOL FTK–Studijní prostor s rampou
Soupis:
2024/HEX/04-01-14 - D.1.4-Technika prostředí staveb
Úroveň 3:
2024/HEX/04-01-14-2 - D.1.4.2-Zařízení vzduchotechniky
| KSO: |  | 801 35 |  |  | CC-CZ:
| Místo: |  |  |  |  | Datum: | 4. 4. 2024
| Zadavatel: |  |  |  |  | IČ:
|  | UPOL FTK |  |  |  | DIČ:
| Uchazeč: |  |  |  |  | IČ: | Vyplň údaj
|  | Vyplň údaj |  |  |  | DIČ: | Vyplň údaj
| Projektant: |  |  |  |  | IČ:
|  | Hexaplan International |  |  |  | DIČ:
| Zpracovatel: |  |  |  |  | IČ:
|  | Ing.L.Válka |  |  |  | DIČ:
Poznámka:
Před započetím prací nutno odsouhlasit přesné umístění, typ, barevné řešení všech koncových prvků elektro (slaboproud, silnoproudu), vzduchotechniky, zdravotechniky s investorem a projektantem interiérového řešení. V níže uvedené specifikaci zařízení jsou uvedené typy výrobků a zařízení pouze jako příklad určující minimální mez standardu výrobků. Tato specifikace materiálu byla vypracována na základě znalostí a podkladů známých v době jejího zhotovení. Je specifikací předběžnou a proto není konečným podkladem pro objednávky a dodávky. Ze strany projektanta není námitek v případě záměny výrobků, které jsou uvedeny v projektu za předpokladu, že budou dodrženy veškeré standardy a technické parametry, zejména hlučnost, výkon, váha a rozměry jsou hodnoty maximální. Záměně výrobků musí předcházet vzorkování a odsouhlasení od investora. Dále při záměně výrobků je nutno dořešit či prověřit veškeré vazby na navazující profese. Dokumentace tvoří jeden celek a je nutno, zvláště při stanovení ceny, se s ní komplexně seznámit. Tato dokumentace je dokumentací pro výběr dodavatele a nenahrazuje dokumentaci prováděcí a dodavatelskou. Při zpracování nabídky je nutné vycházet ze všech částí dokumentace (zadávací dokumenty, technické zprávy, výkresové dokumentace a specifikace materiálu). Povinností dodavatele je překontrolovat specifikaci materiálu a případný chybějící materiál nebo výkony doplnit a ocenit. Součástí ceny musí být veškeré náklady, aby cena byla konečná a zahrnovala celou dodávku a montáž akce. Dodávka akce se předpokládá včetně dopravy na stavbu a místo určení, kompletní montáže, veškerého souvisejícího doplňkového, podružného a montážního materiálu tak, aby celé zařízení bylo funkční a splňovalo všechny předpisy, které se na ně vztahují. Součástí ceny (zahrnuto v jednotkových cenách - pokud není uvedeno v samostaté položce) je mimo jiné: jiné materiály, montáž atd. neuvedené samostatně, ale které je nutné zahrnout do celkového rozsahu prací podle výkresů a praxe dodavatele, stavební přípomoce, požární zatěsnění prostupů potrubí při průchodu požárními úseky, montáž, demontáž a udržování montážního lešení s pracovními podlážkami včetně těch nad 2 m výšky, přesun hmot a suti, uložení suti na skládku vč. poplatku, doprava, zpevněné montážní plochy, veškeré pomocné nosné konstrukce, štítky pro řádné a trvalé značení komponent, závěsy, nátěry, materiály a práce nezbytné z důvodu koordinace s ostatními profesemi, speciální nářadí a nástroje, speciální opatření při provádění prací, náklady související s výstavbou v zimním období, průběžný úklid staveniště a přilehlých komunikací, likvidace odpadů, dočasná dopravní omezení apod. a jakékoliv další prvky, zařízení, práce a pomocné materiály, neuvedené v tomto soupisu výkonů, které jsou ale nezbytně nutné k dodání, instalaci, dokončení a provozování díla které je provedeno řádně a je plně funkční a je v souladu s projektovou dokumentací a se zákony a předpisy platnými v České republice. Ve všech položkách jsou započítány náklady na dopravu. Pokud není u položky soupisu prací uvedena žádná cenová soustava, položka není zatříděna v žádné cenové soustavě (ÚRS nebo RTS). a) veškeré položky na přípomoce, lešení, přesuny hmot a suti, uložení suti na skládku vč.poplatku, dopravu, montáž, zpevněné montážní plochy, atd... jsou zahrnuty v jednotlivých jednotkových cenách b) součásti prací jsou veškeré zkoušky, znovu napuštění systému, potřebná měření, inspekce, uvedení zařízení do provozu, zaškolení obsluhy, provozní řády, manuály a revize v českém jazyce. Za komplexní vyzkoušení se považuje bezporuchový provoz po dobu minimálně 96 hod. c) součástí dodávky je zpracování veškeré dílenské dokumentace a dokumentace skutečného provedení d) součástí dodávky je kompletní dokladová část díla nutná k získání kolaudačního souhlasu stavby e) v rozsahu prací zhotovitele jsou rovněž jakékoliv prvky, zařízení, práce a pomocné materiály, neuvedené v tomto soupisu výkonů, které jsou ale nezbytně nutné k dodání, instalaci , dokončení a provozování díla (např. požární ucpávky, štítky pro řádné a trvalé značení komponent, zařízení a potrubní závěsy, nátěry, pomocné konstrukce, montážní a kotvící materiály, materiály a práce nezbytné z důvodu koordinace s ostatními profesemi, speciální nářadí a nástroje, speciální opatření při provádění prací, první náplně atd.) které je provedeno řádně a je plně funkční a je v souladu se zákony a předpisy platnými v České republice f) součástí dodávky jsou veškerá geodetická měření jako například vytyčení konstrukcí, kontrolní měření, zaměření skutečného stavu apod. g) součástí dodávky jsou i náklady na případná opatření související s ochranou stávajících sítí, komunikací či staveb h) součástí jednotkových cen jsou i vícenáklady související s výstavbou v zimním období, průběžný úklid staveniště a přilehlých komunikací, likvidaci odpadů, dočasná dopravní omezení atd. i) Součástí jednotkových cen jsou i příplatky za noční práci a doprava j) ceny v nabídce musí vycházet nejen z předloženého soupisu výkonů, ale i ze znalosti celého projektu. Prostudování kompletní dokumentace je nutnou podmínkou předložení nabídky. k) v případě, že ten, kdo s dokumentací pracuje, shledá disproporci mezi částmi dokumentace (výkresová část, technická zpráva a výkaz výměr), je nutno vzít v úvahu takovou variantu, za kterou dodavatel vzhledem ke své odbornosti převezme plné garance. Dtto, když dodavatel zjistí určité řešení, za které nemůže vzít garance ve vztahu k požadovanému výsledku, v tomto případě je povinen v ceně počítat s nápravou řešení a investora upozornit. Před zahájením dodávek a montáží je nutno provést kontrolu, zda stav na stavbě odpovídá projektové dokumentaci. Bez provedení kontroly není možno držet záruky za škody vzniklé vynecháním kontroly k) v případě, že ten, kdo s dokumentací pracuje, shledá disproporci mezi částmi dokumentace (výkresová část, technická zpráva a výkaz výměr), je nutno vzít v úvahu takovou variantu, za kterou dodavatel vzhledem ke své odbornosti převezme plné garance. Dtto, když dodavatel zjistí určité řešení, za které nemůže vzít garance ve vztahu k požadovanému výsledku, v tomto případě je povinen v ceně počítat s nápravou řešení a investora upozornit. Před zahájením dodávek a montáží je nutno provést kontrolu, zda stav na stavbě odpovídá projektové dokumentaci. Bez provedení kontroly není možno držet záruky za škody vzniklé vynecháním kontroly
| Cena bez DPH | [5 empty] | 0
|  |  | Základ daně |  |  | Sazba daně | Výše daně
| DPH | základní | 0 |  |  | 21% | 0
|  | snížená | 0 |  |  | 12% | 0
|  | zákl. přenesená | 0 |  |  | 21% | 0
|  | sníž. přenesená | 0 |  |  | 12% | 0
|  | nulová | 0 |  |  | 0% | 0
| Cena s DPH |  |  | v | CZK |  | 0
REKAPITULACE ČLENĚNÍ SOUPISU PRACÍ
Stavba:
UPOL FTK – Rekonstrukce infrastruktury v areálu Neředín
Objekt:
2024/HEX/04-01 - UPOL FTK–Studijní prostor s rampou
Soupis:
2024/HEX/04-01-14 - D.1.4-Technika prostředí staveb
Úroveň 3:
2024/HEX/04-01-14-2 - D.1.4.2-Zařízení vzduchotechniky
Místo: | [5 empty] | Datum: | 4. 4. 2024
Zadavatel: |  |  | UPOL FTK |  |  | Projektant: | Hexaplan International
Uchazeč: |  |  | Vyplň údaj |  |  | Zpracovatel: | Ing.L.Válka
Kód dílu - Popis | [6 empty] | Cena celkem [CZK]
Náklady stavby celkem | [6 empty] | 0 | [11 empty] | -1
| D1 - Dodávka a montáž | [5 empty] | 0
| 1 - Studovna | [5 empty] | 0
| M - Montážní a těsnící materiál | [5 empty] | 0
| D - Doprava | [5 empty] | 0
SOUPIS PRACÍ
Stavba:
UPOL FTK – Rekonstrukce infrastruktury v areálu Neředín
Objekt:
2024/HEX/04-01 - UPOL FTK–Studijní prostor s rampou
Soupis:
2024/HEX/04-01-14 - D.1.4-Technika prostředí staveb
Úroveň 3:
2024/HEX/04-01-14-2 - D.1.4.2-Zařízení vzduchotechniky
Místo: | [5 empty] | Datum: | 4. 4. 2024
Zadavatel: |  |  | UPOL FTK |  |  | Projektant: | Hexaplan International
Uchazeč: |  |  | Vyplň údaj |  |  | Zpracovatel: | Ing.L.Válka
PČ | Typ | Kód | Popis | MJ | Množství | J.cena [CZK] | Cena celkem [CZK] | Cenová soustava |  | DPH | J. Nh [h] | Nh celkem [h] | J. hmotnost [t] | Hmotnost celkem [t] | J. suť [t] | Suť Celkem [t]
Náklady soupisu celkem | [6 empty] | 0 |  |  |  |  | 0 |  | 0 |  | 0 |  | D | -1 | [7 empty] | 0
| D | D1 | Dodávka a montáž |  |  |  | 0 |  |  |  |  | 0 |  | 0 |  | 0 | 1 | D | 0 | ROZPOCET | [6 empty] | 0
| D | 1 | Studovna |  |  |  | 0 |  |  |  |  | 0 |  | 0 |  | 0 | 1 | D | 1 | ROZPOCET | [6 empty] | 0
1 | K | 001 | Větrací jednotka v nástřešením venkovním provedení, umístění hrdel viz výkres střechy. P-5400m3/h (300Pa), O-5000m3/h (300Pa) deskový rekuperátor s min. účinností 89% ventilátor s EC motorem, cirkulační klapky, klapky na sání vč. pohonu, dvouokruhový chladivový výměník 8+8kW v létě chladí, v zimě přenáší teplo. Napájení U=400V. Tp=22C (zima) Tp=18(léto). Rozměry jednotky (DxŠxV) max. 2560x1605x1230mm, dodávka vč. podstavných nožek. Hmotnost max.598kg, dodávka vč. příslušenství (klapky, servopohony, filtrační kapsy, vyhřívaný vývod kondenzátu - nerezový ...) Jednotka vč. digitálního systému MaR s nástěnným ovladačem s dotykovým diplejem výstupem ModBus TCP a připojením do internetu. | ks | 1 |  | 0 | vlastní |  | základní |  | 0 | 0 | 0 | 0 | 0 | 16 | K | 2 | ROZPOCET | 0 | 0 | 0 | 0 | 0 | 1 | 0 | 16 | -1769001065
2 | K | 002 | Venkovní kondenzační jednotka, invertorový systém, chladivo R32 Qch=8kW, Qt=8kW, chlazení -15°C až -48°C, vytápění -18°C až 18°C. Jmenovitý příkon Pel=3,3kW. Dodávka vč. omezovače výkonu. | ks | 2 |  | 0 | vlastní |  | základní |  | 0 | 0 | 0 | 0 | 0 | 16 | K | 2 | ROZPOCET | 0 | 0 | 0 | 0 | 0 | 1 | 0 | 16 | 1726329499
3 | K | 003 | Řídící box, komunikační karta, ovladač | ks | 2 |  | 0 | vlastní |  | základní |  | 0 | 0 | 0 | 0 | 0 | 16 | K | 2 | ROZPOCET | 0 | 0 | 0 | 0 | 0 | 1 | 0 | 16 | -1746884410
4 | K | 051 | Tlumič hluku 1000x1000, délky 1000mm, kulisy tl.200mm 4ks, útlum (250Hz)=min 29dB, tlaková ztráta max 38Pa | ks | 4 |  | 0 | vlastní |  | základní |  | 0 | 0 | 0 | 0 | 0 | 16 | K | 2 | ROZPOCET | 0 | 0 | 0 | 0 | 0 | 1 | 0 | 16 | -911621887
5 | K | 101 | Regulační klapka D200, ruční ovládání | ks | 1 |  | 0 | vlastní |  | základní |  | 0 | 0 | 0 | 0 | 0 | 16 | K | 2 | ROZPOCET | 0 | 0 | 0 | 0 | 0 | 1 | 0 | 16 | 1182134787
6 | K | 102 | Regulační klapka D280, ruční ovládání | ks | 4 |  | 0 | vlastní |  | základní |  | 0 | 0 | 0 | 0 | 0 | 16 | K | 2 | ROZPOCET | 0 | 0 | 0 | 0 | 0 | 1 | 0 | 16 | -1476546128
7 | K | 201 | Vyustka 825x225, přívodní, dvouřadá, vč. regulace R1 a nástavkce k osazení na kruhové potrubí D280 | ks | 8 |  | 0 | vlastní |  | základní |  | 0 | 0 | 0 | 0 | 0 | 16 | K | 2 | ROZPOCET | 0 | 0 | 0 | 0 | 0 | 1 | 0 | 16 | 1296229280
8 | K | 202 | Vyustka 825x75, přívodní, dvouřadá, vč. regulace R3 k osazení na kruhové potrubí D200 | ks | 2 |  | 0 | vlastní |  | základní |  | 0 | 0 | 0 | 0 | 0 | 16 | K | 2 | ROZPOCET | 0 | 0 | 0 | 0 | 0 | 1 | 0 | 16 | 1731466013
9 | K | 253 | Vyustka 1025x225, odvodní, jednořadá, vč. regulace R1 k osazení na čtyřhranné potrubí | ks | 3 |  | 0 | vlastní |  | základní |  | 0 | 0 | 0 | 0 | 0 | 16 | K | 2 | ROZPOCET | 0 | 0 | 0 | 0 | 0 | 1 | 0 | 16 | -649052938
10 | K | 301 | Zákryt 15st 1000x1000 vč. pletiva proti ptactvu | ks | 2 |  | 0 | vlastní |  | základní |  | 0 | 0 | 0 | 0 | 0 | 16 | K | 2 | ROZPOCET | 0 | 0 | 0 | 0 | 0 | 1 | 0 | 16 | 418342447
11 | K | 701 | Potrubí SPIRO do průměru D200, vč tvarovek (třída těsnosti C) | bm | 10 |  | 0 | vlastní |  | základní |  | 0 | 0 | 0 | 0 | 0 | 16 | K | 2 | ROZPOCET | 0 | 0 | 0 | 0 | 0 | 1 | 0 | 16 | 2064462326
12 | K | 702 | Potrubí SPIRO do průměru D280, vč tvarovek (třída těsnosti C) | bm | 36 |  | 0 | vlastní |  | základní |  | 0 | 0 | 0 | 0 | 0 | 16 | K | 2 | ROZPOCET | 0 | 0 | 0 | 0 | 0 | 1 | 0 | 16 | -64687808
13 | K | 801 | Potrubí čtyřhranné - rovné (třída těsnosti C) | m2 | 69 |  | 0 | vlastní |  | základní |  | 0 | 0 | 0 | 0 | 0 | 16 | K | 2 | ROZPOCET | 0 | 0 | 0 | 0 | 0 | 1 | 0 | 16 | 1160178965
14 | K | 802 | Potrubí čtyřhranné - tvarovky (třída těsnosti C) | m2 | 39 |  | 0 | vlastní |  | základní |  | 0 | 0 | 0 | 0 | 0 | 16 | K | 2 | ROZPOCET | 0 | 0 | 0 | 0 | 0 | 1 | 0 | 16 | -1468323823
15 | K | 902 | Tepelná izolace tl.80mm s oplechováním | m2 | 64 |  | 0 | vlastní |  | základní |  | 0 | 0 | 0 | 0 | 0 | 16 | K | 2 | ROZPOCET | 0 | 0 | 0 | 0 | 0 | 1 | 0 | 16 | -972824066
16 | K | 903 | Tepelná parotěsná izolace tl.25mm | m2 | 72 |  | 0 | vlastní |  | základní |  | 0 | 0 | 0 | 0 | 0 | 16 | K | 2 | ROZPOCET | 0 | 0 | 0 | 0 | 0 | 1 | 0 | 16 | 55711658
| D | M | Montážní a těsnící materiál |  |  |  | 0 |  |  |  |  | 0 |  | 0 |  | 0 | 3 | D | 0 | ROZPOCET | [6 empty] | 0
17 | M | 001 | Montážní materiál | kg | 98 |  | 0 | vlastní |  | základní |  | 0 | 0 | 0 | 0 | 0 | 256 | M | 1 | ROZPOCET | 0 | 0 | 0 | 0 | 0 | 1 | 0 | 64 | 2003771993
18 | M | 002 | Tešnící materiál | m2 | 30 |  | 0 | vlastní |  | základní |  | 0 | 0 | 0 | 0 | 0 | 256 | M | 1 | ROZPOCET | 0 | 0 | 0 | 0 | 0 | 1 | 0 | 64 | -118030767
19 | M | 003 | Spojovací materiál | kg | 72 |  | 0 | vlastní |  | základní |  | 0 | 0 | 0 | 0 | 0 | 256 | M | 1 | ROZPOCET | 0 | 0 | 0 | 0 | 0 | 1 | 0 | 64 | -650564954
20 | K | 004 | Autorizované měření hluku venkovních jednotek vč TČ | ks | 1 |  | 0 | vlastní |  | základní |  | 0 | 0 | 0 | 0 | 0 | 16 | K | 1 | ROZPOCET | 0 | 0 | 0 | 0 | 0 | 1 | 0 | 16 | 355469276
21 | K | 005 | Zaškolení obsluhy, zaškolení uživatelů vč. provozního řádu | hod | 30 |  | 0 | vlastní |  | základní |  | 0 | 0 | 0 | 0 | 0 | 16 | K | 1 | ROZPOCET | 0 | 0 | 0 | 0 | 0 | 1 | 0 | 16 | -1382151091
22 | M | 006 | Vynášecí profily, pozinkovaný materiál | kg | 48 |  | 0 | vlastní |  | základní |  | 0 | 0 | 0 | 0 | 0 | 256 | M | 1 | ROZPOCET | 0 | 0 | 0 | 0 | 0 | 1 | 0 | 64 | -2099282866
23 | M | 007 | kovový žlab (typ mars) do venkovního prostředí, 125x100, vč. zakrytu, spojovacího materiálu, materiál pozink. plech | bm | 16 |  | 0 | vlastní |  | základní |  | 0 | 0 | 0 | 0 | 0 | 256 | M | 1 | ROZPOCET | 0 | 0 | 0 | 0 | 0 | 1 | 0 | 64 | 1244691759
24 | M | 008 | Konzole pro kondenzační jednotku do nosnosti 250kg, osazení na terén | ks | 2 |  | 0 | vlastní |  | základní |  | 0 | 0 | 0 | 0 | 0 | 256 | M | 1 | ROZPOCET | 0 | 0 | 0 | 0 | 0 | 1 | 0 | 64 | 824984956
25 | M | 009 | ŽB dlaždice 300x300x20 | ks | 8 |  | 0 | vlastní |  | základní |  | 0 | 0 | 0 | 0 | 0 | 256 | M | 1 | ROZPOCET | 0 | 0 | 0 | 0 | 0 | 1 | 0 | 64 | -156967879
26 | M | 010 | Rýhovaná guma tl.3,5mm - podkladní | m2 | 3 |  | 0 | vlastní |  | základní |  | 0 | 0 | 0 | 0 | 0 | 256 | M | 1 | ROZPOCET | 0 | 0 | 0 | 0 | 0 | 1 | 0 | 64 | -1661322872
27 | M | 011 | Zaregulování systému | ks | 1 |  | 0 | vlastní |  | základní |  | 0 | 0 | 0 | 0 | 0 | 256 | M | 1 | ROZPOCET | 0 | 0 | 0 | 0 | 0 | 1 | 0 | 64 | -728336887
28 | M | 012 | Technický dusík, tlaková láhev 20l (200 bar) | ks | 2 |  | 0 | vlastní |  | základní |  | 0 | 0 | 0 | 0 | 0 | 256 | M | 1 | ROZPOCET | 0 | 0 | 0 | 0 | 0 | 1 | 0 | 64 | -2125417568
29 | M | 013 | Doplnění chladiva (výměníky VZT jednotky) - R410a | kg | 38 |  | 0 | vlastní |  | základní |  | 0 | 0 | 0 | 0 | 0 | 256 | M | 1 | ROZPOCET | 0 | 0 | 0 | 0 | 0 | 1 | 0 | 64 | -1539714051
30 | M | 014 | Cu potrubí vč. náplně a komunikační kabeláže | bm | 16 |  | 0 | vlastní |  | základní |  | 0 | 0 | 0 | 0 | 0 | 256 | M | 1 | ROZPOCET | 0 | 0 | 0 | 0 | 0 | 1 | 0 | 64 | 558919877
31 | M | 015 | Samoregulační topný kabel délka 2m, U=230V | ks | 2 |  | 0 | vlastní |  | základní |  | 0 | 0 | 0 | 0 | 0 | 256 | M | 1 | ROZPOCET | 0 | 0 | 0 | 0 | 0 | 1 | 0 | 64 | -1603440652
32 | M | 016 | Kondenzátní vana pod tepelné čerpadlo, materiál pozink plech tl. min 0,8mm, rozměr dle jednotek s rozměrem min. 1100x490 a hrdlem D40. K vaně bude připojen topný kabel (položka 016) | ks | 2 |  | 0 | vlastní |  | základní |  | 0 | 0 | 0 | 0 | 0 | 256 | M | 1 | ROZPOCET | 0 | 0 | 0 | 0 | 0 | 1 | 0 | 64 | -1416046881
33 | K | 017 | Stavební přípomoce vč.materiálu a přesunu hmot | hod | 66 |  | 0 | vlastní |  | základní |  | 0 | 0 | 0 | 0 | 0 | 4 | K | 1 | ROZPOCET | 0 | 0 | 0 | 0 | 0 | 1 | 0 | 4 | 1804546797
| D | D | Doprava |  |  |  | 0 |  |  |  |  | 0 |  | 0 |  | 0 | 1 | D | 0 | ROZPOCET | [6 empty] | 0
34 | K | 001.1 | Doprava (Olomouc) | ks | 1 |  | 0 | vlastní |  | základní |  | 0 | 0 | 0 | 0 | 0 | 4 | K | 1 | ROZPOCET | 0 | 0 | 0 | 0 | 0 | 1 | 0 | 4 | 887738109
35 | K | 002.1 | Montážní plošina (lešení do výšky 5m) | hod | 48 |  | 0 | vlastní |  | základní |  | 0 | 0 | 0 | 0 | 0 | 4 | K | 1 | ROZPOCET | 0 | 0 | 0 | 0 | 0 | 1 | 0 | 4 | -407835975
36 | K | 003.1 | Jeřáb pro osazení venkovní VZT jednotky do hmotnosti m=600kg | hod | 4 |  | 0 | vlastní |  | základní |  | 0 | 0 | 0 | 0 | 0 | 4 | K | 1 | ROZPOCET | 0 | 0 | 0 | 0 | 0 | 1 | 0 | 4 | 1137815563
37 | K | 004.1 | Štítky a značení (pro řešený rozsah) | ks | 1 |  | 0 | vlastní |  | základní |  | 0 | 0 | 0 | 0 | 0 | 4 | K | 1 | ROZPOCET | 0 | 0 | 0 | 0 | 0 | 1 | 0 | 4 | -1125457263

## 2024-HEX-04-01-14-3 - D.1...
{a3538312-430e-4304-a18b-6ceec6e25d68}
2
| KRYCÍ LIST SOUPISU PRACÍ | [7 empty] | v --- níže se nacházejí doplnkové a pomocné údaje k sestavám --- v | [8 empty] | False
Stavba:
UPOL FTK – Rekonstrukce infrastruktury v areálu Neředín
Objekt:
2024/HEX/04-01 - UPOL FTK–Studijní prostor s rampou
Soupis:
2024/HEX/04-01-14 - D.1.4-Technika prostředí staveb
Úroveň 3:
2024/HEX/04-01-14-3 - D.1.4.3-Ústřední vytápění
| KSO: |  | 801 35 |  |  | CC-CZ:
| Místo: |  |  |  |  | Datum: | 4. 4. 2024
| Zadavatel: |  |  |  |  | IČ:
|  | UPOL FTK |  |  |  | DIČ:
| Uchazeč: |  |  |  |  | IČ: | Vyplň údaj
|  | Vyplň údaj |  |  |  | DIČ: | Vyplň údaj
| Projektant: |  |  |  |  | IČ:
|  | Hexaplan International |  |  |  | DIČ:
| Zpracovatel: |  |  |  |  | IČ:
|  | Ing.L.Boušek |  |  |  | DIČ:
Poznámka:
Před započetím prací nutno odsouhlasit přesné umístění, typ, barevné řešení všech koncových prvků elektro (slaboproud, silnoproudu), vzduchotechniky, zdravotechniky s investorem a projektantem interiérového řešení. V níže uvedené specifikaci zařízení jsou uvedené typy výrobků a zařízení pouze jako příklad určující minimální mez standardu výrobků. Tato specifikace materiálu byla vypracována na základě znalostí a podkladů známých v době jejího zhotovení. Je specifikací předběžnou a proto není konečným podkladem pro objednávky a dodávky. Ze strany projektanta není námitek v případě záměny výrobků, které jsou uvedeny v projektu za předpokladu, že budou dodrženy veškeré standardy a technické parametry, zejména hlučnost, výkon, váha a rozměry jsou hodnoty maximální. Záměně výrobků musí předcházet vzorkování a odsouhlasení od investora. Dále při záměně výrobků je nutno dořešit či prověřit veškeré vazby na navazující profese. Dokumentace tvoří jeden celek a je nutno, zvláště při stanovení ceny, se s ní komplexně seznámit. Tato dokumentace je dokumentací pro výběr dodavatele a nenahrazuje dokumentaci prováděcí a dodavatelskou. Při zpracování nabídky je nutné vycházet ze všech částí dokumentace (zadávací dokumenty, technické zprávy, výkresové dokumentace a specifikace materiálu). Povinností dodavatele je překontrolovat specifikaci materiálu a případný chybějící materiál nebo výkony doplnit a ocenit. Součástí ceny musí být veškeré náklady, aby cena byla konečná a zahrnovala celou dodávku a montáž akce. Dodávka akce se předpokládá včetně dopravy na stavbu a místo určení, kompletní montáže, veškerého souvisejícího doplňkového, podružného a montážního materiálu tak, aby celé zařízení bylo funkční a splňovalo všechny předpisy, které se na ně vztahují. Součástí ceny (zahrnuto v jednotkových cenách - pokud není uvedeno v samostaté položce) je mimo jiné: jiné materiály, montáž atd. neuvedené samostatně, ale které je nutné zahrnout do celkového rozsahu prací podle výkresů a praxe dodavatele, stavební přípomoce, požární zatěsnění prostupů potrubí při průchodu požárními úseky, montáž, demontáž a udržování montážního lešení s pracovními podlážkami včetně těch nad 2 m výšky, přesun hmot a suti, uložení suti na skládku vč. poplatku, doprava, zpevněné montážní plochy, veškeré pomocné nosné konstrukce, štítky pro řádné a trvalé značení komponent, závěsy, nátěry, materiály a práce nezbytné z důvodu koordinace s ostatními profesemi, speciální nářadí a nástroje, speciální opatření při provádění prací, náklady související s výstavbou v zimním období, průběžný úklid staveniště a přilehlých komunikací, likvidace odpadů, dočasná dopravní omezení apod. a jakékoliv další prvky, zařízení, práce a pomocné materiály, neuvedené v tomto soupisu výkonů, které jsou ale nezbytně nutné k dodání, instalaci, dokončení a provozování díla které je provedeno řádně a je plně funkční a je v souladu s projektovou dokumentací a se zákony a předpisy platnými v České republice. Ve všech položkách jsou započítány náklady na dopravu. Pokud není u položky soupisu prací uvedena žádná cenová soustava, položka není zatříděna v žádné cenové soustavě (ÚRS nebo RTS).
| Cena bez DPH | [5 empty] | 0
|  |  | Základ daně |  |  | Sazba daně | Výše daně
| DPH | základní | 0 |  |  | 21% | 0
|  | snížená | 0 |  |  | 12% | 0
|  | zákl. přenesená | 0 |  |  | 21% | 0
|  | sníž. přenesená | 0 |  |  | 12% | 0
|  | nulová | 0 |  |  | 0% | 0
| Cena s DPH |  |  | v | CZK |  | 0
REKAPITULACE ČLENĚNÍ SOUPISU PRACÍ
Stavba:
UPOL FTK – Rekonstrukce infrastruktury v areálu Neředín
Objekt:
2024/HEX/04-01 - UPOL FTK–Studijní prostor s rampou
Soupis:
2024/HEX/04-01-14 - D.1.4-Technika prostředí staveb
Úroveň 3:
2024/HEX/04-01-14-3 - D.1.4.3-Ústřední vytápění
Místo: | [5 empty] | Datum: | 4. 4. 2024
Zadavatel: |  |  | UPOL FTK |  |  | Projektant: | Hexaplan International
Uchazeč: |  |  | Vyplň údaj |  |  | Zpracovatel: | Ing.L.Boušek
Kód dílu - Popis | [6 empty] | Cena celkem [CZK]
Náklady stavby celkem | [6 empty] | 0 | [11 empty] | -1
| 713 - Izolace tepelné | [5 empty] | 0
| 733 - Rozvod potrubí | [5 empty] | 0
| 734 - Armatury | [5 empty] | 0
| 735 - Otopná tělesa | [5 empty] | 0
| 736 - Podlahove vytapeni | [5 empty] | 0
SOUPIS PRACÍ
Stavba:
UPOL FTK – Rekonstrukce infrastruktury v areálu Neředín
Objekt:
2024/HEX/04-01 - UPOL FTK–Studijní prostor s rampou
Soupis:
2024/HEX/04-01-14 - D.1.4-Technika prostředí staveb
Úroveň 3:
2024/HEX/04-01-14-3 - D.1.4.3-Ústřední vytápění
Místo: | [5 empty] | Datum: | 4. 4. 2024
Zadavatel: |  |  | UPOL FTK |  |  | Projektant: | Hexaplan International
Uchazeč: |  |  | Vyplň údaj |  |  | Zpracovatel: | Ing.L.Boušek
PČ | Typ | Kód | Popis | MJ | Množství | J.cena [CZK] | Cena celkem [CZK] | Cenová soustava |  | DPH | J. Nh [h] | Nh celkem [h] | J. hmotnost [t] | Hmotnost celkem [t] | J. suť [t] | Suť Celkem [t]
Náklady soupisu celkem | [6 empty] | 0 |  |  |  |  | 0 |  | 0 |  | 0 |  | D | -1 | [7 empty] | 0
| D | 713 | Izolace tepelné |  |  |  | 0 |  |  |  |  | 0 |  | 0 |  | 0 | 2 | D | 0 | ROZPOCET | [6 empty] | 0
1 | K | 283773013R | Izolace potrubí 18 x 13 mm šedá | m | 55 |  | 0 | vlastní |  | základní |  | 0 | 0 | 0 | 0 | 0 | 16 | K | 1 | ROZPOCET | 0 | 0 | 0 | 0 | 0 | 1 | 0 | 16 | -1660000522
2 | K | 283773019R | Izolace potrubí 20 x 13 mm šedá | m | 20 |  | 0 | vlastní |  | základní |  | 0 | 0 | 0 | 0 | 0 | 16 | K | 1 | ROZPOCET | 0 | 0 | 0 | 0 | 0 | 1 | 0 | 16 | -681152563
3 | K | 713468888R00 | Montáž izolačních pouzder PE | m | 75 |  | 0 | vlastní |  | základní |  | 0 | 0 | 0 | 0 | 0 | 16 | K | 1 | ROZPOCET | 0 | 0 | 0 | 0 | 0 | 1 | 0 | 16 | -110022381
| D | 733 | Rozvod potrubí |  |  |  | 0 |  |  |  |  | 0 |  | 0 |  | 0 | 2 | D | 0 | ROZPOCET | [6 empty] | 0
4 | K | 733110806R00 | Demontáž potrubí ocelového závitového do DN 15-32 | m | 20 |  | 0 | vlastní |  | základní |  | 0 | 0 | 0 | 0 | 0 | 16 | K | 1 | ROZPOCET | 0 | 0 | 0 | 0 | 0 | 1 | 0 | 16 | 97788397
5 | K | 733163103R00 | Potrubí z měděných trubek vytápění D 18 x 1,0 mm | m | 25 |  | 0 | vlastní |  | základní |  | 0 | 0 | 0 | 0 | 0 | 16 | K | 1 | ROZPOCET | 0 | 0 | 0 | 0 | 0 | 1 | 0 | 16 | 68439899
6 | K | 733167002R00 | Příplatek za zhotovení přípojky Cu 18/1 | kus | 4 |  | 0 | vlastní |  | základní |  | 0 | 0 | 0 | 0 | 0 | 16 | K | 1 | ROZPOCET | 0 | 0 | 0 | 0 | 0 | 1 | 0 | 16 | -1068744019
7 | K | 7331781RER00 | Potrubí PE-Xa 17x2 mm, včetně tvarovek mosaz | m | 30 |  | 0 | vlastní |  | základní |  | 0 | 0 | 0 | 0 | 0 | 16 | K | 1 | ROZPOCET | 0 | 0 | 0 | 0 | 0 | 1 | 0 | 16 | -518963300
8 | K | 7331782RER00 | Potrubí PE-Xa 20x2 mm, včetně tvarovek mosaz | m | 20 |  | 0 | vlastní |  | základní |  | 0 | 0 | 0 | 0 | 0 | 16 | K | 1 | ROZPOCET | 0 | 0 | 0 | 0 | 0 | 1 | 0 | 16 | -1674994304
9 | K | 733190306R00 | Tlaková zkouška Cu potrubí do D 35 | m | 75 |  | 0 | vlastní |  | základní |  | 0 | 0 | 0 | 0 | 0 | 16 | K | 1 | ROZPOCET | 0 | 0 | 0 | 0 | 0 | 1 | 0 | 16 | -1192133423
10 | K | 998733101R00 | Přesun hmot pro rozvody potrubí, výšky do 6 m | t | 0.1 |  | 0 | vlastní |  | základní |  | 0 | 0 | 0 | 0 | 0 | 16 | K | 1 | ROZPOCET | 0 | 0 | 0 | 0 | 0 | 1 | 0 | 16 | 1582393707
| D | 734 | Armatury |  |  |  | 0 |  |  |  |  | 0 |  | 0 |  | 0 | 2 | D | 0 | ROZPOCET | [6 empty] | 0
11 | K | 55137306.AR | Hlavice termostatická standard | kus | 1 |  | 0 | vlastní |  | základní |  | 0 | 0 | 0 | 0 | 0 | 16 | K | 1 | ROZPOCET | 0 | 0 | 0 | 0 | 0 | 1 | 0 | 16 | -976299769
12 | K | 734266422R00 | Šroubení uz.dvoutr.s vyp.přímé, DN15 | kus | 1 |  | 0 | vlastní |  | základní |  | 0 | 0 | 0 | 0 | 0 | 16 | K | 1 | ROZPOCET | 0 | 0 | 0 | 0 | 0 | 1 | 0 | 16 | -788755761
13 | K | 734266772R00 | Šroubení svěrné na měď 15x1 mm - EK | kus | 2 |  | 0 | vlastní |  | základní |  | 0 | 0 | 0 | 0 | 0 | 16 | K | 1 | ROZPOCET | 0 | 0 | 0 | 0 | 0 | 1 | 0 | 16 | 232252979
14 | K | 998734101R00 | Přesun hmot pro armatury, výšky do 6 m | t | 0.1 |  | 0 | vlastní |  | základní |  | 0 | 0 | 0 | 0 | 0 | 16 | K | 1 | ROZPOCET | 0 | 0 | 0 | 0 | 0 | 1 | 0 | 16 | 1025235570
| D | 735 | Otopná tělesa |  |  |  | 0 |  |  |  |  | 0 |  | 0 |  | 0 | 2 | D | 0 | ROZPOCET | [6 empty] | 0
15 | K | 735142839RT1 | Otopné těleso, typ 32, šířka 133mm, výška 210mm, délka 1300mm | kus | 1 |  | 0 | vlastní |  | základní |  | 0 | 0 | 0 | 0 | 0 | 16 | K | 1 | ROZPOCET | 0 | 0 | 0 | 0 | 0 | 1 | 0 | 16 | -791039988
16 | K | 735151822R00 | Demontáž otopných těles panelových 2řadých,2820 mm | kus | 1 |  | 0 | vlastní |  | základní |  | 0 | 0 | 0 | 0 | 0 | 16 | K | 1 | ROZPOCET | 0 | 0 | 0 | 0 | 0 | 1 | 0 | 16 | -1395650190
17 | K | 735291800R00 | Demontáž konzol otopných těles do odpadu | kus | 3 |  | 0 | vlastní |  | základní |  | 0 | 0 | 0 | 0 | 0 | 16 | K | 1 | ROZPOCET | 0 | 0 | 0 | 0 | 0 | 1 | 0 | 16 | -572280202
18 | K | 735419126R00 | Montáž konvektorů na konzoly, délky do 2040 mm | soubor | 1 |  | 0 | vlastní |  | základní |  | 0 | 0 | 0 | 0 | 0 | 16 | K | 1 | ROZPOCET | 0 | 0 | 0 | 0 | 0 | 1 | 0 | 16 | 1710238052
19 | K | 735494811R00 | Vypuštění vody z otopných těles | m2 | 95 |  | 0 | vlastní |  | základní |  | 0 | 0 | 0 | 0 | 0 | 16 | K | 1 | ROZPOCET | 0 | 0 | 0 | 0 | 0 | 1 | 0 | 16 | -928363072
20 | K | 998735101R00 | Přesun hmot pro otopná tělesa, výšky do 6 m | t | 0.2 |  | 0 | vlastní |  | základní |  | 0 | 0 | 0 | 0 | 0 | 16 | K | 1 | ROZPOCET | 0 | 0 | 0 | 0 | 0 | 1 | 0 | 16 | 1478140325
| D | 736 | Podlahove vytapeni |  |  |  | 0 |  |  |  |  | 0 |  | 0 |  | 0 | 1 | D | 0 | ROZPOCET | [6 empty] | 0
21 | K | 736110003RT3 | Podlahové vytápění, na systémovou desku | m2 | 59 |  | 0 | vlastní |  | základní |  | 0 | 0 | 0 | 0 | 0 | 16 | K | 1 | ROZPOCET | 0 | 0 | 0 | 0 | 0 | 1 | 0 | 16 | -352891215
22 | K | 736323912R00 | Ochranná trubka PE pro trubku 17 x 2,0 mm | m | 25 |  | 0 | vlastní |  | základní |  | 0 | 0 | 0 | 0 | 0 | 16 | K | 1 | ROZPOCET | 0 | 0 | 0 | 0 | 0 | 1 | 0 | 16 | 939670831
23 | K | 736326305R00 | Sestava rozd./sběrač HKV-D, 6cest.bez skříně | kus | 1 |  | 0 | vlastní |  | základní |  | 0 | 0 | 0 | 0 | 0 | 16 | K | 1 | ROZPOCET | 0 | 0 | 0 | 0 | 0 | 1 | 0 | 16 | -944100767
24 | K | 736326864R00 | Skříň rozdělovače nástěnná š 1005 | kus | 1 |  | 0 | vlastní |  | základní |  | 0 | 0 | 0 | 0 | 0 | 16 | K | 1 | ROZPOCET | 0 | 0 | 0 | 0 | 0 | 1 | 0 | 16 | -290753900
25 | K | 736326913R00 | Šroubení svěrné pro PE-Xa S 17x2,0 mm | kus | 12 |  | 0 | vlastní |  | základní |  | 0 | 0 | 0 | 0 | 0 | 16 | K | 1 | ROZPOCET | 0 | 0 | 0 | 0 | 0 | 1 | 0 | 16 | 1581240521
26 | K | 736326925R00 | Mísicí sada DN 25 | kus | 1 |  | 0 | vlastní |  | základní |  | 0 | 0 | 0 | 0 | 0 | 16 | K | 1 | ROZPOCET | 0 | 0 | 0 | 0 | 0 | 1 | 0 | 16 | -828924977
27 | K | 998736101R00 | Přesun hmot pro podlahové vytápění, výšky do 6 m | t | 0.4 |  | 0 | vlastní |  | základní |  | 0 | 0 | 0 | 0 | 0 | 16 | K | 1 | ROZPOCET | 0 | 0 | 0 | 0 | 0 | 1 | 0 | 16 | 1697180684

## 2024-HEX-04-01-14-4 - D.1...
{09cb1d49-0c64-4325-b28a-31d6a77c16a1}
2
| KRYCÍ LIST SOUPISU PRACÍ | [7 empty] | v --- níže se nacházejí doplnkové a pomocné údaje k sestavám --- v | [8 empty] | False
Stavba:
UPOL FTK – Rekonstrukce infrastruktury v areálu Neředín
Objekt:
2024/HEX/04-01 - UPOL FTK–Studijní prostor s rampou
Soupis:
2024/HEX/04-01-14 - D.1.4-Technika prostředí staveb
Úroveň 3:
2024/HEX/04-01-14-4 - D.1.4.4-Zařízení silnoproudé elektrotechniky
| KSO: |  | 801 35 |  |  | CC-CZ:
| Místo: |  |  |  |  | Datum: | 4. 4. 2024
| Zadavatel: |  |  |  |  | IČ:
|  | UPOL FTK |  |  |  | DIČ:
| Uchazeč: |  |  |  |  | IČ: | Vyplň údaj
|  | Vyplň údaj |  |  |  | DIČ: | Vyplň údaj
| Projektant: |  |  |  |  | IČ:
|  | Hexaplan International |  |  |  | DIČ:
| Zpracovatel: |  |  |  |  | IČ:
|  | Ing.J.Petlach |  |  |  | DIČ:
Poznámka:
Před započetím prací nutno odsouhlasit přesné umístění, typ, barevné řešení všech koncových prvků elektro (slaboproud, silnoproudu), vzduchotechniky, zdravotechniky s investorem a projektantem interiérového řešení. V níže uvedené specifikaci zařízení jsou uvedené typy výrobků a zařízení pouze jako příklad určující minimální mez standardu výrobků. Tato specifikace materiálu byla vypracována na základě znalostí a podkladů známých v době jejího zhotovení. Je specifikací předběžnou a proto není konečným podkladem pro objednávky a dodávky. Ze strany projektanta není námitek v případě záměny výrobků, které jsou uvedeny v projektu za předpokladu, že budou dodrženy veškeré standardy a technické parametry, zejména hlučnost, výkon, váha a rozměry jsou hodnoty maximální. Záměně výrobků musí předcházet vzorkování a odsouhlasení od investora. Dále při záměně výrobků je nutno dořešit či prověřit veškeré vazby na navazující profese. Dokumentace tvoří jeden celek a je nutno, zvláště při stanovení ceny, se s ní komplexně seznámit. Tato dokumentace je dokumentací pro výběr dodavatele a nenahrazuje dokumentaci prováděcí a dodavatelskou. Při zpracování nabídky je nutné vycházet ze všech částí dokumentace (zadávací dokumenty, technické zprávy, výkresové dokumentace a specifikace materiálu). Povinností dodavatele je překontrolovat specifikaci materiálu a případný chybějící materiál nebo výkony doplnit a ocenit. Součástí ceny musí být veškeré náklady, aby cena byla konečná a zahrnovala celou dodávku a montáž akce. Dodávka akce se předpokládá včetně dopravy na stavbu a místo určení, kompletní montáže, veškerého souvisejícího doplňkového, podružného a montážního materiálu tak, aby celé zařízení bylo funkční a splňovalo všechny předpisy, které se na ně vztahují. Součástí ceny (zahrnuto v jednotkových cenách - pokud není uvedeno v samostaté položce) je mimo jiné: jiné materiály, montáž atd. neuvedené samostatně, ale které je nutné zahrnout do celkového rozsahu prací podle výkresů a praxe dodavatele, stavební přípomoce, požární zatěsnění prostupů potrubí při průchodu požárními úseky, montáž, demontáž a udržování montážního lešení s pracovními podlážkami včetně těch nad 2 m výšky, přesun hmot a suti, uložení suti na skládku vč. poplatku, doprava, zpevněné montážní plochy, veškeré pomocné nosné konstrukce, štítky pro řádné a trvalé značení komponent, závěsy, nátěry, materiály a práce nezbytné z důvodu koordinace s ostatními profesemi, speciální nářadí a nástroje, speciální opatření při provádění prací, náklady související s výstavbou v zimním období, průběžný úklid staveniště a přilehlých komunikací, likvidace odpadů, dočasná dopravní omezení apod. a jakékoliv další prvky, zařízení, práce a pomocné materiály, neuvedené v tomto soupisu výkonů, které jsou ale nezbytně nutné k dodání, instalaci, dokončení a provozování díla které je provedeno řádně a je plně funkční a je v souladu s projektovou dokumentací a se zákony a předpisy platnými v České republice. Ve všech položkách jsou započítány náklady na dopravu. Pokud není u položky soupisu prací uvedena žádná cenová soustava, položka není zatříděna v žádné cenové soustavě (ÚRS nebo RTS).
| Cena bez DPH | [5 empty] | 0
|  |  | Základ daně |  |  | Sazba daně | Výše daně
| DPH | základní | 0 |  |  | 21% | 0
|  | snížená | 0 |  |  | 12% | 0
|  | zákl. přenesená | 0 |  |  | 21% | 0
|  | sníž. přenesená | 0 |  |  | 12% | 0
|  | nulová | 0 |  |  | 0% | 0
| Cena s DPH |  |  | v | CZK |  | 0
REKAPITULACE ČLENĚNÍ SOUPISU PRACÍ
Stavba:
UPOL FTK – Rekonstrukce infrastruktury v areálu Neředín
Objekt:
2024/HEX/04-01 - UPOL FTK–Studijní prostor s rampou
Soupis:
2024/HEX/04-01-14 - D.1.4-Technika prostředí staveb
Úroveň 3:
2024/HEX/04-01-14-4 - D.1.4.4-Zařízení silnoproudé elektrotechniky
Místo: | [5 empty] | Datum: | 4. 4. 2024
Zadavatel: |  |  | UPOL FTK |  |  | Projektant: | Hexaplan International
Uchazeč: |  |  | Vyplň údaj |  |  | Zpracovatel: | Ing.J.Petlach
Kód dílu - Popis | [6 empty] | Cena celkem [CZK]
Náklady stavby celkem | [6 empty] | 0 | [11 empty] | -1
| D143.01 - Demontáže | [5 empty] | 0
| D143.02 - Rozváděč RH - doplnění | [5 empty] | 0
| D143.03 - Rozváděč RPO - doplnění | [5 empty] | 0
| D143.04 - Kabely a vodiče | [5 empty] | 0
| D143.05 - Elektroinstalační materiál | [5 empty] | 0
| D143.06 - Svítidla | [5 empty] | 0
| D143.07 - Požární zabezpečení stavby | [5 empty] | 0
| D143.08 - Zednické výpomoci | [5 empty] | 0
| D143.09 - Hodinové zúčtovací sazby | [5 empty] | 0
SOUPIS PRACÍ
Stavba:
UPOL FTK – Rekonstrukce infrastruktury v areálu Neředín
Objekt:
2024/HEX/04-01 - UPOL FTK–Studijní prostor s rampou
Soupis:
2024/HEX/04-01-14 - D.1.4-Technika prostředí staveb
Úroveň 3:
2024/HEX/04-01-14-4 - D.1.4.4-Zařízení silnoproudé elektrotechniky
Místo: | [5 empty] | Datum: | 4. 4. 2024
Zadavatel: |  |  | UPOL FTK |  |  | Projektant: | Hexaplan International
Uchazeč: |  |  | Vyplň údaj |  |  | Zpracovatel: | Ing.J.Petlach
PČ | Typ | Kód | Popis | MJ | Množství | J.cena [CZK] | Cena celkem [CZK] | Cenová soustava |  | DPH | J. Nh [h] | Nh celkem [h] | J. hmotnost [t] | Hmotnost celkem [t] | J. suť [t] | Suť Celkem [t]
Náklady soupisu celkem | [6 empty] | 0 |  |  |  |  | 0 |  | 0 |  | 0 |  | D | -1 | [7 empty] | 0
| D | D143.01 | Demontáže |  |  |  | 0 |  |  |  |  | 0 |  | 0 |  | 0 | 1 | D | 0 | ROZPOCET | [6 empty] | 0
1 | K | D143.0101 | Spínač univerzální s možností podsvětlení, řazení 6(1) | ks | 2 |  | 0 | vlastní |  | základní |  | 0 | 0 | 0 | 0 | 0 | 64 | K | 1 | ROZPOCET | 0 | 0 | 0 | 0 | 0 | 1 | 0 | 64 | 1911035141
2 | K | D143.0102 | Svítidlo 230V, zapuštěné | ks | 4 |  | 0 | vlastní |  | základní |  | 0 | 0 | 0 | 0 | 0 | 64 | K | 1 | ROZPOCET | 0 | 0 | 0 | 0 | 0 | 1 | 0 | 64 | -1808496771
3 | K | D143.0103 | kabel do 4x16 | m | 50 |  | 0 | vlastní |  | základní |  | 0 | 0 | 0 | 0 | 0 | 64 | K | 1 | ROZPOCET | 0 | 0 | 0 | 0 | 0 | 1 | 0 | 64 | -903245896
4 | K | D143.0104 | zásuvka 230V | ks | 5 |  | 0 | vlastní |  | základní |  | 0 | 0 | 0 | 0 | 0 | 64 | K | 1 | ROZPOCET | 0 | 0 | 0 | 0 | 0 | 1 | 0 | 64 | 2118988856
5 | K | D143.0105 | ekologická likvidace | kpl | 1 |  | 0 | vlastní |  | základní |  | 0 | 0 | 0 | 0 | 0 | 64 | K | 1 | ROZPOCET | 0 | 0 | 0 | 0 | 0 | 1 | 0 | 64 | -1630061559
| D | D143.02 | Rozváděč RH - doplnění |  |  |  | 0 |  |  |  |  | 0 |  | 0 |  | 0 | 1 | D | 0 | ROZPOCET | [6 empty] | 0
6 | K | D143.0201 | viz výkres č. D143-30 Jistič 3 pól. do 16A, char.B, 6 kA | ks | 1 |  | 0 | vlastní |  | základní |  | 0 | 0 | 0 | 0 | 0 | 64 | K | 1 | ROZPOCET | 0 | 0 | 0 | 0 | 0 | 1 | 0 | 64 | -1171782437
7 | K | D143.0202 | viz výkres č. D143-30 Jistič 1 pól. do 20A, char.C, 6 kA | ks | 7 |  | 0 | vlastní |  | základní |  | 0 | 0 | 0 | 0 | 0 | 64 | K | 1 | ROZPOCET | 0 | 0 | 0 | 0 | 0 | 1 | 0 | 64 | -259244738
8 | K | D143.0203 | viz výkres č. D143-30 CY 4 mm2-prodrátování | m | 12 |  | 0 | vlastní |  | základní |  | 0 | 0 | 0 | 0 | 0 | 64 | K | 1 | ROZPOCET | 0 | 0 | 0 | 0 | 0 | 1 | 0 | 64 | -1396227846
9 | K | D143.0204 | viz výkres č. D143-30 Uprava stavajiciho rozvaděče | hod | 3 |  | 0 | vlastní |  | základní |  | 0 | 0 | 0 | 0 | 0 | 64 | K | 1 | ROZPOCET | 0 | 0 | 0 | 0 | 0 | 1 | 0 | 64 | 567889328
| D | D143.03 | Rozváděč RPO - doplnění |  |  |  | 0 |  |  |  |  | 0 |  | 0 |  | 0 | 1 | D | 0 | ROZPOCET | [6 empty] | 0
10 | K | D143.0301 | viz výkres č. D143-31 Jistič 1 pól. do 16A, char.C, 6 kA | ks | 4 |  | 0 | vlastní |  | základní |  | 0 | 0 | 0 | 0 | 0 | 64 | K | 1 | ROZPOCET | 0 | 0 | 0 | 0 | 0 | 1 | 0 | 64 | 1407312406
11 | K | D143.0302 | viz výkres č. D143-31 CY 4 mm2-prodrátování | m | 8 |  | 0 | vlastní |  | základní |  | 0 | 0 | 0 | 0 | 0 | 64 | K | 1 | ROZPOCET | 0 | 0 | 0 | 0 | 0 | 1 | 0 | 64 | 1999872119
12 | K | D143.0303 | viz výkres č. D143-31 Uprava stavajiciho rozvaděče | hod | 3 |  | 0 | vlastní |  | základní |  | 0 | 0 | 0 | 0 | 0 | 64 | K | 1 | ROZPOCET | 0 | 0 | 0 | 0 | 0 | 1 | 0 | 64 | 356928191
| D | D143.04 | Kabely a vodiče |  |  |  | 0 |  |  |  |  | 0 |  | 0 |  | 0 | 1 | D | 0 | ROZPOCET | [6 empty] | 0
13 | K | D143.0401 | VODIČ JEDNOŽILOVÝ, IZOLACE PVC CY 4 mm2, | m | 25 |  | 0 | vlastní |  | základní |  | 0 | 0 | 0 | 0 | 0 | 64 | K | 1 | ROZPOCET | 0 | 0 | 0 | 0 | 0 | 1 | 0 | 64 | -1535544957
14 | K | D143.0402 | KABEL SILOVÝ,IZOLACE PVC CYKY-J 3x1.5 mm2 | m | 210 |  | 0 | vlastní |  | základní |  | 0 | 0 | 0 | 0 | 0 | 64 | K | 1 | ROZPOCET | 0 | 0 | 0 | 0 | 0 | 1 | 0 | 64 | -312199578
15 | K | D143.0403 | KABEL SILOVÝ,IZOLACE PVC CYKY-J 3x2.5 mm2, | m | 320 |  | 0 | vlastní |  | základní |  | 0 | 0 | 0 | 0 | 0 | 64 | K | 1 | ROZPOCET | 0 | 0 | 0 | 0 | 0 | 1 | 0 | 64 | 182566221
16 | K | D143.0404 | KABEL SILOVÝ,IZOLACE PVC CYKY-J 3x4 mm2, | m | 140 |  | 0 | vlastní |  | základní |  | 0 | 0 | 0 | 0 | 0 | 64 | K | 1 | ROZPOCET | 0 | 0 | 0 | 0 | 0 | 1 | 0 | 64 | 963859597
17 | K | D143.0405 | KABEL SILOVÝ,IZOLACE PVC CYKY-J 5x2.5 mm2 | m | 70 |  | 0 | vlastní |  | základní |  | 0 | 0 | 0 | 0 | 0 | 64 | K | 1 | ROZPOCET | 0 | 0 | 0 | 0 | 0 | 1 | 0 | 64 | 1746873196
18 | K | D143.0406 | KABEL SE SNÍŽENOU HOŘLAVOSTÍ, S FUNKČ.SCHOPNOSTÍ PŘI POŽÁRU, 90 MIN. B2aCad0s1, cena vč.požár.uchycení CHKE-V 2x2,5 (nouzové osvětlení) | m | 80 |  | 0 | vlastní |  | základní |  | 0 | 0 | 0 | 0 | 0 | 64 | K | 1 | ROZPOCET | 0 | 0 | 0 | 0 | 0 | 1 | 0 | 64 | 89211378
19 | K | D143.0407 | KABEL SE SNÍŽENOU HOŘLAVOSTÍ, S FUNKČ.SCHOPNOSTÍ PŘI POŽÁRU, 90 MIN. B2aCad0s1, cena vč.požár.uchycení CHKE-V-J 3x1.5 (dveře) | m | 180 |  | 0 | vlastní |  | základní |  | 0 | 0 | 0 | 0 | 0 | 64 | K | 1 | ROZPOCET | 0 | 0 | 0 | 0 | 0 | 1 | 0 | 64 | 211603638
20 | K | D143.0408 | UKONČENÍ KABELŮ V ROZVÁDĚČÍCH, SPOTŘEBIČÍCH (NE SVÍTIDLA, ZÁSUVKY, VYPÍNAČE) 5x4 mm2 | ks | 18 |  | 0 | vlastní |  | základní |  | 0 | 0 | 0 | 0 | 0 | 64 | K | 1 | ROZPOCET | 0 | 0 | 0 | 0 | 0 | 1 | 0 | 64 | 1589686341
21 | K | D143.0409 | UKONČENÍ VODIČŮ V ROZVADĚČÍCH, KABELOVÁ OKA Do 4 mm2 | ks | 90 |  | 0 | vlastní |  | základní |  | 0 | 0 | 0 | 0 | 0 | 64 | K | 1 | ROZPOCET | 0 | 0 | 0 | 0 | 0 | 1 | 0 | 64 | 1873080531
| D | D143.05 | Elektroinstalační materiál |  |  |  | 0 |  |  |  |  | 0 |  | 0 |  | 0 | 1 | D | 0 | ROZPOCET | [6 empty] | 0
22 | K | D143.0501 | viz výkres č. D143-03 KABELOVÝ ŽLAB vč.závěsů a výložníků po 2,5m, tloušťka 1,5mm, 80kg/m perforovaný plný, bez víka, pro zařízení nn 62/50 | m | 30 |  | 0 | vlastní |  | základní |  | 0 | 0 | 0 | 0 | 0 | 64 | K | 1 | ROZPOCET | 0 | 0 | 0 | 0 | 0 | 1 | 0 | 64 | 677476210
23 | K | D143.0502 | KABELOVÝ ŽLAB-P60-R vč.závěsů a výložníků po 2,5m, tloušťka 1,5mm, 25kg/m perforovaný plný, bez víka, pro zařízení požární 62/50 | m | 30 |  | 0 | vlastní |  | základní |  | 0 | 0 | 0 | 0 | 0 | 64 | K | 1 | ROZPOCET | 0 | 0 | 0 | 0 | 0 | 1 | 0 | 64 | -1561087514
24 | K | D143.0503 | TRUBKA BEZHALOGENOVÁ, NA POVRCH PLASTOVÁ, VČ.PŘÍCHYTEK D16 | m | 50 |  | 0 | vlastní |  | základní |  | 0 | 0 | 0 | 0 | 0 | 64 | K | 1 | ROZPOCET | 0 | 0 | 0 | 0 | 0 | 1 | 0 | 64 | 1776301007
25 | K | D143.0504 | VYPÍNAČE POD OMÍTKU, PŘÍSTROJ, KOLÉBKA, BÍLÝ,IP20 10A, 250V spínač sériový; řazení 5, | ks | 1 |  | 0 | vlastní |  | základní |  | 0 | 0 | 0 | 0 | 0 | 64 | K | 1 | ROZPOCET | 0 | 0 | 0 | 0 | 0 | 1 | 0 | 64 | 1016267482
26 | K | D143.0505 | ČIDLO POHYBU S ČAS.DOBĚHEM 8m, 360°, 10A, 230V, IP20, stropní | ks | 3 |  | 0 | vlastní |  | základní |  | 0 | 0 | 0 | 0 | 0 | 64 | K | 1 | ROZPOCET | 0 | 0 | 0 | 0 | 0 | 1 | 0 | 64 | -1629119607
27 | K | D143.0506 | PODLAHOVÁ KRABICE 2x ZÁSUVKA 230V/16A | ks | 2 |  | 0 | vlastní |  | základní |  | 0 | 0 | 0 | 0 | 0 | 64 | K | 1 | ROZPOCET | 0 | 0 | 0 | 0 | 0 | 1 | 0 | 64 | 1933806897
28 | K | D143.0507 | ZÁSUVKA NN KOMPLETNÍ, IP20, 16A, 230V, BÍLÁ dvojnásobná, s ochranným kolíkem, | ks | 2 |  | 0 | vlastní |  | základní |  | 0 | 0 | 0 | 0 | 0 | 64 | K | 1 | ROZPOCET | 0 | 0 | 0 | 0 | 0 | 1 | 0 | 64 | -2075947873
29 | K | D143.0508 | ELEKTROINSTALAČNÍ KRABICE KRABICE PŘÍSTROJOVÁ KU68 | ks | 2 |  | 0 | vlastní |  | základní |  | 0 | 0 | 0 | 0 | 0 | 64 | K | 1 | ROZPOCET | 0 | 0 | 0 | 0 | 0 | 1 | 0 | 64 | -560185340
30 | K | D143.0509 | ELEKTROINSTALAČNÍ KRABICE KRABICE ODBOČNÁ VČ. SVOREK do 4mm2 | ks | 8 |  | 0 | vlastní |  | základní |  | 0 | 0 | 0 | 0 | 0 | 64 | K | 1 | ROZPOCET | 0 | 0 | 0 | 0 | 0 | 1 | 0 | 64 | -754251381
31 | K | D143.0510 | SVORKA PRO VYROVNÁNÍ POTENCIÁLŮ Svorka pro pospojování, 10x6mm2 | ks | 1 |  | 0 | vlastní |  | základní |  | 0 | 0 | 0 | 0 | 0 | 64 | K | 1 | ROZPOCET | 0 | 0 | 0 | 0 | 0 | 1 | 0 | 64 | -629823641
| D | D143.06 | Svítidla |  |  |  | 0 |  |  |  |  | 0 |  | 0 |  | 0 | 1 | D | 0 | ROZPOCET | [6 empty] | 0
32 | K | D143.0601 | Svítidlo R sv. závěsné LED 36W/3000K, 4446lm, těleso sv. Al, barva černá RAL 9005, satine mikropyramidový kryt, l=1170mm, 230V | ks | 9 |  | 0 | vlastní |  | základní |  | 0 | 0 | 0 | 0 | 0 | 64 | K | 1 | ROZPOCET | 0 | 0 | 0 | 0 | 0 | 1 | 0 | 64 | 1492606286
33 | K | D143.0602 | Svítidlo R1 sv. závěsné LED 71W/3000K, těleso sv. Al, barva černá RAL 9005, satine mikropyramidový kryt, l=2310mm, 230V | ks | 4 |  | 0 | vlastní |  | základní |  | 0 | 0 | 0 | 0 | 0 | 64 | K | 1 | ROZPOCET | 0 | 0 | 0 | 0 | 0 | 1 | 0 | 64 | 828975568
34 | K | D143.0603 | Svítidlo R2 sv. závěsné LED 142W/3000K, těleso sv. Al, barva černá RAL 9005, satine mikropyramidový kryt, l=4620mm, 230V | ks | 2 |  | 0 | vlastní |  | základní |  | 0 | 0 | 0 | 0 | 0 | 64 | K | 1 | ROZPOCET | 0 | 0 | 0 | 0 | 0 | 1 | 0 | 64 | -29772498
35 | K | D143.0604 | Svítidlo N1 sv. LED vestavné nouzové, značící směr úniku, svítící při výpadku 3h, autotest, včetně piktogramu, připojeno na CBS, včetně rámečku pro vestavění | ks | 2 |  | 0 | vlastní |  | základní |  | 0 | 0 | 0 | 0 | 0 | 64 | K | 1 | ROZPOCET | 0 | 0 | 0 | 0 | 0 | 1 | 0 | 64 | -1338691532
36 | K | D143.0605 | Svítidlo N4 sv. LED vestavné nouzové protipanické, při výpadku svítící 3h, autotest optika area, připojeno na CBS | ks | 6 |  | 0 | vlastní |  | základní |  | 0 | 0 | 0 | 0 | 0 | 64 | K | 1 | ROZPOCET | 0 | 0 | 0 | 0 | 0 | 1 | 0 | 64 | -2044522499
| D | D143.07 | Požární zabezpečení stavby |  |  |  | 0 |  |  |  |  | 0 |  | 0 |  | 0 | 1 | D | 0 | ROZPOCET | [6 empty] | 0
37 | K | D143.0701 | Protipožární přepážky - odolnost 60min Protip.průchod stěnou t 30cm | m2 | 1 |  | 0 | vlastní |  | základní |  | 0 | 0 | 0 | 0 | 0 | 64 | K | 1 | ROZPOCET | 0 | 0 | 0 | 0 | 0 | 1 | 0 | 64 | -1422239123
| D | D143.08 | Zednické výpomoci |  |  |  | 0 |  |  |  |  | 0 |  | 0 |  | 0 | 1 | D | 0 | ROZPOCET | [6 empty] | 0
38 | K | D143.0801 | VYBOURANI OTVORU VE STENE BETONOVE DO PRUMERU 60mm Stena do 800mm | ks | 1 |  | 0 | vlastní |  | základní |  | 0 | 0 | 0 | 0 | 0 | 4 | K | 1 | ROZPOCET | 0 | 0 | 0 | 0 | 0 | 1 | 0 | 4 | 1338483585
39 | K | D143.0802 | VYSEKANI KAPES VE ZDIVU BETONOVEM PRO KRABICE 50x50x50 mm | ks | 4 |  | 0 | vlastní |  | základní |  | 0 | 0 | 0 | 0 | 0 | 4 | K | 1 | ROZPOCET | 0 | 0 | 0 | 0 | 0 | 1 | 0 | 4 | -104030671
40 | K | D143.0803 | VYSEKANI RYH VE ZDECH - HLOUBKA 30mm Sire 30 mm | m | 20 |  | 0 | vlastní |  | základní |  | 0 | 0 | 0 | 0 | 0 | 4 | K | 1 | ROZPOCET | 0 | 0 | 0 | 0 | 0 | 1 | 0 | 4 | 1525277868
41 | K | D143.0804 | HRUBA VYPLN RYH MALTOU Jakekoliv sire | m2 | 0.6 |  | 0 | vlastní |  | základní |  | 0 | 0 | 0 | 0 | 0 | 4 | K | 1 | ROZPOCET | 0 | 0 | 0 | 0 | 0 | 1 | 0 | 4 | 352988096
42 | K | D143.0805 | Odvoz suti ekologická likvidace sut | m3 | 0.1 |  | 0 | vlastní |  | základní |  | 0 | 0 | 0 | 0 | 0 | 4 | K | 1 | ROZPOCET | 0 | 0 | 0 | 0 | 0 | 1 | 0 | 4 | -631173025
43 | K | D143.0806 | Úprava podhledu Rozebrání a složení podhledu | hod | 2 |  | 0 | vlastní |  | základní |  | 0 | 0 | 0 | 0 | 0 | 4 | K | 1 | ROZPOCET | 0 | 0 | 0 | 0 | 0 | 1 | 0 | 4 | -1414817890
| D | D143.09 | Hodinové zúčtovací sazby |  |  |  | 0 |  |  |  |  | 0 |  | 0 |  | 0 | 1 | D | 0 | ROZPOCET | [6 empty] | 0
44 | K | D143.0901 | KOORDINACE POSTUPU PRACI S ostatnimi profesemi | hod | 4 |  | 0 | vlastní |  | základní |  | 0 | 0 | 0 | 0 | 0 | 4 | K | 1 | ROZPOCET | 0 | 0 | 0 | 0 | 0 | 1 | 0 | 4 | -1415713712
45 | K | D143.0902 | PROVEDENI REVIZNICH ZKOUSEK Revizni technik | hod | 8 |  | 0 | vlastní |  | základní |  | 0 | 0 | 0 | 0 | 0 | 4 | K | 1 | ROZPOCET | 0 | 0 | 0 | 0 | 0 | 1 | 0 | 4 | -710591168
46 | K | D143.0903 | Podružný materiál | ks | 1 |  | 0 | vlastní |  | základní |  | 0 | 0 | 0 | 0 | 0 | 4 | K | 1 | ROZPOCET | 0 | 0 | 0 | 0 | 0 | 1 | 0 | 4 | 389583097

## 2024-HEX-04-01-14-51 - D....
{df5891fd-e8fe-4397-8500-0a99a4aefaaa}
2
| KRYCÍ LIST SOUPISU PRACÍ | [7 empty] | v --- níže se nacházejí doplnkové a pomocné údaje k sestavám --- v | [8 empty] | False
Stavba:
UPOL FTK – Rekonstrukce infrastruktury v areálu Neředín
Objekt:
2024/HEX/04-01 - UPOL FTK–Studijní prostor s rampou
Soupis:
2024/HEX/04-01-14 - D.1.4-Technika prostředí staveb
Úroveň 4:
2024/HEX/04-01-14-51 - D.1.4.5.1-Strukturovaná kabeláž (SK)
| KSO: |  | 801 35 |  |  | CC-CZ:
| Místo: |  |  |  |  | Datum: | 4. 4. 2024
| Zadavatel: |  |  |  |  | IČ:
|  | UPOL FTK |  |  |  | DIČ:
| Uchazeč: |  |  |  |  | IČ: | Vyplň údaj
|  | Vyplň údaj |  |  |  | DIČ: | Vyplň údaj
| Projektant: |  |  |  |  | IČ:
|  | Hexaplan International |  |  |  | DIČ:
| Zpracovatel: |  |  |  |  | IČ:
|  | Ing.Lobraisová |  |  |  | DIČ:
Poznámka:
Před započetím prací nutno odsouhlasit přesné umístění, typ, barevné řešení všech koncových prvků elektro (slaboproud, silnoproudu), vzduchotechniky, zdravotechniky s investorem a projektantem interiérového řešení. V níže uvedené specifikaci zařízení jsou uvedené typy výrobků a zařízení pouze jako příklad určující minimální mez standardu výrobků. Tato specifikace materiálu byla vypracována na základě znalostí a podkladů známých v době jejího zhotovení. Je specifikací předběžnou a proto není konečným podkladem pro objednávky a dodávky. Ze strany projektanta není námitek v případě záměny výrobků, které jsou uvedeny v projektu za předpokladu, že budou dodrženy veškeré standardy a technické parametry, zejména hlučnost, výkon, váha a rozměry jsou hodnoty maximální. Záměně výrobků musí předcházet vzorkování a odsouhlasení od investora. Dále při záměně výrobků je nutno dořešit či prověřit veškeré vazby na navazující profese. Dokumentace tvoří jeden celek a je nutno, zvláště při stanovení ceny, se s ní komplexně seznámit. Tato dokumentace je dokumentací pro výběr dodavatele a nenahrazuje dokumentaci prováděcí a dodavatelskou. Při zpracování nabídky je nutné vycházet ze všech částí dokumentace (zadávací dokumenty, technické zprávy, výkresové dokumentace a specifikace materiálu). Povinností dodavatele je překontrolovat specifikaci materiálu a případný chybějící materiál nebo výkony doplnit a ocenit. Součástí ceny musí být veškeré náklady, aby cena byla konečná a zahrnovala celou dodávku a montáž akce. Dodávka akce se předpokládá včetně dopravy na stavbu a místo určení, kompletní montáže, veškerého souvisejícího doplňkového, podružného a montážního materiálu tak, aby celé zařízení bylo funkční a splňovalo všechny předpisy, které se na ně vztahují. Součástí ceny (zahrnuto v jednotkových cenách - pokud není uvedeno v samostaté položce) je mimo jiné: jiné materiály, montáž atd. neuvedené samostatně, ale které je nutné zahrnout do celkového rozsahu prací podle výkresů a praxe dodavatele, stavební přípomoce, požární zatěsnění prostupů potrubí při průchodu požárními úseky, montáž, demontáž a udržování montážního lešení s pracovními podlážkami včetně těch nad 2 m výšky, přesun hmot a suti, uložení suti na skládku vč. poplatku, doprava, zpevněné montážní plochy, veškeré pomocné nosné konstrukce, štítky pro řádné a trvalé značení komponent, závěsy, nátěry, materiály a práce nezbytné z důvodu koordinace s ostatními profesemi, speciální nářadí a nástroje, speciální opatření při provádění prací, náklady související s výstavbou v zimním období, průběžný úklid staveniště a přilehlých komunikací, likvidace odpadů, dočasná dopravní omezení apod. a jakékoliv další prvky, zařízení, práce a pomocné materiály, neuvedené v tomto soupisu výkonů, které jsou ale nezbytně nutné k dodání, instalaci, dokončení a provozování díla které je provedeno řádně a je plně funkční a je v souladu s projektovou dokumentací a se zákony a předpisy platnými v České republice. Ve všech položkách jsou započítány náklady na dopravu. Pokud není u položky soupisu prací uvedena žádná cenová soustava, položka není zatříděna v žádné cenové soustavě (ÚRS nebo RTS).
| Cena bez DPH | [5 empty] | 0
|  |  | Základ daně |  |  | Sazba daně | Výše daně
| DPH | základní | 0 |  |  | 21% | 0
|  | snížená | 0 |  |  | 12% | 0
|  | zákl. přenesená | 0 |  |  | 21% | 0
|  | sníž. přenesená | 0 |  |  | 12% | 0
|  | nulová | 0 |  |  | 0% | 0
| Cena s DPH |  |  | v | CZK |  | 0
REKAPITULACE ČLENĚNÍ SOUPISU PRACÍ
Stavba:
UPOL FTK – Rekonstrukce infrastruktury v areálu Neředín
Objekt:
2024/HEX/04-01 - UPOL FTK–Studijní prostor s rampou
Soupis:
2024/HEX/04-01-14 - D.1.4-Technika prostředí staveb
Úroveň 4:
2024/HEX/04-01-14-51 - D.1.4.5.1-Strukturovaná kabeláž (SK)
Místo: | [5 empty] | Datum: | 4. 4. 2024
Zadavatel: |  |  | UPOL FTK |  |  | Projektant: | Hexaplan International
Uchazeč: |  |  | Vyplň údaj |  |  | Zpracovatel: | Ing.Lobraisová
Kód dílu - Popis | [6 empty] | Cena celkem [CZK]
Náklady stavby celkem | [6 empty] | 0 | [11 empty] | -1
| D1 - Instalační materiál | [5 empty] | 0
| D2 - Kabely | [5 empty] | 0
| 11 - Rozvaděče, zásuvky, ukončovací hw | [5 empty] | 0
| D3 - Demolice, demontáže | [5 empty] | 0
| D4 - Ostatní | [5 empty] | 0
SOUPIS PRACÍ
Stavba:
UPOL FTK – Rekonstrukce infrastruktury v areálu Neředín
Objekt:
2024/HEX/04-01 - UPOL FTK–Studijní prostor s rampou
Soupis:
2024/HEX/04-01-14 - D.1.4-Technika prostředí staveb
Úroveň 4:
2024/HEX/04-01-14-51 - D.1.4.5.1-Strukturovaná kabeláž (SK)
Místo: | [5 empty] | Datum: | 4. 4. 2024
Zadavatel: |  |  | UPOL FTK |  |  | Projektant: | Hexaplan International
Uchazeč: |  |  | Vyplň údaj |  |  | Zpracovatel: | Ing.Lobraisová
PČ | Typ | Kód | Popis | MJ | Množství | J.cena [CZK] | Cena celkem [CZK] | Cenová soustava |  | DPH | J. Nh [h] | Nh celkem [h] | J. hmotnost [t] | Hmotnost celkem [t] | J. suť [t] | Suť Celkem [t]
Náklady soupisu celkem | [6 empty] | 0 |  |  |  |  | 0 |  | 0 |  | 0 |  | D | -1 | [7 empty] | 0
| D | D1 | Instalační materiál |  |  |  | 0 |  |  |  |  | 0 |  | 0 |  | 0 | 1 | D | 0 | ROZPOCET | [6 empty] | 0
1 | K | 1. | Trubka 1423, 320N, pod omítku | m | 10 |  | 0 | vlastní |  | základní |  | 0 | 0 | 0 | 0 | 0 | 64 | K | 1 | ROZPOCET | 0 | 0 | 0 | 0 | 0 | 1 | 0 | 64 | -1071148543
2 | K | 2 | Trubka 1436, 320N,v podhledu vč. příchytky | m | 70 |  | 0 | vlastní |  | základní |  | 0 | 0 | 0 | 0 | 0 | 64 | K | 1 | ROZPOCET | 0 | 0 | 0 | 0 | 0 | 1 | 0 | 64 | 1046101545
3 | K | 3 | Lišta hranatá 20x20 | m | 10 |  | 0 | vlastní |  | základní |  | 0 | 0 | 0 | 0 | 0 | 64 | K | 1 | ROZPOCET | 0 | 0 | 0 | 0 | 0 | 1 | 0 | 64 | -1928115262
4 | K | 4 | Lišta hranatá 40x40 | m | 10 |  | 0 | vlastní |  | základní |  | 0 | 0 | 0 | 0 | 0 | 64 | K | 1 | ROZPOCET | 0 | 0 | 0 | 0 | 0 | 1 | 0 | 64 | 1133155062
5 | K | 5 | Krabice instalační univerzální, pod omítku | ks | 1 |  | 0 | vlastní |  | základní |  | 0 | 0 | 0 | 0 | 0 | 64 | K | 1 | ROZPOCET | 0 | 0 | 0 | 0 | 0 | 1 | 0 | 64 | 749837287
6 | K | 6 | Požární ucpávky materiál, včetně označení dle ČSN, prostup do 100/50 | ks | 2 |  | 0 | vlastní |  | základní |  | 0 | 0 | 0 | 0 | 0 | 64 | K | 1 | ROZPOCET | 0 | 0 | 0 | 0 | 0 | 1 | 0 | 64 | 1541166250
7 | K | 7 | Pomocný stavební a instalační materiál | soubor | 1 |  | 0 | vlastní |  | základní |  | 0 | 0 | 0 | 0 | 0 | 64 | K | 1 | ROZPOCET | 0 | 0 | 0 | 0 | 0 | 1 | 0 | 64 | 1696513613
| D | D2 | Kabely |  |  |  | 0 |  |  |  |  | 0 |  | 0 |  | 0 | 1 | D | 0 | ROZPOCET | [6 empty] | 0
8 | K | 8 | Kabel UTP cat.6, drát AWG23, LSOH | m | 350 |  | 0 | vlastní |  | základní |  | 0 | 0 | 0 | 0 | 0 | 64 | K | 1 | ROZPOCET | 0 | 0 | 0 | 0 | 0 | 1 | 0 | 64 | -1187618390
9 | K | 9 | Patch kabel UTP CAT6, 1,5m | ks | 4 |  | 0 | vlastní |  | základní |  | 0 | 0 | 0 | 0 | 0 | 64 | K | 1 | ROZPOCET | 0 | 0 | 0 | 0 | 0 | 1 | 0 | 64 | -999203976
10 | K | 10 | Patch kabel UTP CAT6, 3m | ks | 4 |  | 0 | vlastní |  | základní |  | 0 | 0 | 0 | 0 | 0 | 64 | K | 1 | ROZPOCET | 0 | 0 | 0 | 0 | 0 | 1 | 0 | 64 | -100928777
| D | 11 | Rozvaděče, zásuvky, ukončovací hw |  |  |  | 0 |  |  |  |  | 0 |  | 0 |  | 0 | 1 | D | 0 | ROZPOCET | [6 empty] | 0
11 | K | 12 | Zásuvka datová neosázená, kryt s popisovým polem , pro dvě komunikační zásuvky keystone, bílá (stejný design jako zásuvky 230V) | ks | 1 |  | 0 | vlastní |  | základní |  | 0 | 0 | 0 | 0 | 0 | 64 | K | 1 | ROZPOCET | 0 | 0 | 0 | 0 | 0 | 1 | 0 | 64 | -1270616516
12 | K | 13. | Modul zařezávací keystone CAT6 UTP | ks | 2 |  | 0 | vlastní |  | základní |  | 0 | 0 | 0 | 0 | 0 | 64 | K | 1 | ROZPOCET | 0 | 0 | 0 | 0 | 0 | 1 | 0 | 64 | -853160234
13 | K | 14. | Konektor RJ45 CAT6 UTP | ks | 2 |  | 0 | vlastní |  | základní |  | 0 | 0 | 0 | 0 | 0 | 64 | K | 1 | ROZPOCET | 0 | 0 | 0 | 0 | 0 | 1 | 0 | 64 | -43604675
14 | K | 15. | Patch panel 24 RJ45 modulární (neosazený) | ks | 1 |  | 0 | vlastní |  | základní |  | 0 | 0 | 0 | 0 | 0 | 64 | K | 1 | ROZPOCET | 0 | 0 | 0 | 0 | 0 | 1 | 0 | 64 | 1897018211
15 | K | 16. | Modul zařezávací keystone CAT6 UTP | ks | 4 |  | 0 | vlastní |  | základní |  | 0 | 0 | 0 | 0 | 0 | 64 | K | 1 | ROZPOCET | 0 | 0 | 0 | 0 | 0 | 1 | 0 | 64 | 1934451618
16 | K | 17. | Vyvazovací panel 19" 2U | ks | 1 |  | 0 | vlastní |  | základní |  | 0 | 0 | 0 | 0 | 0 | 64 | K | 1 | ROZPOCET | 0 | 0 | 0 | 0 | 0 | 1 | 0 | 64 | -1899051166
17 | K | 18. | Drobný montážní materiál | soubor | 1 |  | 0 | vlastní |  | základní |  | 0 | 0 | 0 | 0 | 0 | 64 | K | 1 | ROZPOCET | 0 | 0 | 0 | 0 | 0 | 1 | 0 | 64 | 1807041885
| D | D3 | Demolice, demontáže |  |  |  | 0 |  |  |  |  | 0 |  | 0 |  | 0 | 1 | D | 0 | ROZPOCET | [6 empty] | 0
18 | K | 19. | Demontáž stávajících instalací a zařízení | hod | 8 |  | 0 | vlastní |  | základní |  | 0 | 0 | 0 | 0 | 0 | 4 | K | 1 | ROZPOCET | 0 | 0 | 0 | 0 | 0 | 1 | 0 | 4 | 894205281
19 | K | 20. | Likvidace odpadu vč.odvozu a poplatku za likvidaci na skládce | soubor | 1 |  | 0 | vlastní |  | základní |  | 0 | 0 | 0 | 0 | 0 | 4 | K | 1 | ROZPOCET | 0 | 0 | 0 | 0 | 0 | 1 | 0 | 4 | -985715554
| D | D4 | Ostatní |  |  |  | 0 |  |  |  |  | 0 |  | 0 |  | 0 | 1 | D | 0 | ROZPOCET | [6 empty] | 0
20 | K | 21. | Stavební příprava | hod | 6 |  | 0 | vlastní |  | základní |  | 0 | 0 | 0 | 0 | 0 | 4 | K | 1 | ROZPOCET | 0 | 0 | 0 | 0 | 0 | 1 | 0 | 4 | 120978498
21 | K | 22. | Pomocné montážní práce | hod | 8 |  | 0 | vlastní |  | základní |  | 0 | 0 | 0 | 0 | 0 | 4 | K | 1 | ROZPOCET | 0 | 0 | 0 | 0 | 0 | 1 | 0 | 4 | 638942415
22 | K | 23. | Zednické přípomoce ( sekání, zapravení drážek ) | hod | 8 |  | 0 | vlastní |  | základní |  | 0 | 0 | 0 | 0 | 0 | 4 | K | 1 | ROZPOCET | 0 | 0 | 0 | 0 | 0 | 1 | 0 | 4 | 1734804399
23 | K | 24. | Průrazy zdivem 150/150 do tl. Zdiva 400, vč. zapravení | ks | 2 |  | 0 | vlastní |  | základní |  | 0 | 0 | 0 | 0 | 0 | 4 | K | 1 | ROZPOCET | 0 | 0 | 0 | 0 | 0 | 1 | 0 | 4 | 20875258
24 | K | 25. | Montážní práce ve stávajících kabelových trasách | hod | 8 |  | 0 | vlastní |  | základní |  | 0 | 0 | 0 | 0 | 0 | 4 | K | 1 | ROZPOCET | 0 | 0 | 0 | 0 | 0 | 1 | 0 | 4 | 1870169111
25 | K | 26. | Montážní práce ve stávajících rozvaděčích | hod | 4 |  | 0 | vlastní |  | základní |  | 0 | 0 | 0 | 0 | 0 | 4 | K | 1 | ROZPOCET | 0 | 0 | 0 | 0 | 0 | 1 | 0 | 4 | -815959165
26 | K | 27. | Měření metalické kabeláže, vč. měřícího protokolu | ks | 4 |  | 0 | vlastní |  | základní |  | 0 | 0 | 0 | 0 | 0 | 4 | K | 1 | ROZPOCET | 0 | 0 | 0 | 0 | 0 | 1 | 0 | 4 | 1819519896
27 | K | 28. | Součinnost se správcem sítě | hod | 8 |  | 0 | vlastní |  | základní |  | 0 | 0 | 0 | 0 | 0 | 4 | K | 1 | ROZPOCET | 0 | 0 | 0 | 0 | 0 | 1 | 0 | 4 | 1554143423
28 | K | 29. | Ostatní koordinace, úklid, zakrývání ploch | hod | 8 |  | 0 | vlastní |  | základní |  | 0 | 0 | 0 | 0 | 0 | 4 | K | 1 | ROZPOCET | 0 | 0 | 0 | 0 | 0 | 1 | 0 | 4 | -1536628556
29 | K | 30. | Doprava materiálu a pracovníků | soubor | 1 |  | 0 | vlastní |  | základní |  | 0 | 0 | 0 | 0 | 0 | 4 | K | 1 | ROZPOCET | 0 | 0 | 0 | 0 | 0 | 1 | 0 | 4 | 415187457

## 2024-HEX-04-01-14-52 - D....
{a95a36f1-d5a4-4d26-8e3a-10b5a660c387}
2
| KRYCÍ LIST SOUPISU PRACÍ | [7 empty] | v --- níže se nacházejí doplnkové a pomocné údaje k sestavám --- v | [8 empty] | False
Stavba:
UPOL FTK – Rekonstrukce infrastruktury v areálu Neředín
Objekt:
2024/HEX/04-01 - UPOL FTK–Studijní prostor s rampou
Soupis:
2024/HEX/04-01-14 - D.1.4-Technika prostředí staveb
Úroveň 4:
2024/HEX/04-01-14-52 - D.1.4.5.2-Poplachový zabezpečovací a tísňový systém (PZTS)
| KSO: |  | 801 35 |  |  | CC-CZ:
| Místo: |  |  |  |  | Datum: | 4. 4. 2024
| Zadavatel: |  |  |  |  | IČ:
|  | UPOL FTK |  |  |  | DIČ:
| Uchazeč: |  |  |  |  | IČ: | Vyplň údaj
|  | Vyplň údaj |  |  |  | DIČ: | Vyplň údaj
| Projektant: |  |  |  |  | IČ:
|  | Hexaplan International |  |  |  | DIČ:
| Zpracovatel: |  |  |  |  | IČ:
|  | Ing.Lobraisová |  |  |  | DIČ:
Poznámka:
Před započetím prací nutno odsouhlasit přesné umístění, typ, barevné řešení všech koncových prvků elektro (slaboproud, silnoproudu), vzduchotechniky, zdravotechniky s investorem a projektantem interiérového řešení. V níže uvedené specifikaci zařízení jsou uvedené typy výrobků a zařízení pouze jako příklad určující minimální mez standardu výrobků. Tato specifikace materiálu byla vypracována na základě znalostí a podkladů známých v době jejího zhotovení. Je specifikací předběžnou a proto není konečným podkladem pro objednávky a dodávky. Ze strany projektanta není námitek v případě záměny výrobků, které jsou uvedeny v projektu za předpokladu, že budou dodrženy veškeré standardy a technické parametry, zejména hlučnost, výkon, váha a rozměry jsou hodnoty maximální. Záměně výrobků musí předcházet vzorkování a odsouhlasení od investora. Dále při záměně výrobků je nutno dořešit či prověřit veškeré vazby na navazující profese. Dokumentace tvoří jeden celek a je nutno, zvláště při stanovení ceny, se s ní komplexně seznámit. Tato dokumentace je dokumentací pro výběr dodavatele a nenahrazuje dokumentaci prováděcí a dodavatelskou. Při zpracování nabídky je nutné vycházet ze všech částí dokumentace (zadávací dokumenty, technické zprávy, výkresové dokumentace a specifikace materiálu). Povinností dodavatele je překontrolovat specifikaci materiálu a případný chybějící materiál nebo výkony doplnit a ocenit. Součástí ceny musí být veškeré náklady, aby cena byla konečná a zahrnovala celou dodávku a montáž akce. Dodávka akce se předpokládá včetně dopravy na stavbu a místo určení, kompletní montáže, veškerého souvisejícího doplňkového, podružného a montážního materiálu tak, aby celé zařízení bylo funkční a splňovalo všechny předpisy, které se na ně vztahují. Součástí ceny (zahrnuto v jednotkových cenách - pokud není uvedeno v samostaté položce) je mimo jiné: jiné materiály, montáž atd. neuvedené samostatně, ale které je nutné zahrnout do celkového rozsahu prací podle výkresů a praxe dodavatele, stavební přípomoce, požární zatěsnění prostupů potrubí při průchodu požárními úseky, montáž, demontáž a udržování montážního lešení s pracovními podlážkami včetně těch nad 2 m výšky, přesun hmot a suti, uložení suti na skládku vč. poplatku, doprava, zpevněné montážní plochy, veškeré pomocné nosné konstrukce, štítky pro řádné a trvalé značení komponent, závěsy, nátěry, materiály a práce nezbytné z důvodu koordinace s ostatními profesemi, speciální nářadí a nástroje, speciální opatření při provádění prací, náklady související s výstavbou v zimním období, průběžný úklid staveniště a přilehlých komunikací, likvidace odpadů, dočasná dopravní omezení apod. a jakékoliv další prvky, zařízení, práce a pomocné materiály, neuvedené v tomto soupisu výkonů, které jsou ale nezbytně nutné k dodání, instalaci, dokončení a provozování díla které je provedeno řádně a je plně funkční a je v souladu s projektovou dokumentací a se zákony a předpisy platnými v České republice. Ve všech položkách jsou započítány náklady na dopravu. Pokud není u položky soupisu prací uvedena žádná cenová soustava, položka není zatříděna v žádné cenové soustavě (ÚRS nebo RTS).
| Cena bez DPH | [5 empty] | 0
|  |  | Základ daně |  |  | Sazba daně | Výše daně
| DPH | základní | 0 |  |  | 21% | 0
|  | snížená | 0 |  |  | 12% | 0
|  | zákl. přenesená | 0 |  |  | 21% | 0
|  | sníž. přenesená | 0 |  |  | 12% | 0
|  | nulová | 0 |  |  | 0% | 0
| Cena s DPH |  |  | v | CZK |  | 0
REKAPITULACE ČLENĚNÍ SOUPISU PRACÍ
Stavba:
UPOL FTK – Rekonstrukce infrastruktury v areálu Neředín
Objekt:
2024/HEX/04-01 - UPOL FTK–Studijní prostor s rampou
Soupis:
2024/HEX/04-01-14 - D.1.4-Technika prostředí staveb
Úroveň 4:
2024/HEX/04-01-14-52 - D.1.4.5.2-Poplachový zabezpečovací a tísňový systém (PZTS)
Místo: | [5 empty] | Datum: | 4. 4. 2024
Zadavatel: |  |  | UPOL FTK |  |  | Projektant: | Hexaplan International
Uchazeč: |  |  | Vyplň údaj |  |  | Zpracovatel: | Ing.Lobraisová
Kód dílu - Popis | [6 empty] | Cena celkem [CZK]
Náklady stavby celkem | [6 empty] | 0 | [11 empty] | -1
| D1 - Instalační materiál | [5 empty] | 0
| 6 - Kabely | [5 empty] | 0
| D2 - Detektory, moduly | [5 empty] | 0
| D3 - Demolice, demontáže | [5 empty] | 0
| D4 - Ostatní | [5 empty] | 0
SOUPIS PRACÍ
Stavba:
UPOL FTK – Rekonstrukce infrastruktury v areálu Neředín
Objekt:
2024/HEX/04-01 - UPOL FTK–Studijní prostor s rampou
Soupis:
2024/HEX/04-01-14 - D.1.4-Technika prostředí staveb
Úroveň 4:
2024/HEX/04-01-14-52 - D.1.4.5.2-Poplachový zabezpečovací a tísňový systém (PZTS)
Místo: | [5 empty] | Datum: | 4. 4. 2024
Zadavatel: |  |  | UPOL FTK |  |  | Projektant: | Hexaplan International
Uchazeč: |  |  | Vyplň údaj |  |  | Zpracovatel: | Ing.Lobraisová
PČ | Typ | Kód | Popis | MJ | Množství | J.cena [CZK] | Cena celkem [CZK] | Cenová soustava |  | DPH | J. Nh [h] | Nh celkem [h] | J. hmotnost [t] | Hmotnost celkem [t] | J. suť [t] | Suť Celkem [t]
Náklady soupisu celkem | [6 empty] | 0 |  |  |  |  | 0 |  | 0 |  | 0 |  | D | -1 | [7 empty] | 0
| D | D1 | Instalační materiál |  |  |  | 0 |  |  |  |  | 0 |  | 0 |  | 0 | 1 | D | 0 | ROZPOCET | [6 empty] | 0
1 | K | 1. | Trubka 1423, 320N, pod omítku | m | 14 |  | 0 | vlastní |  | základní |  | 0 | 0 | 0 | 0 | 0 | 64 | K | 1 | ROZPOCET | 0 | 0 | 0 | 0 | 0 | 1 | 0 | 64 | -523811697
2 | K | 2 | Trubka 1436, 320N,v podhledu vč. příchytky | m | 30 |  | 0 | vlastní |  | základní |  | 0 | 0 | 0 | 0 | 0 | 64 | K | 1 | ROZPOCET | 0 | 0 | 0 | 0 | 0 | 1 | 0 | 64 | -281596036
3 | K | 3 | Lišta hranatá 20x20 | m | 6 |  | 0 | vlastní |  | základní |  | 0 | 0 | 0 | 0 | 0 | 64 | K | 1 | ROZPOCET | 0 | 0 | 0 | 0 | 0 | 1 | 0 | 64 | 379747616
4 | K | 4 | Plastová nízká propojovací krabice pro povrchovou montáž, šroubovací svorky, počet svorek 8 + 2, ochranný kontakt NC | ks | 1 |  | 0 | vlastní |  | základní |  | 0 | 0 | 0 | 0 | 0 | 64 | K | 1 | ROZPOCET | 0 | 0 | 0 | 0 | 0 | 1 | 0 | 64 | 1419551775
5 | K | 5 | Pomocný stavební a instalační materiál | set | 1 |  | 0 | vlastní |  | základní |  | 0 | 0 | 0 | 0 | 0 | 64 | K | 1 | ROZPOCET | 0 | 0 | 0 | 0 | 0 | 1 | 0 | 64 | 1407560440
| D | 6 | Kabely |  |  |  | 0 |  |  |  |  | 0 |  | 0 |  | 0 | 1 | D | 0 | ROZPOCET | [6 empty] | 0
6 | K | 7 | FTP Cat.5e LSZH, 4pár, drát, 24 AWG (doplnění dle potřeby systému) | m | 20 |  | 0 | vlastní |  | základní |  | 0 | 0 | 0 | 0 | 0 | 64 | K | 1 | ROZPOCET | 0 | 0 | 0 | 0 | 0 | 1 | 0 | 64 | 53773042
7 | K | 8 | Kabel 2x1 (doplnění dle potřeby systému) | m | 20 |  | 0 | vlastní |  | základní |  | 0 | 0 | 0 | 0 | 0 | 64 | K | 1 | ROZPOCET | 0 | 0 | 0 | 0 | 0 | 1 | 0 | 64 | -1418440394
8 | K | 9 | Kabel pro napojení koncových prvků, stíněný 3x2x0,5 | m | 100 |  | 0 | vlastní |  | základní |  | 0 | 0 | 0 | 0 | 0 | 64 | K | 1 | ROZPOCET | 0 | 0 | 0 | 0 | 0 | 1 | 0 | 64 | 825438850
| D | D2 | Detektory, moduly |  |  |  | 0 |  |  |  |  | 0 |  | 0 |  | 0 | 1 | D | 0 | ROZPOCET | [6 empty] | 0
9 | K | 10 | Linkový koncentrátor 8 smyček (doplnění dle potřeby systému) | ks | 1 |  | 0 | vlastní |  | základní |  | 0 | 0 | 0 | 0 | 0 | 64 | K | 1 | ROZPOCET | 0 | 0 | 0 | 0 | 0 | 1 | 0 | 64 | 360175775
10 | K | 11 | PIR st. 2 s antimaskingem | ks | 3 |  | 0 | vlastní |  | základní |  | 0 | 0 | 0 | 0 | 0 | 64 | K | 1 | ROZPOCET | 0 | 0 | 0 | 0 | 0 | 1 | 0 | 64 | 1344554506
11 | K | 12 | Drobný montážní materiál | set | 1 |  | 0 | vlastní |  | základní |  | 0 | 0 | 0 | 0 | 0 | 64 | K | 1 | ROZPOCET | 0 | 0 | 0 | 0 | 0 | 1 | 0 | 64 | -1896956564
| D | D3 | Demolice, demontáže |  |  |  | 0 |  |  |  |  | 0 |  | 0 |  | 0 | 1 | D | 0 | ROZPOCET | [6 empty] | 0
12 | K | 13. | Demontáž stávajících instalací a zařízení | hod | 8 |  | 0 | vlastní |  | základní |  | 0 | 0 | 0 | 0 | 0 | 4 | K | 1 | ROZPOCET | 0 | 0 | 0 | 0 | 0 | 1 | 0 | 4 | -795766567
13 | K | 14. | Likvidace odpadu vč.odvozu a poplatku za likvidaci na skládce | soubor | 1 |  | 0 | vlastní |  | základní |  | 0 | 0 | 0 | 0 | 0 | 4 | K | 1 | ROZPOCET | 0 | 0 | 0 | 0 | 0 | 1 | 0 | 4 | -1572119156
| D | D4 | Ostatní |  |  |  | 0 |  |  |  |  | 0 |  | 0 |  | 0 | 1 | D | 0 | ROZPOCET | [6 empty] | 0
14 | K | 15. | Stavební příprava | hod | 8 |  | 0 | vlastní |  | základní |  | 0 | 0 | 0 | 0 | 0 | 4 | K | 1 | ROZPOCET | 0 | 0 | 0 | 0 | 0 | 1 | 0 | 4 | 2043106198
15 | K | 16. | Pomocné montážní práce | hod | 8 |  | 0 | vlastní |  | základní |  | 0 | 0 | 0 | 0 | 0 | 4 | K | 1 | ROZPOCET | 0 | 0 | 0 | 0 | 0 | 1 | 0 | 4 | -668345431
16 | K | 17. | Zednické přípomoce ( sekání, zapravení drážek ) | hod | 8 |  | 0 | vlastní |  | základní |  | 0 | 0 | 0 | 0 | 0 | 4 | K | 1 | ROZPOCET | 0 | 0 | 0 | 0 | 0 | 1 | 0 | 4 | 363931560
17 | K | 18. | Koordinace s ostatními profesemi | hod | 4 |  | 0 | vlastní |  | základní |  | 0 | 0 | 0 | 0 | 0 | 4 | K | 1 | ROZPOCET | 0 | 0 | 0 | 0 | 0 | 1 | 0 | 4 | 213208787
18 | K | 19. | Součinnost se správcem systému | hod | 12 |  | 0 | vlastní |  | základní |  | 0 | 0 | 0 | 0 | 0 | 4 | K | 1 | ROZPOCET | 0 | 0 | 0 | 0 | 0 | 1 | 0 | 4 | -499369582
19 | K | 20. | Práce technika v nastavení systému | hod | 8 |  | 0 | vlastní |  | základní |  | 0 | 0 | 0 | 0 | 0 | 4 | K | 1 | ROZPOCET | 0 | 0 | 0 | 0 | 0 | 1 | 0 | 4 | -176701310
20 | K | 21. | Nespecifikované práce technika nutné ke zprovoznění stávající instalace | hod | 8 |  | 0 | vlastní |  | základní |  | 0 | 0 | 0 | 0 | 0 | 4 | K | 1 | ROZPOCET | 0 | 0 | 0 | 0 | 0 | 1 | 0 | 4 | 986579312
21 | K | 22. | Ostatní koordinace, úklid a zakrývání | hod | 4 |  | 0 | vlastní |  | základní |  | 0 | 0 | 0 | 0 | 0 | 4 | K | 1 | ROZPOCET | 0 | 0 | 0 | 0 | 0 | 1 | 0 | 4 | -218339321
22 | K | 23. | Doprava materiálu a pracovníků | soubor | 1 |  | 0 | vlastní |  | základní |  | 0 | 0 | 0 | 0 | 0 | 4 | K | 1 | ROZPOCET | 0 | 0 | 0 | 0 | 0 | 1 | 0 | 4 | -1124891519

## 2024-HEX-04-01-14-53 - D....
{cfa154c8-e3b3-40b4-9807-ca50a6a12902}
2
| KRYCÍ LIST SOUPISU PRACÍ | [7 empty] | v --- níže se nacházejí doplnkové a pomocné údaje k sestavám --- v | [8 empty] | False
Stavba:
UPOL FTK – Rekonstrukce infrastruktury v areálu Neředín
Objekt:
2024/HEX/04-01 - UPOL FTK–Studijní prostor s rampou
Soupis:
2024/HEX/04-01-14 - D.1.4-Technika prostředí staveb
Úroveň 4:
2024/HEX/04-01-14-53 - D.1.4.5.3-Místní rozhlas (MR)
| KSO: |  | 801 35 |  |  | CC-CZ:
| Místo: |  |  |  |  | Datum: | 4. 4. 2024
| Zadavatel: |  |  |  |  | IČ:
|  | UPOL FTK |  |  |  | DIČ:
| Uchazeč: |  |  |  |  | IČ: | Vyplň údaj
|  | Vyplň údaj |  |  |  | DIČ: | Vyplň údaj
| Projektant: |  |  |  |  | IČ:
|  | Hexaplan International |  |  |  | DIČ:
| Zpracovatel: |  |  |  |  | IČ:
|  | Ing.Lobraisová |  |  |  | DIČ:
Poznámka:
Před započetím prací nutno odsouhlasit přesné umístění, typ, barevné řešení všech koncových prvků elektro (slaboproud, silnoproudu), vzduchotechniky, zdravotechniky s investorem a projektantem interiérového řešení. V níže uvedené specifikaci zařízení jsou uvedené typy výrobků a zařízení pouze jako příklad určující minimální mez standardu výrobků. Tato specifikace materiálu byla vypracována na základě znalostí a podkladů známých v době jejího zhotovení. Je specifikací předběžnou a proto není konečným podkladem pro objednávky a dodávky. Ze strany projektanta není námitek v případě záměny výrobků, které jsou uvedeny v projektu za předpokladu, že budou dodrženy veškeré standardy a technické parametry, zejména hlučnost, výkon, váha a rozměry jsou hodnoty maximální. Záměně výrobků musí předcházet vzorkování a odsouhlasení od investora. Dále při záměně výrobků je nutno dořešit či prověřit veškeré vazby na navazující profese. Dokumentace tvoří jeden celek a je nutno, zvláště při stanovení ceny, se s ní komplexně seznámit. Tato dokumentace je dokumentací pro výběr dodavatele a nenahrazuje dokumentaci prováděcí a dodavatelskou. Při zpracování nabídky je nutné vycházet ze všech částí dokumentace (zadávací dokumenty, technické zprávy, výkresové dokumentace a specifikace materiálu). Povinností dodavatele je překontrolovat specifikaci materiálu a případný chybějící materiál nebo výkony doplnit a ocenit. Součástí ceny musí být veškeré náklady, aby cena byla konečná a zahrnovala celou dodávku a montáž akce. Dodávka akce se předpokládá včetně dopravy na stavbu a místo určení, kompletní montáže, veškerého souvisejícího doplňkového, podružného a montážního materiálu tak, aby celé zařízení bylo funkční a splňovalo všechny předpisy, které se na ně vztahují. Součástí ceny (zahrnuto v jednotkových cenách - pokud není uvedeno v samostaté položce) je mimo jiné: jiné materiály, montáž atd. neuvedené samostatně, ale které je nutné zahrnout do celkového rozsahu prací podle výkresů a praxe dodavatele, stavební přípomoce, požární zatěsnění prostupů potrubí při průchodu požárními úseky, montáž, demontáž a udržování montážního lešení s pracovními podlážkami včetně těch nad 2 m výšky, přesun hmot a suti, uložení suti na skládku vč. poplatku, doprava, zpevněné montážní plochy, veškeré pomocné nosné konstrukce, štítky pro řádné a trvalé značení komponent, závěsy, nátěry, materiály a práce nezbytné z důvodu koordinace s ostatními profesemi, speciální nářadí a nástroje, speciální opatření při provádění prací, náklady související s výstavbou v zimním období, průběžný úklid staveniště a přilehlých komunikací, likvidace odpadů, dočasná dopravní omezení apod. a jakékoliv další prvky, zařízení, práce a pomocné materiály, neuvedené v tomto soupisu výkonů, které jsou ale nezbytně nutné k dodání, instalaci, dokončení a provozování díla které je provedeno řádně a je plně funkční a je v souladu s projektovou dokumentací a se zákony a předpisy platnými v České republice. Ve všech položkách jsou započítány náklady na dopravu. Pokud není u položky soupisu prací uvedena žádná cenová soustava, položka není zatříděna v žádné cenové soustavě (ÚRS nebo RTS).
| Cena bez DPH | [5 empty] | 0
|  |  | Základ daně |  |  | Sazba daně | Výše daně
| DPH | základní | 0 |  |  | 21% | 0
|  | snížená | 0 |  |  | 12% | 0
|  | zákl. přenesená | 0 |  |  | 21% | 0
|  | sníž. přenesená | 0 |  |  | 12% | 0
|  | nulová | 0 |  |  | 0% | 0
| Cena s DPH |  |  | v | CZK |  | 0
REKAPITULACE ČLENĚNÍ SOUPISU PRACÍ
Stavba:
UPOL FTK – Rekonstrukce infrastruktury v areálu Neředín
Objekt:
2024/HEX/04-01 - UPOL FTK–Studijní prostor s rampou
Soupis:
2024/HEX/04-01-14 - D.1.4-Technika prostředí staveb
Úroveň 4:
2024/HEX/04-01-14-53 - D.1.4.5.3-Místní rozhlas (MR)
Místo: | [5 empty] | Datum: | 4. 4. 2024
Zadavatel: |  |  | UPOL FTK |  |  | Projektant: | Hexaplan International
Uchazeč: |  |  | Vyplň údaj |  |  | Zpracovatel: | Ing.Lobraisová
Kód dílu - Popis | [6 empty] | Cena celkem [CZK]
Náklady stavby celkem | [6 empty] | 0 | [11 empty] | -1
| D1 - Kabelové trasy, instalační materiál | [5 empty] | 0
| D2 - Kabely | [5 empty] | 0
| 6 - Reproduktory a příslušenství | [5 empty] | 0
| D3 - Demolice, demontáže | [5 empty] | 0
| D4 - Ostatní | [5 empty] | 0
SOUPIS PRACÍ
Stavba:
UPOL FTK – Rekonstrukce infrastruktury v areálu Neředín
Objekt:
2024/HEX/04-01 - UPOL FTK–Studijní prostor s rampou
Soupis:
2024/HEX/04-01-14 - D.1.4-Technika prostředí staveb
Úroveň 4:
2024/HEX/04-01-14-53 - D.1.4.5.3-Místní rozhlas (MR)
Místo: | [5 empty] | Datum: | 4. 4. 2024
Zadavatel: |  |  | UPOL FTK |  |  | Projektant: | Hexaplan International
Uchazeč: |  |  | Vyplň údaj |  |  | Zpracovatel: | Ing.Lobraisová
PČ | Typ | Kód | Popis | MJ | Množství | J.cena [CZK] | Cena celkem [CZK] | Cenová soustava |  | DPH | J. Nh [h] | Nh celkem [h] | J. hmotnost [t] | Hmotnost celkem [t] | J. suť [t] | Suť Celkem [t]
Náklady soupisu celkem | [6 empty] | 0 |  |  |  |  | 0 |  | 0 |  | 0 |  | D | -1 | [7 empty] | 0
| D | D1 | Kabelové trasy, instalační materiál |  |  |  | 0 |  |  |  |  | 0 |  | 0 |  | 0 | 1 | D | 0 | ROZPOCET | [6 empty] | 0
1 | K | 1. | Trubka 1423, 320N, pod omítku | m | 25 |  | 0 | vlastní |  | základní |  | 0 | 0 | 0 | 0 | 0 | 64 | K | 1 | ROZPOCET | 0 | 0 | 0 | 0 | 0 | 1 | 0 | 64 | 1646642556
2 | K | 2 | Trubka 1436, 320N,v podhledu vč. příchytky | m | 20 |  | 0 | vlastní |  | základní |  | 0 | 0 | 0 | 0 | 0 | 64 | K | 1 | ROZPOCET | 0 | 0 | 0 | 0 | 0 | 1 | 0 | 64 | 634565003
3 | K | 3 | Instalační krabice propojovací s víčkem, pod om. | ks | 2 |  | 0 | vlastní |  | základní |  | 0 | 0 | 0 | 0 | 0 | 64 | K | 1 | ROZPOCET | 0 | 0 | 0 | 0 | 0 | 1 | 0 | 64 | -1506223490
4 | K | 4 | Pomocný stavební a instalační materiál | soubor | 1 |  | 0 | vlastní |  | základní |  | 0 | 0 | 0 | 0 | 0 | 64 | K | 1 | ROZPOCET | 0 | 0 | 0 | 0 | 0 | 1 | 0 | 64 | -80961198
| D | D2 | Kabely |  |  |  | 0 |  |  |  |  | 0 |  | 0 |  | 0 | 1 | D | 0 | ROZPOCET | [6 empty] | 0
5 | K | 5 | Kabel 2x1,5 | m | 60 |  | 0 | vlastní |  | základní |  | 0 | 0 | 0 | 0 | 0 | 64 | K | 1 | ROZPOCET | 0 | 0 | 0 | 0 | 0 | 1 | 0 | 64 | 371606258
| D | 6 | Reproduktory a příslušenství |  |  |  | 0 |  |  |  |  | 0 |  | 0 |  | 0 | 1 | D | 0 | ROZPOCET | [6 empty] | 0
6 | K | 7 | 6W nástěnný reproduktor, 100V, 6/3/1,5W, MDF, IP54 | ks | 3 |  | 0 | vlastní |  | základní |  | 0 | 0 | 0 | 0 | 0 | 64 | K | 1 | ROZPOCET | 0 | 0 | 0 | 0 | 0 | 1 | 0 | 64 | 773118491
7 | K | 8 | Drobný montážní materiál | soubor | 1 |  | 0 | vlastní |  | základní |  | 0 | 0 | 0 | 0 | 0 | 64 | K | 1 | ROZPOCET | 0 | 0 | 0 | 0 | 0 | 1 | 0 | 64 | 1675971900
| D | D3 | Demolice, demontáže |  |  |  | 0 |  |  |  |  | 0 |  | 0 |  | 0 | 1 | D | 0 | ROZPOCET | [6 empty] | 0
8 | K | 9 | Demontáž stávajících instalací a zařízení | hod | 4 |  | 0 | vlastní |  | základní |  | 0 | 0 | 0 | 0 | 0 | 4 | K | 1 | ROZPOCET | 0 | 0 | 0 | 0 | 0 | 1 | 0 | 4 | 1586213323
9 | K | 10 | Likvidace odpadu vč.odvozu a poplatku za likvidaci na skládce | soubor | 1 |  | 0 | vlastní |  | základní |  | 0 | 0 | 0 | 0 | 0 | 4 | K | 1 | ROZPOCET | 0 | 0 | 0 | 0 | 0 | 1 | 0 | 4 | -285311944
| D | D4 | Ostatní |  |  |  | 0 |  |  |  |  | 0 |  | 0 |  | 0 | 1 | D | 0 | ROZPOCET | [6 empty] | 0
10 | K | 11 | Stavební příprava | hod | 8 |  | 0 | vlastní |  | základní |  | 0 | 0 | 0 | 0 | 0 | 4 | K | 1 | ROZPOCET | 0 | 0 | 0 | 0 | 0 | 1 | 0 | 4 | 351587725
11 | K | 12 | Pomocné montážní práce | hod | 8 |  | 0 | vlastní |  | základní |  | 0 | 0 | 0 | 0 | 0 | 4 | K | 1 | ROZPOCET | 0 | 0 | 0 | 0 | 0 | 1 | 0 | 4 | 1253626004
12 | K | 13. | Zednické přípomoce ( sekání, zapravení drážek ) | hod | 8 |  | 0 | vlastní |  | základní |  | 0 | 0 | 0 | 0 | 0 | 4 | K | 1 | ROZPOCET | 0 | 0 | 0 | 0 | 0 | 1 | 0 | 4 | 769708951
13 | K | 14. | Koordinace s ostatními profesemi | hod | 4 |  | 0 | vlastní |  | základní |  | 0 | 0 | 0 | 0 | 0 | 4 | K | 1 | ROZPOCET | 0 | 0 | 0 | 0 | 0 | 1 | 0 | 4 | -426391092
14 | K | 15. | Součinnost se správcem systému | hod | 8 |  | 0 | vlastní |  | základní |  | 0 | 0 | 0 | 0 | 0 | 4 | K | 1 | ROZPOCET | 0 | 0 | 0 | 0 | 0 | 1 | 0 | 4 | 1126661712
15 | K | 16. | Práce technika v nastavení systému | hod | 8 |  | 0 | vlastní |  | základní |  | 0 | 0 | 0 | 0 | 0 | 4 | K | 1 | ROZPOCET | 0 | 0 | 0 | 0 | 0 | 1 | 0 | 4 | -2141011172
16 | K | 17. | Nespecifikované práce technika nutné ke zprovoznění stávající instalace | hod | 8 |  | 0 | vlastní |  | základní |  | 0 | 0 | 0 | 0 | 0 | 4 | K | 1 | ROZPOCET | 0 | 0 | 0 | 0 | 0 | 1 | 0 | 4 | 1805313095
17 | K | 18. | Ostatní koordinace, úklid a zakrývání | hod | 4 |  | 0 | vlastní |  | základní |  | 0 | 0 | 0 | 0 | 0 | 4 | K | 1 | ROZPOCET | 0 | 0 | 0 | 0 | 0 | 1 | 0 | 4 | 1553751553
18 | K | 19. | Doprava materiálu a pracovníků | soubor | 1 |  | 0 | vlastní |  | základní |  | 0 | 0 | 0 | 0 | 0 | 4 | K | 1 | ROZPOCET | 0 | 0 | 0 | 0 | 0 | 1 | 0 | 4 | 1724793897

## 2024-HEX-04-01-15 - D.1.5...
{ca7c0c09-e73f-484b-b921-43bbfa29f4b9}
2
| KRYCÍ LIST SOUPISU PRACÍ | [7 empty] | v --- níže se nacházejí doplnkové a pomocné údaje k sestavám --- v | [8 empty] | False
Stavba:
UPOL FTK – Rekonstrukce infrastruktury v areálu Neředín
Objekt:
2024/HEX/04-01 - UPOL FTK–Studijní prostor s rampou
Soupis:
2024/HEX/04-01-15 - D.1.5-Přeložka NN areálová
| KSO: |  | 801 35 |  |  | CC-CZ:
| Místo: |  |  |  |  | Datum: | 4. 4. 2024
| Zadavatel: |  |  |  |  | IČ:
|  | UPOL FTK |  |  |  | DIČ:
| Uchazeč: |  |  |  |  | IČ: | Vyplň údaj
|  | Vyplň údaj |  |  |  | DIČ: | Vyplň údaj
| Projektant: |  |  |  |  | IČ:
|  | Hexaplan International |  |  |  | DIČ:
| Zpracovatel: |  |  |  |  | IČ:
|  | Ing.J.Petlach |  |  |  | DIČ:
Poznámka:
Před započetím prací nutno odsouhlasit přesné umístění, typ, barevné řešení všech koncových prvků elektro (slaboproud, silnoproudu), vzduchotechniky, zdravotechniky s investorem a projektantem interiérového řešení. V níže uvedené specifikaci zařízení jsou uvedené typy výrobků a zařízení pouze jako příklad určující minimální mez standardu výrobků. Tato specifikace materiálu byla vypracována na základě znalostí a podkladů známých v době jejího zhotovení. Je specifikací předběžnou a proto není konečným podkladem pro objednávky a dodávky. Ze strany projektanta není námitek v případě záměny výrobků, které jsou uvedeny v projektu za předpokladu, že budou dodrženy veškeré standardy a technické parametry, zejména hlučnost, výkon, váha a rozměry jsou hodnoty maximální. Záměně výrobků musí předcházet vzorkování a odsouhlasení od investora. Dále při záměně výrobků je nutno dořešit či prověřit veškeré vazby na navazující profese. Dokumentace tvoří jeden celek a je nutno, zvláště při stanovení ceny, se s ní komplexně seznámit. Tato dokumentace je dokumentací pro výběr dodavatele a nenahrazuje dokumentaci prováděcí a dodavatelskou. Při zpracování nabídky je nutné vycházet ze všech částí dokumentace (zadávací dokumenty, technické zprávy, výkresové dokumentace a specifikace materiálu). Povinností dodavatele je překontrolovat specifikaci materiálu a případný chybějící materiál nebo výkony doplnit a ocenit. Součástí ceny musí být veškeré náklady, aby cena byla konečná a zahrnovala celou dodávku a montáž akce. Dodávka akce se předpokládá včetně dopravy na stavbu a místo určení, kompletní montáže, veškerého souvisejícího doplňkového, podružného a montážního materiálu tak, aby celé zařízení bylo funkční a splňovalo všechny předpisy, které se na ně vztahují. Součástí ceny (zahrnuto v jednotkových cenách - pokud není uvedeno v samostaté položce) je mimo jiné: jiné materiály, montáž atd. neuvedené samostatně, ale které je nutné zahrnout do celkového rozsahu prací podle výkresů a praxe dodavatele, stavební přípomoce, požární zatěsnění prostupů potrubí při průchodu požárními úseky, montáž, demontáž a udržování montážního lešení s pracovními podlážkami včetně těch nad 2 m výšky, přesun hmot a suti, uložení suti na skládku vč. poplatku, doprava, zpevněné montážní plochy, veškeré pomocné nosné konstrukce, štítky pro řádné a trvalé značení komponent, závěsy, nátěry, materiály a práce nezbytné z důvodu koordinace s ostatními profesemi, speciální nářadí a nástroje, speciální opatření při provádění prací, náklady související s výstavbou v zimním období, průběžný úklid staveniště a přilehlých komunikací, likvidace odpadů, dočasná dopravní omezení apod. a jakékoliv další prvky, zařízení, práce a pomocné materiály, neuvedené v tomto soupisu výkonů, které jsou ale nezbytně nutné k dodání, instalaci, dokončení a provozování díla které je provedeno řádně a je plně funkční a je v souladu s projektovou dokumentací a se zákony a předpisy platnými v České republice. Ve všech položkách jsou započítány náklady na dopravu. Pokud není u položky soupisu prací uvedena žádná cenová soustava, položka není zatříděna v žádné cenové soustavě (ÚRS nebo RTS).
| Cena bez DPH | [5 empty] | 0
|  |  | Základ daně |  |  | Sazba daně | Výše daně
| DPH | základní | 0 |  |  | 21% | 0
|  | snížená | 0 |  |  | 12% | 0
|  | zákl. přenesená | 0 |  |  | 21% | 0
|  | sníž. přenesená | 0 |  |  | 12% | 0
|  | nulová | 0 |  |  | 0% | 0
| Cena s DPH |  |  | v | CZK |  | 0
REKAPITULACE ČLENĚNÍ SOUPISU PRACÍ
Stavba:
UPOL FTK – Rekonstrukce infrastruktury v areálu Neředín
Objekt:
2024/HEX/04-01 - UPOL FTK–Studijní prostor s rampou
Soupis:
2024/HEX/04-01-15 - D.1.5-Přeložka NN areálová
Místo: | [5 empty] | Datum: | 4. 4. 2024
Zadavatel: |  |  | UPOL FTK |  |  | Projektant: | Hexaplan International
Uchazeč: |  |  | Vyplň údaj |  |  | Zpracovatel: | Ing.J.Petlach
Kód dílu - Popis | [6 empty] | Cena celkem [CZK]
Náklady stavby celkem | [6 empty] | 0 | [11 empty] | -1
| D15-01 - Demontáže | [5 empty] | 0
| D15-02 - Kabely a vodiče | [5 empty] | 0
| D15-03 - Hodinové zúčtovací sazby | [5 empty] | 0
| D15-04 - Zemní práce | [5 empty] | 0
SOUPIS PRACÍ
Stavba:
UPOL FTK – Rekonstrukce infrastruktury v areálu Neředín
Objekt:
2024/HEX/04-01 - UPOL FTK–Studijní prostor s rampou
Soupis:
2024/HEX/04-01-15 - D.1.5-Přeložka NN areálová
Místo: | [5 empty] | Datum: | 4. 4. 2024
Zadavatel: |  |  | UPOL FTK |  |  | Projektant: | Hexaplan International
Uchazeč: |  |  | Vyplň údaj |  |  | Zpracovatel: | Ing.J.Petlach
PČ | Typ | Kód | Popis | MJ | Množství | J.cena [CZK] | Cena celkem [CZK] | Cenová soustava |  | DPH | J. Nh [h] | Nh celkem [h] | J. hmotnost [t] | Hmotnost celkem [t] | J. suť [t] | Suť Celkem [t]
Náklady soupisu celkem | [6 empty] | 0 |  |  |  |  | 0 |  | 0 |  | 0 |  | D | -1 | [7 empty] | 0
| D | D15-01 | Demontáže |  |  |  | 0 |  |  |  |  | 0 |  | 0 |  | 0 | 1 | D | 0 | ROZPOCET | [6 empty] | 0
1 | K | D15-0101 | kabel do 4x240 | m | 30 |  | 0 | vlastní |  | základní |  | 0 | 0 | 0 | 0 | 0 | 64 | K | 1 | ROZPOCET | 0 | 0 | 0 | 0 | 0 | 1 | 0 | 64 | 1206149254
2 | K | D15-0102 | ekologická likvidace | kpl | 1 |  | 0 | vlastní |  | základní |  | 0 | 0 | 0 | 0 | 0 | 64 | K | 1 | ROZPOCET | 0 | 0 | 0 | 0 | 0 | 1 | 0 | 64 | -395372066
| D | D15-02 | Kabely a vodiče |  |  |  | 0 |  |  |  |  | 0 |  | 0 |  | 0 | 1 | D | 0 | ROZPOCET | [6 empty] | 0
3 | K | D15-0201 | KABEL SILOVÝ,IZOLACE PVC,1kV AYKY-J 3x240+120 , | m | 35 |  | 0 | vlastní |  | základní |  | 0 | 0 | 0 | 0 | 0 | 64 | K | 1 | ROZPOCET | 0 | 0 | 0 | 0 | 0 | 1 | 0 | 64 | 1888491585
4 | K | D15-0202 | SPOJKA 1kV PRO KABELY S PLASTOVOU IZOLACÍ SMOE81515, 150-240mm2 | ks | 2 |  | 0 | vlastní |  | základní |  | 0 | 0 | 0 | 0 | 0 | 64 | K | 1 | ROZPOCET | 0 | 0 | 0 | 0 | 0 | 1 | 0 | 64 | 1074310915
5 | K | D15-0203 | UKONČENÍ KABELŮ SMRŠŤOVACÍ ZÁKLOPKOU DO 4x240 mm2 | ks | 2 |  | 0 | vlastní |  | základní |  | 0 | 0 | 0 | 0 | 0 | 64 | K | 1 | ROZPOCET | 0 | 0 | 0 | 0 | 0 | 1 | 0 | 64 | 1011346174
6 | K | D15-0204 | UKONČENÍ VODIČŮ Do 240 mm2 | ks | 8 |  | 0 | vlastní |  | základní |  | 0 | 0 | 0 | 0 | 0 | 64 | K | 1 | ROZPOCET | 0 | 0 | 0 | 0 | 0 | 1 | 0 | 64 | 1111790795
| D | D15-03 | Hodinové zúčtovací sazby |  |  |  | 0 |  |  |  |  | 0 |  | 0 |  | 0 | 1 | D | 0 | ROZPOCET | [6 empty] | 0
7 | K | D15-0301 | KOORDINACE POSTUPU PRACI S ostatnimi profesemi | hod | 4 |  | 0 | vlastní |  | základní |  | 0 | 0 | 0 | 0 | 0 | 64 | K | 1 | ROZPOCET | 0 | 0 | 0 | 0 | 0 | 1 | 0 | 64 | 1088404489
8 | K | D15-0302 | PROVEDENI REVIZNICH ZKOUSEK Revizni technik | hod | 8 |  | 0 | vlastní |  | základní |  | 0 | 0 | 0 | 0 | 0 | 64 | K | 1 | ROZPOCET | 0 | 0 | 0 | 0 | 0 | 1 | 0 | 64 | 743222288
| D | D15-04 | Zemní práce |  |  |  | 0 |  |  |  |  | 0 |  | 0 |  | 0 | 1 | D | 0 | ROZPOCET | [6 empty] | 0
9 | K | D15-0401 | VYTÝČENÍ TRATI Venkovní vedení nn v přehledném terénu | km | 0.05 |  | 0 | vlastní |  | základní |  | 0 | 0 | 0 | 0 | 0 | 4 | K | 1 | ROZPOCET | 0 | 0 | 0 | 0 | 0 | 1 | 0 | 4 | 1908081768
10 | K | D15-0402 | VYTRHÁNÍ DLAŽBY Kostky velké,spáry nezalité | m2 | 5 |  | 0 | vlastní |  | základní |  | 0 | 0 | 0 | 0 | 0 | 4 | K | 1 | ROZPOCET | 0 | 0 | 0 | 0 | 0 | 1 | 0 | 4 | -510780310
11 | K | D15-0403 | BOURANÍ ŽIVIČNÝCH POVRCHŮ Síla vrstvy 3-5cm | m2 | 3 |  | 0 | vlastní |  | základní |  | 0 | 0 | 0 | 0 | 0 | 4 | K | 1 | ROZPOCET | 0 | 0 | 0 | 0 | 0 | 1 | 0 | 4 | -1727268941
12 | K | D15-0404 | HLOUBENÍ KABELOVÉ RÝHY Zemina třídy 3, šíře 400mm,hloubka 800mm | m | 30 |  | 0 | vlastní |  | základní |  | 0 | 0 | 0 | 0 | 0 | 4 | K | 1 | ROZPOCET | 0 | 0 | 0 | 0 | 0 | 1 | 0 | 4 | -1195404214
13 | K | D15-0405 | RÝHA PRO SPOJKU KAB.DO 10kV V zemine třídy 3 | ks | 2 |  | 0 | vlastní |  | základní |  | 0 | 0 | 0 | 0 | 0 | 4 | K | 1 | ROZPOCET | 0 | 0 | 0 | 0 | 0 | 1 | 0 | 4 | 195483847
14 | K | D15-0406 | ZŘÍZENÍ KABELOVÉHO LOŽE Z kopaného písku vrstvy 10cm se zakrytím kabelu cihlami-napříč kabelu | m | 30 |  | 0 | vlastní |  | základní |  | 0 | 0 | 0 | 0 | 0 | 4 | K | 1 | ROZPOCET | 0 | 0 | 0 | 0 | 0 | 1 | 0 | 4 | 1007048596
15 | K | D15-0407 | KŘIŽOVATKA SE SILOVÝM KABELEM Položení bet.žlabu vč.zakrytí | ks | 1 |  | 0 | vlastní |  | základní |  | 0 | 0 | 0 | 0 | 0 | 4 | K | 1 | ROZPOCET | 0 | 0 | 0 | 0 | 0 | 1 | 0 | 4 | -760200749
16 | K | D15-0408 | FOLIE VÝSTRAŽNÁ Z PVC Do šířky 20cm | m | 30 |  | 0 | vlastní |  | základní |  | 0 | 0 | 0 | 0 | 0 | 4 | K | 1 | ROZPOCET | 0 | 0 | 0 | 0 | 0 | 1 | 0 | 4 | -1860880548
17 | K | D15-0409 | VYPODLOŽENÍ, ODDĚLENÍ A KRYTÍ SPOJKY NEBO ODBOČNICE Pro kabel do 6 kV | ks | 2 |  | 0 | vlastní |  | základní |  | 0 | 0 | 0 | 0 | 0 | 4 | K | 1 | ROZPOCET | 0 | 0 | 0 | 0 | 0 | 1 | 0 | 4 | -1061235507
18 | K | D15-0410 | ZÁHOZ KABELOVÉ RÝHY Zemina třídy 3, šíře 400mm,hloubka 800mm | m | 35 |  | 0 | vlastní |  | základní |  | 0 | 0 | 0 | 0 | 0 | 4 | K | 1 | ROZPOCET | 0 | 0 | 0 | 0 | 0 | 1 | 0 | 4 | -1047484225
19 | K | D15-0411 | ÚPRAVA POVRCHU Provizorní úprava terénu v zemina třídy 3 | m2 | 15 |  | 0 | vlastní |  | základní |  | 0 | 0 | 0 | 0 | 0 | 4 | K | 1 | ROZPOCET | 0 | 0 | 0 | 0 | 0 | 1 | 0 | 4 | 967109484

## 2024-HEX-04-01-16 - D.1.6...
{6f533999-8d5c-42ef-9c27-c191372c0144}
2
| KRYCÍ LIST SOUPISU PRACÍ | [7 empty] | v --- níže se nacházejí doplnkové a pomocné údaje k sestavám --- v | [8 empty] | False
Stavba:
UPOL FTK – Rekonstrukce infrastruktury v areálu Neředín
Objekt:
2024/HEX/04-01 - UPOL FTK–Studijní prostor s rampou
Soupis:
2024/HEX/04-01-16 - D.1.6-Přeložka CETIN
| KSO: |  | 801 35 |  |  | CC-CZ:
| Místo: |  |  |  |  | Datum: | 4. 4. 2024
| Zadavatel: |  |  |  |  | IČ:
|  | UPOL FTK |  |  |  | DIČ:
| Uchazeč: |  |  |  |  | IČ: | Vyplň údaj
|  | Vyplň údaj |  |  |  | DIČ: | Vyplň údaj
| Projektant: |  |  |  |  | IČ:
|  | Hexaplan International |  |  |  | DIČ:
| Zpracovatel: |  |  |  |  | IČ:
DIČ:
Poznámka:
Před započetím prací nutno odsouhlasit přesné umístění, typ, barevné řešení všech koncových prvků elektro (slaboproud, silnoproudu), vzduchotechniky, zdravotechniky s investorem a projektantem interiérového řešení. V níže uvedené specifikaci zařízení jsou uvedené typy výrobků a zařízení pouze jako příklad určující minimální mez standardu výrobků. Tato specifikace materiálu byla vypracována na základě znalostí a podkladů známých v době jejího zhotovení. Je specifikací předběžnou a proto není konečným podkladem pro objednávky a dodávky. Ze strany projektanta není námitek v případě záměny výrobků, které jsou uvedeny v projektu za předpokladu, že budou dodrženy veškeré standardy a technické parametry, zejména hlučnost, výkon, váha a rozměry jsou hodnoty maximální. Záměně výrobků musí předcházet vzorkování a odsouhlasení od investora. Dále při záměně výrobků je nutno dořešit či prověřit veškeré vazby na navazující profese. Dokumentace tvoří jeden celek a je nutno, zvláště při stanovení ceny, se s ní komplexně seznámit. Tato dokumentace je dokumentací pro výběr dodavatele a nenahrazuje dokumentaci prováděcí a dodavatelskou. Při zpracování nabídky je nutné vycházet ze všech částí dokumentace (zadávací dokumenty, technické zprávy, výkresové dokumentace a specifikace materiálu). Povinností dodavatele je překontrolovat specifikaci materiálu a případný chybějící materiál nebo výkony doplnit a ocenit. Součástí ceny musí být veškeré náklady, aby cena byla konečná a zahrnovala celou dodávku a montáž akce. Dodávka akce se předpokládá včetně dopravy na stavbu a místo určení, kompletní montáže, veškerého souvisejícího doplňkového, podružného a montážního materiálu tak, aby celé zařízení bylo funkční a splňovalo všechny předpisy, které se na ně vztahují. Součástí ceny (zahrnuto v jednotkových cenách - pokud není uvedeno v samostaté položce) je mimo jiné: jiné materiály, montáž atd. neuvedené samostatně, ale které je nutné zahrnout do celkového rozsahu prací podle výkresů a praxe dodavatele, stavební přípomoce, požární zatěsnění prostupů potrubí při průchodu požárními úseky, montáž, demontáž a udržování montážního lešení s pracovními podlážkami včetně těch nad 2 m výšky, přesun hmot a suti, uložení suti na skládku vč. poplatku, doprava, zpevněné montážní plochy, veškeré pomocné nosné konstrukce, štítky pro řádné a trvalé značení komponent, závěsy, nátěry, materiály a práce nezbytné z důvodu koordinace s ostatními profesemi, speciální nářadí a nástroje, speciální opatření při provádění prací, náklady související s výstavbou v zimním období, průběžný úklid staveniště a přilehlých komunikací, likvidace odpadů, dočasná dopravní omezení apod. a jakékoliv další prvky, zařízení, práce a pomocné materiály, neuvedené v tomto soupisu výkonů, které jsou ale nezbytně nutné k dodání, instalaci, dokončení a provozování díla které je provedeno řádně a je plně funkční a je v souladu s projektovou dokumentací a se zákony a předpisy platnými v České republice. Ve všech položkách jsou započítány náklady na dopravu. Pokud není u položky soupisu prací uvedena žádná cenová soustava, položka není zatříděna v žádné cenové soustavě (ÚRS nebo RTS).
| Cena bez DPH | [5 empty] | 0
|  |  | Základ daně |  |  | Sazba daně | Výše daně
| DPH | základní | 0 |  |  | 21% | 0
|  | snížená | 0 |  |  | 12% | 0
|  | zákl. přenesená | 0 |  |  | 21% | 0
|  | sníž. přenesená | 0 |  |  | 12% | 0
|  | nulová | 0 |  |  | 0% | 0
| Cena s DPH |  |  | v | CZK |  | 0
REKAPITULACE ČLENĚNÍ SOUPISU PRACÍ
Stavba:
UPOL FTK – Rekonstrukce infrastruktury v areálu Neředín
Objekt:
2024/HEX/04-01 - UPOL FTK–Studijní prostor s rampou
Soupis:
2024/HEX/04-01-16 - D.1.6-Přeložka CETIN
Místo: | [5 empty] | Datum: | 4. 4. 2024
Zadavatel: |  |  | UPOL FTK |  |  | Projektant: | Hexaplan International
Uchazeč: |  |  | Vyplň údaj |  |  | Zpracovatel:
Kód dílu - Popis | [6 empty] | Cena celkem [CZK]
Náklady stavby celkem | [6 empty] | 0 | [11 empty] | -1
| HSV - Práce a dodávky HSV | [5 empty] | 0
| 8 - Trubní vedení | [5 empty] | 0
| 88 - Vedení elektro | [5 empty] | 0
SOUPIS PRACÍ
Stavba:
UPOL FTK – Rekonstrukce infrastruktury v areálu Neředín
Objekt:
2024/HEX/04-01 - UPOL FTK–Studijní prostor s rampou
Soupis:
2024/HEX/04-01-16 - D.1.6-Přeložka CETIN
Místo: | [5 empty] | Datum: | 4. 4. 2024
Zadavatel: |  |  | UPOL FTK |  |  | Projektant: | Hexaplan International
Uchazeč: |  |  | Vyplň údaj |  |  | Zpracovatel:
PČ | Typ | Kód | Popis | MJ | Množství | J.cena [CZK] | Cena celkem [CZK] | Cenová soustava |  | DPH | J. Nh [h] | Nh celkem [h] | J. hmotnost [t] | Hmotnost celkem [t] | J. suť [t] | Suť Celkem [t]
Náklady soupisu celkem | [6 empty] | 0 |  |  |  |  | 0 |  | 0 |  | 0 |  | D | -1 | [7 empty] | 0
| D | HSV | Práce a dodávky HSV |  |  |  | 0 |  |  |  |  | 0 |  | 0 |  | 0 | 1 | D | 0 | ROZPOCET | [6 empty] | 0
| D | 8 | Trubní vedení |  |  |  | 0 |  |  |  |  | 0 |  | 0 |  | 0 | 1 | D | 1 | ROZPOCET | [6 empty] | 0
| D | 88 | Vedení elektro |  |  |  | 0 |  |  |  |  | 0 |  | 0 |  | 0 | 1 | D | 2 | ROZPOCET | [6 empty] | 0
1 | K | D.1.6 | D.1.6-Celkové náklady na přeložku CETIN v dl.62m vč.zemních prací, obsypu, chrániček | kpl | 1 |  | 0 | vlastní |  | základní |  | 0 | 0 | 0 | 0 | 0 | 4 | K | 3 | ROZPOCET | 0 | 0 | 0 | 0 | 0 | 1 | 0 | 4 | 541734885

## 2024-HEX-04-01-VON - Vedl...
{36476407-df69-46ef-b56b-d1bd6a0c345c}
2
| KRYCÍ LIST SOUPISU PRACÍ | [7 empty] | v --- níže se nacházejí doplnkové a pomocné údaje k sestavám --- v | [8 empty] | False
Stavba:
UPOL FTK – Rekonstrukce infrastruktury v areálu Neředín
Objekt:
2024/HEX/04-01 - UPOL FTK–Studijní prostor s rampou
Soupis:
2024/HEX/04-01-VON - Vedlejší a ostatní náklady
| KSO: |  | 801 35 |  |  | CC-CZ:
| Místo: |  |  |  |  | Datum: | 4. 4. 2024
| Zadavatel: |  |  |  |  | IČ:
|  | UPOL FTK |  |  |  | DIČ:
| Uchazeč: |  |  |  |  | IČ: | Vyplň údaj
|  | Vyplň údaj |  |  |  | DIČ: | Vyplň údaj
| Projektant: |  |  |  |  | IČ:
|  | Hexaplan International |  |  |  | DIČ:
| Zpracovatel: |  |  |  |  | IČ:
|  | Ing.A.Hejmalová |  |  |  | DIČ:
Poznámka:
Nedílnou součástí výkazu výměr je projektová dokumentace zpracovaná firmou Hexaplan International spol.s r.o. v lednu 2023. Pro sestavení SOUPISU PRACÍ v podrobnostech vymezených vyhláškou č. 169/2016 Sb. byla použita cenová soustava URS, která obsahuje veškeré údaje nezbytné pro soupis prací. UCHAZEČ O VEŘEJNOU ZAKÁZKU JE POVINEN PŘI OCEŇOVÁNÍ SOUTĚŽNÍHO SOUPISU STAVEBNÍCH PRACÍ, DODÁVEK A SLUŽEB S VÝKAZEM VÝMĚR PROVÉST KONTROLU FUNKCE ARITMETICKÝCH VZORCŮ JEDNOTLIVÝCH SOUPISŮ VE VAZBĚ NA JEDNOTLIVÉ ODDÍLY, REKAPITULACE A KRYCÍ LIST. Technické a materiálové specifikace jednotlivých navržených materiálů, prvků a výrobků jsou uvedeny v samostatných částech této projektové dokumentace jako je VÝKRESOVÁ ČÁST, VÝPIS PRVKŮ PSV, SKLADBY KONSTRUKCÍ A TECHNICKÁ ZPRÁVA. Na základě těchto podkladů bude provedeno ocenění výše uvedených prací, dodávek a služeb. U veškerých dodávek budou v ceně zahrnuty náklady na doplňkový kotevní a spojovací materiál, zhotovení případné výrobní dokumentace nebo pořízení fyzických vzorků materiálů a vzorníků barev. Kde není výslovně uvedeno, bude pracovní postup a technologie provádění stanovena oprávněnou osobou zhotovitele. Dále je potřeba při stanovení ceny dle vykázané výměry započítat všechny předpokládané doplňkové prvky a činnosti s touto položkou související tak, aby cena byla kompletní a prvek funkční. TYTO PŘÍLOHY JSOU NEDÍLNOU SOUČÁSTÍ SOUTĚŽNÍHO SOUPISU STAVEBNÍCH PRACÍ, DODÁVEK A SLUŽEB S VÝKAZEM VÝMĚR. Ve všech položkách jsou započítány náklady na dopravu. Pokud není u položky soupisu prací uvedena žádná cenová soustava, položka není zatříděna v žádné cenové soustavě (ÚRS nebo RTS).
| Cena bez DPH | [5 empty] | 0
|  |  | Základ daně |  |  | Sazba daně | Výše daně
| DPH | základní | 0 |  |  | 21% | 0
|  | snížená | 0 |  |  | 12% | 0
|  | zákl. přenesená | 0 |  |  | 21% | 0
|  | sníž. přenesená | 0 |  |  | 12% | 0
|  | nulová | 0 |  |  | 0% | 0
| Cena s DPH |  |  | v | CZK |  | 0
REKAPITULACE ČLENĚNÍ SOUPISU PRACÍ
Stavba:
UPOL FTK – Rekonstrukce infrastruktury v areálu Neředín
Objekt:
2024/HEX/04-01 - UPOL FTK–Studijní prostor s rampou
Soupis:
2024/HEX/04-01-VON - Vedlejší a ostatní náklady
Místo: | [5 empty] | Datum: | 4. 4. 2024
Zadavatel: |  |  | UPOL FTK |  |  | Projektant: | Hexaplan International
Uchazeč: |  |  | Vyplň údaj |  |  | Zpracovatel: | Ing.A.Hejmalová
Kód dílu - Popis | [6 empty] | Cena celkem [CZK]
Náklady stavby celkem | [6 empty] | 0 | [11 empty] | -1
| VRN - Vedlejší rozpočtové náklady | [5 empty] | 0
| VRN1 - Průzkumné, geodetické a projektové práce | [5 empty] | 0
| VRN3 - Zařízení staveniště | [5 empty] | 0
| VRN4 - Inženýrská činnost | [5 empty] | 0
| VRN5 - Finanční náklady | [5 empty] | 0
| VRN7 - Provozní vlivy | [5 empty] | 0
| VRN9 - Ostatní náklady | [5 empty] | 0
SOUPIS PRACÍ
Stavba:
UPOL FTK – Rekonstrukce infrastruktury v areálu Neředín
Objekt:
2024/HEX/04-01 - UPOL FTK–Studijní prostor s rampou
Soupis:
2024/HEX/04-01-VON - Vedlejší a ostatní náklady
Místo: | [5 empty] | Datum: | 4. 4. 2024
Zadavatel: |  |  | UPOL FTK |  |  | Projektant: | Hexaplan International
Uchazeč: |  |  | Vyplň údaj |  |  | Zpracovatel: | Ing.A.Hejmalová
PČ | Typ | Kód | Popis | MJ | Množství | J.cena [CZK] | Cena celkem [CZK] | Cenová soustava |  | DPH | J. Nh [h] | Nh celkem [h] | J. hmotnost [t] | Hmotnost celkem [t] | J. suť [t] | Suť Celkem [t]
Náklady soupisu celkem | [6 empty] | 0 |  |  |  |  | 0 |  | 0 |  | 0 |  | D | -1 | [7 empty] | 0
| D | VRN | Vedlejší rozpočtové náklady |  |  |  | 0 |  |  |  |  | 0 |  | 0 |  | 0 | 5 | D | 0 | ROZPOCET | [6 empty] | 0
| D | VRN1 | Průzkumné, geodetické a projektové práce |  |  |  | 0 |  |  |  |  | 0 |  | 0 |  | 0 | 5 | D | 1 | ROZPOCET | [6 empty] | 0
1 | K | 011434000 | Měření (monitoring) hlukové hladiny | kpl | 1 |  | 0 | CS ÚRS 2023 01 |  | základní |  | 0 | 0 | 0 | 0 | 0 | 1024 | K | 2 | ROZPOCET | 0 | 0 | 0 | 0 | 0 | 1 | 0 | 1024 | -491081828
| Online PSC |  | https://podminky.urs.cz/item/CS_URS_2023_01/011434000 | [14 empty] | Online PSC | 2
2 | K | 011503000 | Stavební průzkum bez rozlišení | kpl | 1 |  | 0 | CS ÚRS 2023 01 |  | základní |  | 0 | 0 | 0 | 0 | 0 | 1024 | K | 2 | ROZPOCET | 0 | 0 | 0 | 0 | 0 | 1 | 0 | 1024 | -1809861179
| Online PSC |  | https://podminky.urs.cz/item/CS_URS_2023_01/011503000 | [14 empty] | Online PSC | 2
3 | K | 012002000 | Geodetické práce | kpl | 1 |  | 0 | CS ÚRS 2023 01 |  | základní |  | 0 | 0 | 0 | 0 | 0 | 1024 | K | 2 | ROZPOCET | 0 | 0 | 0 | 0 | 0 | 1 | 0 | 1024 | -407513716
| Online PSC |  | https://podminky.urs.cz/item/CS_URS_2023_01/012002000 | [14 empty] | Online PSC | 2
| P |  | Poznámka k položce: Zahrnuje vytyčení hranic pozemků, výšková měření, určení průběhu nadzemního nebo podzemního stávajícího i plánovaného vedení, zaměření stávajícího objektu, měření profilů,jednání se správci apod.vč.zaměření skutečného stavu po výstavbě (protokol) | [14 empty] | P | 2
4 | K | 0132440-01 | Dokumentace pro provádění stavby (dílenská dokumentace) | kpl | 1 |  | 0 | vlastní |  | základní |  | 0 | 0 | 0 | 0 | 0 | 1024 | K | 2 | ROZPOCET | 0 | 0 | 0 | 0 | 0 | 1 | 0 | 1024 | -1340055027
| P |  | Poznámka k položce: Zpracování dílenských dokumentací (výkresy výztuže, interiér,ocelové k-ce,zámečnické a truhlářské výrobky apod.)-dle smlouvy o dílo. | [14 empty] | P | 2
5 | K | 013254000 | Dokumentace skutečného provedení stavby | kpl | 1 |  | 0 | CS ÚRS 2023 01 |  | základní |  | 0 | 0 | 0 | 0 | 0 | 1024 | K | 2 | ROZPOCET | 0 | 0 | 0 | 0 | 0 | 1 | 0 | 1024 | -1355270698
| Online PSC |  | https://podminky.urs.cz/item/CS_URS_2023_01/013254000 | [14 empty] | Online PSC | 2
| P |  | Poznámka k položce: Dokumentace skutečného provedení bude provedena podle následujících zásad: Do projektové dokumentace pro provedení stavby všech stavebních objektů a provozních souborů budou zřetelně vyznačeny všechny změny, k nimž došlo v průběhu zhotovení díla. Ty části projektové dokumentace pro provedení stavby, u kterých nedošlo k žádným změnám, budou označeny nápisem """"beze změn"""". Každý výkres dokumentace skutečného provedení stavby bude opatřen jménem a příjmením osoby, která změny zakreslila, jejím podpisem a razítkem zhotovitele. U výkresů obsahujících změnu proti projektu pro provedení stavby bude přiložen i doklad, ze kterého bude vyplývat projednání změny s odpovědnou osobou objednatele a její souhlasné stanovisko. Projektovou dokumentace skutečného provedení, se zakreslením změn, 2x v tištěné podobě, 1x v digitální podobě, která bude vytvořena ve formátu vektorové CAD grafiky DGN (BENTLEY MicroStation), DWG (AutoCAD Graphics Autodesk) a/nebo DXF (Data eXchange File). Textové části je možno vytvářet ve formátech RTF (Rich Text File) nebo DOC (Microsoft Word). DLE SMLOUVY O DÍLO (vč.profesí) | [14 empty] | P | 2
| D | VRN3 | Zařízení staveniště |  |  |  | 0 |  |  |  |  | 0 |  | 0 |  | 0 | 5 | D | 1 | ROZPOCET | [6 empty] | 0
6 | K | 030001000 | Zařízení staveniště | kpl | 1 |  | 0 | CS ÚRS 2023 01 |  | základní |  | 0 | 0 | 0 | 0 | 0 | 1024 | K | 2 | ROZPOCET | 0 | 0 | 0 | 0 | 0 | 1 | 0 | 1024 | -914562244
| Online PSC |  | https://podminky.urs.cz/item/CS_URS_2023_01/030001000 | [14 empty] | Online PSC | 2
| P |  | Poznámka k položce: Zařízení staveniště obsahuje náklady na: -předání a převzetí staveniště -terénní úpravy zařízení staveniště (jsou to např.náklady na hlavní terénní úpravy: přípravu základové roviny pro uložení mobilních buněk, terénní úpravy pro zřízení provizorních komunikací apod.) -náklady na stavení buňky (náklady na zřízení, demontáž a opotřebení nebo pronájem stavebních buněk, na kanceláře, stavební sklady, mobilní WC, umývárny, sprchy, apod. Náleží sem i případy, kdy jsou pro tyto účely přizpůsobeny stávající objekty.) -provizorní komunikace (jedná se o náklady související se zřízením provizorních silnic,chodníků,popř.jeřábových drah,zřízení provizorních lávek,můstků,schodišť,ramp apod. a to v jakémkoliv materiálovém provedení,přes jakékoliv konstrukce či překážky sloužících k vybavení staveniště.) -mechanizace staveniště -skládky na staveništi (náklady související se zřízením skládek na staveništi a jejich zrušením) -náklady na provoz a údržbu vybavení staveniště (úklid staveniště po dobu realizace díla a před protokolárním předáním a převzetím díla.Provádění denního hrubého úklidu, po skončení prací každé z etap, případně části provedení čistého úklidu mokrou cestou.Provedení opatření proti vnikání prachu, nečistot a nadměrného hluku souvisejícího se stavbou do okolí.) -energie pro zařízení staveniště (náklady na připojení zařízení staveniště na inženýrské sítě (elektro,voda,kanalizace, apod.) včetně elektroměrů, vodoměrů aj. a zřízení požadovaných odběrných míst, včetně nákladů na případné související výkopy. Zahrnuje i náklady na odebírané energie.) -oplocení staveniště -opatření na ochranu pozemků sousedících se staveništěm (náklady na případná opatření na ochranu sousedních pozemků proti poškození a znečištění.) -dopravní značení na staveništi (jedná se o dopravní značení na staveništi a v jeho bezprostředním okolí, včetně značení staveniště pro probíhající provoz investora nebo třetích osob. Zajištění dopravního značení k dopravním omezením, jejich údržba, přemísťování po dobu realizace díla a následné odstranění po předání díla.) -osvětlení staveniště (náklady na osvětlení jsou řešeny podle rozsahu a charakteru staveniště -vč.rozvodných skříní.) -informační tabule na staveništi (zohledňuje náklady na vyrobení a osazení informačních tabulí (označení) stavby -jejich údržba, přemísťování po dobu realizace díla a následné odstranění po předání díla. Řádné vyznačení obvodu staveniště informačními a výstražnými tabulkami.) -alarm, strážní služba staveniště (zabezpečení staveniště -např.technické opatření,strážní služba,zabezpečení přístupů ke skladům, apod.) -pronájem ploch (zábor veřejných prostranství a prostranství okolo stavby před zahájením stavby a jejich uvedení do původního stavu, vč.poplatku za pronájem ploch,projednání a zajištění případného zvláštního užívání komunikací a veřejných ploch včetně úhrady) -rozebrání, bourání a odvoz zařízení staveniště (postihuje náklady na rozebrání, bourání a odvoz veškerého zařízení staveniště,vč.přípojek energií a jejich odvoz, úklid ploch, na kterých bylo zařízení staveniště provozováno -jsou zde zahrnuty veškeré náklady této povahy mimo úpravu terénu do původního stavu) -úprava terénu po zrušení zařízení staveniště (jedná se o náklady za práce, jejichž smyslem je uvedení místa zařízení staveniště do původního stavu. Uvedení všech povrchů dotčených stavbou do původního stavu-komunikace,chodníky,zeleň,…). Rozsah je dán požadavky investora (viz.smlouva o dílo). | [14 empty] | P | 2
| D | VRN4 | Inženýrská činnost |  |  |  | 0 |  |  |  |  | 0 |  | 0 |  | 0 | 5 | D | 1 | ROZPOCET | [6 empty] | 0
7 | K | 0425030-01 | BOZP na staveništi vč.koordinátora | kpl | 1 |  | 0 | vlastní |  | základní |  | 0 | 0 | 0 | 0 | 0 | 1024 | K | 2 | ROZPOCET | 0 | 0 | 0 | 0 | 0 | 1 | 0 | 1024 | -910143151
| P |  | Poznámka k položce: Náklady na ochranu staveniště před vstupem nepovolaných osob, včetně příslušného značení, náklady na osvětlení staveniště, náklady na vypracování potřebné dokumentace pro provoz staveniště z hlediska požární ochrany (požární řád a poplachová směrnice) a z hlediska provozu staveniště (provozně dopravní řád), vč.příslušného značení uvnitř budov i na venkovních plochách. Účelem BOZP je zajistit bezpečnost práce a ochranu zdraví na staveništi, eliminovat rizika ohrožení zdraví a majetku, zajistit ochranu životního prostředí a předejít vzniku mimořádných událostí. Předpokládá se jmenování koordinátora BOZP na staveništi, určeného zadavatelem stavby k provádění stanovených činností při realizaci stavby. Budou stanoveny provozní předpisy, podmínky pro dopravu. Bude stanoveno vymezení činnosti, rozsah prací a stanovení odpovědnosti v BOZP, rizika provádění stavby. Zajištění a zabezpečení BOZP - dodržení podmínek plánu BOZP na staveništi, technické a ochranné konstrukce a zařízení dle požadavků koordinátora BOZP (práce ve výškách), tak aby byla zajištěna bezpečná zdraví neohrožující práce po celou dobu rekonstrukce.(ochranné konstrukce, záchytné systémy, dočasná lešení, zábradlí ochranné sítě a konstrukce, technické vybavení, technické vybavení,, ochranné vybavení, dočasné ochranné konstrukce ve výškách). Dodržení podmínek BOZP při práci ve výškách (dočasná lešení, zábradlí, ochranné sítě a konstrukce, technické vybavení, ochranné vybavení, dočasné ochranné konstrukce ve výškách, zajištění nebezpečných prostorů, stálý dozor při bouracích pracích, OOPP proti pádu z výšky, práce ve výtahové šachtě), atd. plný popis viz.SoD | [14 empty] | P | 2
8 | K | 045002000 | Kompletační a koordinační činnost | kpl | 1 |  | 0 | CS ÚRS 2023 01 |  | základní |  | 0 | 0 | 0 | 0 | 0 | 1024 | K | 2 | ROZPOCET | 0 | 0 | 0 | 0 | 0 | 1 | 0 | 1024 | 1999306880
| Online PSC |  | https://podminky.urs.cz/item/CS_URS_2023_01/045002000 | [14 empty] | Online PSC | 2
| P |  | Poznámka k položce: Jedná se o zajišťování: * činností souvisejících se zakázkou-tj.účastí všech zainteresovaných osob ve všech fázích přípravy,realizace i dokončení zakázky,komplexního vyzkoušení a měření, odstranění vad díla podléhajících záruční lhůtě. * poradenství (technická pomoc,aj.) * zpracování technologických postupů prováděných prací*podkladů (výkresů,rozpočtů,posudků,zkoušek,protokolů apod.)včetně zakreslování změn do výkresů, ke kterým došlo v průběhu výstavby. * účasti zástupců zainteresovaných stran na jednáních,zkouškách,odevzdávání a přebírání konstrukcí,objektů a celků. * kontroly činností na staveništi,výše uvedených činností i souvisejících správních činností. *vypracování provozních řádů, návodů na provoz a údržbu,uživatelská dokumentace (návod k použití) *zpracování podrobné fotodokumentace v průběhu provádění stavby (zejména před zakrytím instalovaných konstrukcí a prvků instalací) *předložení výsledku hygienického rozboru vody dle požadavků KHS Předání záručních listů, popř. návodů k obsluze v českém jazyce. Zajištění a předání atestů a dokladů o požadovaných vlastnostech výrobků k předání předmětu veřejné zakázky ( vč.případných prohlášení o shodě dle zákona č. 22/1997 Sb. O technických požadavcích na výrobky). Zajištění a provedení všech nutných zkoušek dle norem ČSN případně jiných norem, revizí (vč.revizí a zkoušek pro profese:EL,VZT,ÚT,ZTI,MaR,přípojky,apod.) vztahujících se k prováděnému předmětu veřejné zakázky, vč. pořízení protokolů (např.odtrhové zkoušky,výtažné,únosnost podloží,apod.). Oznámení zahájení stavebních prací správcům sítí před zahájením prací v souladu s projektovou dokumentací, platnými rozhodnutími a vyjádřeními. Předložení dokladů o nezávadném zneškodňování odpadu. ROZSAH JE DÁN SMLUVNÍMI PODMÍNKAMI. | [14 empty] | P | 2
| D | VRN5 | Finanční náklady |  |  |  | 0 |  |  |  |  | 0 |  | 0 |  | 0 | 5 | D | 1 | ROZPOCET | [6 empty] | 0
9 | K | 051002000 | Pojistné | kpl | 1 |  | 0 | CS ÚRS 2023 01 |  | základní |  | 0 | 0 | 0 | 0 | 0 | 1024 | K | 2 | ROZPOCET | 0 | 0 | 0 | 0 | 0 | 1 | 0 | 1024 | 278620254
| Online PSC |  | https://podminky.urs.cz/item/CS_URS_2023_01/051002000 | [14 empty] | Online PSC | 2
| P |  | Poznámka k položce: Náklady spojené s povinným pojištěním dodavatele nebo stavebního díla či jeho části, v rozsahu obchodních podmínek. | [14 empty] | P | 2
10 | K | 056002000 | Bankovní záruka | kpl | 1 |  | 0 | CS ÚRS 2023 01 |  | základní |  | 0 | 0 | 0 | 0 | 0 | 1024 | K | 2 | ROZPOCET | 0 | 0 | 0 | 0 | 0 | 1 | 0 | 1024 | 1520156030
| Online PSC |  | https://podminky.urs.cz/item/CS_URS_2023_01/056002000 | [14 empty] | Online PSC | 2
| P |  | Poznámka k položce: Bankovní záruka za řádné plnění záručních, smluvních a zákonných podmínek. Finanční záruka bude krýt finanční nároky objednatele za zhotovitelem, které mu vzniknou z důvodu porušení jeho povinností ze smlouvy o dílo nebo ze zákona v průběhu části záruční doby, které zhotovitel nesplní ani po předchozí písemné výzvě objednatele. K zajištění splnění závazků zhotovitele vyplývajících z poskytnuté záruky za jakost. Výše bankovní záruky dle obchodních podmínek. | [14 empty] | P | 2
| D | VRN7 | Provozní vlivy |  |  |  | 0 |  |  |  |  | 0 |  | 0 |  | 0 | 5 | D | 1 | ROZPOCET | [6 empty] | 0
11 | K | 071002000 | Provoz investora, třetích osob | kpl | 1 |  | 0 | CS ÚRS 2023 01 |  | základní |  | 0 | 0 | 0 | 0 | 0 | 1024 | K | 2 | ROZPOCET | 0 | 0 | 0 | 0 | 0 | 1 | 0 | 1024 | -36495212
| Online PSC |  | https://podminky.urs.cz/item/CS_URS_2023_01/071002000 | [14 empty] | Online PSC | 2
| P |  | Poznámka k položce: Náklady na ztížené provádění stavebních prací v důsledku nepřerušeného provozu na staveništi nebo v případech nepřerušeného provozu v objektech v nichž se stavební práce provádí. Náklady na provizorní oddělení stavebních prací od provozu objektu. Náklady na několikanásobný úklid a stěhování zařízení v průběhu výstavby. | [14 empty] | P | 2
| D | VRN9 | Ostatní náklady |  |  |  | 0 |  |  |  |  | 0 |  | 0 |  | 0 | 5 | D | 1 | ROZPOCET | [6 empty] | 0
12 | K | 0910030-01 | Nakládání s odpady | kpl | 1 |  | 0 | vlastní |  | základní |  | 0 | 0 | 0 | 0 | 0 | 1024 | K | 2 | ROZPOCET | 0 | 0 | 0 | 0 | 0 | 1 | 0 | 1024 | 455349166
| P |  | Poznámka k položce: Likvidace, odvoz a uložení odpadů ze stavby (obaly materiálů, ztratné-prořez) na skládku v souladu s ustanoveními zákona č. 185/2001 Sb., o odpadech, protokol o uložení. | [14 empty] | P | 2
13 | K | 091504000 | Náklady související s publikační činností | kpl | 1 |  | 0 | CS ÚRS 2023 01 |  | základní |  | 0 | 0 | 0 | 0 | 0 | 1024 | K | 2 | ROZPOCET | 0 | 0 | 0 | 0 | 0 | 1 | 0 | 1024 | 1960367426
| Online PSC |  | https://podminky.urs.cz/item/CS_URS_2023_01/091504000 | [14 empty] | Online PSC | 2
| P |  | Poznámka k položce: Zahrnuje zejména náklady na informační tabuli dle SOD a tabuli formátu A3. Povinnost konzultovat grafický název velkoplošného reklamního panelu a stálé vysvětlující tabule dle oficiálního názvu projektu (upřesněno zadavatelem). | [14 empty] | P | 2

## 2024-HEX-04-02-11-1 - D.1...
{902f69d2-8610-4698-8c5f-2ad422464364}
2
| KRYCÍ LIST SOUPISU PRACÍ | [7 empty] | v --- níže se nacházejí doplnkové a pomocné údaje k sestavám --- v | [8 empty] | False
Stavba:
UPOL FTK – Rekonstrukce infrastruktury v areálu Neředín
Objekt:
2024/HEX/04-02 - UPOL FTK-Rekonstrukce tělocvičny
Soupis:
2024/HEX/04-02-11 - D.1.1-Architektonické a stavebně technické řešení (vč.statiky a PBŘ)
Úroveň 3:
2024/HEX/04-02-11-1 - D.1.1.1-DEMOLICE stávajícího objektu
| KSO: |  | 801 51 |  |  | CC-CZ:
| Místo: |  |  |  |  | Datum: | 4. 4. 2024
| Zadavatel: |  |  |  |  | IČ:
|  | UPOL FTK |  |  |  | DIČ:
| Uchazeč: |  |  |  |  | IČ: | Vyplň údaj
|  | Vyplň údaj |  |  |  | DIČ: | Vyplň údaj
| Projektant: |  |  |  |  | IČ:
|  | Hexaplan International |  |  |  | DIČ:
| Zpracovatel: |  |  |  |  | IČ:
|  | Ing.A.Hejmalová |  |  |  | DIČ:
Poznámka:
Nedílnou součástí výkazu výměr je projektová dokumentace zpracovaná firmou Hexaplan International spol.s r.o. v únoru 2024. Pro sestavení SOUPISU PRACÍ v podrobnostech vymezených vyhláškou č. 169/2016 Sb. byla použita cenová soustava URS, která obsahuje veškeré údaje nezbytné pro soupis prací. UCHAZEČ O VEŘEJNOU ZAKÁZKU JE POVINEN PŘI OCEŇOVÁNÍ SOUTĚŽNÍHO SOUPISU STAVEBNÍCH PRACÍ, DODÁVEK A SLUŽEB S VÝKAZEM VÝMĚR PROVÉST KONTROLU FUNKCE ARITMETICKÝCH VZORCŮ JEDNOTLIVÝCH SOUPISŮ VE VAZBĚ NA JEDNOTLIVÉ ODDÍLY, REKAPITULACE A KRYCÍ LIST. Technické a materiálové specifikace jednotlivých navržených materiálů, prvků a výrobků jsou uvedeny v samostatných částech této projektové dokumentace jako je VÝKRESOVÁ ČÁST, VÝPIS PRVKŮ PSV, SKLADBY KONSTRUKCÍ A TECHNICKÁ ZPRÁVA. Na základě těchto podkladů bude provedeno ocenění výše uvedených prací, dodávek a služeb. U veškerých dodávek budou v ceně zahrnuty náklady na doplňkový kotevní a spojovací materiál, zhotovení případné výrobní dokumentace nebo pořízení fyzických vzorků materiálů a vzorníků barev. Kde není výslovně uvedeno, bude pracovní postup a technologie provádění stanovena oprávněnou osobou zhotovitele. Dále je potřeba při stanovení ceny dle vykázané výměry započítat všechny předpokládané doplňkové prvky a činnosti s touto položkou související tak, aby cena byla kompletní a prvek funkční. TYTO PŘÍLOHY JSOU NEDÍLNOU SOUČÁSTÍ SOUTĚŽNÍHO SOUPISU STAVEBNÍCH PRACÍ, DODÁVEK A SLUŽEB S VÝKAZEM VÝMĚR. Ve všech položkách jsou započítány náklady na dopravu. Pokud není u položky soupisu prací uvedena žádná cenová soustava, položka není zatříděna v žádné cenové soustavě (ÚRS nebo RTS).
| Cena bez DPH | [5 empty] | 0
|  |  | Základ daně |  |  | Sazba daně | Výše daně
| DPH | základní | 0 |  |  | 21% | 0
|  | snížená | 0 |  |  | 12% | 0
|  | zákl. přenesená | 0 |  |  | 21% | 0
|  | sníž. přenesená | 0 |  |  | 12% | 0
|  | nulová | 0 |  |  | 0% | 0
| Cena s DPH |  |  | v | CZK |  | 0
REKAPITULACE ČLENĚNÍ SOUPISU PRACÍ
Stavba:
UPOL FTK – Rekonstrukce infrastruktury v areálu Neředín
Objekt:
2024/HEX/04-02 - UPOL FTK-Rekonstrukce tělocvičny
Soupis:
2024/HEX/04-02-11 - D.1.1-Architektonické a stavebně technické řešení (vč.statiky a PBŘ)
Úroveň 3:
2024/HEX/04-02-11-1 - D.1.1.1-DEMOLICE stávajícího objektu
Místo: | [5 empty] | Datum: | 4. 4. 2024
Zadavatel: |  |  | UPOL FTK |  |  | Projektant: | Hexaplan International
Uchazeč: |  |  | Vyplň údaj |  |  | Zpracovatel: | Ing.A.Hejmalová
Kód dílu - Popis | [6 empty] | Cena celkem [CZK]
Náklady stavby celkem | [6 empty] | 0 | [11 empty] | -1
| HSV - Práce a dodávky HSV | [5 empty] | 0
| 1 - Zemní práce | [5 empty] | 0
| 9 - Ostatní konstrukce a práce, bourání | [5 empty] | 0
| 95 - Různé dokončovací konstrukce a práce pozemních staveb | [5 empty] | 0
| 997 - Přesun sutě | [5 empty] | 0
| 998 - Přesun hmot | [5 empty] | 0
SOUPIS PRACÍ
Stavba:
UPOL FTK – Rekonstrukce infrastruktury v areálu Neředín
Objekt:
2024/HEX/04-02 - UPOL FTK-Rekonstrukce tělocvičny
Soupis:
2024/HEX/04-02-11 - D.1.1-Architektonické a stavebně technické řešení (vč.statiky a PBŘ)
Úroveň 3:
2024/HEX/04-02-11-1 - D.1.1.1-DEMOLICE stávajícího objektu
Místo: | [5 empty] | Datum: | 4. 4. 2024
Zadavatel: |  |  | UPOL FTK |  |  | Projektant: | Hexaplan International
Uchazeč: |  |  | Vyplň údaj |  |  | Zpracovatel: | Ing.A.Hejmalová
PČ | Typ | Kód | Popis | MJ | Množství | J.cena [CZK] | Cena celkem [CZK] | Cenová soustava |  | DPH | J. Nh [h] | Nh celkem [h] | J. hmotnost [t] | Hmotnost celkem [t] | J. suť [t] | Suť Celkem [t]
Náklady soupisu celkem | [6 empty] | 0 |  |  |  |  | 0 |  | 0 |  | 0 |  | D | -1 | [10 empty] | 0
| D | HSV | Práce a dodávky HSV |  |  |  | 0 |  |  |  |  | 0 |  | 0 |  | 0 | 1 | D | 0 |  |  |  | ROZPOCET | [6 empty] | 0
| D | 1 | Zemní práce |  |  |  | 0 |  |  |  |  | 0 |  | 0 |  | 0 | 1 | D | 1 |  |  |  | ROZPOCET | [6 empty] | 0
1 | K | 119003131 | Pomocné konstrukce při zabezpečení výkopu svislé výstražná páska zřízení | m | 120 |  | 0 | CS ÚRS 2024 01 |  | základní |  | 0 | 0 | 0 | 0 | 0 | 4 | K | 2 |  |  |  | ROZPOCET | 0 | 0 | 0 | 0 | 0 | 1 | 0 | 4 | 2
| Online PSC |  | https://podminky.urs.cz/item/CS_URS_2024_01/119003131 | [14 empty] | Online PSC | 2
| VV |  | 120 |  | 120 | [12 empty] | VV | 2 | 2 | True | 0 | ROZPOCET
| VV |  | Mezisoučet |  | 120 | [12 empty] | VV | 2 | 3 | True | 0 | ROZPOCET
| VV |  | Součet |  | 120 | [12 empty] | VV | 2 | 4 | True | 1 | ROZPOCET
2 | K | 119003132 | Pomocné konstrukce při zabezpečení výkopu svislé výstražná páska odstranění | m | 120 |  | 0 | CS ÚRS 2024 01 |  | základní |  | 0 | 0 | 0 | 0 | 0 | 4 | K | 2 |  |  |  | ROZPOCET | 0 | 0 | 0 | 0 | 0 | 1 | 0 | 4 | 4
| Online PSC |  | https://podminky.urs.cz/item/CS_URS_2024_01/119003132 | [14 empty] | Online PSC | 2
| VV |  | 120 |  | 120 | [12 empty] | VV | 2 | 2 | True | 0 | ROZPOCET
| VV |  | Mezisoučet |  | 120 | [12 empty] | VV | 2 | 3 | True | 0 | ROZPOCET
| VV |  | Součet |  | 120 | [12 empty] | VV | 2 | 4 | True | 1 | ROZPOCET
3 | K | 119003223 | Pomocné konstrukce při zabezpečení výkopu svislé ocelové mobilní oplocení, výšky přes 1,5 do 2,2 m panely vyplněné profilovaným plechem zřízení | m | 60 |  | 0 | CS ÚRS 2024 01 |  | základní |  | 0 | 0 | 0 | 0 | 0 | 4 | K | 2 |  |  |  | ROZPOCET | 0 | 0 | 0 | 0 | 0 | 1 | 0 | 4 | 6
| Online PSC |  | https://podminky.urs.cz/item/CS_URS_2024_01/119003223 | [14 empty] | Online PSC | 2
| VV |  | 20+15+15+10 |  | 60 | [12 empty] | VV | 2 | 2 | True | 0 | ROZPOCET
| VV |  | Mezisoučet |  | 60 | [12 empty] | VV | 2 | 3 | True | 0 | ROZPOCET
| VV |  | Součet |  | 60 | [12 empty] | VV | 2 | 4 | True | 1 | ROZPOCET
4 | K | 119003224 | Pomocné konstrukce při zabezpečení výkopu svislé ocelové mobilní oplocení, výšky přes 1,5 do 2,2 m panely vyplněné profilovaným plechem odstranění | m | 60 |  | 0 | CS ÚRS 2024 01 |  | základní |  | 0 | 0 | 0 | 0 | 0 | 4 | K | 2 |  |  |  | ROZPOCET | 0 | 0 | 0 | 0 | 0 | 1 | 0 | 4 | 8
| Online PSC |  | https://podminky.urs.cz/item/CS_URS_2024_01/119003224 | [14 empty] | Online PSC | 2
| VV |  | 20+15+15+10 |  | 60 | [12 empty] | VV | 2 | 2 | True | 0 | ROZPOCET
| VV |  | Mezisoučet |  | 60 | [12 empty] | VV | 2 | 3 | True | 0 | ROZPOCET
| VV |  | Součet |  | 60 | [12 empty] | VV | 2 | 4 | True | 1 | ROZPOCET
| D | 9 | Ostatní konstrukce a práce, bourání |  |  |  | 0 |  |  |  |  | 0 |  | 0 |  | 0 | 1 | D | 1 |  |  |  | ROZPOCET | [6 empty] | 0
5 | K | 941111111 | Lešení řadové trubkové lehké pracovní s podlahami s provozním zatížením tř. 3 do 200 kg/m2 šířky tř. W06 od 0,6 do 0,9 m výšky do 10 m montáž | m2 | 210.06 |  | 0 | CS ÚRS 2024 01 |  | základní |  | 0 | 0 | 0 | 0 | 0 | 4 | K | 2 |  |  |  | ROZPOCET | 0 | 0 | 0 | 0 | 0 | 1 | 0 | 4 | 10
| Online PSC |  | https://podminky.urs.cz/item/CS_URS_2024_01/941111111 | [14 empty] | Online PSC | 2
| VV |  | "pro demolici stáv.objektu"3,6*(3,6+3,5+8,25+9,3+10,5+11+5+0,9*8) |  | 210.06 | [12 empty] | VV | 2 | 2 | True | 0 | ROZPOCET
| VV |  | Mezisoučet |  | 210.06 | [12 empty] | VV | 2 | 3 | True | 0 | ROZPOCET
| VV |  | Součet |  | 210.06 | [12 empty] | VV | 2 | 4 | True | 1 | ROZPOCET
6 | K | 941111211 | Lešení řadové trubkové lehké pracovní s podlahami s provozním zatížením tř. 3 do 200 kg/m2 šířky tř. W06 od 0,6 do 0,9 m výšky do 10 m příplatek k ceně za každý den použití | m2 | 12603.6 |  | 0 | CS ÚRS 2024 01 |  | základní |  | 0 | 0 | 0 | 0 | 0 | 4 | K | 2 |  |  |  | ROZPOCET | 0 | 0 | 0 | 0 | 0 | 1 | 0 | 4 | 12
| Online PSC |  | https://podminky.urs.cz/item/CS_URS_2024_01/941111211 | [14 empty] | Online PSC | 2
| P |  | Poznámka k položce: Poznámka k položce: uchazeč ve své cenové nabídce vyhodnotí celkovou dobu použití a konečnou cenu zapracuje ve své nabídce | [14 empty] | P | 2
7 | K | 941111811 | Lešení řadové trubkové lehké pracovní s podlahami s provozním zatížením tř. 3 do 200 kg/m2 šířky tř. W06 od 0,6 do 0,9 m výšky do 10 m demontáž | m2 | 210.06 |  | 0 | CS ÚRS 2024 01 |  | základní |  | 0 | 0 | 0 | 0 | 0 | 4 | K | 2 |  |  |  | ROZPOCET | 0 | 0 | 0 | 0 | 0 | 1 | 0 | 4 | 14
| Online PSC |  | https://podminky.urs.cz/item/CS_URS_2024_01/941111811 | [14 empty] | Online PSC | 2
| VV |  | "dtto lešení"210,06 |  | 210.06 | [12 empty] | VV | 2 | 2 | True | 0 | ROZPOCET
| VV |  | Mezisoučet |  | 210.06 | [12 empty] | VV | 2 | 3 | True | 0 | ROZPOCET
| VV |  | Součet |  | 210.06 | [12 empty] | VV | 2 | 4 | True | 1 | ROZPOCET
8 | K | 944111122 | Zábradlí ochranné trubkové vnitřní na lešeňových konstrukcích dvoutyčové montáž | m | 116.7 |  | 0 | CS ÚRS 2024 01 |  | základní |  | 0 | 0 | 0 | 0 | 0 | 4 | K | 2 |  |  |  | ROZPOCET | 0 | 0 | 0 | 0 | 0 | 1 | 0 | 4 | 16
| Online PSC |  | https://podminky.urs.cz/item/CS_URS_2024_01/944111122 | [14 empty] | Online PSC | 2
| VV |  | "pro demolici stáv.objektu"2*(3,6+3,5+8,25+9,3+10,5+11+5+0,9*8) |  | 116.7 | [12 empty] | VV | 2 | 2 | True | 0 | ROZPOCET
| VV |  | Mezisoučet |  | 116.7 | [12 empty] | VV | 2 | 3 | True | 0 | ROZPOCET
| VV |  | Součet |  | 116.7 | [12 empty] | VV | 2 | 4 | True | 1 | ROZPOCET
9 | K | 944111222 | Zábradlí ochranné trubkové vnitřní na lešeňových konstrukcích dvoutyčové příplatek k ceně za každý den použití | m | 7002 |  | 0 | CS ÚRS 2024 01 |  | základní |  | 0 | 0 | 0 | 0 | 0 | 4 | K | 2 |  |  |  | ROZPOCET | 0 | 0 | 0 | 0 | 0 | 1 | 0 | 4 | 18
| Online PSC |  | https://podminky.urs.cz/item/CS_URS_2024_01/944111222 | [14 empty] | Online PSC | 2
| P |  | Poznámka k položce: Poznámka k položce: uchazeč ve své cenové nabídce vyhodnotí celkovou dobu použití a konečnou cenu zapracuje ve své nabídce | [14 empty] | P | 2
10 | K | 944111822 | Zábradlí ochranné trubkové vnitřní na lešeňových konstrukcích dvoutyčové demontáž | m | 116.7 |  | 0 | CS ÚRS 2024 01 |  | základní |  | 0 | 0 | 0 | 0 | 0 | 4 | K | 2 |  |  |  | ROZPOCET | 0 | 0 | 0 | 0 | 0 | 1 | 0 | 4 | 20
| Online PSC |  | https://podminky.urs.cz/item/CS_URS_2024_01/944111822 | [14 empty] | Online PSC | 2
| VV |  | "dtto zábradlí"116,7 |  | 116.7 | [12 empty] | VV | 2 | 2 | True | 0 | ROZPOCET
| VV |  | Mezisoučet |  | 116.7 | [12 empty] | VV | 2 | 3 | True | 0 | ROZPOCET
| VV |  | Součet |  | 116.7 | [12 empty] | VV | 2 | 4 | True | 1 | ROZPOCET
11 | K | 944611111 | Plachta ochranná zavěšená na konstrukci lešení z textilie z umělých vláken montáž | m2 | 210.06 |  | 0 | CS ÚRS 2024 01 |  | základní |  | 0 | 0 | 0 | 0 | 0 | 4 | K | 2 |  |  |  | ROZPOCET | 0 | 0 | 0 | 0 | 0 | 1 | 0 | 4 | 22
| Online PSC |  | https://podminky.urs.cz/item/CS_URS_2024_01/944611111 | [14 empty] | Online PSC | 2
| VV |  | "dtto lešení"210,06 |  | 210.06 | [12 empty] | VV | 2 | 2 | True | 0 | ROZPOCET
| VV |  | Mezisoučet |  | 210.06 | [12 empty] | VV | 2 | 3 | True | 0 | ROZPOCET
| VV |  | Součet |  | 210.06 | [12 empty] | VV | 2 | 4 | True | 1 | ROZPOCET
12 | K | 944611211 | Plachta ochranná zavěšená na konstrukci lešení z textilie z umělých vláken příplatek k ceně za každý den použití | m2 | 12603.6 |  | 0 | CS ÚRS 2024 01 |  | základní |  | 0 | 0 | 0 | 0 | 0 | 4 | K | 2 |  |  |  | ROZPOCET | 0 | 0 | 0 | 0 | 0 | 1 | 0 | 4 | 24
| Online PSC |  | https://podminky.urs.cz/item/CS_URS_2024_01/944611211 | [14 empty] | Online PSC | 2
| P |  | Poznámka k položce: Poznámka k položce: uchazeč ve své cenové nabídce vyhodnotí celkovou dobu použití a konečnou cenu zapracuje ve své nabídce | [14 empty] | P | 2
13 | K | 944611811 | Plachta ochranná zavěšená na konstrukci lešení z textilie z umělých vláken demontáž | m2 | 210.06 |  | 0 | CS ÚRS 2024 01 |  | základní |  | 0 | 0 | 0 | 0 | 0 | 4 | K | 2 |  |  |  | ROZPOCET | 0 | 0 | 0 | 0 | 0 | 1 | 0 | 4 | 26
| Online PSC |  | https://podminky.urs.cz/item/CS_URS_2024_01/944611811 | [14 empty] | Online PSC | 2
| VV |  | "dtto lešení"210,06 |  | 210.06 | [12 empty] | VV | 2 | 2 | True | 0 | ROZPOCET
| VV |  | Mezisoučet |  | 210.06 | [12 empty] | VV | 2 | 3 | True | 0 | ROZPOCET
| VV |  | Součet |  | 210.06 | [12 empty] | VV | 2 | 4 | True | 1 | ROZPOCET
14 | K | 94522-01 | Použití autojeřábu pro naložení objemného materiálu (suti) vč.obsluhy a dopravy | Sh | 50 |  | 0 | vlastní |  | základní |  | 0 | 0 | 0 | 0 | 0 | 4 | K | 2 |  |  |  | ROZPOCET | 0 | 0 | 0 | 0 | 0 | 1 | 0 | 4 | 28
| P |  | Poznámka k položce: Poznámka k položce: uchazeč ve své cenové nabídce vyhodnotí dobu použití pro veškeré práce a konečnou cenu zapracuje ve své nabídce | [14 empty] | P | 2
15 | K | 949101111 | Lešení pomocné pracovní pro objekty pozemních staveb pro zatížení do 150 kg/m2, o výšce lešeňové podlahy do 1,9 m | m2 | 200 |  | 0 | CS ÚRS 2024 01 |  | základní |  | 0 | 0 | 0 | 0 | 0 | 4 | K | 2 |  |  |  | ROZPOCET | 0 | 0 | 0 | 0 | 0 | 1 | 0 | 4 | 30
| Online PSC |  | https://podminky.urs.cz/item/CS_URS_2024_01/949101111 | [14 empty] | Online PSC | 2
| VV |  | 200 |  | 200 | [12 empty] | VV | 2 | 2 | True | 0 | ROZPOCET
| VV |  | Mezisoučet |  | 200 | [12 empty] | VV | 2 | 3 | True | 0 | ROZPOCET
| VV |  | Součet |  | 200 | [12 empty] | VV | 2 | 4 | True | 1 | ROZPOCET
16 | K | 981011413 | Demolice budov postupným rozebíráním z cihel, kamene, tvárnic na maltu cementovou nebo z betonu prostého s podílem konstrukcí přes 15 do 20 % | m3 | 942.2 |  | 0 | CS ÚRS 2024 01 |  | základní |  | 0 | 0 | 0 | 0 | 0 | 4 | K | 2 |  |  |  | ROZPOCET | 0 | 0 | 0 | 0 | 0 | 1 | 0 | 4 | 32
| Online PSC |  | https://podminky.urs.cz/item/CS_URS_2024_01/981011413 | [14 empty] | Online PSC | 2
| VV |  | "stáv.stavební objekty:tělocvična mimo základů"942,2 |  | 942.2 | [12 empty] | VV | 2 | 2 | True | 0 | ROZPOCET
| VV |  | Mezisoučet |  | 942.2 | [12 empty] | VV | 2 | 3 | True | 0 | ROZPOCET
| VV |  | Součet |  | 942.2 | [12 empty] | VV | 2 | 4 | True | 1 | ROZPOCET
| D | 95 | Různé dokončovací konstrukce a práce pozemních staveb |  |  |  | 0 |  |  |  |  | 0 |  | 0 |  | 0 | 1 | D | 1 |  |  |  | ROZPOCET | [6 empty] | 0
17 | K | 95-01 | Odpojení objektu od stávajících inženýrských sítí (elektro) | soubor | 1 |  | 0 | vlastní |  | základní |  | 0 | 0 | 0 | 0 | 0 | 4 | K | 2 |  |  |  | ROZPOCET | 0 | 0 | 0 | 0 | 0 | 1 | 0 | 4 | 34
18 | K | 95-02 | Náklady související s ochranou a zabezpečením sousedních objektů při demolici (upřesněny zhotovitelem) | kpl | 1 |  | 0 | vlastní |  | základní |  | 0 | 0 | 0 | 0 | 0 | 4 | K | 2 |  |  |  | ROZPOCET | 0 | 0 | 0 | 0 | 0 | 1 | 0 | 4 | 36
19 | K | 95-03 | Náklady na vyklizení objektu a stěhování zařízení (upřesněno investorem) | hod | 140 |  | 0 | vlastní |  | základní |  | 0 | 0 | 0 | 0 | 0 | 4 | K | 2 |  |  |  | ROZPOCET | 0 | 0 | 0 | 0 | 0 | 1 | 0 | 4 | 38
| D | 997 | Přesun sutě |  |  |  | 0 |  |  |  |  | 0 |  | 0 |  | 0 | 1 | D | 1 |  |  |  | ROZPOCET | [6 empty] | 0
20 | K | 997006002 | Úprava stavebního odpadu třídění strojové | t | 348.614 |  | 0 | CS ÚRS 2024 01 |  | základní |  | 0 | 0 | 0 | 0 | 0 | 4 | K | 2 |  |  |  | ROZPOCET | 0 | 0 | 0 | 0 | 0 | 1 | 0 | 4 | 40
| Online PSC |  | https://podminky.urs.cz/item/CS_URS_2024_01/997006002 | [14 empty] | Online PSC | 2
21 | K | 997006551 | Hrubé urovnání suti na skládce bez zhutnění | t | 348.614 |  | 0 | CS ÚRS 2024 01 |  | základní |  | 0 | 0 | 0 | 0 | 0 | 4 | K | 2 |  |  |  | ROZPOCET | 0 | 0 | 0 | 0 | 0 | 1 | 0 | 4 | 42
| Online PSC |  | https://podminky.urs.cz/item/CS_URS_2024_01/997006551 | [14 empty] | Online PSC | 2
22 | K | 997013151 | Vnitrostaveništní doprava suti a vybouraných hmot vodorovně do 50 m s naložením s omezením mechanizace pro budovy a haly výšky do 6 m | t | 348.614 |  | 0 | CS ÚRS 2024 01 |  | základní |  | 0 | 0 | 0 | 0 | 0 | 4 | K | 2 |  |  |  | ROZPOCET | 0 | 0 | 0 | 0 | 0 | 1 | 0 | 4 | 44
| Online PSC |  | https://podminky.urs.cz/item/CS_URS_2024_01/997013151 | [14 empty] | Online PSC | 2
23 | K | 997013501 | Odvoz suti a vybouraných hmot na skládku nebo meziskládku se složením, na vzdálenost do 1 km | t | 348.614 |  | 0 | CS ÚRS 2024 01 |  | základní |  | 0 | 0 | 0 | 0 | 0 | 4 | K | 2 |  |  |  | ROZPOCET | 0 | 0 | 0 | 0 | 0 | 1 | 0 | 4 | 46
| Online PSC |  | https://podminky.urs.cz/item/CS_URS_2024_01/997013501 | [14 empty] | Online PSC | 2
24 | K | 997013509 | Odvoz suti a vybouraných hmot na skládku nebo meziskládku se složením, na vzdálenost Příplatek k ceně za každý další započatý 1 km přes 1 km | t | 4880.596 |  | 0 | CS ÚRS 2024 01 |  | základní |  | 0 | 0 | 0 | 0 | 0 | 4 | K | 2 |  |  |  | ROZPOCET | 0 | 0 | 0 | 0 | 0 | 1 | 0 | 4 | 48
| Online PSC |  | https://podminky.urs.cz/item/CS_URS_2024_01/997013509 | [14 empty] | Online PSC | 2
| P |  | Poznámka k položce: Poznámka k položce: uchazeč ve své cenové nabídce vyhodnotí vzdálenost skládky a konečnou cenu zapracuje ve své nabídce | [14 empty] | P | 2
| VV |  | 348,614*14 "Přepočtené koeficientem množství |  | 4880.596 | [12 empty] | VV | 2 | 2 | True | 0 | ROZPOCET
| VV |  | Součet |  | 4880.596 | [12 empty] | VV | 2 | 4 | True | 1 | ROZPOCET
25 | K | 997013871 | Poplatek za uložení stavebního odpadu na recyklační skládce (skládkovné) směsného stavebního a demoličního zatříděného do Katalogu odpadů pod kódem 17 09 04 | t | 348.614 |  | 0 | CS ÚRS 2024 01 |  | základní |  | 0 | 0 | 0 | 0 | 0 | 4 | K | 2 |  |  |  | ROZPOCET | 0 | 0 | 0 | 0 | 0 | 1 | 0 | 4 | 50
| Online PSC |  | https://podminky.urs.cz/item/CS_URS_2024_01/997013871 | [14 empty] | Online PSC | 2
| D | 998 | Přesun hmot |  |  |  | 0 |  |  |  |  | 0 |  | 0 |  | 0 | 1 | D | 1 |  |  |  | ROZPOCET | [6 empty] | 0
26 | K | 998001123 | Přesun hmot pro demolice objektů výšky do 21 m | t | 0.111 |  | 0 | CS ÚRS 2024 01 |  | základní |  | 0 | 0 | 0 | 0 | 0 | 4 | K | 2 |  |  |  | ROZPOCET | 0 | 0 | 0 | 0 | 0 | 1 | 0 | 4 | 52
| Online PSC |  | https://podminky.urs.cz/item/CS_URS_2024_01/998001123 | [14 empty] | Online PSC | 2

## 2024-HEX-04-02-11-2 - D.1...
[18 empty] | {f27e4592-f508-4a63-aa42-d34c3d2b5e93} | [5 empty] | KS | ker.soklík v-100mm ker.dlažba 750/750mm | m | 33 | 2
[18 empty] | 2 | [5 empty] | S1 | KZS XPS tl.150mm | m2 | 21,513 | 2
| KRYCÍ LIST SOUPISU PRACÍ | [7 empty] | v --- níže se nacházejí doplnkové a pomocné údaje k sestavám --- v | [8 empty] | False | [5 empty] | S2 | KZS EPS tl.150mm | m2 | 249,806 | 2
[24 empty] | A1 | PVC víceúčelová homogenní | m2 | 219,745 | 2
| Stavba: | [22 empty] | A3 | ker.dlažba 750/750mm bez podl.vyt. 1.np | m2 | 11,78 | 2
|  | UPOL FTK – Rekonstrukce infrastruktury v areálu Neředín | [21 empty] | A5 | ker.dlažba 750/750mm bez podl.vyt. 2.np | m2 | 19,86 | 2
| Objekt: | [22 empty] | A2 | PVC protiskluz.homogenní | m2 | 13,98 | 2
|  | 2024/HEX/04-02 - UPOL FTK-Rekonstrukce tělocvičny | [21 empty] | A4 | ker.dlažba 600/600mm s podl.vyt. 1.np | m2 | 15,5 | 2
| Soupis: | [22 empty] | NIV | nátěrová hydroizolace vodorovná | m2 | 47,14 | 2
|  | 2024/HEX/04-02-11 - D.1.1-Architektonické a stavebně technické řešení (vč.statiky a PBŘ) | [21 empty] | NIS | nátěrová hydroizolace svislá | m2 | 44,531 | 2
| Úroveň 3: | [22 empty] | OL | obvodová lišta pro PVC vinyl | m | 93,855 | 2
|  | 2024/HEX/04-02-11-2 - D.1.1.1-Přístavba tělocvičny | [21 empty] | KO | ker.obklad 300x600mm | m2 | 70,555 | 2
| KSO: |  | 801 51 |  |  | CC-CZ:
| Místo: |  |  |  |  | Datum: | 4. 4. 2024
| Zadavatel: |  |  |  |  | IČ:
|  | UPOL FTK |  |  |  | DIČ:
| Uchazeč: |  |  |  |  | IČ: | Vyplň údaj
|  | Vyplň údaj |  |  |  | DIČ: | Vyplň údaj
| Projektant: |  |  |  |  | IČ:
|  | Hexaplan International |  |  |  | DIČ:
| Zpracovatel: |  |  |  |  | IČ:
|  | Ing.A.Hejmalová |  |  |  | DIČ:
Poznámka:
Nedílnou součástí výkazu výměr je projektová dokumentace zpracovaná firmou Hexaplan International spol.s r.o. v únoru 2024. Pro sestavení SOUPISU PRACÍ v podrobnostech vymezených vyhláškou č. 169/2016 Sb. byla použita cenová soustava URS, která obsahuje veškeré údaje nezbytné pro soupis prací. UCHAZEČ O VEŘEJNOU ZAKÁZKU JE POVINEN PŘI OCEŇOVÁNÍ SOUTĚŽNÍHO SOUPISU STAVEBNÍCH PRACÍ, DODÁVEK A SLUŽEB S VÝKAZEM VÝMĚR PROVÉST KONTROLU FUNKCE ARITMETICKÝCH VZORCŮ JEDNOTLIVÝCH SOUPISŮ VE VAZBĚ NA JEDNOTLIVÉ ODDÍLY, REKAPITULACE A KRYCÍ LIST. Technické a materiálové specifikace jednotlivých navržených materiálů, prvků a výrobků jsou uvedeny v samostatných částech této projektové dokumentace jako je VÝKRESOVÁ ČÁST, VÝPIS PRVKŮ PSV, SKLADBY KONSTRUKCÍ A TECHNICKÁ ZPRÁVA. Na základě těchto podkladů bude provedeno ocenění výše uvedených prací, dodávek a služeb. U veškerých dodávek budou v ceně zahrnuty náklady na doplňkový kotevní a spojovací materiál, zhotovení případné výrobní dokumentace nebo pořízení fyzických vzorků materiálů a vzorníků barev. Kde není výslovně uvedeno, bude pracovní postup a technologie provádění stanovena oprávněnou osobou zhotovitele. Dále je potřeba při stanovení ceny dle vykázané výměry započítat všechny předpokládané doplňkové prvky a činnosti s touto položkou související tak, aby cena byla kompletní a prvek funkční. TYTO PŘÍLOHY JSOU NEDÍLNOU SOUČÁSTÍ SOUTĚŽNÍHO SOUPISU STAVEBNÍCH PRACÍ, DODÁVEK A SLUŽEB S VÝKAZEM VÝMĚR. Ve všech položkách jsou započítány náklady na dopravu. Pokud není u položky soupisu prací uvedena žádná cenová soustava, položka není zatříděna v žádné cenové soustavě (ÚRS nebo RTS).
| Cena bez DPH | [5 empty] | 0
|  |  | Základ daně |  |  | Sazba daně | Výše daně
| DPH | základní | 0 |  |  | 21% | 0
|  | snížená | 0 |  |  | 12% | 0
|  | zákl. přenesená | 0 |  |  | 21% | 0
|  | sníž. přenesená | 0 |  |  | 12% | 0
|  | nulová | 0 |  |  | 0% | 0
| Cena s DPH |  |  | v | CZK |  | 0
REKAPITULACE ČLENĚNÍ SOUPISU PRACÍ
Stavba:
UPOL FTK – Rekonstrukce infrastruktury v areálu Neředín
Objekt:
2024/HEX/04-02 - UPOL FTK-Rekonstrukce tělocvičny
Soupis:
2024/HEX/04-02-11 - D.1.1-Architektonické a stavebně technické řešení (vč.statiky a PBŘ)
Úroveň 3:
2024/HEX/04-02-11-2 - D.1.1.1-Přístavba tělocvičny
Místo: | [5 empty] | Datum: | 4. 4. 2024
Zadavatel: |  |  | UPOL FTK |  |  | Projektant: | Hexaplan International
Uchazeč: |  |  | Vyplň údaj |  |  | Zpracovatel: | Ing.A.Hejmalová
Kód dílu - Popis | [6 empty] | Cena celkem [CZK]
Náklady stavby celkem | [6 empty] | 0 | [11 empty] | -1
| HSV - Práce a dodávky HSV | [5 empty] | 0
| 1 - Zemní práce | [5 empty] | 0
| 2 - Zakládání | [5 empty] | 0
| 3 - Svislé a kompletní konstrukce | [5 empty] | 0
| 4 - Vodorovné konstrukce | [5 empty] | 0
| 6 - Úpravy povrchů, podlahy a osazování výplní | [5 empty] | 0
| 9 - Ostatní konstrukce a práce, bourání | [5 empty] | 0
| 997 - Přesun sutě | [5 empty] | 0
| 998 - Přesun hmot | [5 empty] | 0
| PSV - Práce a dodávky PSV | [5 empty] | 0
| 711 - Izolace proti vodě, vlhkosti a plynům | [5 empty] | 0
| 712 - Povlakové krytiny | [5 empty] | 0
| 713 - Izolace tepelné | [5 empty] | 0
| 714 - Akustická a protiotřesová opatření | [5 empty] | 0
| 721 - Zdravotechnika - vnitřní kanalizace | [5 empty] | 0
| 725 - Zdravotechnika - zařizovací předměty | [5 empty] | 0
| 762 - Konstrukce tesařské | [5 empty] | 0
| 763 - Konstrukce suché výstavby | [5 empty] | 0
| 766 - Konstrukce truhlářské | [5 empty] | 0
| 767 - Konstrukce zámečnické | [5 empty] | 0
| 771 - Podlahy z dlaždic | [5 empty] | 0
| 776 - Podlahy povlakové | [5 empty] | 0
| 781 - Dokončovací práce - obklady | [5 empty] | 0
| 783 - Dokončovací práce - nátěry | [5 empty] | 0
| 784 - Dokončovací práce - malby a tapety | [5 empty] | 0
SOUPIS PRACÍ
Stavba:
UPOL FTK – Rekonstrukce infrastruktury v areálu Neředín
Objekt:
2024/HEX/04-02 - UPOL FTK-Rekonstrukce tělocvičny
Soupis:
2024/HEX/04-02-11 - D.1.1-Architektonické a stavebně technické řešení (vč.statiky a PBŘ)
Úroveň 3:
2024/HEX/04-02-11-2 - D.1.1.1-Přístavba tělocvičny
Místo: | [5 empty] | Datum: | 4. 4. 2024
Zadavatel: |  |  | UPOL FTK |  |  | Projektant: | Hexaplan International
Uchazeč: |  |  | Vyplň údaj |  |  | Zpracovatel: | Ing.A.Hejmalová
PČ | Typ | Kód | Popis | MJ | Množství | J.cena [CZK] | Cena celkem [CZK] | Cenová soustava |  | DPH | J. Nh [h] | Nh celkem [h] | J. hmotnost [t] | Hmotnost celkem [t] | J. suť [t] | Suť Celkem [t]
Náklady soupisu celkem | [6 empty] | 0 |  |  |  |  | 0 |  | 843.5632 |  | 4.0295 |  | D | -1 | [15 empty] | 0
| D | HSV | Práce a dodávky HSV |  |  |  | 0 |  |  |  |  | 0 |  | 725.9399 |  | 4.0295 | 1 | D | 0 |  |  |  | ROZPOCET | [11 empty] | 0
| D | 1 | Zemní práce |  |  |  | 0 |  |  |  |  | 0 |  | 0 |  | 0 | 1 | D | 1 |  |  |  | ROZPOCET | [11 empty] | 0
1 | K | 131213701 | Hloubení nezapažených jam ručně s urovnáním dna do předepsaného profilu a spádu v hornině třídy těžitelnosti I skupiny 3 soudržných | m3 | 39.403 |  | 0 | CS ÚRS 2024 01 |  | základní |  | 0 | 0 | 0 | 0 | 0 | 4 | K | 2 |  |  |  | ROZPOCET | [5 empty] | 0 | 0 | 0 | 0 | 0 | 1 | 0 | 4 | 941143925
| Online PSC |  | https://podminky.urs.cz/item/CS_URS_2024_01/131213701 | [14 empty] | Online PSC | 2
| VV |  | "pro podsyp cca 60% objemu (v místě stáv.základů)"65,672*0,6 |  | 39.403 | [12 empty] | VV | 2 | 2 | True | 0 | ROZPOCET
| VV |  | Mezisoučet |  | 39.403 | [12 empty] | VV | 2 | 3 | True | 1 | ROZPOCET
2 | K | 131251202 | Hloubení zapažených jam a zářezů strojně s urovnáním dna do předepsaného profilu a spádu v hornině třídy těžitelnosti I skupiny 3 přes 20 do 50 m3 | m3 | 39.613 |  | 0 | CS ÚRS 2024 01 |  | základní |  | 0 | 0 | 0 | 0 | 0 | 4 | K | 2 |  |  |  | ROZPOCET | [5 empty] | 0 | 0 | 0 | 0 | 0 | 1 | 0 | 4 | 267965297
| Online PSC |  | https://podminky.urs.cz/item/CS_URS_2024_01/131251202 | [14 empty] | Online PSC | 2
| VV |  | "pro podsyp cca 40% objemu (v nové)"65,672*0,4 |  | 26.269 | [12 empty] | VV | 2 | 2 | True | 0 | ROZPOCET
| VV |  | "přípočet v místě nových základů"0,3*0,8*55,6 |  | 13.344 | [12 empty] | VV | 2 | 2 | True | 0 | ROZPOCET
| VV |  | Mezisoučet |  | 39.613 | [12 empty] | VV | 2 | 3 | True | 1 | ROZPOCET
3 | K | 132212331 | Hloubení nezapažených rýh šířky přes 800 do 2 000 mm ručně s urovnáním dna do předepsaného profilu a spádu v hornině třídy těžitelnosti I skupiny 3 soudržných | m3 | 19.243 |  | 0 | CS ÚRS 2024 01 |  | základní |  | 0 | 0 | 0 | 0 | 0 | 4 | K | 2 |  |  |  | ROZPOCET | [5 empty] | 0 | 0 | 0 | 0 | 0 | 1 | 0 | 4 | -369873098
| Online PSC |  | https://podminky.urs.cz/item/CS_URS_2024_01/132212331 | [14 empty] | Online PSC | 2
| VV |  | "od spodní úrovně podsypu" | [14 empty] | VV | 2 | 1 | True | 0 | ROZPOCET
| VV |  | "ŽB pasy ve stáv.části" | [14 empty] | VV | 2 | 1 | True | 0 | ROZPOCET
| VV |  | "ŽB ve stáv.části (ruční výkop)"(1,1-0,3)*(0,8+0,55*2)*(1,925+6,6+0,66) |  | 13.961 | [12 empty] | VV | 2 | 2 | True | 0 | ROZPOCET
| VV |  | "ruční dočištění spodní části výkopu (dtto podkladní mazanina tl.50mm)" | [14 empty] | VV | 2 | 1 | True | 0 | ROZPOCET
| VV |  | 0,05*1,9*55,6 |  | 5.282 | [12 empty] | VV | 2 | 2 | True | 0 | ROZPOCET
| VV |  | Mezisoučet |  | 19.243 | [12 empty] | VV | 2 | 3 | True | 1 | ROZPOCET
4 | K | 132251253 | Hloubení nezapažených rýh šířky přes 800 do 2 000 mm strojně s urovnáním dna do předepsaného profilu a spádu v hornině třídy těžitelnosti I skupiny 3 přes 50 do 100 m3 | m3 | 70.551 |  | 0 | CS ÚRS 2024 01 |  | základní |  | 0 | 0 | 0 | 0 | 0 | 4 | K | 2 |  |  |  | ROZPOCET | [5 empty] | 0 | 0 | 0 | 0 | 0 | 1 | 0 | 4 | -243774279
| Online PSC |  | https://podminky.urs.cz/item/CS_URS_2024_01/132251253 | [14 empty] | Online PSC | 2
| VV |  | "od spodní úrovně podsypu" | [14 empty] | VV | 2 | 1 | True | 0 | ROZPOCET
| VV |  | "pro ŽB pasy (vč.rozšíření pro bednění)" | [14 empty] | VV | 2 | 1 | True | 0 | ROZPOCET
| VV |  | (1,1-0,3)*(0,8+0,55*2)*55,6 |  | 84.512 | [12 empty] | VV | 2 | 2 | True | 0 | ROZPOCET
| VV |  | "odpočet ŽB pasu ve stáv.části (ruční výkop)"-(1,1-0,3)*(0,8+0,55*2)*(1,925+6,6+0,66) |  | -13.961 | [12 empty] | VV | 2 | 2 | True | 0 | ROZPOCET
| VV |  | Mezisoučet |  | 70.551 | [12 empty] | VV | 2 | 3 | True | 1 | ROZPOCET
5 | K | 162211311 | Vodorovné přemístění výkopku nebo sypaniny stavebním kolečkem s vyprázdněním kolečka na hromady nebo do dopravního prostředku na vzdálenost do 10 m z horniny třídy těžitelnosti I, skupiny 1 až 3 | m3 | 47.486 |  | 0 | CS ÚRS 2024 01 |  | základní |  | 0 | 0 | 0 | 0 | 0 | 4 | K | 2 |  |  |  | ROZPOCET | [5 empty] | 0 | 0 | 0 | 0 | 0 | 1 | 0 | 4 | 1019588916
| Online PSC |  | https://podminky.urs.cz/item/CS_URS_2024_01/162211311 | [14 empty] | Online PSC | 2
| VV |  | "zemina z ručního výkopu na meziskládku"39,403 |  | 39.403 | [12 empty] | VV | 2 | 2 | True | 0 | ROZPOCET
| VV |  | "zpět z meziskládky pro ruční zásyp"8,083 |  | 8.083 | [12 empty] | VV | 2 | 2 | True | 0 | ROZPOCET
| VV |  | Mezisoučet |  | 47.486 | [12 empty] | VV | 2 | 3 | True | 1 | ROZPOCET
6 | K | 162211319 | Vodorovné přemístění výkopku nebo sypaniny stavebním kolečkem s vyprázdněním kolečka na hromady nebo do dopravního prostředku na vzdálenost do 10 m Příplatek za každých dalších 10 m k ceně -1311 | m3 | 142.458 |  | 0 | CS ÚRS 2024 01 |  | základní |  | 0 | 0 | 0 | 0 | 0 | 4 | K | 2 |  |  |  | ROZPOCET | [5 empty] | 0 | 0 | 0 | 0 | 0 | 1 | 0 | 4 | -1522159838
| Online PSC |  | https://podminky.urs.cz/item/CS_URS_2024_01/162211319 | [14 empty] | Online PSC | 2
| VV |  | "zemina z ručního výkopu na meziskládku"39,403 |  | 39.403 | [12 empty] | VV | 2 | 2 | True | 0 | ROZPOCET
| VV |  | "zpět z meziskládky pro ruční zásyp"8,083 |  | 8.083 | [12 empty] | VV | 2 | 2 | True | 0 | ROZPOCET
| VV |  | Mezisoučet |  | 47.486 | [12 empty] | VV | 2 | 3 | True | 1 | ROZPOCET
| VV |  | 47,486*3 'Přepočtené koeficientem množství |  | 142.458 | [12 empty] | VV | 2 | 2 | False | 1 | ROZPOCET
7 | K | 162251102 | Vodorovné přemístění výkopku nebo sypaniny po suchu na obvyklém dopravním prostředku, bez naložení výkopku, avšak se složením bez rozhrnutí z horniny třídy těžitelnosti I skupiny 1 až 3 na vzdálenost přes 20 do 50 m | m3 | 80.458 |  | 0 | CS ÚRS 2024 01 |  | základní |  | 0 | 0 | 0 | 0 | 0 | 4 | K | 2 |  |  |  | ROZPOCET | [5 empty] | 0 | 0 | 0 | 0 | 0 | 1 | 0 | 4 | -1315263857
| Online PSC |  | https://podminky.urs.cz/item/CS_URS_2024_01/162251102 | [14 empty] | Online PSC | 2
| VV |  | "zemina ze strojního výkopu na meziskládku"39,613 |  | 39.613 | [12 empty] | VV | 2 | 2 | True | 0 | ROZPOCET
| VV |  | "z meziskládky pro zpětný zásyp"40,845 |  | 40.845 | [12 empty] | VV | 2 | 2 | True | 0 | ROZPOCET
| VV |  | Mezisoučet |  | 80.458 | [12 empty] | VV | 2 | 3 | True | 1 | ROZPOCET
8 | K | 162751117 | Vodorovné přemístění výkopku nebo sypaniny po suchu na obvyklém dopravním prostředku, bez naložení výkopku, avšak se složením bez rozhrnutí z horniny třídy těžitelnosti I skupiny 1 až 3 na vzdálenost přes 9 000 do 10 000 m | m3 | 30.088 |  | 0 | CS ÚRS 2024 01 |  | základní |  | 0 | 0 | 0 | 0 | 0 | 4 | K | 2 |  |  |  | ROZPOCET | [5 empty] | 0 | 0 | 0 | 0 | 0 | 1 | 0 | 4 | 1611898441
| Online PSC |  | https://podminky.urs.cz/item/CS_URS_2024_01/162751117 | [14 empty] | Online PSC | 2
| VV |  | "výkopy celkem"39,403+39,613 |  | 79.016 | [12 empty] | VV | 2 | 2 | True | 0 | ROZPOCET
| VV |  | "odpočet zásypů"-(8,083+40,845) |  | -48.928 | [12 empty] | VV | 2 | 2 | True | 0 | ROZPOCET
| VV |  | Mezisoučet |  | 30.088 | [12 empty] | VV | 2 | 3 | True | 1 | ROZPOCET
9 | K | 162751119 | Vodorovné přemístění výkopku nebo sypaniny po suchu na obvyklém dopravním prostředku, bez naložení výkopku, avšak se složením bez rozhrnutí z horniny třídy těžitelnosti I skupiny 1 až 3 na vzdálenost Příplatek k ceně za každých dalších i započatých 1 000 m | m3 | 150.44 |  | 0 | CS ÚRS 2024 01 |  | základní |  | 0 | 0 | 0 | 0 | 0 | 4 | K | 2 |  |  |  | ROZPOCET | [5 empty] | 0 | 0 | 0 | 0 | 0 | 1 | 0 | 4 | -1892582205
| Online PSC |  | https://podminky.urs.cz/item/CS_URS_2024_01/162751119 | [14 empty] | Online PSC | 2
| P |  | Poznámka k položce: uchazeč ve své cenové nabídce vyhodnotí vzdálenost skládky a konečnou cenu zapracuje ve své nabídce | [14 empty] | P | 2
| VV |  | "výkopy celkem"39,403+39,613 |  | 79.016 | [12 empty] | VV | 2 | 2 | True | 0 | ROZPOCET
| VV |  | "odpočet zásypů"-(8,083+40,845) |  | -48.928 | [12 empty] | VV | 2 | 2 | True | 0 | ROZPOCET
| VV |  | Mezisoučet |  | 30.088 | [12 empty] | VV | 2 | 3 | True | 1 | ROZPOCET
| VV |  | 30,088*5 'Přepočtené koeficientem množství |  | 150.44 | [12 empty] | VV | 2 | 2 | False | 1 | ROZPOCET
10 | K | 167111101 | Nakládání, skládání a překládání neulehlého výkopku nebo sypaniny ručně nakládání, z hornin třídy těžitelnosti I, skupiny 1 až 3 | m3 | 8.083 |  | 0 | CS ÚRS 2024 01 |  | základní |  | 0 | 0 | 0 | 0 | 0 | 4 | K | 2 |  |  |  | ROZPOCET | [5 empty] | 0 | 0 | 0 | 0 | 0 | 1 | 0 | 4 | 1118807348
| Online PSC |  | https://podminky.urs.cz/item/CS_URS_2024_01/167111101 | [14 empty] | Online PSC | 2
| VV |  | "z meziskládky pro ruční zásyp"8,083 |  | 8.083 | [12 empty] | VV | 2 | 2 | True | 0 | ROZPOCET
| VV |  | Mezisoučet |  | 8.083 | [12 empty] | VV | 2 | 3 | True | 1 | ROZPOCET
11 | K | 167151101 | Nakládání, skládání a překládání neulehlého výkopku nebo sypaniny strojně nakládání, množství do 100 m3, z horniny třídy těžitelnosti I, skupiny 1 až 3 | m3 | 70.933 |  | 0 | CS ÚRS 2024 01 |  | základní |  | 0 | 0 | 0 | 0 | 0 | 4 | K | 2 |  |  |  | ROZPOCET | [5 empty] | 0 | 0 | 0 | 0 | 0 | 1 | 0 | 4 | 2063142545
| Online PSC |  | https://podminky.urs.cz/item/CS_URS_2024_01/167151101 | [14 empty] | Online PSC | 2
| VV |  | "pro zpětný zásyp strojní"40,845 |  | 40.845 | [12 empty] | VV | 2 | 2 | True | 0 | ROZPOCET
| VV |  | "na dopravní prostředek (přebytečná na odvoz)"30,088 |  | 30.088 | [12 empty] | VV | 2 | 2 | True | 0 | ROZPOCET
| VV |  | Mezisoučet |  | 70.933 | [12 empty] | VV | 2 | 3 | True | 1 | ROZPOCET
12 | K | 171152501 | Zhutnění podloží pod násypy z rostlé horniny třídy těžitelnosti I a II, skupiny 1 až 4 z hornin soudružných a nesoudržných | m2 | 315 |  | 0 | CS ÚRS 2024 01 |  | základní |  | 0 | 0 | 0 | 0 | 0 | 4 | K | 2 |  |  |  | ROZPOCET | [5 empty] | 0 | 0 | 0 | 0 | 0 | 1 | 0 | 4 | -1123683644
| Online PSC |  | https://podminky.urs.cz/item/CS_URS_2024_01/171152501 | [14 empty] | Online PSC | 2
| VV |  | "přístavba tělocvičny"315 |  | 315 | [12 empty] | VV | 2 | 2 | True | 0 | ROZPOCET
| VV |  | Mezisoučet |  | 315 | [12 empty] | VV | 2 | 3 | True | 1 | ROZPOCET
13 | K | 171201231 | Poplatek za uložení stavebního odpadu na recyklační skládce (skládkovné) zeminy a kamení zatříděného do Katalogu odpadů pod kódem 17 05 04 | t | 54.158 |  | 0 | CS ÚRS 2024 01 |  | základní |  | 0 | 0 | 0 | 0 | 0 | 4 | K | 2 |  |  |  | ROZPOCET | [5 empty] | 0 | 0 | 0 | 0 | 0 | 1 | 0 | 4 | -557556184
| Online PSC |  | https://podminky.urs.cz/item/CS_URS_2024_01/171201231 | [14 empty] | Online PSC | 2
| VV |  | "zemina na odvoz vč.přepočtu na tuny"30,088*1,8 |  | 54.158 | [12 empty] | VV | 2 | 2 | True | 0 | ROZPOCET
| VV |  | Mezisoučet |  | 54.158 | [12 empty] | VV | 2 | 3 | True | 1 | ROZPOCET
14 | K | 171251201 | Uložení sypaniny na skládky nebo meziskládky bez hutnění s upravením uložené sypaniny do předepsaného tvaru | m3 | 79.016 |  | 0 | CS ÚRS 2024 01 |  | základní |  | 0 | 0 | 0 | 0 | 0 | 4 | K | 2 |  |  |  | ROZPOCET | [5 empty] | 0 | 0 | 0 | 0 | 0 | 1 | 0 | 4 | -1068962893
| Online PSC |  | https://podminky.urs.cz/item/CS_URS_2024_01/171251201 | [14 empty] | Online PSC | 2
| VV |  | "zemina z výkopů"39,403+39,613 |  | 79.016 | [12 empty] | VV | 2 | 2 | True | 0 | ROZPOCET
| VV |  | Mezisoučet |  | 79.016 | [12 empty] | VV | 2 | 3 | True | 1 | ROZPOCET
15 | K | 174111101 | Zásyp sypaninou z jakékoliv horniny ručně s uložením výkopku ve vrstvách se zhutněním jam, šachet, rýh nebo kolem objektů v těchto vykopávkách | m3 | 8.083 |  | 0 | CS ÚRS 2024 01 |  | základní |  | 0 | 0 | 0 | 0 | 0 | 4 | K | 2 |  |  |  | ROZPOCET | [5 empty] | 0 | 0 | 0 | 0 | 0 | 1 | 0 | 4 | -844659360
| Online PSC |  | https://podminky.urs.cz/item/CS_URS_2024_01/174111101 | [14 empty] | Online PSC | 2
| VV |  | "ŽB pasy ve stáv.části" | [14 empty] | VV | 2 | 1 | True | 0 | ROZPOCET
| VV |  | "ŽB ve stáv.části (ruční výkop)"(1,1-0,3)*(0,8+0,55*2)*(1,925+6,6+0,66) |  | 13.961 | [12 empty] | VV | 2 | 2 | True | 0 | ROZPOCET
| VV |  | "odpočet zasahujícího ŽB pasu"-(1,1-0,3)*0,8*(1,925+6,6+0,66) |  | -5.878 | [12 empty] | VV | 2 | 2 | True | 0 | ROZPOCET
| VV |  | Mezisoučet |  | 8.083 | [12 empty] | VV | 2 | 3 | True | 1 | ROZPOCET
16 | K | 174151101 | Zásyp sypaninou z jakékoliv horniny strojně s uložením výkopku ve vrstvách se zhutněním jam, šachet, rýh nebo kolem objektů v těchto vykopávkách | m3 | 40.845 |  | 0 | CS ÚRS 2024 01 |  | základní |  | 0 | 0 | 0 | 0 | 0 | 4 | K | 2 |  |  |  | ROZPOCET | [5 empty] | 0 | 0 | 0 | 0 | 0 | 1 | 0 | 4 | -637223085
| Online PSC |  | https://podminky.urs.cz/item/CS_URS_2024_01/174151101 | [14 empty] | Online PSC | 2
| VV |  | "od spodní úrovně podsypu" | [14 empty] | VV | 2 | 1 | True | 0 | ROZPOCET
| VV |  | "výkop pro ŽB pasy (vč.rozšíření pro bednění)" | [14 empty] | VV | 2 | 1 | True | 0 | ROZPOCET
| VV |  | (1,1-0,3)*(0,8+0,55*2)*(55,6-(1,925+6,6+0,66)) |  | 70.551 | [12 empty] | VV | 2 | 2 | True | 0 | ROZPOCET
| VV |  | "odpočet zasahujícího ŽB pasu"-(1,1-0,3)*0,8*(55,6-(1,925+6,6+0,66)) |  | -29.706 | [12 empty] | VV | 2 | 2 | True | 0 | ROZPOCET
| VV |  | Mezisoučet |  | 40.845 | [12 empty] | VV | 2 | 3 | True | 1 | ROZPOCET
| D | 2 | Zakládání |  |  |  | 0 |  |  |  |  | 0 |  | 386.5734 |  | 0 | 1 | D | 1 |  |  |  | ROZPOCET | [11 empty] | 0
17 | K | 271532212 | Podsyp pod základové konstrukce se zhutněním a urovnáním povrchu z kameniva hrubého, frakce 16 - 32 mm | m3 | 65.672 |  | 0 | CS ÚRS 2024 01 |  | základní |  | 0 | 2.16 | 141.8515 | 0 | 0 | 4 | K | 2 |  |  |  | ROZPOCET | [5 empty] | 0 | 0 | 0 | 0 | 0 | 1 | 0 | 4 | -1397546040
| Online PSC |  | https://podminky.urs.cz/item/CS_URS_2024_01/271532212 | [14 empty] | Online PSC | 2
| VV |  | "viz.podlahy tl.300mm"0,3*(2,65*3,45+28,6+9,025*8+1,52*2,725+5,0+28,5+11,1+11,6+9,5+15,0+13,7) |  | 62.545 | [12 empty] | VV | 2 | 2 | True | 0 | ROZPOCET
| VV |  | Mezisoučet |  | 62.545 | [12 empty] | VV | 2 | 3 | True | 0 | ROZPOCET
| VV |  | 62,545*0,05 |  | 3.127 | [12 empty] | VV | 2 | 2 | True | 0 | ROZPOCET
| VV |  | Součet |  | 65.672 | [12 empty] | VV | 2 | 4 | True | 1 | ROZPOCET
18 | K | 273321511 | Základy z betonu železového (bez výztuže) desky z betonu bez zvláštních nároků na prostředí tř. C 25/30 | m3 | 47.25 |  | 0 | CS ÚRS 2024 01 |  | základní |  | 0 | 2.5019 | 118.2134 | 0 | 0 | 4 | K | 2 |  |  |  | ROZPOCET | [5 empty] | 0 | 0 | 0 | 0 | 0 | 1 | 0 | 4 | -399799427
| Online PSC |  | https://podminky.urs.cz/item/CS_URS_2024_01/273321511 | [14 empty] | Online PSC | 2
| VV |  | "zákl.deska (podkladní mazanina) tl.150mm"0,15*315 |  | 47.25 | [12 empty] | VV | 2 | 2 | True | 0 | ROZPOCET
| VV |  | Mezisoučet |  | 47.25 | [12 empty] | VV | 2 | 3 | True | 1 | ROZPOCET
19 | K | 273351121 | Bednění základů desek zřízení | m2 | 13.25 |  | 0 | CS ÚRS 2024 01 |  | základní |  | 0 | 0.00294 | 0.038955 | 0 | 0 | 4 | K | 2 |  |  |  | ROZPOCET | [5 empty] | 0 | 0 | 0 | 0 | 0 | 1 | 0 | 4 | 172777084
| Online PSC |  | https://podminky.urs.cz/item/CS_URS_2024_01/273351121 | [14 empty] | Online PSC | 2
| VV |  | "zákl.deska (podkladní mazanina) tl.150mm"0,15*75 |  | 11.25 | [12 empty] | VV | 2 | 2 | True | 0 | ROZPOCET
| VV |  | "prostupy"2 |  | 2 | [12 empty] | VV | 2 | 2 | True | 0 | ROZPOCET
| VV |  | Mezisoučet |  | 13.25 | [12 empty] | VV | 2 | 3 | True | 1 | ROZPOCET
20 | K | 273351122 | Bednění základů desek odstranění | m2 | 13.25 |  | 0 | CS ÚRS 2024 01 |  | základní |  | 0 | 0 | 0 | 0 | 0 | 4 | K | 2 |  |  |  | ROZPOCET | [5 empty] | 0 | 0 | 0 | 0 | 0 | 1 | 0 | 4 | -190846106
| Online PSC |  | https://podminky.urs.cz/item/CS_URS_2024_01/273351122 | [14 empty] | Online PSC | 2
| VV |  | "dtto zřízení"13,25 |  | 13.25 | [12 empty] | VV | 2 | 2 | True | 0 | ROZPOCET
| VV |  | Mezisoučet |  | 13.25 | [12 empty] | VV | 2 | 3 | True | 1 | ROZPOCET
21 | K | 273362021 | Výztuž základů desek ze svařovaných sítí z drátů typu KARI | t | 1.905 |  | 0 | CS ÚRS 2024 01 |  | základní |  | 0 | 1.0628 | 2.0246 | 0 | 0 | 4 | K | 2 |  |  |  | ROZPOCET | [5 empty] | 0 | 0 | 0 | 0 | 0 | 1 | 0 | 4 | -503290307
| Online PSC |  | https://podminky.urs.cz/item/CS_URS_2024_01/273362021 | [14 empty] | Online PSC | 2
| P |  | Poznámka k položce: vč.zpracování dílenské dokumentace (viz.VON) | [14 empty] | P | 2
| VV |  | "výztuž desky (podkl.mazaniny) Kari síť prům.6mm oka 100/100mm vč.25% překrytí"((312*4,44)*1,25)/1000 |  | 1.732 | [12 empty] | VV | 2 | 2 | True | 0 | ROZPOCET
| VV |  | Mezisoučet |  | 1.732 | [12 empty] | VV | 2 | 3 | True | 0 | ROZPOCET
| VV |  | "dist.prvky"1,732*0,1 |  | 0.173 | [12 empty] | VV | 2 | 2 | True | 0 | ROZPOCET
| VV |  | Součet |  | 1.905 | [12 empty] | VV | 2 | 4 | True | 1 | ROZPOCET
22 | K | 274321511 | Základy z betonu železového (bez výztuže) pasy z betonu bez zvláštních nároků na prostředí tř. C 25/30 | m3 | 48.928 |  | 0 | CS ÚRS 2024 01 |  | základní |  | 0 | 2.5019 | 122.4115 | 0 | 0 | 4 | K | 2 |  |  |  | ROZPOCET | [5 empty] | 0 | 0 | 0 | 0 | 0 | 1 | 0 | 4 | -2115585969
| Online PSC |  | https://podminky.urs.cz/item/CS_URS_2024_01/274321511 | [14 empty] | Online PSC | 2
| VV |  | "viz.statika základy" | [14 empty] | VV | 2 | 1 | True | 0 | ROZPOCET
| VV |  | 1,1*0,8*55,6 |  | 48.928 | [12 empty] | VV | 2 | 2 | True | 0 | ROZPOCET
| VV |  | Mezisoučet |  | 48.928 | [12 empty] | VV | 2 | 3 | True | 1 | ROZPOCET
23 | K | 274351121 | Bednění základů pasů rovné zřízení | m2 | 122.32 |  | 0 | CS ÚRS 2024 01 |  | základní |  | 0 | 0.00269 | 0.32904 | 0 | 0 | 4 | K | 2 |  |  |  | ROZPOCET | [5 empty] | 0 | 0 | 0 | 0 | 0 | 1 | 0 | 4 | 1958659934
| Online PSC |  | https://podminky.urs.cz/item/CS_URS_2024_01/274351121 | [14 empty] | Online PSC | 2
| VV |  | "viz.statika základy" | [14 empty] | VV | 2 | 1 | True | 0 | ROZPOCET
| VV |  | 1,1*2*55,6 |  | 122.32 | [12 empty] | VV | 2 | 2 | True | 0 | ROZPOCET
| VV |  | Mezisoučet |  | 122.32 | [12 empty] | VV | 2 | 3 | True | 1 | ROZPOCET
24 | K | 274351122 | Bednění základů pasů rovné odstranění | m2 | 122.32 |  | 0 | CS ÚRS 2024 01 |  | základní |  | 0 | 0 | 0 | 0 | 0 | 4 | K | 2 |  |  |  | ROZPOCET | [5 empty] | 0 | 0 | 0 | 0 | 0 | 1 | 0 | 4 | 1280660868
| Online PSC |  | https://podminky.urs.cz/item/CS_URS_2024_01/274351122 | [14 empty] | Online PSC | 2
| VV |  | "dtto zřízení"122,32 |  | 122.32 | [12 empty] | VV | 2 | 2 | True | 0 | ROZPOCET
| VV |  | Mezisoučet |  | 122.32 | [12 empty] | VV | 2 | 3 | True | 1 | ROZPOCET
25 | K | 274361821 | Výztuž základů pasů z betonářské oceli 10 505 (R) nebo BSt 500 | t | 1.607 |  | 0 | CS ÚRS 2024 01 |  | základní |  | 0 | 1.0606 | 1.7044 | 0 | 0 | 4 | K | 2 |  |  |  | ROZPOCET | [5 empty] | 0 | 0 | 0 | 0 | 0 | 1 | 0 | 4 | 444630449
| Online PSC |  | https://podminky.urs.cz/item/CS_URS_2024_01/274361821 | [14 empty] | Online PSC | 2
| P |  | Poznámka k položce: vč.zpracování dílenské dokumentace (viz.VON) | [14 empty] | P | 2
| VV |  | "viz.tabulka výztuže statika"1461/1000 |  | 1.461 | [12 empty] | VV | 2 | 2 | True | 0 | ROZPOCET
| VV |  | Mezisoučet |  | 1.461 | [12 empty] | VV | 2 | 3 | True | 0 | ROZPOCET
| VV |  | "dist.prvky"1,461*0,1 |  | 0.146 | [12 empty] | VV | 2 | 2 | True | 0 | ROZPOCET
| VV |  | Součet |  | 1.607 | [12 empty] | VV | 2 | 4 | True | 1 | ROZPOCET
| D | 3 | Svislé a kompletní konstrukce |  |  |  | 0 |  |  |  |  | 0 |  | 116.9037 |  | 0 | 1 | D | 1 |  |  |  | ROZPOCET | [11 empty] | 0
26 | K | 310201111 | Příplatek za zaoblení zděného zdiva o vnitřním poloměru půdorysu do 5 m | m3 | 2.4 |  | 0 | CS ÚRS 2024 01 |  | základní |  | 0 | 0 | 0 | 0 | 0 | 4 | K | 2 |  |  |  | ROZPOCET | [5 empty] | 0 | 0 | 0 | 0 | 0 | 1 | 0 | 4 | 1433623158
| Online PSC |  | https://podminky.urs.cz/item/CS_URS_2024_01/310201111 | [14 empty] | Online PSC | 2
| VV |  | "zdivo tl.300mm"1,0*(4,0*2)*0,3 |  | 2.4 | [12 empty] | VV | 2 | 2 | True | 0 | ROZPOCET
| VV |  | Mezisoučet |  | 2.4 | [12 empty] | VV | 2 | 3 | True | 1 | ROZPOCET
27 | K | 311113152 | Nadzákladové zdi z betonových tvárnic ztraceného bednění hladkých, včetně výplně z betonu třídy C 25/30, tloušťky zdiva přes 150 do 200 mm | m2 | 45.855 |  | 0 | CS ÚRS 2024 01 |  | základní |  | 0 | 0.49689 | 22.7849 | 0 | 0 | 4 | K | 2 |  |  |  | ROZPOCET | [5 empty] | 0 | 0 | 0 | 0 | 0 | 1 | 0 | 4 | 1590274549
| Online PSC |  | https://podminky.urs.cz/item/CS_URS_2024_01/311113152 | [14 empty] | Online PSC | 2
| VV |  | "bednící tvárnice tl.200mm (atika)" | [14 empty] | VV | 2 | 1 | True | 0 | ROZPOCET
| VV |  | "nižší střecha"0,5*(3,85+13,295+0,755+2,81) |  | 10.355 | [12 empty] | VV | 2 | 2 | True | 0 | ROZPOCET
| VV |  | "vyšší střecha"0,5*71 |  | 35.5 | [12 empty] | VV | 2 | 2 | True | 0 | ROZPOCET
| VV |  | Mezisoučet |  | 45.855 | [12 empty] | VV | 2 | 3 | True | 1 | ROZPOCET
28 | K | 311235151 | Zdivo jednovrstvé z cihel děrovaných broušených na celoplošnou tenkovrstvou maltu, pevnost cihel do P10, tl. zdiva 300 mm | m2 | 239.67 |  | 0 | CS ÚRS 2024 01 |  | základní |  | 0 | 0.26905 | 64.4832 | 0 | 0 | 4 | K | 2 |  |  |  | ROZPOCET | [5 empty] | 0 | 0 | 0 | 0 | 0 | 1 | 0 | 4 | 1416106281
| Online PSC |  | https://podminky.urs.cz/item/CS_URS_2024_01/311235151 | [14 empty] | Online PSC | 2
| VV |  | "zdivo tl.300mm" | [14 empty] | VV | 2 | 1 | True | 0 | ROZPOCET
| VV |  | "1.np" | [14 empty] | VV | 2 | 1 | True | 0 | ROZPOCET
| VV |  | "po věnec (pod stropem 1.np)"3,0*(3,55+3,1+13,295+1,055+2,75+0,75) |  | 73.5 | [12 empty] | VV | 2 | 2 | True | 0 | ROZPOCET
| VV |  | "zazdívka"0,6*2,22 |  | 1.332 | [12 empty] | VV | 2 | 2 | True | 0 | ROZPOCET
| VV |  | "obvod-101" | [14 empty] | VV | 2 | 1 | True | 0 | ROZPOCET
| VV |  | "řez B-B (po věnec)"2,5*(8,7+3,55) |  | 30.625 | [12 empty] | VV | 2 | 2 | True | 0 | ROZPOCET
| VV |  | "řez A-A, alt.D-D"1,0*(11,75+4,0+6,0+4,0+0,6) |  | 26.35 | [12 empty] | VV | 2 | 2 | True | 0 | ROZPOCET
| VV |  | "2.np" | [14 empty] | VV | 2 | 1 | True | 0 | ROZPOCET
| VV |  | 2,75*(13,65+3,35+2,3+9,15+3,05+0,45) |  | 87.863 | [12 empty] | VV | 2 | 2 | True | 0 | ROZPOCET
| VV |  | Mezisoučet |  | 219.67 | [12 empty] | VV | 2 | 3 | True | 0 | ROZPOCET
| VV |  | 20 |  | 20 | [12 empty] | VV | 2 | 2 | True | 0 | ROZPOCET
| VV |  | Součet |  | 239.67 | [12 empty] | VV | 2 | 4 | True | 1 | ROZPOCET
29 | K | 311236321 | Zdivo jednovrstvé zvukově izolační z cihel děrovaných z broušených cihel na tenkovrstvou maltu, pevnost cihel do P15, tl. zdiva 250 mm | m2 | 45.786 |  | 0 | CS ÚRS 2024 01 |  | základní |  | 0 | 0.25862 | 11.8412 | 0 | 0 | 4 | K | 2 |  |  |  | ROZPOCET | [5 empty] | 0 | 0 | 0 | 0 | 0 | 1 | 0 | 4 | -1719168972
| Online PSC |  | https://podminky.urs.cz/item/CS_URS_2024_01/311236321 | [14 empty] | Online PSC | 2
| VV |  | "zdivo tl.250mm AKU" | [14 empty] | VV | 2 | 1 | True | 0 | ROZPOCET
| VV |  | "1.np (po věnec)"3,0*(2,81+6,53)-(0,8*2,0) |  | 26.42 | [12 empty] | VV | 2 | 2 | True | 0 | ROZPOCET
| VV |  | "2.np"2,2*6,53 |  | 14.366 | [12 empty] | VV | 2 | 2 | True | 0 | ROZPOCET
| VV |  | Mezisoučet |  | 40.786 | [12 empty] | VV | 2 | 3 | True | 0 | ROZPOCET
| VV |  | 5 |  | 5 | [12 empty] | VV | 2 | 2 | True | 0 | ROZPOCET
| VV |  | Součet |  | 45.786 | [12 empty] | VV | 2 | 4 | True | 1 | ROZPOCET
30 | K | 311237141 | Zdivo jednovrstvé tepelně izolační z cihel děrovaných broušených na tenkovrstvou maltu, součinitel prostupu tepla U přes 0,18 do 0,22, tl. zdiva 440 mm | m2 | 43.734 |  | 0 | CS ÚRS 2024 01 |  | základní |  | 0 | 0.29731 | 13.0026 | 0 | 0 | 4 | K | 2 |  |  |  | ROZPOCET | [5 empty] | 0 | 0 | 0 | 0 | 0 | 1 | 0 | 4 | -975572252
| Online PSC |  | https://podminky.urs.cz/item/CS_URS_2024_01/311237141 | [14 empty] | Online PSC | 2
| VV |  | "zdivo tl.450mm" | [14 empty] | VV | 2 | 1 | True | 0 | ROZPOCET
| VV |  | "1.np (po věnec)"3,0*(13,2+3,33+2,0)-(1,1*2,1+5,195*2,8) |  | 38.734 | [12 empty] | VV | 2 | 2 | True | 0 | ROZPOCET
| VV |  | Mezisoučet |  | 38.734 | [12 empty] | VV | 2 | 3 | True | 0 | ROZPOCET
| VV |  | 5 |  | 5 | [12 empty] | VV | 2 | 2 | True | 0 | ROZPOCET
| VV |  | Součet |  | 43.734 | [12 empty] | VV | 2 | 4 | True | 1 | ROZPOCET
31 | K | 315361821 | Výztuž nadzákladových zdí půdních, štítových, poprsních svislých nebo odkloněných od svislice, rovných nebo oblých z betonářské oceli 10 505 (R) nebo BSt 500 | t | 0.642 |  | 0 | CS ÚRS 2024 01 |  | základní |  | 0 | 1.0492 | 0.6736 | 0 | 0 | 4 | K | 2 |  |  |  | ROZPOCET | [5 empty] | 0 | 0 | 0 | 0 | 0 | 1 | 0 | 4 | 1689884583
| Online PSC |  | https://podminky.urs.cz/item/CS_URS_2024_01/315361821 | [14 empty] | Online PSC | 2
| P |  | Poznámka k položce: vč.zpracování dílenské dokumentace (viz.VON) | [14 empty] | P | 2
| VV |  | "výztuž atiky z bednících tvárnic 70kg/m3" | [14 empty] | VV | 2 | 1 | True | 0 | ROZPOCET
| VV |  | "bednící tvárnice tl.200mm (atika)"45,855*0,2*0,07 |  | 0.642 | [12 empty] | VV | 2 | 2 | True | 0 | ROZPOCET
| VV |  | Mezisoučet |  | 0.642 | [12 empty] | VV | 2 | 3 | True | 1 | ROZPOCET
32 | K | 317142422 | Překlady nenosné z pórobetonu osazené do tenkého maltového lože, výšky do 250 mm, šířky překladu 100 mm, délky překladu přes 1000 do 1250 mm | kus | 1 |  | 0 | CS ÚRS 2024 01 |  | základní |  | 0 | 0.02628 | 0.02628 | 0 | 0 | 4 | K | 2 |  |  |  | ROZPOCET | [5 empty] | 0 | 0 | 0 | 0 | 0 | 1 | 0 | 4 | -805369502
| Online PSC |  | https://podminky.urs.cz/item/CS_URS_2024_01/317142422 | [14 empty] | Online PSC | 2
| VV |  | "nad dveřmi v příčkách z porobetonu tl.100mm"1 |  | 1 | [12 empty] | VV | 2 | 2 | True | 0 | ROZPOCET
| VV |  | Mezisoučet |  | 1 | [12 empty] | VV | 2 | 3 | True | 1 | ROZPOCET
33 | K | 317142442 | Překlady nenosné z pórobetonu osazené do tenkého maltového lože, výšky do 250 mm, šířky překladu 150 mm, délky překladu přes 1000 do 1250 mm | kus | 3 |  | 0 | CS ÚRS 2024 01 |  | základní |  | 0 | 0.03963 | 0.11889 | 0 | 0 | 4 | K | 2 |  |  |  | ROZPOCET | [5 empty] | 0 | 0 | 0 | 0 | 0 | 1 | 0 | 4 | -716790292
| Online PSC |  | https://podminky.urs.cz/item/CS_URS_2024_01/317142442 | [14 empty] | Online PSC | 2
| VV |  | "nad dveřmi v příčkách z porobetonu tl.150mm"3 |  | 3 | [12 empty] | VV | 2 | 2 | True | 0 | ROZPOCET
| VV |  | Mezisoučet |  | 3 | [12 empty] | VV | 2 | 3 | True | 1 | ROZPOCET
34 | K | 317168052 | Překlady keramické vysoké osazené do maltového lože, šířky překladu 70 mm výšky 238 mm, délky 1250 mm | kus | 3 |  | 0 | CS ÚRS 2024 01 |  | základní |  | 0 | 0.04555 | 0.13665 | 0 | 0 | 4 | K | 2 |  |  |  | ROZPOCET | [5 empty] | 0 | 0 | 0 | 0 | 0 | 1 | 0 | 4 | 1926862343
| Online PSC |  | https://podminky.urs.cz/item/CS_URS_2024_01/317168052 | [14 empty] | Online PSC | 2
| VV |  | "viz.výpis překladů" | [14 empty] | VV | 2 | 1 | True | 0 | ROZPOCET
| VV |  | "PŘ3"3 |  | 3 | [12 empty] | VV | 2 | 2 | True | 0 | ROZPOCET
| VV |  | Mezisoučet |  | 3 | [12 empty] | VV | 2 | 3 | True | 1 | ROZPOCET
35 | K | 317168053 | Překlady keramické vysoké osazené do maltového lože, šířky překladu 70 mm výšky 238 mm, délky 1500 mm | kus | 4 |  | 0 | CS ÚRS 2024 01 |  | základní |  | 0 | 0.05455 | 0.2182 | 0 | 0 | 4 | K | 2 |  |  |  | ROZPOCET | [5 empty] | 0 | 0 | 0 | 0 | 0 | 1 | 0 | 4 | 1576808589
| Online PSC |  | https://podminky.urs.cz/item/CS_URS_2024_01/317168053 | [14 empty] | Online PSC | 2
| VV |  | "viz.výpis překladů" | [14 empty] | VV | 2 | 1 | True | 0 | ROZPOCET
| VV |  | "PŘ2"4 |  | 4 | [12 empty] | VV | 2 | 2 | True | 0 | ROZPOCET
| VV |  | Mezisoučet |  | 4 | [12 empty] | VV | 2 | 3 | True | 1 | ROZPOCET
36 | K | 317168056 | Překlady keramické vysoké osazené do maltového lože, šířky překladu 70 mm výšky 238 mm, délky 2250 mm | kus | 3 |  | 0 | CS ÚRS 2024 01 |  | základní |  | 0 | 0.08185 | 0.24555 | 0 | 0 | 4 | K | 2 |  |  |  | ROZPOCET | [5 empty] | 0 | 0 | 0 | 0 | 0 | 1 | 0 | 4 | 1517938810
| Online PSC |  | https://podminky.urs.cz/item/CS_URS_2024_01/317168056 | [14 empty] | Online PSC | 2
| VV |  | "viz.výpis překladů" | [14 empty] | VV | 2 | 1 | True | 0 | ROZPOCET
| VV |  | "PŘ1"3 |  | 3 | [12 empty] | VV | 2 | 2 | True | 0 | ROZPOCET
| VV |  | Mezisoučet |  | 3 | [12 empty] | VV | 2 | 3 | True | 1 | ROZPOCET
37 | K | 317998114 | Izolace tepelná mezi překlady z pěnového polystyrenu výšky 24 cm, tloušťky 90 mm | m | 2.25 |  | 0 | CS ÚRS 2024 01 |  | základní |  | 0 | 0.00034 | 0.000765 | 0 | 0 | 4 | K | 2 |  |  |  | ROZPOCET | [5 empty] | 0 | 0 | 0 | 0 | 0 | 1 | 0 | 4 | -1388403221
| Online PSC |  | https://podminky.urs.cz/item/CS_URS_2024_01/317998114 | [14 empty] | Online PSC | 2
| VV |  | "pro PŘ1"2,25 |  | 2.25 | [12 empty] | VV | 2 | 2 | True | 0 | ROZPOCET
| VV |  | Mezisoučet |  | 2.25 | [12 empty] | VV | 2 | 3 | True | 1 | ROZPOCET
38 | K | 342272225 | Příčky z pórobetonových tvárnic hladkých na tenké maltové lože objemová hmotnost do 500 kg/m3, tloušťka příčky 100 mm | m2 | 15.704 |  | 0 | CS ÚRS 2024 01 |  | základní |  | 0 | 0.06172 | 0.96925 | 0 | 0 | 4 | K | 2 |  |  |  | ROZPOCET | [5 empty] | 0 | 0 | 0 | 0 | 0 | 1 | 0 | 4 | -1812192010
| Online PSC |  | https://podminky.urs.cz/item/CS_URS_2024_01/342272225 | [14 empty] | Online PSC | 2
| VV |  | "příčky porobeton tl.100mm" | [14 empty] | VV | 2 | 1 | True | 0 | ROZPOCET
| VV |  | "1.np"3,2*(2,5+2,0+0,9)-(0,8*1,97) |  | 15.704 | [12 empty] | VV | 2 | 2 | True | 0 | ROZPOCET
| VV |  | Mezisoučet |  | 15.704 | [12 empty] | VV | 2 | 3 | True | 1 | ROZPOCET
39 | K | 342272245 | Příčky z pórobetonových tvárnic hladkých na tenké maltové lože objemová hmotnost do 500 kg/m3, tloušťka příčky 150 mm | m2 | 28.682 |  | 0 | CS ÚRS 2024 01 |  | základní |  | 0 | 0.07921 | 2.2719 | 0 | 0 | 4 | K | 2 |  |  |  | ROZPOCET | [5 empty] | 0 | 0 | 0 | 0 | 0 | 1 | 0 | 4 | 1662502032
| Online PSC |  | https://podminky.urs.cz/item/CS_URS_2024_01/342272245 | [14 empty] | Online PSC | 2
| VV |  | "příčky porobeton tl.150mm" | [14 empty] | VV | 2 | 1 | True | 0 | ROZPOCET
| VV |  | "1.np"3,2*(3,1*2+2,5)+2,3*1,1-(0,8*1,97*3) |  | 25.642 | [12 empty] | VV | 2 | 2 | True | 0 | ROZPOCET
| VV |  | "2.np"2,9*(0,65+2,2)-(1,9*2,75) |  | 3.04 | [12 empty] | VV | 2 | 2 | True | 0 | ROZPOCET
| VV |  | Mezisoučet |  | 28.682 | [12 empty] | VV | 2 | 3 | True | 1 | ROZPOCET
40 | K | 342291111 | Ukotvení příček polyuretanovou pěnou, tl. příčky do 100 mm | m | 5.4 |  | 0 | CS ÚRS 2024 01 |  | základní |  | 0 | 8e-05 | 0.000432 | 0 | 0 | 4 | K | 2 |  |  |  | ROZPOCET | [5 empty] | 0 | 0 | 0 | 0 | 0 | 1 | 0 | 4 | 187838057
| Online PSC |  | https://podminky.urs.cz/item/CS_URS_2024_01/342291111 | [14 empty] | Online PSC | 2
| VV |  | "pod stropem" | [14 empty] | VV | 2 | 1 | True | 0 | ROZPOCET
| VV |  | "příčky porobeton tl.100mm" | [14 empty] | VV | 2 | 1 | True | 0 | ROZPOCET
| VV |  | "1.np"(2,5+2,0+0,9) |  | 5.4 | [12 empty] | VV | 2 | 2 | True | 0 | ROZPOCET
| VV |  | Mezisoučet |  | 5.4 | [12 empty] | VV | 2 | 3 | True | 1 | ROZPOCET
41 | K | 342291112 | Ukotvení příček polyuretanovou pěnou, tl. příčky přes 100 mm | m | 12.65 |  | 0 | CS ÚRS 2024 01 |  | základní |  | 0 | 0.00012 | 0.001518 | 0 | 0 | 4 | K | 2 |  |  |  | ROZPOCET | [5 empty] | 0 | 0 | 0 | 0 | 0 | 1 | 0 | 4 | 715174328
| Online PSC |  | https://podminky.urs.cz/item/CS_URS_2024_01/342291112 | [14 empty] | Online PSC | 2
| VV |  | "pod stropem" | [14 empty] | VV | 2 | 1 | True | 0 | ROZPOCET
| VV |  | "příčky porobeton tl.150mm" | [14 empty] | VV | 2 | 1 | True | 0 | ROZPOCET
| VV |  | "1.np"(3,1*2+2,5)+1,1 |  | 9.8 | [12 empty] | VV | 2 | 2 | True | 0 | ROZPOCET
| VV |  | "2.np"(0,65+2,2) |  | 2.85 | [12 empty] | VV | 2 | 2 | True | 0 | ROZPOCET
| VV |  | Mezisoučet |  | 12.65 | [12 empty] | VV | 2 | 3 | True | 1 | ROZPOCET
42 | K | 342291121 | Ukotvení příček plochými kotvami, do konstrukce cihelné | m | 42.4 |  | 0 | CS ÚRS 2024 01 |  | základní |  | 0 | 0.00013 | 0.005512 | 0 | 0 | 4 | K | 2 |  |  |  | ROZPOCET | [5 empty] | 0 | 0 | 0 | 0 | 0 | 1 | 0 | 4 | -868080642
| Online PSC |  | https://podminky.urs.cz/item/CS_URS_2024_01/342291121 | [14 empty] | Online PSC | 2
| VV |  | "příčky ke stěnám" | [14 empty] | VV | 2 | 1 | True | 0 | ROZPOCET
| VV |  | "porobet.tl.100mm"3,2*4 |  | 12.8 | [12 empty] | VV | 2 | 2 | True | 0 | ROZPOCET
| VV |  | "porobet.tl.150mm"3,2*6+2,3*2+2,9*2 |  | 29.6 | [12 empty] | VV | 2 | 2 | True | 0 | ROZPOCET
| VV |  | Mezisoučet |  | 42.4 | [12 empty] | VV | 2 | 3 | True | 1 | ROZPOCET
43 | K | 346971121 | Izolace proti šíření zvuku prováděná současně při zdění z lepenky asfaltové hadrové pod příčky jednoduchá, složená z 10 mm tl. vrstvy malty MC 5, lepenky nepískované a 10 mm vrstvy téže malty, v pruzích š. do 100 mm | m | 5.4 |  | 0 | CS ÚRS 2024 01 |  | základní |  | 0 | 0.00402 | 0.021708 | 0 | 0 | 4 | K | 2 |  |  |  | ROZPOCET | [5 empty] | 0 | 0 | 0 | 0 | 0 | 1 | 0 | 4 | 1307643527
| Online PSC |  | https://podminky.urs.cz/item/CS_URS_2024_01/346971121 | [14 empty] | Online PSC | 2
| VV |  | "příčky porobeton tl.100mm" | [14 empty] | VV | 2 | 1 | True | 0 | ROZPOCET
| VV |  | "1.np"(2,5+2,0+0,9) |  | 5.4 | [12 empty] | VV | 2 | 2 | True | 0 | ROZPOCET
| VV |  | Mezisoučet |  | 5.4 | [12 empty] | VV | 2 | 3 | True | 1 | ROZPOCET
44 | K | 346971122 | Izolace proti šíření zvuku prováděná současně při zdění z lepenky asfaltové hadrové pod příčky jednoduchá, složená z 10 mm tl. vrstvy malty MC 5, lepenky nepískované a 10 mm vrstvy téže malty, v pruzích š. přes 100 do 200 mm | m | 12.65 |  | 0 | CS ÚRS 2024 01 |  | základní |  | 0 | 0.00803 | 0.10158 | 0 | 0 | 4 | K | 2 |  |  |  | ROZPOCET | [5 empty] | 0 | 0 | 0 | 0 | 0 | 1 | 0 | 4 | 1517382664
| Online PSC |  | https://podminky.urs.cz/item/CS_URS_2024_01/346971122 | [14 empty] | Online PSC | 2
| VV |  | "příčky porobeton tl.150mm" | [14 empty] | VV | 2 | 1 | True | 0 | ROZPOCET
| VV |  | "1.np"(3,1*2+2,5)+1,1 |  | 9.8 | [12 empty] | VV | 2 | 2 | True | 0 | ROZPOCET
| VV |  | "2.np"(0,65+2,2) |  | 2.85 | [12 empty] | VV | 2 | 2 | True | 0 | ROZPOCET
| VV |  | Mezisoučet |  | 12.65 | [12 empty] | VV | 2 | 3 | True | 1 | ROZPOCET
| D | 4 | Vodorovné konstrukce |  |  |  | 0 |  |  |  |  | 0 |  | 156.2969 |  | 0 | 1 | D | 1 |  |  |  | ROZPOCET | [11 empty] | 0
45 | K | 411321414 | Stropy z betonu železového (bez výztuže) stropů deskových, plochých střech, desek balkonových, desek hřibových stropů včetně hlavic hřibových sloupů tř. C 25/30 | m3 | 44.114 |  | 0 | CS ÚRS 2024 01 |  | základní |  | 0 | 2.502 | 110.3737 | 0 | 0 | 4 | K | 2 |  |  |  | ROZPOCET | [5 empty] | 0 | 0 | 0 | 0 | 0 | 1 | 0 | 4 | -1746188916
| Online PSC |  | https://podminky.urs.cz/item/CS_URS_2024_01/411321414 | [14 empty] | Online PSC | 2
| VV |  | "viz.statika (výkres tvaru a výztuže ŽB desek a ŽB věnců)" | [14 empty] | VV | 2 | 1 | True | 0 | ROZPOCET
| VV |  | "strop nad 1.np (na kotě +3,0m)"0,15*95-(0,15*0,7*1,3) |  | 14.114 | [12 empty] | VV | 2 | 2 | True | 0 | ROZPOCET
| VV |  | "strop dobet.na trapéz.plechu (nad vlnou 50mm, prům.celk.tl.120mm vč.vln)"0,12*250 |  | 30 | [12 empty] | VV | 2 | 2 | True | 0 | ROZPOCET
| VV |  | Mezisoučet |  | 44.114 | [12 empty] | VV | 2 | 3 | True | 1 | ROZPOCET
46 | K | 411351011 | Bednění stropních konstrukcí - bez podpěrné konstrukce desek tloušťky stropní desky přes 5 do 25 cm zřízení | m2 | 95.265 |  | 0 | CS ÚRS 2024 01 |  | základní |  | 0 | 0.00533 | 0.50776 | 0 | 0 | 4 | K | 2 |  |  |  | ROZPOCET | [5 empty] | 0 | 0 | 0 | 0 | 0 | 1 | 0 | 4 | -346494871
| Online PSC |  | https://podminky.urs.cz/item/CS_URS_2024_01/411351011 | [14 empty] | Online PSC | 2
| VV |  | "viz.statika (výkres tvaru a výztuže ŽB desek a ŽB věnců)" | [14 empty] | VV | 2 | 1 | True | 0 | ROZPOCET
| VV |  | "boky" | [14 empty] | VV | 2 | 1 | True | 0 | ROZPOCET
| VV |  | "strop nad 1.np (na kotě +3,0m)"0,15*65+0,15*(0,7*2+1,2*2) |  | 10.32 | [12 empty] | VV | 2 | 2 | True | 0 | ROZPOCET
| VV |  | "strop dobet.na trapéz.plechu (nad vlnou 50mm, prům.celk.tl.100mm vč.vln)"0,12*72,5 |  | 8.7 | [12 empty] | VV | 2 | 2 | True | 0 | ROZPOCET
| VV |  | "prostupy"2 |  | 2 | [12 empty] | VV | 2 | 2 | True | 0 | ROZPOCET
| VV |  | Mezisoučet |  | 21.02 | [12 empty] | VV | 2 | 3 | True | 0 | ROZPOCET
| VV |  | "spodní líc" | [14 empty] | VV | 2 | 1 | True | 0 | ROZPOCET
| VV |  | "strop nad 1.np (na kotě +3,0m)"3,95*3,1+62 |  | 74.245 | [12 empty] | VV | 2 | 2 | True | 0 | ROZPOCET
| VV |  | Mezisoučet |  | 74.245 | [12 empty] | VV | 2 | 3 | True | 0 | ROZPOCET
| VV |  | Součet |  | 95.265 | [12 empty] | VV | 2 | 4 | True | 1 | ROZPOCET
47 | K | 411351012 | Bednění stropních konstrukcí - bez podpěrné konstrukce desek tloušťky stropní desky přes 5 do 25 cm odstranění | m2 | 95.265 |  | 0 | CS ÚRS 2024 01 |  | základní |  | 0 | 0 | 0 | 0 | 0 | 4 | K | 2 |  |  |  | ROZPOCET | [5 empty] | 0 | 0 | 0 | 0 | 0 | 1 | 0 | 4 | 961723523
| Online PSC |  | https://podminky.urs.cz/item/CS_URS_2024_01/411351012 | [14 empty] | Online PSC | 2
| VV |  | "dtto zřízení"95,265 |  | 95.265 | [12 empty] | VV | 2 | 2 | True | 0 | ROZPOCET
| VV |  | Mezisoučet |  | 95.265 | [12 empty] | VV | 2 | 3 | True | 1 | ROZPOCET
48 | K | 4113542-01 | Bednění stropů ztracené ocelové žebrované ze širokých tenkostěnných ohýbaných profilů (hraněných trapézových vln), bez úpravy povrchu otevřeného podhledu, bez podpěrné konstrukce, s osazením nasucho na zdech do připravených ozubů, popř. na rovných zdech, trámech, průvlacích, do traverz s povrchem lesklým, TR 106/250 tl. plechu 1,00 mm-D+M (plný popis viz.statika) | m2 | 312.5 |  | 0 | vlastní |  | základní |  | 0 | 0.01467 | 4.5844 | 0 | 0 | 4 | K | 2 |  |  |  | ROZPOCET | [5 empty] | 0 | 0 | 0 | 0 | 0 | 1 | 0 | 4 | 1387621146
| P |  | Poznámka k položce: vč.zpracování dílenské dokumentace (viz.VON) | [14 empty] | P | 2
| VV |  | "viz.statika (výkres tvaru a výztuže ŽB desek a ŽB věnců)" | [14 empty] | VV | 2 | 1 | True | 0 | ROZPOCET
| VV |  | "trapéz strop "250 |  | 250 | [12 empty] | VV | 2 | 2 | True | 0 | ROZPOCET
| VV |  | Mezisoučet |  | 250 | [12 empty] | VV | 2 | 3 | True | 0 | ROZPOCET
| VV |  | "přesahy"250*0,25 |  | 62.5 | [12 empty] | VV | 2 | 2 | True | 0 | ROZPOCET
| VV |  | Součet |  | 312.5 | [12 empty] | VV | 2 | 4 | True | 1 | ROZPOCET
49 | K | 411354271 | Bednění stropů ztracené ocelové žebrované Příplatek k cenám za lože na rovných zdech, trámech, průvlacích, do traverz nebo do připravených ozubů na zdech s vyplněním celého profilu vlny v místě osazení z cementové malty (měří se výměry m2 plochy bednění) | m2 | 250 |  | 0 | CS ÚRS 2024 01 |  | základní |  | 0 | 0.0109 | 2.725 | 0 | 0 | 4 | K | 2 |  |  |  | ROZPOCET | [5 empty] | 0 | 0 | 0 | 0 | 0 | 1 | 0 | 4 | -1776143759
| Online PSC |  | https://podminky.urs.cz/item/CS_URS_2024_01/411354271 | [14 empty] | Online PSC | 2
| VV |  | "viz.statika (výkres tvaru a výztuže ŽB desek a ŽB věnců)" | [14 empty] | VV | 2 | 1 | True | 0 | ROZPOCET
| VV |  | "trapéz strop (v ceně započítáno překrytí 25%)"250 |  | 250 | [12 empty] | VV | 2 | 2 | True | 0 | ROZPOCET
| VV |  | Mezisoučet |  | 250 | [12 empty] | VV | 2 | 3 | True | 0 | ROZPOCET
| VV |  | Součet |  | 250 | [12 empty] | VV | 2 | 4 | True | 1 | ROZPOCET
50 | K | 411361821 | Výztuž stropů prostě uložených, vetknutých, spojitých, deskových, trámových (žebrových, kazetových), s keramickými a jinými vložkami, konsolových nebo balkonových, hřibových včetně hlavic hřibových sloupů, plochých střech a pro zavěšení železobetonových podhledů z betonářské oceli 10 505 (R) nebo BSt 500 | t | 2.673 |  | 0 | CS ÚRS 2024 01 |  | základní |  | 0 | 1.0555 | 2.8215 | 0 | 0 | 4 | K | 2 |  |  |  | ROZPOCET | [5 empty] | 0 | 0 | 0 | 0 | 0 | 1 | 0 | 4 | -346513548
| Online PSC |  | https://podminky.urs.cz/item/CS_URS_2024_01/411361821 | [14 empty] | Online PSC | 2
| P |  | Poznámka k položce: vč.zpracování dílenské dokumentace (viz.VON) | [14 empty] | P | 2
| VV |  | "viz.statika (výkres tvaru a výztuže ŽB desek a věnců)" | [14 empty] | VV | 2 | 1 | True | 0 | ROZPOCET
| VV |  | "výztuž stropů (vč.věnců a průvlaků a výztuže v dolní vlně trapézu, mimo Kari sítě trapézu)"(3393-846,63)/1000 |  | 2.546 | [12 empty] | VV | 2 | 2 | True | 0 | ROZPOCET
| VV |  | Mezisoučet |  | 2.546 | [12 empty] | VV | 2 | 3 | True | 0 | ROZPOCET
| VV |  | "dist.prvky"2,546*0,05 |  | 0.127 | [12 empty] | VV | 2 | 2 | True | 0 | ROZPOCET
| VV |  | Součet |  | 2.673 | [12 empty] | VV | 2 | 4 | True | 1 | ROZPOCET
51 | K | 411362021 | Výztuž stropů prostě uložených, vetknutých, spojitých, deskových, trámových (žebrových, kazetových), s keramickými a jinými vložkami, konsolových nebo balkonových, hřibových včetně hlavic hřibových sloupů, plochých střech a pro zavěšení železobetonových podhledů ze svařovaných sítí z drátů typu KARI | t | 0.889 |  | 0 | CS ÚRS 2024 01 |  | základní |  | 0 | 1.0628 | 0.9448 | 0 | 0 | 4 | K | 2 |  |  |  | ROZPOCET | [5 empty] | 0 | 0 | 0 | 0 | 0 | 1 | 0 | 4 | -262103589
| Online PSC |  | https://podminky.urs.cz/item/CS_URS_2024_01/411362021 | [14 empty] | Online PSC | 2
| P |  | Poznámka k položce: vč.zpracování dílenské dokumentace (viz.VON) | [14 empty] | P | 2
| VV |  | "viz.statika (výkres tvaru a výztuže ŽB desek a věnců)" | [14 empty] | VV | 2 | 1 | True | 0 | ROZPOCET
| VV |  | "výztuž Kari sítí prům.6mm oka 150/150mm vč.přesahů 15% (pol.46 a tabulka výztuže plechů)"846,63/1000 |  | 0.847 | [12 empty] | VV | 2 | 2 | True | 0 | ROZPOCET
| VV |  | Mezisoučet |  | 0.847 | [12 empty] | VV | 2 | 3 | True | 0 | ROZPOCET
| VV |  | "dist.prvky"0,847*0,05 |  | 0.042 | [12 empty] | VV | 2 | 2 | True | 0 | ROZPOCET
| VV |  | Součet |  | 0.889 | [12 empty] | VV | 2 | 4 | True | 1 | ROZPOCET
52 | K | 413232231 | Zazdívka zhlaví stropních trámů nebo válcovaných nosníků pálenými cihlami válcovaných nosníků, výšky přes 300 mm | kus | 22 |  | 0 | CS ÚRS 2024 01 |  | základní |  | 0 | 0.1416 | 3.1152 | 0 | 0 | 4 | K | 2 |  |  |  | ROZPOCET | [5 empty] | 0 | 0 | 0 | 0 | 0 | 1 | 0 | 4 | 736351252
| Online PSC |  | https://podminky.urs.cz/item/CS_URS_2024_01/413232231 | [14 empty] | Online PSC | 2
| VV |  | "zazdívka HEA nosníků:T1-T7 (počet viz statika)"(5+1*6)*2 |  | 22 | [12 empty] | VV | 2 | 2 | True | 0 | ROZPOCET
| VV |  | Mezisoučet |  | 22 | [12 empty] | VV | 2 | 3 | True | 1 | ROZPOCET
53 | K | 413321414 | Nosníky z betonu železového (bez výztuže) včetně stěnových i jeřábových drah, volných trámů, průvlaků, rámových příčlí, ztužidel, konzol, vodorovných táhel apod., tyčových konstrukcí tř. C 25/30 | m3 | 1.115 |  | 0 | CS ÚRS 2024 01 |  | základní |  | 0 | 2.5019 | 2.7897 | 0 | 0 | 4 | K | 2 |  |  |  | ROZPOCET | [5 empty] | 0 | 0 | 0 | 0 | 0 | 1 | 0 | 4 | -1795738716
| Online PSC |  | https://podminky.urs.cz/item/CS_URS_2024_01/413321414 | [14 empty] | Online PSC | 2
| VV |  | "viz.statika (výkres tvaru a výztuže ŽB desek a ŽB věnců)" | [14 empty] | VV | 2 | 1 | True | 0 | ROZPOCET
| VV |  | "P1"0,4*0,45*6,195 |  | 1.115 | [12 empty] | VV | 2 | 2 | True | 0 | ROZPOCET
| VV |  | Mezisoučet |  | 1.115 | [12 empty] | VV | 2 | 3 | True | 1 | ROZPOCET
54 | K | 413351121 | Bednění nosníků a průvlaků - bez podpěrné konstrukce výška nosníku po spodní líc stropní desky přes 100 cm zřízení | m2 | 7.294 |  | 0 | CS ÚRS 2024 01 |  | základní |  | 0 | 0.00465 | 0.033917 | 0 | 0 | 4 | K | 2 |  |  |  | ROZPOCET | [5 empty] | 0 | 0 | 0 | 0 | 0 | 1 | 0 | 4 | 2031902842
| Online PSC |  | https://podminky.urs.cz/item/CS_URS_2024_01/413351121 | [14 empty] | Online PSC | 2
| VV |  | "viz.statika (výkres tvaru a výztuže ŽB desek a ŽB věnců)" | [14 empty] | VV | 2 | 1 | True | 0 | ROZPOCET
| VV |  | "spodní líc" | [14 empty] | VV | 2 | 1 | True | 0 | ROZPOCET
| VV |  | "P1"0,45*5,195 |  | 2.338 | [12 empty] | VV | 2 | 2 | True | 0 | ROZPOCET
| VV |  | Mezisoučet |  | 2.338 | [12 empty] | VV | 2 | 3 | True | 0 | ROZPOCET
| VV |  | "boky" | [14 empty] | VV | 2 | 1 | True | 0 | ROZPOCET
| VV |  | "P1"0,4*2*6,195 |  | 4.956 | [12 empty] | VV | 2 | 2 | True | 0 | ROZPOCET
| VV |  | Mezisoučet |  | 4.956 | [12 empty] | VV | 2 | 3 | True | 0 | ROZPOCET
| VV |  | Součet |  | 7.294 | [12 empty] | VV | 2 | 4 | True | 1 | ROZPOCET
55 | K | 413351122 | Bednění nosníků a průvlaků - bez podpěrné konstrukce výška nosníku po spodní líc stropní desky přes 100 cm odstranění | m2 | 7.294 |  | 0 | CS ÚRS 2024 01 |  | základní |  | 0 | 0 | 0 | 0 | 0 | 4 | K | 2 |  |  |  | ROZPOCET | [5 empty] | 0 | 0 | 0 | 0 | 0 | 1 | 0 | 4 | 855960943
| Online PSC |  | https://podminky.urs.cz/item/CS_URS_2024_01/413351122 | [14 empty] | Online PSC | 2
| VV |  | "dtto zřízení"7,294 |  | 7.294 | [12 empty] | VV | 2 | 2 | True | 0 | ROZPOCET
| VV |  | Mezisoučet |  | 7.294 | [12 empty] | VV | 2 | 3 | True | 1 | ROZPOCET
56 | K | 413352115 | Podpěrná konstrukce nosníků a průvlaků výšky podepření do 4 m výšky nosníku (po spodní hranu stropní desky) přes 100 cm zřízení | m2 | 2.338 |  | 0 | CS ÚRS 2024 01 |  | základní |  | 0 | 0.00161 | 0.0037642 | 0 | 0 | 4 | K | 2 |  |  |  | ROZPOCET | [5 empty] | 0 | 0 | 0 | 0 | 0 | 1 | 0 | 4 | -2146596281
| Online PSC |  | https://podminky.urs.cz/item/CS_URS_2024_01/413352115 | [14 empty] | Online PSC | 2
| VV |  | "viz.statika (výkres tvaru a výztuže ŽB desek a ŽB věnců)" | [14 empty] | VV | 2 | 1 | True | 0 | ROZPOCET
| VV |  | "spodní líc" | [14 empty] | VV | 2 | 1 | True | 0 | ROZPOCET
| VV |  | "P1"0,45*5,195 |  | 2.338 | [12 empty] | VV | 2 | 2 | True | 0 | ROZPOCET
| VV |  | Mezisoučet |  | 2.338 | [12 empty] | VV | 2 | 3 | True | 1 | ROZPOCET
57 | K | 413352116 | Podpěrná konstrukce nosníků a průvlaků výšky podepření do 4 m výšky nosníku (po spodní hranu stropní desky) přes 100 cm odstranění | m2 | 2.338 |  | 0 | CS ÚRS 2024 01 |  | základní |  | 0 | 0 | 0 | 0 | 0 | 4 | K | 2 |  |  |  | ROZPOCET | [5 empty] | 0 | 0 | 0 | 0 | 0 | 1 | 0 | 4 | 1394079514
| Online PSC |  | https://podminky.urs.cz/item/CS_URS_2024_01/413352116 | [14 empty] | Online PSC | 2
| VV |  | "dtto zřízení"2,338 |  | 2.338 | [12 empty] | VV | 2 | 2 | True | 0 | ROZPOCET
| VV |  | Mezisoučet |  | 2.338 | [12 empty] | VV | 2 | 3 | True | 1 | ROZPOCET
58 | K | 413361821 | Výztuž nosníků včetně stěnových i jeřábových drah, volných trámů, průvlaků, rámových příčlí, ztužidel, konzol, vodorovných táhel apod. tyčových konstrukcí lemujících nebo vyztužujících stropní a podobné střešní konstrukce z betonářské oceli 10 505 (R) nebo BSt 500 | t | 0 |  | 0 | CS ÚRS 2024 01 |  | základní |  | 0 | 1.0551 | 0 | 0 | 0 | 4 | K | 2 |  |  |  | ROZPOCET | [5 empty] | 0 | 0 | 0 | 0 | 0 | 1 | 0 | 4 | -1941811309
| Online PSC |  | https://podminky.urs.cz/item/CS_URS_2024_01/413361821 | [14 empty] | Online PSC | 2
| VV |  | "započítáno ve výztuži stropu (viz.výkaz výztuže)"0 |  | 0 | [12 empty] | VV | 2 | 2 | True | 0 | ROZPOCET
| VV |  | Mezisoučet |  | 0 | [12 empty] | VV | 2 | 3 | True | 1 | ROZPOCET
59 | K | 417321515 | Ztužující pásy a věnce z betonu železového (bez výztuže) tř. C 25/30 | m3 | 10.858 |  | 0 | CS ÚRS 2024 01 |  | základní |  | 0 | 2.502 | 27.1665 | 0 | 0 | 4 | K | 2 |  |  |  | ROZPOCET | [5 empty] | 0 | 0 | 0 | 0 | 0 | 1 | 0 | 4 | -917086017
| Online PSC |  | https://podminky.urs.cz/item/CS_URS_2024_01/417321515 | [14 empty] | Online PSC | 2
| VV |  | "viz.statika (výkres tvaru a výztuže ŽB desek a ŽB věnců)" | [14 empty] | VV | 2 | 1 | True | 0 | ROZPOCET
| VV |  | "V1"0,2*0,2*(3,85+13,295+0,755+2,81) |  | 0.828 | [12 empty] | VV | 2 | 2 | True | 0 | ROZPOCET
| VV |  | "V21"0,25*0,3*17,2 |  | 1.29 | [12 empty] | VV | 2 | 2 | True | 0 | ROZPOCET
| VV |  | "V22"0,25*0,3*14 |  | 1.05 | [12 empty] | VV | 2 | 2 | True | 0 | ROZPOCET
| VV |  | "V23"0,25*0,25*5,8 |  | 0.363 | [12 empty] | VV | 2 | 2 | True | 0 | ROZPOCET
| VV |  | "V31"0,25*0,2*71 |  | 3.55 | [12 empty] | VV | 2 | 2 | True | 0 | ROZPOCET
| VV |  | Mezisoučet |  | 7.081 | [12 empty] | VV | 2 | 3 | True | 0 | ROZPOCET
| VV |  | "k-ční věnce (rozsah viz.stavební část půdorysy+řezy)" | [14 empty] | VV | 2 | 1 | True | 0 | ROZPOCET
| VV |  | "viz řez B-B horní kota +2,5m (parapetní)"0,2*0,3*(8,4+3,25) |  | 0.699 | [12 empty] | VV | 2 | 2 | True | 0 | ROZPOCET
| VV |  | "pod stropem 1.np" | [14 empty] | VV | 2 | 1 | True | 0 | ROZPOCET
| VV |  | 0,2*0,3*(3,1*2+12,995+1,055+2,75) |  | 1.38 | [12 empty] | VV | 2 | 2 | True | 0 | ROZPOCET
| VV |  | 0,2*0,25*(2,51+6,53) |  | 0.452 | [12 empty] | VV | 2 | 2 | True | 0 | ROZPOCET
| VV |  | "mimo průvlak P1"0,2*0,45*(2,0+3,55+3,74+4,55) |  | 1.246 | [12 empty] | VV | 2 | 2 | True | 0 | ROZPOCET
| VV |  | Mezisoučet |  | 3.777 | [12 empty] | VV | 2 | 3 | True | 0 | ROZPOCET
| VV |  | Součet |  | 10.858 | [12 empty] | VV | 2 | 4 | True | 1 | ROZPOCET
60 | K | 417351115 | Bednění bočnic ztužujících pásů a věnců včetně vzpěr zřízení | m2 | 85.296 |  | 0 | CS ÚRS 2024 01 |  | základní |  | 0 | 0.01117 | 0.95276 | 0 | 0 | 4 | K | 2 |  |  |  | ROZPOCET | [5 empty] | 0 | 0 | 0 | 0 | 0 | 1 | 0 | 4 | -107917204
| Online PSC |  | https://podminky.urs.cz/item/CS_URS_2024_01/417351115 | [14 empty] | Online PSC | 2
| VV |  | "viz.statika (výkres tvaru a výztuže ŽB desek a ŽB věnců)" | [14 empty] | VV | 2 | 1 | True | 0 | ROZPOCET
| VV |  | "V1"0,2*2*(3,85+13,295+0,755+2,81) |  | 8.284 | [12 empty] | VV | 2 | 2 | True | 0 | ROZPOCET
| VV |  | "V21"0,25*2*17,2 |  | 8.6 | [12 empty] | VV | 2 | 2 | True | 0 | ROZPOCET
| VV |  | "V22"0,25*2*14 |  | 7 | [12 empty] | VV | 2 | 2 | True | 0 | ROZPOCET
| VV |  | "V23"0,25*2*5,8 |  | 2.9 | [12 empty] | VV | 2 | 2 | True | 0 | ROZPOCET
| VV |  | "V31"0,25*2*71 |  | 35.5 | [12 empty] | VV | 2 | 2 | True | 0 | ROZPOCET
| VV |  | Mezisoučet |  | 62.284 | [12 empty] | VV | 2 | 3 | True | 0 | ROZPOCET
| VV |  | "k-ční věnce (rozsah viz.stavební část půdorysy+řezy)" | [14 empty] | VV | 2 | 1 | True | 0 | ROZPOCET
| VV |  | "viz řez B-B horní kota +2,5m (parapetní)"0,2*2*(8,4+3,25) |  | 4.66 | [12 empty] | VV | 2 | 2 | True | 0 | ROZPOCET
| VV |  | "pod stropem 1.np" | [14 empty] | VV | 2 | 1 | True | 0 | ROZPOCET
| VV |  | 0,2*2*(3,1*2+12,995+1,055+2,75) |  | 9.2 | [12 empty] | VV | 2 | 2 | True | 0 | ROZPOCET
| VV |  | 0,2*2*(2,51+6,53) |  | 3.616 | [12 empty] | VV | 2 | 2 | True | 0 | ROZPOCET
| VV |  | "mimo průvlak P1"0,2*2*(2,0+3,55+3,74+4,55) |  | 5.536 | [12 empty] | VV | 2 | 2 | True | 0 | ROZPOCET
| VV |  | Mezisoučet |  | 23.012 | [12 empty] | VV | 2 | 3 | True | 0 | ROZPOCET
| VV |  | Součet |  | 85.296 | [12 empty] | VV | 2 | 4 | True | 1 | ROZPOCET
61 | K | 417351116 | Bednění bočnic ztužujících pásů a věnců včetně vzpěr odstranění | m2 | 85.296 |  | 0 | CS ÚRS 2024 01 |  | základní |  | 0 | 0 | 0 | 0 | 0 | 4 | K | 2 |  |  |  | ROZPOCET | [5 empty] | 0 | 0 | 0 | 0 | 0 | 1 | 0 | 4 | 1932452959
| Online PSC |  | https://podminky.urs.cz/item/CS_URS_2024_01/417351116 | [14 empty] | Online PSC | 2
| VV |  | "dtto zřízení"85,296 |  | 85.296 | [12 empty] | VV | 2 | 2 | True | 0 | ROZPOCET
| VV |  | Mezisoučet |  | 85.296 | [12 empty] | VV | 2 | 3 | True | 1 | ROZPOCET
62 | K | 417361821 | Výztuž ztužujících pásů a věnců z betonářské oceli 10 505 (R) nebo BSt 500 | t | 0.264 |  | 0 | CS ÚRS 2024 01 |  | základní |  | 0 | 1.0529 | 0.27797 | 0 | 0 | 4 | K | 2 |  |  |  | ROZPOCET | [5 empty] | 0 | 0 | 0 | 0 | 0 | 1 | 0 | 4 | 1371024365
| Online PSC |  | https://podminky.urs.cz/item/CS_URS_2024_01/417361821 | [14 empty] | Online PSC | 2
| P |  | Poznámka k položce: vč.zpracování dílenské dokumentace (viz.VON) | [14 empty] | P | 2
| VV |  | "započítáno ve výztuži stropu (viz.výkaz výztuže)"0 |  | 0 | [12 empty] | VV | 2 | 2 | True | 0 | ROZPOCET
| VV |  | Mezisoučet |  | 0 | [12 empty] | VV | 2 | 3 | True | 0 | ROZPOCET
| VV |  | "pro k-ční věnce výztuž 70kg/m3"3,777*0,07 |  | 0.264 | [12 empty] | VV | 2 | 2 | True | 0 | ROZPOCET
| VV |  | Mezisoučet |  | 0.264 | [12 empty] | VV | 2 | 3 | True | 0 | ROZPOCET
| VV |  | Součet |  | 0.264 | [12 empty] | VV | 2 | 4 | True | 1 | ROZPOCET
| D | 6 | Úpravy povrchů, podlahy a osazování výplní |  |  |  | 0 |  |  |  |  | 0 |  | 65.165 |  | 1.4227 | 1 | D | 1 |  |  |  | ROZPOCET | [11 empty] | 0
63 | K | 611131101 | Podkladní a spojovací vrstva vnitřních omítaných ploch cementový postřik nanášený ručně celoplošně stropů | m2 | 38.858 |  | 0 | CS ÚRS 2024 01 |  | základní |  | 0 | 0.00735 | 0.28561 | 0 | 0 | 4 | K | 2 |  |  |  | ROZPOCET | [5 empty] | 0 | 0 | 0 | 0 | 0 | 1 | 0 | 4 | 2096499673
| Online PSC |  | https://podminky.urs.cz/item/CS_URS_2024_01/611131101 | [14 empty] | Online PSC | 2
| VV |  | "dtto om.stropů"38,858 |  | 38.858 | [12 empty] | VV | 2 | 2 | True | 0 | ROZPOCET
| VV |  | Mezisoučet |  | 38.858 | [12 empty] | VV | 2 | 3 | True | 1 | ROZPOCET
64 | K | 611131121 | Podkladní a spojovací vrstva vnitřních omítaných ploch penetrace disperzní nanášená ručně stropů | m2 | 335.403 |  | 0 | CS ÚRS 2024 01 |  | základní |  | 0 | 0.00026 | 0.087205 | 0 | 0 | 4 | K | 2 |  |  |  | ROZPOCET | [5 empty] | 0 | 0 | 0 | 0 | 0 | 1 | 0 | 4 | -1338681603
| Online PSC |  | https://podminky.urs.cz/item/CS_URS_2024_01/611131121 | [14 empty] | Online PSC | 2
| VV |  | "dtto om.stropů"38,858 |  | 38.858 | [12 empty] | VV | 2 | 2 | True | 0 | ROZPOCET
| VV |  | "pro bezesparý podhled (systémová povrchová úprava)"SOD1 |  | 296.545 | [12 empty] | VV | 2 | 2 | True | 0 | ROZPOCET
| VV |  | Mezisoučet |  | 335.403 | [12 empty] | VV | 2 | 3 | True | 1 | ROZPOCET
65 | K | 611142001 | Pletivo vnitřních ploch v ploše nebo pruzích, na plném podkladu sklovláknité vtlačené do tmelu včetně tmelu stropů | m2 | 3.973 |  | 0 | CS ÚRS 2024 01 |  | základní |  | 0 | 0.00438 | 0.017402 | 0 | 0 | 4 | K | 2 |  |  |  | ROZPOCET | [5 empty] | 0 | 0 | 0 | 0 | 0 | 1 | 0 | 4 | -420458773
| Online PSC |  | https://podminky.urs.cz/item/CS_URS_2024_01/611142001 | [14 empty] | Online PSC | 2
| VV |  | "omítka stropů (mimo podhledy)" | [14 empty] | VV | 2 | 1 | True | 0 | ROZPOCET
| VV |  | "1.np" | [14 empty] | VV | 2 | 1 | True | 0 | ROZPOCET
| VV |  | "horní špalety"0,3*(1,7+1,1)+0,45*5,195 |  | 3.178 | [12 empty] | VV | 2 | 2 | True | 0 | ROZPOCET
| VV |  | Mezisoučet |  | 3.178 | [12 empty] | VV | 2 | 3 | True | 0 | ROZPOCET
| VV |  | "přetažení"3,178*0,25 |  | 0.795 | [12 empty] | VV | 2 | 2 | True | 0 | ROZPOCET
| VV |  | Součet |  | 3.973 | [12 empty] | VV | 2 | 4 | True | 1 | ROZPOCET
66 | K | 611321141 | Omítka vápenocementová vnitřních ploch nanášená ručně dvouvrstvá, tloušťky jádrové omítky do 10 mm a tloušťky štuku do 3 mm štuková vodorovných konstrukcí stropů rovných | m2 | 38.858 |  | 0 | CS ÚRS 2024 01 |  | základní |  | 0 | 0.01838 | 0.71421 | 0 | 0 | 4 | K | 2 |  |  |  | ROZPOCET | [5 empty] | 0 | 0 | 0 | 0 | 0 | 1 | 0 | 4 | -1279057859
| Online PSC |  | https://podminky.urs.cz/item/CS_URS_2024_01/611321141 | [14 empty] | Online PSC | 2
| VV |  | "omítka stropů (mimo podhledy)" | [14 empty] | VV | 2 | 1 | True | 0 | ROZPOCET
| VV |  | "1.np" | [14 empty] | VV | 2 | 1 | True | 0 | ROZPOCET
| VV |  | "101-pod mezistropem"2,0*2,02 |  | 4.04 | [12 empty] | VV | 2 | 2 | True | 0 | ROZPOCET
| VV |  | "108"11,78 |  | 11.78 | [12 empty] | VV | 2 | 2 | True | 0 | ROZPOCET
| VV |  | "horní špalety"0,3*(1,7+1,1)+0,45*5,195 |  | 3.178 | [12 empty] | VV | 2 | 2 | True | 0 | ROZPOCET
| VV |  | "2.np" | [14 empty] | VV | 2 | 1 | True | 0 | ROZPOCET
| VV |  | "201"19,86 |  | 19.86 | [12 empty] | VV | 2 | 2 | True | 0 | ROZPOCET
| VV |  | Mezisoučet |  | 38.858 | [12 empty] | VV | 2 | 3 | True | 1 | ROZPOCET
67 | K | 6113411-01 | Akustická omítka stříkaná vč.ručního přehlazení a přebroušení po vytvrdnutí (pro bezesparý akust.podhled)-D+M | m2 | 296.545 |  | 0 | vlastní |  | základní |  | 0 | 0.0035 | 1.0379 | 0 | 0 | 4 | K | 2 |  |  |  | ROZPOCET | [5 empty] | 0 | 0 | 0 | 0 | 0 | 1 | 0 | 4 | 317210531
| P |  | Poznámka k položce: Akustická omítka nanášená strojně, následně ručním hladítkem srovnána. Po vytvrdnutí omítky bude zbroušena pro finální srovnání nerovností. | [14 empty] | P | 2
| VV |  | "pro bezesparý podhled (systémová povrchová úprava)"SOD1 |  | 296.545 | [12 empty] | VV | 2 | 2 | True | 0 | ROZPOCET
| VV |  | Mezisoučet |  | 296.545 | [12 empty] | VV | 2 | 3 | True | 1 | ROZPOCET
68 | K | 612131101 | Podkladní a spojovací vrstva vnitřních omítaných ploch cementový postřik nanášený ručně celoplošně stěn | m2 | 434.467 |  | 0 | CS ÚRS 2024 01 |  | základní |  | 0 | 0.00735 | 3.1933 | 0 | 0 | 4 | K | 2 |  |  |  | ROZPOCET | [5 empty] | 0 | 0 | 0 | 0 | 0 | 1 | 0 | 4 | -237826289
| Online PSC |  | https://podminky.urs.cz/item/CS_URS_2024_01/612131101 | [14 empty] | Online PSC | 2
| VV |  | "dtto om.hrubá zatř."30,124 |  | 30.124 | [12 empty] | VV | 2 | 2 | True | 0 | ROZPOCET
| VV |  | "dtto om.štuková"404,343 |  | 404.343 | [12 empty] | VV | 2 | 2 | True | 0 | ROZPOCET
| VV |  | Mezisoučet |  | 434.467 | [12 empty] | VV | 2 | 3 | True | 1 | ROZPOCET
69 | K | 612131121 | Podkladní a spojovací vrstva vnitřních omítaných ploch penetrace disperzní nanášená ručně stěn | m2 | 491.735 |  | 0 | CS ÚRS 2024 01 |  | základní |  | 0 | 0.00026 | 0.12785 | 0 | 0 | 4 | K | 2 |  |  |  | ROZPOCET | [5 empty] | 0 | 0 | 0 | 0 | 0 | 1 | 0 | 4 | -174884758
| Online PSC |  | https://podminky.urs.cz/item/CS_URS_2024_01/612131121 | [14 empty] | Online PSC | 2
| VV |  | "dtto om.hrubá zatř."30,124 |  | 30.124 | [12 empty] | VV | 2 | 2 | True | 0 | ROZPOCET
| VV |  | "dtto om.štuková"404,343 |  | 404.343 | [12 empty] | VV | 2 | 2 | True | 0 | ROZPOCET
| VV |  | "dtto štuk"57,268 |  | 57.268 | [12 empty] | VV | 2 | 2 | True | 0 | ROZPOCET
| VV |  | Mezisoučet |  | 491.735 | [12 empty] | VV | 2 | 3 | True | 1 | ROZPOCET
70 | K | 612142001 | Pletivo vnitřních ploch v ploše nebo pruzích, na plném podkladu sklovláknité vtlačené do tmelu včetně tmelu stěn | m2 | 175.578 |  | 0 | CS ÚRS 2024 01 |  | základní |  | 0 | 0.00438 | 0.76903 | 0 | 0 | 4 | K | 2 |  |  |  | ROZPOCET | [5 empty] | 0 | 0 | 0 | 0 | 0 | 1 | 0 | 4 | -1367245131
| Online PSC |  | https://podminky.urs.cz/item/CS_URS_2024_01/612142001 | [14 empty] | Online PSC | 2
| VV |  | "příčky z porobetonu" | [14 empty] | VV | 2 | 1 | True | 0 | ROZPOCET
| VV |  | "příčky porobeton tl.100mm"15,704*2 |  | 31.408 | [12 empty] | VV | 2 | 2 | True | 0 | ROZPOCET
| VV |  | "příčky porobeton tl.150mm"28,682*2 |  | 57.364 | [12 empty] | VV | 2 | 2 | True | 0 | ROZPOCET
| VV |  | Mezisoučet |  | 88.772 | [12 empty] | VV | 2 | 3 | True | 0 | ROZPOCET
| VV |  | "boční špalety"0,3*(2,55*2+2,1*2+3,5+5,2)+0,45*2,8*2 |  | 7.92 | [12 empty] | VV | 2 | 2 | True | 0 | ROZPOCET
| VV |  | "styky materiálů"0,3*(3,2*36+6,65*2+2,9*6) |  | 43.77 | [12 empty] | VV | 2 | 2 | True | 0 | ROZPOCET
| VV |  | Mezisoučet |  | 51.69 | [12 empty] | VV | 2 | 3 | True | 0 | ROZPOCET
| VV |  | "přetažení"140,462*0,25 |  | 35.116 | [12 empty] | VV | 2 | 2 | True | 0 | ROZPOCET
| VV |  | Součet |  | 175.578 | [12 empty] | VV | 2 | 4 | True | 1 | ROZPOCET
71 | K | 612321111 | Omítka vápenocementová vnitřních ploch nanášená ručně jednovrstvá, tloušťky do 10 mm hrubá zatřená svislých konstrukcí stěn | m2 | 30.124 |  | 0 | CS ÚRS 2024 01 |  | základní |  | 0 | 0.01575 | 0.47445 | 0 | 0 | 4 | K | 2 |  |  |  | ROZPOCET | [5 empty] | 0 | 0 | 0 | 0 | 0 | 1 | 0 | 4 | -594837720
| Online PSC |  | https://podminky.urs.cz/item/CS_URS_2024_01/612321111 | [14 empty] | Online PSC | 2
| VV |  | "na ker.zdivu pod obkladem" | [14 empty] | VV | 2 | 1 | True | 0 | ROZPOCET
| VV |  | "1.np" | [14 empty] | VV | 2 | 1 | True | 0 | ROZPOCET
| VV |  | "102"2,8*(0,9+1,425)-(0,8*2,0) |  | 4.91 | [12 empty] | VV | 2 | 2 | True | 0 | ROZPOCET
| VV |  | "104"2,8*(1,955+1,5+0,25) |  | 10.374 | [12 empty] | VV | 2 | 2 | True | 0 | ROZPOCET
| VV |  | "106"2,8*(2,65*2) |  | 14.84 | [12 empty] | VV | 2 | 2 | True | 0 | ROZPOCET
| VV |  | Mezisoučet |  | 30.124 | [12 empty] | VV | 2 | 3 | True | 1 | ROZPOCET
72 | K | 612321131 | Vápenocementový štuk vnitřních ploch tloušťky do 3 mm svislých konstrukcí stěn | m2 | 57.268 |  | 0 | CS ÚRS 2024 01 |  | základní |  | 0 | 0.003 | 0.1718 | 0 | 0 | 4 | K | 2 |  |  |  | ROZPOCET | [5 empty] | 0 | 0 | 0 | 0 | 0 | 1 | 0 | 4 | 1364790498
| Online PSC |  | https://podminky.urs.cz/item/CS_URS_2024_01/612321131 | [14 empty] | Online PSC | 2
| VV |  | "na porobet.příčkách (mimo ker.obklad, po podhled)" | [14 empty] | VV | 2 | 1 | True | 0 | ROZPOCET
| VV |  | "1.np" | [14 empty] | VV | 2 | 1 | True | 0 | ROZPOCET
| VV |  | "101"3,2*2,75-(0,8*1,97)+2,3*1,1-(0,8*1,97) |  | 8.178 | [12 empty] | VV | 2 | 2 | True | 0 | ROZPOCET
| VV |  | "102-ker.obklad"0 |  | 0 | [12 empty] | VV | 2 | 2 | True | 0 | ROZPOCET
| VV |  | "103"2,8*(2,5*2)-(0,8*1,97*2) |  | 10.848 | [12 empty] | VV | 2 | 2 | True | 0 | ROZPOCET
| VV |  | "104-ker.obklad"0 |  | 0 | [12 empty] | VV | 2 | 2 | True | 0 | ROZPOCET
| VV |  | "105"2,8*3,1-(0,8*1,97)+2,3*1,1-(0,8*1,97) |  | 8.058 | [12 empty] | VV | 2 | 2 | True | 0 | ROZPOCET
| VV |  | "106-ker.obklad"0 |  | 0 | [12 empty] | VV | 2 | 2 | True | 0 | ROZPOCET
| VV |  | "107"3,0*3,1 |  | 9.3 | [12 empty] | VV | 2 | 2 | True | 0 | ROZPOCET
| VV |  | "108-na vnitřním KZS"3,2*3,1 |  | 9.92 | [12 empty] | VV | 2 | 2 | True | 0 | ROZPOCET
| VV |  | "2.np" | [14 empty] | VV | 2 | 1 | True | 0 | ROZPOCET
| VV |  | "201"2,9*(2,17+0,65)-(1,8*2,75) |  | 3.228 | [12 empty] | VV | 2 | 2 | True | 0 | ROZPOCET
| VV |  | "z vnější strany (z tělocvičny)"3,05*(2,02+0,5)-(1,8*2,75) |  | 2.736 | [12 empty] | VV | 2 | 2 | True | 0 | ROZPOCET
| VV |  | Mezisoučet |  | 52.268 | [12 empty] | VV | 2 | 3 | True | 0 | ROZPOCET
| VV |  | 5 |  | 5 | [12 empty] | VV | 2 | 2 | True | 0 | ROZPOCET
| VV |  | Součet |  | 57.268 | [12 empty] | VV | 2 | 4 | True | 1 | ROZPOCET
73 | K | 612321141 | Omítka vápenocementová vnitřních ploch nanášená ručně dvouvrstvá, tloušťky jádrové omítky do 10 mm a tloušťky štuku do 3 mm štuková svislých konstrukcí stěn | m2 | 404.343 |  | 0 | CS ÚRS 2024 01 |  | základní |  | 0 | 0.01838 | 7.4318 | 0 | 0 | 4 | K | 2 |  |  |  | ROZPOCET | [5 empty] | 0 | 0 | 0 | 0 | 0 | 1 | 0 | 4 | -1981437271
| Online PSC |  | https://podminky.urs.cz/item/CS_URS_2024_01/612321141 | [14 empty] | Online PSC | 2
| VV |  | "om.štuková stěn na ker,stěnách (po podhledy, mimo ker.obkladů a porobet.příček)" | [14 empty] | VV | 2 | 1 | True | 0 | ROZPOCET
| VV |  | "1.np" | [14 empty] | VV | 2 | 1 | True | 0 | ROZPOCET
| VV |  | "101" | [14 empty] | VV | 2 | 1 | True | 0 | ROZPOCET
| VV |  | "řez B-B"2,7*(8,4+3,25) |  | 31.455 | [12 empty] | VV | 2 | 2 | True | 0 | ROZPOCET
| VV |  | "řez A-A"1,0*(11,72+3,8+6,6+3,87+0,35)+6,25*(13,185+3,33+2,43+6,53)-(0,8*2,0+2,02*3,0+5,195*2,8) |  | 163.353 | [12 empty] | VV | 2 | 2 | True | 0 | ROZPOCET
| VV |  | "pod mezistropem"3,0*(2,02+2)-(1,1*2,1) |  | 9.75 | [12 empty] | VV | 2 | 2 | True | 0 | ROZPOCET
| VV |  | "102-ker.obklad"0 |  | 0 | [12 empty] | VV | 2 | 2 | True | 0 | ROZPOCET
| VV |  | "103"2,8*(2,8*2) |  | 15.68 | [12 empty] | VV | 2 | 2 | True | 0 | ROZPOCET
| VV |  | "104-ker.obklad"0 |  | 0 | [12 empty] | VV | 2 | 2 | True | 0 | ROZPOCET
| VV |  | "105"2,8*(2,51+0,805+3,54+1,35)+0,3*2,1*2-(1,1*2,1) |  | 21.924 | [12 empty] | VV | 2 | 2 | True | 0 | ROZPOCET
| VV |  | "106-ker.obklad"0 |  | 0 | [12 empty] | VV | 2 | 2 | True | 0 | ROZPOCET
| VV |  | "107"3,0*(5,795*2+3,1)+0,45*(3,0*2)-(5,195*2,8) |  | 32.224 | [12 empty] | VV | 2 | 2 | True | 0 | ROZPOCET
| VV |  | "108"3,2*(3,8*2+3,1)+0,3*(2,55*2)-(1,7*2,55) |  | 31.435 | [12 empty] | VV | 2 | 2 | True | 0 | ROZPOCET
| VV |  | "boční špalety"0,3*(3,5+5,2) |  | 2.61 | [12 empty] | VV | 2 | 2 | True | 0 | ROZPOCET
| VV |  | "2.np" | [14 empty] | VV | 2 | 1 | True | 0 | ROZPOCET
| VV |  | "201"2,9*(8,55*2+2,5*2)-2,9*(2,17+0,65) |  | 55.912 | [12 empty] | VV | 2 | 2 | True | 0 | ROZPOCET
| VV |  | Mezisoučet |  | 364.343 | [12 empty] | VV | 2 | 3 | True | 0 | ROZPOCET
| VV |  | 40 |  | 40 | [12 empty] | VV | 2 | 2 | True | 0 | ROZPOCET
| VV |  | Součet |  | 404.343 | [12 empty] | VV | 2 | 4 | True | 1 | ROZPOCET
74 | K | 619991001 | Zakrytí vnitřních ploch před znečištěním fólií včetně pozdějšího odkrytí podlah | m2 | 280.87 |  | 0 | CS ÚRS 2024 01 |  | základní |  | 0 | 6e-05 | 0.016852 | 6e-05 | 0.016852 | 4 | K | 2 |  |  |  | ROZPOCET | [5 empty] | 0 | 0 | 0 | 0 | 0 | 1 | 0 | 4 | -996421829
| Online PSC |  | https://podminky.urs.cz/item/CS_URS_2024_01/619991001 | [14 empty] | Online PSC | 2
| VV |  | "1.np:101-108"261,01 |  | 261.01 | [12 empty] | VV | 2 | 2 | True | 0 | ROZPOCET
| VV |  | "2.np:201"19,86 |  | 19.86 | [12 empty] | VV | 2 | 2 | True | 0 | ROZPOCET
| VV |  | Mezisoučet |  | 280.87 | [12 empty] | VV | 2 | 3 | True | 1 | ROZPOCET
75 | K | 619991005 | Zakrytí vnitřních ploch před znečištěním fólií včetně pozdějšího odkrytí stěn nebo svislých ploch | m2 | 76.168 |  | 0 | CS ÚRS 2024 01 |  | základní |  | 0 | 0.00011 | 0.0083785 | 6e-05 | 0.0045701 | 4 | K | 2 |  |  |  | ROZPOCET | [5 empty] | 0 | 0 | 0 | 0 | 0 | 1 | 0 | 4 | 157623188
| Online PSC |  | https://podminky.urs.cz/item/CS_URS_2024_01/619991005 | [14 empty] | Online PSC | 2
| VV |  | "obvodové výplně"0,9*5,4*5+1,7*2,55 |  | 28.635 | [12 empty] | VV | 2 | 2 | True | 0 | ROZPOCET
| VV |  | "vnitřní"0,8*1,97*2*5+0,9*1,97 |  | 17.533 | [12 empty] | VV | 2 | 2 | True | 0 | ROZPOCET
| VV |  | "ostatní potřebné plochy"30 |  | 30 | [12 empty] | VV | 2 | 2 | True | 0 | ROZPOCET
| VV |  | Mezisoučet |  | 76.168 | [12 empty] | VV | 2 | 3 | True | 1 | ROZPOCET
76 | K | 619995001 | Začištění omítek (s dodáním hmot) kolem oken, dveří, podlah, obkladů apod. | m | 33 |  | 0 | CS ÚRS 2024 01 |  | základní |  | 0 | 0.0015 | 0.0495 | 0 | 0 | 4 | K | 2 |  |  |  | ROZPOCET | [5 empty] | 0 | 0 | 0 | 0 | 0 | 1 | 0 | 4 | 1725612922
| Online PSC |  | https://podminky.urs.cz/item/CS_URS_2024_01/619995001 | [14 empty] | Online PSC | 2
| VV |  | "pro ker.soklíky"KS |  | 33 | [12 empty] | VV | 2 | 2 | True | 0 | ROZPOCET
| VV |  | Mezisoučet |  | 33 | [12 empty] | VV | 2 | 3 | True | 1 | ROZPOCET
77 | K | 619996117 | Ochrana stavebních konstrukcí a samostatných prvků včetně pozdějšího odstranění obedněním z OSB desek podlahy | m2 | 48.25 |  | 0 | CS ÚRS 2024 01 |  | základní |  | 0 | 0.02644 | 1.2757 | 0.026 | 1.2545 | 4 | K | 2 |  |  |  | ROZPOCET | [5 empty] | 0 | 0 | 0 | 0 | 0 | 1 | 0 | 4 | -1610892628
| Online PSC |  | https://podminky.urs.cz/item/CS_URS_2024_01/619996117 | [14 empty] | Online PSC | 2
| VV |  | "exponované plochy"20 |  | 20 | [12 empty] | VV | 2 | 2 | True | 0 | ROZPOCET
| VV |  | "na střeše (podklad pro lešení)"1,0*(13,5+3,5+1,8) |  | 18.8 | [12 empty] | VV | 2 | 2 | True | 0 | ROZPOCET
| VV |  | "na stáv.střeše pro lešení fasády"1,0*9,45 |  | 9.45 | [12 empty] | VV | 2 | 2 | True | 0 | ROZPOCET
| VV |  | Mezisoučet |  | 48.25 | [12 empty] | VV | 2 | 3 | True | 1 | ROZPOCET
78 | K | 619996145 | Ochrana stavebních konstrukcí a samostatných prvků včetně pozdějšího odstranění obalením geotextilií samostatných konstrukcí a prvků | m2 | 68.25 |  | 0 | CS ÚRS 2024 01 |  | základní |  | 0 | 0.00022 | 0.015015 | 0.002 | 0.1365 | 4 | K | 2 |  |  |  | ROZPOCET | [5 empty] | 0 | 0 | 0 | 0 | 0 | 1 | 0 | 4 | 861653616
| Online PSC |  | https://podminky.urs.cz/item/CS_URS_2024_01/619996145 | [14 empty] | Online PSC | 2
| VV |  | "dtto OSB"48,25 |  | 48.25 | [12 empty] | VV | 2 | 2 | True | 0 | ROZPOCET
| VV |  | "ostatní"20 |  | 20 | [12 empty] | VV | 2 | 2 | True | 0 | ROZPOCET
| VV |  | Mezisoučet |  | 68.25 | [12 empty] | VV | 2 | 3 | True | 1 | ROZPOCET
79 | K | 621151031 | Penetrační nátěr vnějších pastovitých tenkovrstvých omítek silikonový podhledů | m2 | 0.34 |  | 0 | CS ÚRS 2024 01 |  | základní |  | 0 | 0.00014 | 4.76e-05 | 0 | 0 | 4 | K | 2 |  |  |  | ROZPOCET | [5 empty] | 0 | 0 | 0 | 0 | 0 | 1 | 0 | 4 | 1809463300
| Online PSC |  | https://podminky.urs.cz/item/CS_URS_2024_01/621151031 | [14 empty] | Online PSC | 2
| VV |  | "ostění výplní otvorů" | [14 empty] | VV | 2 | 1 | True | 0 | ROZPOCET
| VV |  | "horní"1,7*0,2 |  | 0.34 | [12 empty] | VV | 2 | 2 | True | 0 | ROZPOCET
| VV |  | Mezisoučet |  | 0.34 | [12 empty] | VV | 2 | 3 | True | 1 | ROZPOCET
80 | K | 6215310-01 | Souvrství omítek tenkovrstvých silikonových vnějších ploch probarvená bez penetrace zatíraná (točená), tl.1,5mm+1mm podhledů vč.tenkovrstvé lazury-D+M(plný popis viz.skladba S1 a S2) | m2 | 0.34 |  | 0 | vlastní |  | základní |  | 0 | 0.00528 | 0.0017952 | 0 | 0 | 4 | K | 2 |  |  |  | ROZPOCET | [5 empty] | 0 | 0 | 0 | 0 | 0 | 1 | 0 | 4 | -1318793294
| P |  | Poznámka k položce: plný popis viz.souvrství S1 a S1: -1x tenkovrstvá lazura 0,1l/m2 -1x silikonová roztíraná omítka tl.1mm (Tenkovrstvá pastovitá silikonová omítka, tloušťka vrstvy 1 mm, Vyztužená 3 druhy vláken, propustnost vodních par v třídě V1, rychlost pronikání vody v kapalné fázi W3, Vysoká ochrana proti biotickému napadení (řasy, plísně), Fotokatalytický efekt - obsah TiO/2, ZNO, Regulovaná rychlost vyzrávání za okrajových podmínek, Spotřeba 1,80 kg/m2/) -1x silikonová roztíraná omítka tl.1,5mm (Tenkovrstvá pastovitá silikonová omítka, tloušťka vrstvy 1,5 mm, Vyztužená 3 druhy vláken, propustnost vodních par v třídě V1, rychlost pronikání vody v kapalné fázi W3, Vysoká ochrana proti biotickému napadení (řasy, plísně), Fotokatalytický efekt - obsah TiO/2, ZNO, Regulovaná rychlost vyzrávání za okrajových podmínek, Spotřeba 2,10 kg/m2/) | [14 empty] | P | 2
| VV |  | "ostění výplní otvorů" | [14 empty] | VV | 2 | 1 | True | 0 | ROZPOCET
| VV |  | "horní"1,7*0,2 |  | 0.34 | [12 empty] | VV | 2 | 2 | True | 0 | ROZPOCET
| VV |  | Mezisoučet |  | 0.34 | [12 empty] | VV | 2 | 3 | True | 1 | ROZPOCET
81 | K | 622143003 | Montáž omítkových profilů plastových, pozinkovaných nebo dřevěných upevněných vtlačením do podkladní vrstvy nebo přibitím rohových s tkaninou | m | 61.11 |  | 0 | CS ÚRS 2024 01 |  | základní |  | 0 | 0 | 0 | 0 | 0 | 4 | K | 2 |  |  |  | ROZPOCET | [5 empty] | 0 | 0 | 0 | 0 | 0 | 1 | 0 | 4 | 1033679221
| Online PSC |  | https://podminky.urs.cz/item/CS_URS_2024_01/622143003 | [14 empty] | Online PSC | 2
| VV |  | "rohy (vnitřní omítky)"2,02+3,2+6,2*2+2,9*2+3,2*3 |  | 33.02 | [12 empty] | VV | 2 | 2 | True | 0 | ROZPOCET
| VV |  | "výplně otvorů"1,7+2,55*2+1,1+2,1*2+5,195*2+2,8*2 |  | 28.09 | [12 empty] | VV | 2 | 2 | True | 0 | ROZPOCET
| VV |  | Mezisoučet |  | 61.11 | [12 empty] | VV | 2 | 3 | True | 1 | ROZPOCET
82 | M | 63127464 | profil rohový Al 15x15mm s výztužnou tkaninou š 100mm pro ETICS | m | 64.166 |  | 0 | CS ÚRS 2024 01 |  | základní |  | 0 | 0.0001 | 0.0064166 | 0 | 0 | 8 | M | 2 |  |  |  | ROZPOCET | [5 empty] | 0 | 0 | 0 | 0 | 0 | 1 | 0 | 4 | 673894969
| VV |  | 61,11*1,05 'Přepočtené koeficientem množství |  | 64.166 | [12 empty] | VV | 2 | 2 | False | 1 | ROZPOCET
83 | K | 622143005 | Montáž omítkových profilů plastových, pozinkovaných nebo dřevěných upevněných vtlačením do podkladní vrstvy nebo přibitím omítníků | m | 217.234 |  | 0 | CS ÚRS 2024 01 |  | základní |  | 0 | 0 | 0 | 0 | 0 | 4 | K | 2 |  |  |  | ROZPOCET | [5 empty] | 0 | 0 | 0 | 0 | 0 | 1 | 0 | 4 | -1981105815
| Online PSC |  | https://podminky.urs.cz/item/CS_URS_2024_01/622143005 | [14 empty] | Online PSC | 2
| VV |  | "pro vnitřní omítky" | [14 empty] | VV | 2 | 1 | True | 0 | ROZPOCET
| VV |  | "dtto om.hrubá zatř."30,124/2 |  | 15.062 | [12 empty] | VV | 2 | 2 | True | 0 | ROZPOCET
| VV |  | "dtto om.štuková"404,343/2 |  | 202.172 | [12 empty] | VV | 2 | 2 | True | 0 | ROZPOCET
| VV |  | Mezisoučet |  | 217.234 | [12 empty] | VV | 2 | 3 | True | 1 | ROZPOCET
84 | M | 56284233 | omítník PVC pro omítky tl 10mm | m | 228.096 |  | 0 | CS ÚRS 2024 01 |  | základní |  | 0 | 5e-05 | 0.011405 | 0 | 0 | 8 | M | 2 |  |  |  | ROZPOCET | [5 empty] | 0 | 0 | 0 | 0 | 0 | 1 | 0 | 4 | -364613319
| VV |  | 217,234*1,05 'Přepočtené koeficientem množství |  | 228.096 | [12 empty] | VV | 2 | 2 | False | 1 | ROZPOCET
85 | K | 622151031 | Penetrační nátěr vnějších pastovitých tenkovrstvých omítek silikonový stěn | m2 | 297.339 |  | 0 | CS ÚRS 2024 01 |  | základní |  | 0 | 0.00014 | 0.041627 | 0 | 0 | 4 | K | 2 |  |  |  | ROZPOCET | [5 empty] | 0 | 0 | 0 | 0 | 0 | 1 | 0 | 4 | -2141147635
| Online PSC |  | https://podminky.urs.cz/item/CS_URS_2024_01/622151031 | [14 empty] | Online PSC | 2
| VV |  | "dtto KZS tl.150mm (EPS+XPS) s omítkou"S1+S2 |  | 271.319 | [12 empty] | VV | 2 | 2 | True | 0 | ROZPOCET
| VV |  | "ostění výplní otvorů" | [14 empty] | VV | 2 | 1 | True | 0 | ROZPOCET
| VV |  | "boční"(2,55*2)*0,2 |  | 1.02 | [12 empty] | VV | 2 | 2 | True | 0 | ROZPOCET
| VV |  | Mezisoučet |  | 272.339 | [12 empty] | VV | 2 | 3 | True | 0 | ROZPOCET
| VV |  | 25 |  | 25 | [12 empty] | VV | 2 | 2 | True | 0 | ROZPOCET
| VV |  | Součet |  | 297.339 | [12 empty] | VV | 2 | 4 | True | 1 | ROZPOCET
86 | K | 622211031 | Montáž kontaktního zateplení lepením a mechanickým kotvením z polystyrenových desek (dodávka ve specifikaci) na vnější stěny, na podklad betonový nebo z lehčeného betonu, z tvárnic keramických nebo vápenopískových, tloušťky desek přes 120 do 160 mm | m2 | 356.629 |  | 0 | CS ÚRS 2024 01 |  | základní |  | 0 | 0.0086 | 3.067 | 0 | 0 | 4 | K | 2 |  |  |  | ROZPOCET | [5 empty] | 0 | 0 | 0 | 0 | 0 | 1 | 0 | 4 | -780722301
| Online PSC |  | https://podminky.urs.cz/item/CS_URS_2024_01/622211031 | [14 empty] | Online PSC | 2
| VV |  | "viz.fasáda a souvrství stěn S1 a S2" | [14 empty] | VV | 2 | 1 | True | 0 | ROZPOCET
| VV |  | "S1:XPS tl.150mm (sokl)" | [14 empty] | VV | 2 | 1 | True | 0 | ROZPOCET
| VV |  | 0,3*(2,96+0,905+13,135+12,995+15,505+4,155+6,6+4,22+3,485)-0,3*1,7 |  | 18.678 | [12 empty] | VV | 2 | 2 | True | 0 | ROZPOCET
| VV |  | "nad střechou stáv.objektu (řez D-D)"0,3*9,45 |  | 2.835 | [12 empty] | VV | 2 | 2 | True | 0 | ROZPOCET
| VV | S1 | Mezisoučet |  | 21.513 | [12 empty] | VV | 2 | 3 | True | 0 | ROZPOCET
| VV |  | "S2:EPS tl.150mm" | [14 empty] | VV | 2 | 1 | True | 0 | ROZPOCET
| VV |  | "zadní fasáda (přilehlá ke stáv.objektu)" | [14 empty] | VV | 2 | 1 | True | 0 | ROZPOCET
| VV |  | "po nižší atiku řez A-A (+4,05m)"4,4*(16,105+0,905) |  | 74.844 | [12 empty] | VV | 2 | 2 | True | 0 | ROZPOCET
| VV |  | "po vyšší atiku (nad nižší střechou) řez A-A"3,5*(13,45+3,55+1,91) |  | 66.185 | [12 empty] | VV | 2 | 2 | True | 0 | ROZPOCET
| VV |  | "nad střechou stáv.objektu (řez D-D)"3,1*9,45 |  | 29.295 | [12 empty] | VV | 2 | 2 | True | 0 | ROZPOCET
| VV |  | "severovýchod" | [14 empty] | VV | 2 | 1 | True | 0 | ROZPOCET
| VV |  | "po nižší atiku řez C-C (+4,05m)"4,1*3,55-(1,7*2,55) |  | 10.22 | [12 empty] | VV | 2 | 2 | True | 0 | ROZPOCET
| VV |  | "řez B-B"2,7*9,35 |  | 25.245 | [12 empty] | VV | 2 | 2 | True | 0 | ROZPOCET
| VV |  | "severozápad" | [14 empty] | VV | 2 | 1 | True | 0 | ROZPOCET
| VV |  | "výška dtto řez B-B"2,7*3,3 |  | 8.91 | [12 empty] | VV | 2 | 2 | True | 0 | ROZPOCET
| VV |  | "řez A-A,D-D,C-C"1,1*(12,2+4,2+6,6+4,2+2,4) |  | 32.56 | [12 empty] | VV | 2 | 2 | True | 0 | ROZPOCET
| VV |  | "jihozápad (mimo světloprop.fasádu)-po atiku +7,49m"7,55*1,2 |  | 9.06 | [12 empty] | VV | 2 | 2 | True | 0 | ROZPOCET
| VV |  | "odpočet soklové části"-S1 |  | -21.513 | [12 empty] | VV | 2 | 2 | True | 0 | ROZPOCET
| VV |  | 15 |  | 15 | [12 empty] | VV | 2 | 2 | True | 0 | ROZPOCET
| VV | S2 | Mezisoučet |  | 249.806 | [12 empty] | VV | 2 | 3 | True | 0 | ROZPOCET
| VV |  | "EPS tl.150mm" | [14 empty] | VV | 2 | 1 | True | 0 | ROZPOCET
| VV |  | "dopočet KZS v atikové části za světlopropust.fas.sytémem (bez omítky)" | [14 empty] | VV | 2 | 1 | True | 0 | ROZPOCET
| VV |  | "severovýchod-řez B-B"1,3*9,35 |  | 12.155 | [12 empty] | VV | 2 | 2 | True | 0 | ROZPOCET
| VV |  | "severozápad-řez A-A,D-D,C-C"1,3*(17,65+11,1+4,6) |  | 43.355 | [12 empty] | VV | 2 | 2 | True | 0 | ROZPOCET
| VV |  | "dopočet KZS za světlopropust.fas.sytémem (bez omítky)-řez C-C,výška mimo atiky" | [14 empty] | VV | 2 | 1 | True | 0 | ROZPOCET
| VV |  | "jihozápad"(6,55-1,3)*2,0 |  | 10.5 | [12 empty] | VV | 2 | 2 | True | 0 | ROZPOCET
| VV |  | 10 |  | 10 | [12 empty] | VV | 2 | 2 | True | 0 | ROZPOCET
| VV |  | Mezisoučet |  | 76.01 | [12 empty] | VV | 2 | 3 | True | 0 | ROZPOCET
| VV |  | "vnitřní KZS" | [14 empty] | VV | 2 | 1 | True | 0 | ROZPOCET
| VV |  | "108"3,0*3,1 |  | 9.3 | [12 empty] | VV | 2 | 2 | True | 0 | ROZPOCET
| VV |  | Mezisoučet |  | 9.3 | [12 empty] | VV | 2 | 3 | True | 0 | ROZPOCET
| VV |  | Součet |  | 356.629 | [12 empty] | VV | 2 | 4 | True | 1 | ROZPOCET
87 | M | 28375935 | deska EPS 70 fasádní λ=0,039 tl 150mm | m2 | 351.872 |  | 0 | CS ÚRS 2024 01 |  | základní |  | 0 | 0.0021 | 0.73893 | 0 | 0 | 8 | M | 2 |  |  |  | ROZPOCET | [5 empty] | 0 | 0 | 0 | 0 | 0 | 1 | 0 | 4 | 847130847
| VV |  | "KZS EPS tl.150mm" | [14 empty] | VV | 2 | 1 | True | 0 | ROZPOCET
| VV |  | "s omítkou silikon"S2 |  | 249.806 | [12 empty] | VV | 2 | 2 | True | 0 | ROZPOCET
| VV |  | "vnitřní"9,3 |  | 9.3 | [12 empty] | VV | 2 | 2 | True | 0 | ROZPOCET
| VV |  | "KZS za světlopropust.fasádou (bez silik.omítky)"76,01 |  | 76.01 | [12 empty] | VV | 2 | 2 | True | 0 | ROZPOCET
| VV |  | Mezisoučet |  | 335.116 | [12 empty] | VV | 2 | 3 | True | 1 | ROZPOCET
| VV |  | 335,116*1,05 'Přepočtené koeficientem množství |  | 351.872 | [12 empty] | VV | 2 | 2 | False | 1 | ROZPOCET
88 | M | 28376426 | deska XPS hrana polodrážková a hladký povrch 300kPA λ=0,035 tl 150mm | m2 | 22.589 |  | 0 | CS ÚRS 2024 01 |  | základní |  | 0 | 0.0045 | 0.10165 | 0 | 0 | 8 | M | 2 |  |  |  | ROZPOCET | [5 empty] | 0 | 0 | 0 | 0 | 0 | 1 | 0 | 4 | -1055250777
| VV |  | "KZS XPS tl.150mm"S1 |  | 21.513 | [12 empty] | VV | 2 | 2 | True | 0 | ROZPOCET
| VV |  | Mezisoučet |  | 21.513 | [12 empty] | VV | 2 | 3 | True | 1 | ROZPOCET
| VV |  | 21,513*1,05 'Přepočtené koeficientem množství |  | 22.589 | [12 empty] | VV | 2 | 2 | False | 1 | ROZPOCET
89 | K | 622212001 | Montáž kontaktního zateplení vnějšího ostění, nadpraží nebo parapetu lepením z polystyrenových desek (dodávka ve specifikaci) hloubky špalet do 200 mm, tloušťky desek do 40 mm | m | 6.8 |  | 0 | CS ÚRS 2024 01 |  | základní |  | 0 | 0.00176 | 0.011968 | 0 | 0 | 4 | K | 2 |  |  |  | ROZPOCET | [5 empty] | 0 | 0 | 0 | 0 | 0 | 1 | 0 | 4 | 705814166
| Online PSC |  | https://podminky.urs.cz/item/CS_URS_2024_01/622212001 | [14 empty] | Online PSC | 2
| VV |  | "ostění výplní otvorů" | [14 empty] | VV | 2 | 1 | True | 0 | ROZPOCET
| VV |  | "EPS tl.30mm" | [14 empty] | VV | 2 | 1 | True | 0 | ROZPOCET
| VV |  | "horní"1,7 |  | 1.7 | [12 empty] | VV | 2 | 2 | True | 0 | ROZPOCET
| VV |  | "boční"2,55*2-0,3*2 |  | 4.5 | [12 empty] | VV | 2 | 2 | True | 0 | ROZPOCET
| VV |  | Mezisoučet |  | 6.2 | [12 empty] | VV | 2 | 3 | True | 0 | ROZPOCET
| VV |  | "XPS tl.30mm (v soklu)" | [14 empty] | VV | 2 | 1 | True | 0 | ROZPOCET
| VV |  | "boční"2*0,3 |  | 0.6 | [12 empty] | VV | 2 | 2 | True | 0 | ROZPOCET
| VV |  | Mezisoučet |  | 0.6 | [12 empty] | VV | 2 | 3 | True | 0 | ROZPOCET
| VV |  | Součet |  | 6.8 | [12 empty] | VV | 2 | 4 | True | 1 | ROZPOCET
90 | M | 28375931 | deska EPS 70 fasádní λ=0,039 tl 30mm | m2 | 1.364 |  | 0 | CS ÚRS 2024 01 |  | základní |  | 0 | 0.00042 | 0.00057288 | 0 | 0 | 8 | M | 2 |  |  |  | ROZPOCET | [5 empty] | 0 | 0 | 0 | 0 | 0 | 1 | 0 | 4 | 1858668248
| VV |  | "ostění výplní otvorů" | [14 empty] | VV | 2 | 1 | True | 0 | ROZPOCET
| VV |  | "EPS tl.30mm"6,2*0,2 |  | 1.24 | [12 empty] | VV | 2 | 2 | True | 0 | ROZPOCET
| VV |  | Mezisoučet |  | 1.24 | [12 empty] | VV | 2 | 3 | True | 1 | ROZPOCET
| VV |  | 1,24*1,1 'Přepočtené koeficientem množství |  | 1.364 | [12 empty] | VV | 2 | 2 | False | 1 | ROZPOCET
91 | M | 28376415 | deska XPS hrana polodrážková a hladký povrch 300kPA λ=0,035 tl 30mm | m2 | 0.132 |  | 0 | CS ÚRS 2024 01 |  | základní |  | 0 | 0.0009 | 0.0001188 | 0 | 0 | 8 | M | 2 |  |  |  | ROZPOCET | [5 empty] | 0 | 0 | 0 | 0 | 0 | 1 | 0 | 4 | 2099669995
| VV |  | "ostění výplní otvorů" | [14 empty] | VV | 2 | 1 | True | 0 | ROZPOCET
| VV |  | "XPS tl.30mm (v soklu)"0,6*0,2 |  | 0.12 | [12 empty] | VV | 2 | 2 | True | 0 | ROZPOCET
| VV |  | Mezisoučet |  | 0.12 | [12 empty] | VV | 2 | 3 | True | 1 | ROZPOCET
| VV |  | 0,12*1,1 'Přepočtené koeficientem množství |  | 0.132 | [12 empty] | VV | 2 | 2 | False | 1 | ROZPOCET
92 | K | 622251101 | Montáž kontaktního zateplení lepením a mechanickým kotvením Příplatek k cenám za zápustnou montáž kotev s použitím tepelněizolačních zátek na vnější stěny z polystyrenu | m2 | 356.629 |  | 0 | CS ÚRS 2024 01 |  | základní |  | 0 | 8e-05 | 0.02853 | 0 | 0 | 4 | K | 2 |  |  |  | ROZPOCET | [5 empty] | 0 | 0 | 0 | 0 | 0 | 1 | 0 | 4 | -188322934
| Online PSC |  | https://podminky.urs.cz/item/CS_URS_2024_01/622251101 | [14 empty] | Online PSC | 2
| VV |  | "dtto KZS tl.150mm (EPS+XPS)"356,629 |  | 356.629 | [12 empty] | VV | 2 | 2 | True | 0 | ROZPOCET
| VV |  | Mezisoučet |  | 356.629 | [12 empty] | VV | 2 | 3 | True | 1 | ROZPOCET
93 | K | 622252001 | Montáž profilů kontaktního zateplení zakládacích soklových připevněných hmoždinkami | m | 71.71 |  | 0 | CS ÚRS 2024 01 |  | základní |  | 0 | 3e-05 | 0.0021513 | 0 | 0 | 4 | K | 2 |  |  |  | ROZPOCET | [5 empty] | 0 | 0 | 0 | 0 | 0 | 1 | 0 | 4 | -1945626824
| Online PSC |  | https://podminky.urs.cz/item/CS_URS_2024_01/622252001 | [14 empty] | Online PSC | 2
| VV |  | "S1:XPS tl.150mm (sokl)" | [14 empty] | VV | 2 | 1 | True | 0 | ROZPOCET
| VV |  | (2,96+0,905+13,135+12,995+15,505+4,155+6,6+4,22+3,485)-1,7 |  | 62.26 | [12 empty] | VV | 2 | 2 | True | 0 | ROZPOCET
| VV |  | "nad střechou stáv.objektu (řez D-D)"9,45 |  | 9.45 | [12 empty] | VV | 2 | 2 | True | 0 | ROZPOCET
| VV |  | Mezisoučet |  | 71.71 | [12 empty] | VV | 2 | 3 | True | 1 | ROZPOCET
94 | M | 59051668 | profil zakládací Al tl 0,7mm pro ETICS pro izolant tl 150mm | m | 75.296 |  | 0 | CS ÚRS 2024 01 |  | základní |  | 0 | 0.00056 | 0.042166 | 0 | 0 | 8 | M | 2 |  |  |  | ROZPOCET | [5 empty] | 0 | 0 | 0 | 0 | 0 | 1 | 0 | 4 | -1078831279
| VV |  | 71,71*1,05 'Přepočtené koeficientem množství |  | 75.296 | [12 empty] | VV | 2 | 2 | False | 1 | ROZPOCET
95 | K | 622252002 | Montáž profilů kontaktního zateplení ostatních stěnových, dilatačních apod. lepených do tmelu | m | 36.3 |  | 0 | CS ÚRS 2024 01 |  | základní |  | 0 | 0 | 0 | 0 | 0 | 4 | K | 2 |  |  |  | ROZPOCET | [5 empty] | 0 | 0 | 0 | 0 | 0 | 1 | 0 | 4 | 989039809
| Online PSC |  | https://podminky.urs.cz/item/CS_URS_2024_01/622252002 | [14 empty] | Online PSC | 2
| VV |  | "rohový profil (mimo ostění-započítáno v ostění)" | [14 empty] | VV | 2 | 1 | True | 0 | ROZPOCET
| VV |  | 4,4*2+3,5*2+2,7+7,6 |  | 26.1 | [12 empty] | VV | 2 | 2 | True | 0 | ROZPOCET
| VV |  | Mezisoučet |  | 26.1 | [12 empty] | VV | 2 | 3 | True | 0 | ROZPOCET
| VV |  | "dilatační (v návaznosti na vstup)"5,5+4,7 |  | 10.2 | [12 empty] | VV | 2 | 2 | True | 0 | ROZPOCET
| VV |  | Mezisoučet |  | 10.2 | [12 empty] | VV | 2 | 3 | True | 0 | ROZPOCET
| VV |  | Součet |  | 36.3 | [12 empty] | VV | 2 | 4 | True | 1 | ROZPOCET
96 | M | 63127464 | profil rohový Al 15x15mm s výztužnou tkaninou š 100mm pro ETICS | m | 27.405 |  | 0 | CS ÚRS 2024 01 |  | základní |  | 0 | 0.0001 | 0.0027405 | 0 | 0 | 8 | M | 2 |  |  |  | ROZPOCET | [5 empty] | 0 | 0 | 0 | 0 | 0 | 1 | 0 | 4 | 650162380
| VV |  | "rohový profil (mimo ostění-započítáno v ostění)" | [14 empty] | VV | 2 | 1 | True | 0 | ROZPOCET
| VV |  | 4,4*2+3,5*2+2,7+7,6 |  | 26.1 | [12 empty] | VV | 2 | 2 | True | 0 | ROZPOCET
| VV |  | Mezisoučet |  | 26.1 | [12 empty] | VV | 2 | 3 | True | 1 | ROZPOCET
| VV |  | 26,1*1,05 'Přepočtené koeficientem množství |  | 27.405 | [12 empty] | VV | 2 | 2 | False | 1 | ROZPOCET
97 | M | 59051502 | profil dilatační rohový PVC s výztužnou tkaninou pro ETICS | m | 10.71 |  | 0 | CS ÚRS 2024 01 |  | základní |  | 0 | 0.0005 | 0.005355 | 0 | 0 | 8 | M | 2 |  |  |  | ROZPOCET | [5 empty] | 0 | 0 | 0 | 0 | 0 | 1 | 0 | 4 | -629043555
| VV |  | "dilatační (v návaznosti na vstup)"5,5+4,7 |  | 10.2 | [12 empty] | VV | 2 | 2 | True | 0 | ROZPOCET
| VV |  | Mezisoučet |  | 10.2 | [12 empty] | VV | 2 | 3 | True | 1 | ROZPOCET
| VV |  | 10,2*1,05 'Přepočtené koeficientem množství |  | 10.71 | [12 empty] | VV | 2 | 2 | False | 1 | ROZPOCET
98 | K | 6225310-01 | Souvrství omítek tenkovrstvých silikonových vnějších ploch probarvená bez penetrace zatíraná (točená), tl.1,5mm+1mm stěn vč.tenkovrstvé lazury-D+M(plný popis viz.skladba S1 a S2) | m2 | 297.339 |  | 0 | vlastní |  | základní |  | 0 | 0.00528 | 1.5699 | 0 | 0 | 4 | K | 2 |  |  |  | ROZPOCET | [5 empty] | 0 | 0 | 0 | 0 | 0 | 1 | 0 | 4 | 1027546001
| P |  | Poznámka k položce: plný popis viz.souvrství S1 a S1: -1x tenkovrstvá lazura 0,1l/m2 -1x silikonová roztíraná omítka tl.1mm (Tenkovrstvá pastovitá silikonová omítka, tloušťka vrstvy 1 mm, Vyztužená 3 druhy vláken, propustnost vodních par v třídě V1, rychlost pronikání vody v kapalné fázi W3, Vysoká ochrana proti biotickému napadení (řasy, plísně), Fotokatalytický efekt - obsah TiO/2, ZNO, Regulovaná rychlost vyzrávání za okrajových podmínek, Spotřeba 1,80 kg/m2/) -1x silikonová roztíraná omítka tl.1,5mm (Tenkovrstvá pastovitá silikonová omítka, tloušťka vrstvy 1,5 mm, Vyztužená 3 druhy vláken, propustnost vodních par v třídě V1, rychlost pronikání vody v kapalné fázi W3, Vysoká ochrana proti biotickému napadení (řasy, plísně), Fotokatalytický efekt - obsah TiO/2, ZNO, Regulovaná rychlost vyzrávání za okrajových podmínek, Spotřeba 2,10 kg/m2/) | [14 empty] | P | 2
| VV |  | "dtto KZS tl.150mm (EPS+XPS) s omítkou"S1+S2 |  | 271.319 | [12 empty] | VV | 2 | 2 | True | 0 | ROZPOCET
| VV |  | "ostění výplní otvorů" | [14 empty] | VV | 2 | 1 | True | 0 | ROZPOCET
| VV |  | "boční"(2,55*2)*0,2 |  | 1.02 | [12 empty] | VV | 2 | 2 | True | 0 | ROZPOCET
| VV |  | Mezisoučet |  | 272.339 | [12 empty] | VV | 2 | 3 | True | 0 | ROZPOCET
| VV |  | 25 |  | 25 | [12 empty] | VV | 2 | 2 | True | 0 | ROZPOCET
| VV |  | Součet |  | 297.339 | [12 empty] | VV | 2 | 4 | True | 1 | ROZPOCET
99 | K | 629991001 | Zakrytí vnějších ploch před znečištěním včetně pozdějšího odkrytí ploch podélných rovných (např. chodníků) fólií položenou volně | m2 | 161.503 |  | 0 | CS ÚRS 2024 01 |  | základní |  | 0 | 0 | 0 | 6e-05 | 0.0096902 | 4 | K | 2 |  |  |  | ROZPOCET | [5 empty] | 0 | 0 | 0 | 0 | 0 | 1 | 0 | 4 | 131769469
| Online PSC |  | https://podminky.urs.cz/item/CS_URS_2024_01/629991001 | [14 empty] | Online PSC | 2
| VV |  | "okolo objektu" | [14 empty] | VV | 2 | 1 | True | 0 | ROZPOCET
| VV |  | 1,5*(2,96+0,755+12,995+12,995+17,815+11,14+5,775+0,9*11) |  | 111.503 | [12 empty] | VV | 2 | 2 | True | 0 | ROZPOCET
| VV |  | "ostatní potřebné plochy"50 |  | 50 | [12 empty] | VV | 2 | 2 | True | 0 | ROZPOCET
| VV |  | Mezisoučet |  | 161.503 | [12 empty] | VV | 2 | 3 | True | 1 | ROZPOCET
100 | K | 629991011 | Zakrytí vnějších ploch před znečištěním včetně pozdějšího odkrytí výplní otvorů a svislých ploch fólií přilepenou lepící páskou | m2 | 58.635 |  | 0 | CS ÚRS 2024 01 |  | základní |  | 0 | 0 | 0 | 1e-05 | 0.00058635 | 4 | K | 2 |  |  |  | ROZPOCET | [5 empty] | 0 | 0 | 0 | 0 | 0 | 1 | 0 | 4 | 1200993619
| Online PSC |  | https://podminky.urs.cz/item/CS_URS_2024_01/629991011 | [14 empty] | Online PSC | 2
| VV |  | "obvodové výplně"0,9*5,4*5+1,7*2,55 |  | 28.635 | [12 empty] | VV | 2 | 2 | True | 0 | ROZPOCET
| VV |  | "ostatní potřebné plochy"30 |  | 30 | [12 empty] | VV | 2 | 2 | True | 0 | ROZPOCET
| VV |  | Mezisoučet |  | 58.635 | [12 empty] | VV | 2 | 3 | True | 1 | ROZPOCET
101 | K | 631311113 | Mazanina z betonu prostého bez zvýšených nároků na prostředí tl. přes 50 do 80 mm tř. C 12/15 | m3 | 5.546 |  | 0 | CS ÚRS 2024 01 |  | základní |  | 0 | 2.301 | 12.7615 | 0 | 0 | 4 | K | 2 |  |  |  | ROZPOCET | [5 empty] | 0 | 0 | 0 | 0 | 0 | 1 | 0 | 4 | -1798204450
| Online PSC |  | https://podminky.urs.cz/item/CS_URS_2024_01/631311113 | [14 empty] | Online PSC | 2
| VV |  | "podklad pro ŽB zákl.pasy (v případě mokrého podkladu-upřesnit dle skutečnosti)" | [14 empty] | VV | 2 | 1 | True | 0 | ROZPOCET
| VV |  | 0,05*1,9*55,6 |  | 5.282 | [12 empty] | VV | 2 | 2 | True | 0 | ROZPOCET
| VV |  | Mezisoučet |  | 5.282 | [12 empty] | VV | 2 | 3 | True | 0 | ROZPOCET
| VV |  | "přípočet pro betonáž do výkopu"5,282*0,05 |  | 0.264 | [12 empty] | VV | 2 | 2 | True | 0 | ROZPOCET
| VV |  | Součet |  | 5.546 | [12 empty] | VV | 2 | 4 | True | 1 | ROZPOCET
102 | K | 631319011 | Příplatek k cenám mazanin za úpravu povrchu mazaniny přehlazením, mazanina tl. přes 50 do 80 mm | m3 | 5.546 |  | 0 | CS ÚRS 2024 01 |  | základní |  | 0 | 0 | 0 | 0 | 0 | 4 | K | 2 |  |  |  | ROZPOCET | [5 empty] | 0 | 0 | 0 | 0 | 0 | 1 | 0 | 4 | -2010343450
| Online PSC |  | https://podminky.urs.cz/item/CS_URS_2024_01/631319011 | [14 empty] | Online PSC | 2
| VV |  | "dtto mazanina"5,546 |  | 5.546 | [12 empty] | VV | 2 | 2 | True | 0 | ROZPOCET
| VV |  | Mezisoučet |  | 5.546 | [12 empty] | VV | 2 | 3 | True | 1 | ROZPOCET
103 | K | 631319195 | Příplatek k cenám mazanin za malou plochu do 5 m2 jednotlivě mazanina tl. přes 50 do 80 mm | m3 | 5.546 |  | 0 | CS ÚRS 2024 01 |  | základní |  | 0 | 0 | 0 | 0 | 0 | 4 | K | 2 |  |  |  | ROZPOCET | [5 empty] | 0 | 0 | 0 | 0 | 0 | 1 | 0 | 4 | 762978131
| Online PSC |  | https://podminky.urs.cz/item/CS_URS_2024_01/631319195 | [14 empty] | Online PSC | 2
| VV |  | "dtto mazanina"5,546 |  | 5.546 | [12 empty] | VV | 2 | 2 | True | 0 | ROZPOCET
| VV |  | Mezisoučet |  | 5.546 | [12 empty] | VV | 2 | 3 | True | 1 | ROZPOCET
104 | K | 631362021 | Výztuž mazanin ze svařovaných sítí z drátů typu KARI | t | 0.466 |  | 0 | CS ÚRS 2024 01 |  | základní |  | 0 | 1.0628 | 0.49525 | 0 | 0 | 4 | K | 2 |  |  |  | ROZPOCET | [5 empty] | 0 | 0 | 0 | 0 | 0 | 1 | 0 | 4 | -218592522
| Online PSC |  | https://podminky.urs.cz/item/CS_URS_2024_01/631362021 | [14 empty] | Online PSC | 2
| VV |  | "Kari síť prům.prům.4mm oka 150/150mm vč.25% překrytí" | [14 empty] | VV | 2 | 1 | True | 0 | ROZPOCET
| VV |  | "viz.podlahy A1"(((A1+A3+A5)*1,35)*1,25)/1000 |  | 0.424 | [12 empty] | VV | 2 | 2 | True | 0 | ROZPOCET
| VV |  | Mezisoučet |  | 0.424 | [12 empty] | VV | 2 | 3 | True | 0 | ROZPOCET
| VV |  | "dist.prvky"0,424*0,1 |  | 0.042 | [12 empty] | VV | 2 | 2 | True | 0 | ROZPOCET
| VV |  | Součet |  | 0.466 | [12 empty] | VV | 2 | 4 | True | 1 | ROZPOCET
105 | K | 632441114 | Potěr anhydritový samonivelační ze suchých směsí tlouštky přes 40 do 50 mm | m2 | 29.48 |  | 0 | CS ÚRS 2024 01 |  | základní |  | 0 | 0.0945 | 2.7859 | 0 | 0 | 4 | K | 2 |  |  |  | ROZPOCET | [5 empty] | 0 | 0 | 0 | 0 | 0 | 1 | 0 | 4 | 691593701
| Online PSC |  | https://podminky.urs.cz/item/CS_URS_2024_01/632441114 | [14 empty] | Online PSC | 2
| VV |  | "viz.podlahy anhydrit"A2+A4 |  | 29.48 | [12 empty] | VV | 2 | 2 | True | 0 | ROZPOCET
| VV |  | Mezisoučet |  | 29.48 | [12 empty] | VV | 2 | 3 | True | 1 | ROZPOCET
106 | K | 632451253 | Potěr cementový samonivelační litý tř. C 30, tl. přes 40 do 45 mm | m2 | 19.86 |  | 0 | CS ÚRS 2024 01 |  | základní |  | 0 | 0.099 | 1.9661 | 0 | 0 | 4 | K | 2 |  |  |  | ROZPOCET | [5 empty] | 0 | 0 | 0 | 0 | 0 | 1 | 0 | 4 | -2126944063
| Online PSC |  | https://podminky.urs.cz/item/CS_URS_2024_01/632451253 | [14 empty] | Online PSC | 2
| VV |  | "viz.podlahy" | [14 empty] | VV | 2 | 1 | True | 0 | ROZPOCET
| VV |  | "tl.do 45mm"A5 |  | 19.86 | [12 empty] | VV | 2 | 2 | True | 0 | ROZPOCET
| VV |  | Mezisoučet |  | 19.86 | [12 empty] | VV | 2 | 3 | True | 1 | ROZPOCET
107 | K | 632451254 | Potěr cementový samonivelační litý tř. C 30, tl. přes 45 do 50 mm | m2 | 231.525 |  | 0 | CS ÚRS 2024 01 |  | základní |  | 0 | 0.11 | 25.4677 | 0 | 0 | 4 | K | 2 |  |  |  | ROZPOCET | [5 empty] | 0 | 0 | 0 | 0 | 0 | 1 | 0 | 4 | 179767216
| Online PSC |  | https://podminky.urs.cz/item/CS_URS_2024_01/632451254 | [14 empty] | Online PSC | 2
| VV |  | "viz.podlahy" | [14 empty] | VV | 2 | 1 | True | 0 | ROZPOCET
| VV |  | "tl.do 50mm"A1 |  | 219.745 | [12 empty] | VV | 2 | 2 | True | 0 | ROZPOCET
| VV |  | "tl.do 55mm"A3 |  | 11.78 | [12 empty] | VV | 2 | 2 | True | 0 | ROZPOCET
| VV |  | Mezisoučet |  | 231.525 | [12 empty] | VV | 2 | 3 | True | 1 | ROZPOCET
108 | K | 632451293 | Potěr cementový samonivelační litý Příplatek k cenám za každých dalších i započatých 5 mm tloušťky přes 50 mm tř. C 30 | m2 | 11.78 |  | 0 | CS ÚRS 2024 01 |  | základní |  | 0 | 0.011 | 0.12958 | 0 | 0 | 4 | K | 2 |  |  |  | ROZPOCET | [5 empty] | 0 | 0 | 0 | 0 | 0 | 1 | 0 | 4 | -1807420019
| Online PSC |  | https://podminky.urs.cz/item/CS_URS_2024_01/632451293 | [14 empty] | Online PSC | 2
| VV |  | "viz.podlahy-dopočet do požadované tl.přes 50mm" | [14 empty] | VV | 2 | 1 | True | 0 | ROZPOCET
| VV |  | "tl.do 55mm"A3 |  | 11.78 | [12 empty] | VV | 2 | 2 | True | 0 | ROZPOCET
| VV |  | Mezisoučet |  | 11.78 | [12 empty] | VV | 2 | 3 | True | 1 | ROZPOCET
109 | K | 632481213 | Separační vrstva k oddělení podlahových vrstev z polyetylénové fólie | m2 | 251.385 |  | 0 | CS ÚRS 2024 01 |  | základní |  | 0 | 0.00013 | 0.03268 | 0 | 0 | 4 | K | 2 |  |  |  | ROZPOCET | [5 empty] | 0 | 0 | 0 | 0 | 0 | 1 | 0 | 4 | 292920895
| Online PSC |  | https://podminky.urs.cz/item/CS_URS_2024_01/632481213 | [14 empty] | Online PSC | 2
| VV |  | "viz.podlahy"A1+A3+A5 |  | 251.385 | [12 empty] | VV | 2 | 2 | True | 0 | ROZPOCET
| VV |  | Mezisoučet |  | 251.385 | [12 empty] | VV | 2 | 3 | True | 1 | ROZPOCET
110 | K | 633991111 | Povrchová úprava betonových podlah nástřik proti odpařování vody | m2 | 940.865 |  | 0 | CS ÚRS 2024 01 |  | základní |  | 0 | 0.00022 | 0.20699 | 0 | 0 | 4 | K | 2 |  |  |  | ROZPOCET | [5 empty] | 0 | 0 | 0 | 0 | 0 | 1 | 0 | 4 | 399881534
| Online PSC |  | https://podminky.urs.cz/item/CS_URS_2024_01/633991111 | [14 empty] | Online PSC | 2
| VV |  | "viz.podlahy"A1+A2+A3+A4+A5 |  | 280.865 | [12 empty] | VV | 2 | 2 | True | 0 | ROZPOCET
| VV |  | "zákl.deska (podkladní mazanina) tl.150mm"315 |  | 315 | [12 empty] | VV | 2 | 2 | True | 0 | ROZPOCET
| VV |  | "strop nad 1.np (na kotě +3,0m)"95 |  | 95 | [12 empty] | VV | 2 | 2 | True | 0 | ROZPOCET
| VV |  | "strop dobet.na trapéz.plechu (nad vlnou 50mm, prům.celk.tl.100mm vč.vln)"250 |  | 250 | [12 empty] | VV | 2 | 2 | True | 0 | ROZPOCET
| VV |  | Mezisoučet |  | 940.865 | [12 empty] | VV | 2 | 3 | True | 1 | ROZPOCET
111 | K | 634112123 | Obvodová dilatace mezi stěnou a mazaninou nebo potěrem podlahovým páskem z pěnového PE s fólií tl. do 10 mm, výšky 80 mm | m | 164.205 |  | 0 | CS ÚRS 2024 01 |  | základní |  | 0 | 2e-05 | 0.0032841 | 0 | 0 | 4 | K | 2 |  |  |  | ROZPOCET | [5 empty] | 0 | 0 | 0 | 0 | 0 | 1 | 0 | 4 | 330072192
| Online PSC |  | https://podminky.urs.cz/item/CS_URS_2024_01/634112123 | [14 empty] | Online PSC | 2
| VV |  | "pro podlahy" | [14 empty] | VV | 2 | 1 | True | 0 | ROZPOCET
| VV |  | "1.np" | [14 empty] | VV | 2 | 1 | True | 0 | ROZPOCET
| VV |  | "101,107"77 |  | 77 | [12 empty] | VV | 2 | 2 | True | 0 | ROZPOCET
| VV |  | "102"1,425*2+0,9*2 |  | 4.65 | [12 empty] | VV | 2 | 2 | True | 0 | ROZPOCET
| VV |  | "103"2,8*2+2,5*2 |  | 10.6 | [12 empty] | VV | 2 | 2 | True | 0 | ROZPOCET
| VV |  | "104"12,6 |  | 12.6 | [12 empty] | VV | 2 | 2 | True | 0 | ROZPOCET
| VV |  | "105"2,51+3,905+3,54+1,4+0,3*2 |  | 11.955 | [12 empty] | VV | 2 | 2 | True | 0 | ROZPOCET
| VV |  | "106"2,65*2+3,1*2 |  | 11.5 | [12 empty] | VV | 2 | 2 | True | 0 | ROZPOCET
| VV |  | "108"3,8*2+3,1*2 |  | 13.8 | [12 empty] | VV | 2 | 2 | True | 0 | ROZPOCET
| VV |  | "2.np" | [14 empty] | VV | 2 | 1 | True | 0 | ROZPOCET
| VV |  | "201"8,55*2+2,5*2 |  | 22.1 | [12 empty] | VV | 2 | 2 | True | 0 | ROZPOCET
| VV |  | Mezisoučet |  | 164.205 | [12 empty] | VV | 2 | 3 | True | 1 | ROZPOCET
112 | K | 634661111 | Výplň dilatačních spar mazanin silikonovým tmelem, šířka spáry do 5 mm | m | 82.795 |  | 0 | CS ÚRS 2024 01 |  | základní |  | 0 | 8e-05 | 0.0066236 | 0 | 0 | 4 | K | 2 |  |  |  | ROZPOCET | [5 empty] | 0 | 0 | 0 | 0 | 0 | 1 | 0 | 4 | -638985711
| Online PSC |  | https://podminky.urs.cz/item/CS_URS_2024_01/634661111 | [14 empty] | Online PSC | 2
| VV |  | "dilatace (upřesnit dle dodavatele potěrů)" | [14 empty] | VV | 2 | 1 | True | 0 | ROZPOCET
| VV |  | "1.np"8,4*3+13,5+9,1*2+8+2,0+2,8+5,195+3,55 |  | 78.445 | [12 empty] | VV | 2 | 2 | True | 0 | ROZPOCET
| VV |  | "2.np"2,5+1,85 |  | 4.35 | [12 empty] | VV | 2 | 2 | True | 0 | ROZPOCET
| VV |  | Mezisoučet |  | 82.795 | [12 empty] | VV | 2 | 3 | True | 1 | ROZPOCET
113 | K | 634911114 | Řezání dilatačních nebo smršťovacích spár v čerstvé betonové mazanině nebo potěru šířky do 5 mm, hloubky přes 50 do 80 mm | m | 82.795 |  | 0 | CS ÚRS 2024 01 |  | základní |  | 0 | 1e-05 | 0.00082795 | 0 | 0 | 4 | K | 2 |  |  |  | ROZPOCET | [5 empty] | 0 | 0 | 0 | 0 | 0 | 1 | 0 | 4 | 980371382
| Online PSC |  | https://podminky.urs.cz/item/CS_URS_2024_01/634911114 | [14 empty] | Online PSC | 2
| VV |  | "dtto dilatace"82,795 |  | 82.795 | [12 empty] | VV | 2 | 2 | True | 0 | ROZPOCET
| VV |  | Mezisoučet |  | 82.795 | [12 empty] | VV | 2 | 3 | True | 1 | ROZPOCET
| D | 9 | Ostatní konstrukce a práce, bourání |  |  |  | 0 |  |  |  |  | 0 |  | 1.0011 |  | 2.6068 | 1 | D | 1 |  |  |  | ROZPOCET | [11 empty] | 0
114 | K | 941111111 | Lešení řadové trubkové lehké pracovní s podlahami s provozním zatížením tř. 3 do 200 kg/m2 šířky tř. W06 od 0,6 do 0,9 m výšky do 10 m montáž | m2 | 535.212 |  | 0 | CS ÚRS 2024 01 |  | základní |  | 0 | 0 | 0 | 0 | 0 | 4 | K | 2 |  |  |  | ROZPOCET | [5 empty] | 0 | 0 | 0 | 0 | 0 | 1 | 0 | 4 | -1929601622
| Online PSC |  | https://podminky.urs.cz/item/CS_URS_2024_01/941111111 | [14 empty] | Online PSC | 2
| VV |  | "pro fasádu" | [14 empty] | VV | 2 | 1 | True | 0 | ROZPOCET
| VV |  | 7,2*(2,96+0,755+12,995+12,995+17,815+11,14+5,775+0,9*11) |  | 535.212 | [12 empty] | VV | 2 | 2 | True | 0 | ROZPOCET
| VV |  | Mezisoučet |  | 535.212 | [12 empty] | VV | 2 | 3 | True | 1 | ROZPOCET
115 | K | 941111211 | Lešení řadové trubkové lehké pracovní s podlahami s provozním zatížením tř. 3 do 200 kg/m2 šířky tř. W06 od 0,6 do 0,9 m výšky do 10 m příplatek k ceně za každý den použití | m2 | 48169.08 |  | 0 | CS ÚRS 2024 01 |  | základní |  | 0 | 0 | 0 | 0 | 0 | 4 | K | 2 |  |  |  | ROZPOCET | [5 empty] | 0 | 0 | 0 | 0 | 0 | 1 | 0 | 4 | -1826885960
| Online PSC |  | https://podminky.urs.cz/item/CS_URS_2024_01/941111211 | [14 empty] | Online PSC | 2
| P |  | Poznámka k položce: uchazeč ve své cenové nabídce vyhodnotí celkovou dobu použití a konečnou cenu zapracuje ve své nabídce | [14 empty] | P | 2
| VV |  | "dtto lešení"535,212 |  | 535.212 | [12 empty] | VV | 2 | 2 | True | 0 | ROZPOCET
| VV |  | Mezisoučet |  | 535.212 | [12 empty] | VV | 2 | 3 | True | 1 | ROZPOCET
| VV |  | 535,212*90 'Přepočtené koeficientem množství |  | 48169.08 | [12 empty] | VV | 2 | 2 | False | 1 | ROZPOCET
116 | K | 941111811 | Lešení řadové trubkové lehké pracovní s podlahami s provozním zatížením tř. 3 do 200 kg/m2 šířky tř. W06 od 0,6 do 0,9 m výšky do 10 m demontáž | m2 | 535.212 |  | 0 | CS ÚRS 2024 01 |  | základní |  | 0 | 0 | 0 | 0 | 0 | 4 | K | 2 |  |  |  | ROZPOCET | [5 empty] | 0 | 0 | 0 | 0 | 0 | 1 | 0 | 4 | -1589265125
| Online PSC |  | https://podminky.urs.cz/item/CS_URS_2024_01/941111811 | [14 empty] | Online PSC | 2
| VV |  | "dtto lešení"535,212 |  | 535.212 | [12 empty] | VV | 2 | 2 | True | 0 | ROZPOCET
| VV |  | Mezisoučet |  | 535.212 | [12 empty] | VV | 2 | 3 | True | 1 | ROZPOCET
117 | K | 944111122 | Zábradlí ochranné trubkové vnitřní na lešeňových konstrukcích dvoutyčové montáž | m | 297.34 |  | 0 | CS ÚRS 2024 01 |  | základní |  | 0 | 0 | 0 | 0 | 0 | 4 | K | 2 |  |  |  | ROZPOCET | [5 empty] | 0 | 0 | 0 | 0 | 0 | 1 | 0 | 4 | -145787058
| Online PSC |  | https://podminky.urs.cz/item/CS_URS_2024_01/944111122 | [14 empty] | Online PSC | 2
| VV |  | "pro fasádu" | [14 empty] | VV | 2 | 1 | True | 0 | ROZPOCET
| VV |  | 4*(2,96+0,755+12,995+12,995+17,815+11,14+5,775+0,9*11) |  | 297.34 | [12 empty] | VV | 2 | 2 | True | 0 | ROZPOCET
| VV |  | Mezisoučet |  | 297.34 | [12 empty] | VV | 2 | 3 | True | 1 | ROZPOCET
118 | K | 944111222 | Zábradlí ochranné trubkové vnitřní na lešeňových konstrukcích dvoutyčové příplatek k ceně za každý den použití | m | 26760.6 |  | 0 | CS ÚRS 2024 01 |  | základní |  | 0 | 0 | 0 | 0 | 0 | 4 | K | 2 |  |  |  | ROZPOCET | [5 empty] | 0 | 0 | 0 | 0 | 0 | 1 | 0 | 4 | -878918910
| Online PSC |  | https://podminky.urs.cz/item/CS_URS_2024_01/944111222 | [14 empty] | Online PSC | 2
| P |  | Poznámka k položce: uchazeč ve své cenové nabídce vyhodnotí celkovou dobu použití a konečnou cenu zapracuje ve své nabídce | [14 empty] | P | 2
| VV |  | "dtto zábradlí"297,34 |  | 297.34 | [12 empty] | VV | 2 | 2 | True | 0 | ROZPOCET
| VV |  | Mezisoučet |  | 297.34 | [12 empty] | VV | 2 | 3 | True | 1 | ROZPOCET
| VV |  | 297,34*90 'Přepočtené koeficientem množství |  | 26760.6 | [12 empty] | VV | 2 | 2 | False | 1 | ROZPOCET
119 | K | 944111822 | Zábradlí ochranné trubkové vnitřní na lešeňových konstrukcích dvoutyčové demontáž | m | 297.34 |  | 0 | CS ÚRS 2024 01 |  | základní |  | 0 | 0 | 0 | 0 | 0 | 4 | K | 2 |  |  |  | ROZPOCET | [5 empty] | 0 | 0 | 0 | 0 | 0 | 1 | 0 | 4 | 1103856164
| Online PSC |  | https://podminky.urs.cz/item/CS_URS_2024_01/944111822 | [14 empty] | Online PSC | 2
| VV |  | "dtto zábradlí"297,34 |  | 297.34 | [12 empty] | VV | 2 | 2 | True | 0 | ROZPOCET
| VV |  | Mezisoučet |  | 297.34 | [12 empty] | VV | 2 | 3 | True | 1 | ROZPOCET
120 | K | 944611111 | Plachta ochranná zavěšená na konstrukci lešení z textilie z umělých vláken montáž | m2 | 535.212 |  | 0 | CS ÚRS 2024 01 |  | základní |  | 0 | 0 | 0 | 0 | 0 | 4 | K | 2 |  |  |  | ROZPOCET | [5 empty] | 0 | 0 | 0 | 0 | 0 | 1 | 0 | 4 | -1304821338
| Online PSC |  | https://podminky.urs.cz/item/CS_URS_2024_01/944611111 | [14 empty] | Online PSC | 2
| VV |  | "dtto lešení"535,212 |  | 535.212 | [12 empty] | VV | 2 | 2 | True | 0 | ROZPOCET
| VV |  | Mezisoučet |  | 535.212 | [12 empty] | VV | 2 | 3 | True | 1 | ROZPOCET
121 | K | 944611211 | Plachta ochranná zavěšená na konstrukci lešení z textilie z umělých vláken příplatek k ceně za každý den použití | m2 | 48169.08 |  | 0 | CS ÚRS 2024 01 |  | základní |  | 0 | 0 | 0 | 0 | 0 | 4 | K | 2 |  |  |  | ROZPOCET | [5 empty] | 0 | 0 | 0 | 0 | 0 | 1 | 0 | 4 | -1263876892
| Online PSC |  | https://podminky.urs.cz/item/CS_URS_2024_01/944611211 | [14 empty] | Online PSC | 2
| P |  | Poznámka k položce: uchazeč ve své cenové nabídce vyhodnotí celkovou dobu použití a konečnou cenu zapracuje ve své nabídce | [14 empty] | P | 2
| VV |  | "dtto lešení"535,212 |  | 535.212 | [12 empty] | VV | 2 | 2 | True | 0 | ROZPOCET
| VV |  | Mezisoučet |  | 535.212 | [12 empty] | VV | 2 | 3 | True | 1 | ROZPOCET
| VV |  | 535,212*90 'Přepočtené koeficientem množství |  | 48169.08 | [12 empty] | VV | 2 | 2 | False | 1 | ROZPOCET
122 | K | 944611811 | Plachta ochranná zavěšená na konstrukci lešení z textilie z umělých vláken demontáž | m2 | 535.212 |  | 0 | CS ÚRS 2024 01 |  | základní |  | 0 | 0 | 0 | 0 | 0 | 4 | K | 2 |  |  |  | ROZPOCET | [5 empty] | 0 | 0 | 0 | 0 | 0 | 1 | 0 | 4 | -1861505487
| Online PSC |  | https://podminky.urs.cz/item/CS_URS_2024_01/944611811 | [14 empty] | Online PSC | 2
| VV |  | "dtto lešení"535,212 |  | 535.212 | [12 empty] | VV | 2 | 2 | True | 0 | ROZPOCET
| VV |  | Mezisoučet |  | 535.212 | [12 empty] | VV | 2 | 3 | True | 1 | ROZPOCET
123 | K | 94522-01 | Použití autojeřábu pro naložení objemného materiálu (suti) vč.obsluhy a dopravy | Sh | 30 |  | 0 | vlastní |  | základní |  | 0 | 0 | 0 | 0 | 0 | 4 | K | 2 |  |  |  | ROZPOCET | [5 empty] | 0 | 0 | 0 | 0 | 0 | 1 | 0 | 4 | 2144863065
| P |  | Poznámka k položce: uchazeč ve své cenové nabídce vyhodnotí dobu použití pro veškeré práce a konečnou cenu zapracuje ve své nabídce | [14 empty] | P | 2
124 | K | 945231111 | Závěsná klec (pohyblivá pracovní plošina - lávka) se zdvihem elektrickým výšky do 50 m délky do 1,20 m | den | 90 |  | 0 | CS ÚRS 2024 01 |  | základní |  | 0 | 0 | 0 | 0 | 0 | 4 | K | 2 |  |  |  | ROZPOCET | [5 empty] | 0 | 0 | 0 | 0 | 0 | 1 | 0 | 4 | -349689352
| Online PSC |  | https://podminky.urs.cz/item/CS_URS_2024_01/945231111 | [14 empty] | Online PSC | 2
| P |  | Poznámka k položce: uchazeč ve své cenové nabídce vyhodnotí dobu použití pro veškeré práce a konečnou cenu zapracuje ve své nabídce | [14 empty] | P | 2
125 | K | 946111114 | Věže pojízdné trubkové nebo dílcové s maximálním zatížením podlahy do 200 kg/m2 šířky od 0,6 do 0,9 m, délky do 3,2 m výšky přes 3,5 m do 4,5 m montáž | kus | 2 |  | 0 | CS ÚRS 2024 01 |  | základní |  | 0 | 0 | 0 | 0 | 0 | 4 | K | 2 |  |  |  | ROZPOCET | [5 empty] | 0 | 0 | 0 | 0 | 0 | 1 | 0 | 4 | -1538626551
| Online PSC |  | https://podminky.urs.cz/item/CS_URS_2024_01/946111114 | [14 empty] | Online PSC | 2
| VV |  | "pro tělocvičnu"2 |  | 2 | [12 empty] | VV | 2 | 2 | True | 0 | ROZPOCET
| VV |  | Mezisoučet |  | 2 | [12 empty] | VV | 2 | 3 | True | 1 | ROZPOCET
126 | K | 946111214 | Věže pojízdné trubkové nebo dílcové s maximálním zatížením podlahy do 200 kg/m2 šířky od 0,6 do 0,9 m, délky do 3,2 m výšky přes 3,5 m do 4,5 m příplatek k ceně za každý den použití | kus | 90 |  | 0 | CS ÚRS 2024 01 |  | základní |  | 0 | 0 | 0 | 0 | 0 | 4 | K | 2 |  |  |  | ROZPOCET | [5 empty] | 0 | 0 | 0 | 0 | 0 | 1 | 0 | 4 | -324014652
| Online PSC |  | https://podminky.urs.cz/item/CS_URS_2024_01/946111214 | [14 empty] | Online PSC | 2
| P |  | Poznámka k položce: uchazeč ve své cenové nabídce vyhodnotí celkovou dobu použití a konečnou cenu zapracuje ve své nabídce | [14 empty] | P | 2
| VV |  | "pro tělocvičnu"2 |  | 2 | [12 empty] | VV | 2 | 2 | True | 0 | ROZPOCET
| VV |  | Mezisoučet |  | 2 | [12 empty] | VV | 2 | 3 | True | 1 | ROZPOCET
| VV |  | 2*45 'Přepočtené koeficientem množství |  | 90 | [12 empty] | VV | 2 | 2 | False | 1 | ROZPOCET
127 | K | 946111814 | Věže pojízdné trubkové nebo dílcové s maximálním zatížením podlahy do 200 kg/m2 šířky od 0,6 do 0,9 m, délky do 3,2 m výšky přes 3,5 m do 4,5 m demontáž | kus | 2 |  | 0 | CS ÚRS 2024 01 |  | základní |  | 0 | 0 | 0 | 0 | 0 | 4 | K | 2 |  |  |  | ROZPOCET | [5 empty] | 0 | 0 | 0 | 0 | 0 | 1 | 0 | 4 | -1383637120
| Online PSC |  | https://podminky.urs.cz/item/CS_URS_2024_01/946111814 | [14 empty] | Online PSC | 2
| VV |  | "pro tělocvičnu"2 |  | 2 | [12 empty] | VV | 2 | 2 | True | 0 | ROZPOCET
| VV |  | Mezisoučet |  | 2 | [12 empty] | VV | 2 | 3 | True | 1 | ROZPOCET
128 | K | 949101111 | Lešení pomocné pracovní pro objekty pozemních staveb pro zatížení do 150 kg/m2, o výšce lešeňové podlahy do 1,9 m | m2 | 94.91 |  | 0 | CS ÚRS 2024 01 |  | základní |  | 0 | 0.00013 | 0.012338 | 0 | 0 | 4 | K | 2 |  |  |  | ROZPOCET | [5 empty] | 0 | 0 | 0 | 0 | 0 | 1 | 0 | 4 | -1134772999
| Online PSC |  | https://podminky.urs.cz/item/CS_URS_2024_01/949101111 | [14 empty] | Online PSC | 2
| VV |  | "1.np" | [14 empty] | VV | 2 | 1 | True | 0 | ROZPOCET
| VV |  | "101 (pod mezistropem)"2*2,02 |  | 4.04 | [12 empty] | VV | 2 | 2 | True | 0 | ROZPOCET
| VV |  | "102-108"1,15+7+6,53+6,98+7,82+20,3+11,78 |  | 61.56 | [12 empty] | VV | 2 | 2 | True | 0 | ROZPOCET
| VV |  | "2.np" | [14 empty] | VV | 2 | 1 | True | 0 | ROZPOCET
| VV |  | "201"19,86 |  | 19.86 | [12 empty] | VV | 2 | 2 | True | 0 | ROZPOCET
| VV |  | "na stáv.střeše (pro fasádu"1,0*9,45 |  | 9.45 | [12 empty] | VV | 2 | 2 | True | 0 | ROZPOCET
| VV |  | Mezisoučet |  | 94.91 | [12 empty] | VV | 2 | 3 | True | 1 | ROZPOCET
129 | K | 949101112 | Lešení pomocné pracovní pro objekty pozemních staveb pro zatížení do 150 kg/m2, o výšce lešeňové podlahy přes 1,9 do 3,5 m | m2 | 195.41 |  | 0 | CS ÚRS 2024 01 |  | základní |  | 0 | 0.00021 | 0.041036 | 0 | 0 | 4 | K | 2 |  |  |  | ROZPOCET | [5 empty] | 0 | 0 | 0 | 0 | 0 | 1 | 0 | 4 | 2117881926
| Online PSC |  | https://podminky.urs.cz/item/CS_URS_2024_01/949101112 | [14 empty] | Online PSC | 2
| VV |  | "1.np:101 (mimo plochy mezistropem)"199,45-(2,0*2,02) |  | 195.41 | [12 empty] | VV | 2 | 2 | True | 0 | ROZPOCET
| VV |  | Mezisoučet |  | 195.41 | [12 empty] | VV | 2 | 3 | True | 1 | ROZPOCET
130 | K | 95-01 | Zednická výpomoc vč.jejich zpětného zapravení,odvozu,likvidace a poplatku za suť | hod | 120 |  | 0 | vlastní |  | základní |  | 0 | 0 | 0 | 0 | 0 | 4 | K | 2 |  |  |  | ROZPOCET | [5 empty] | 0 | 0 | 0 | 0 | 0 | 1 | 0 | 4 | 1671318305
131 | K | 95-02 | Náklady na úpravu stáv.střechy nad vstupem v místě napojení s novou fasádou vč.oplechování (dl.9,45m) | kpl | 1 |  | 0 | vlastní |  | základní |  | 0 | 0 | 0 | 0 | 0 | 4 | K | 2 |  |  |  | ROZPOCET | [5 empty] | 0 | 0 | 0 | 0 | 0 | 1 | 0 | 4 | 2047558650
132 | K | 952901111 | Vyčištění budov nebo objektů před předáním do užívání budov bytové nebo občanské výstavby, světlé výšky podlaží do 4 m | m2 | 240.257 |  | 0 | CS ÚRS 2024 01 |  | základní |  | 0 | 4e-05 | 0.0096103 | 0 | 0 | 4 | K | 2 |  |  |  | ROZPOCET | [5 empty] | 0 | 0 | 0 | 0 | 0 | 1 | 0 | 4 | 1268586005
| Online PSC |  | https://podminky.urs.cz/item/CS_URS_2024_01/952901111 | [14 empty] | Online PSC | 2
| VV |  | "1.np"305 |  | 305 | [12 empty] | VV | 2 | 2 | True | 0 | ROZPOCET
| VV |  | "odpočet 101"-195,41 |  | -195.41 | [12 empty] | VV | 2 | 2 | True | 0 | ROZPOCET
| VV |  | "2.np"29 |  | 29 | [12 empty] | VV | 2 | 2 | True | 0 | ROZPOCET
| VV |  | "střechy"305/3 |  | 101.667 | [12 empty] | VV | 2 | 2 | True | 0 | ROZPOCET
| VV |  | Mezisoučet |  | 240.257 | [12 empty] | VV | 2 | 3 | True | 1 | ROZPOCET
133 | K | 952901114 | Vyčištění budov nebo objektů před předáním do užívání budov bytové nebo občanské výstavby, světlé výšky podlaží přes 4 m | m2 | 195.41 |  | 0 | CS ÚRS 2024 01 |  | základní |  | 0 | 4e-05 | 0.0078164 | 0 | 0 | 4 | K | 2 |  |  |  | ROZPOCET | [5 empty] | 0 | 0 | 0 | 0 | 0 | 1 | 0 | 4 | -139212534
| Online PSC |  | https://podminky.urs.cz/item/CS_URS_2024_01/952901114 | [14 empty] | Online PSC | 2
| VV |  | "1.np:101 (mimo plochy mezistropem)"199,45-(2,0*2,02) |  | 195.41 | [12 empty] | VV | 2 | 2 | True | 0 | ROZPOCET
| VV |  | Mezisoučet |  | 195.41 | [12 empty] | VV | 2 | 3 | True | 1 | ROZPOCET
134 | K | 9539432-01 | Osazování drobných kovových předmětů kotvených do stěny skříně pro OOPP | kus | 1 |  | 0 | vlastní |  | základní |  | 0 | 0.00018 | 0.00018 | 0 | 0 | 4 | K | 2 |  |  |  | ROZPOCET | [5 empty] | 0 | 0 | 0 | 0 | 0 | 1 | 0 | 4 | 2003771367
| VV |  | "pro záchytný systém"1 |  | 1 | [12 empty] | VV | 2 | 2 | True | 0 | ROZPOCET
| VV |  | Mezisoučet |  | 1 | [12 empty] | VV | 2 | 3 | True | 1 | ROZPOCET
135 | M | 314522-02 | skříňka pro uložení OOPP vč.setu pro údržbu | kus | 1 |  | 0 | vlastní |  | základní |  | 0 | 0.00023 | 0.00023 | 0 | 0 | 8 | M | 2 |  |  |  | ROZPOCET | [5 empty] | 0 | 0 | 0 | 0 | 0 | 1 | 0 | 4 | -453586126
| P |  | Poznámka k položce: set pro údržbu obsahuje: -zachycovací postroj, spojovací lano 5m a vak | [14 empty] | P | 2
136 | K | 953943211 | Osazování drobných kovových předmětů kotvených do stěny hasicího přístroje | kus | 2 |  | 0 | CS ÚRS 2024 01 |  | základní |  | 0 | 0.00018 | 0.00036 | 0 | 0 | 4 | K | 2 |  |  |  | ROZPOCET | [5 empty] | 0 | 0 | 0 | 0 | 0 | 1 | 0 | 4 | 204385150
| Online PSC |  | https://podminky.urs.cz/item/CS_URS_2024_01/953943211 | [14 empty] | Online PSC | 2
| P |  | Poznámka k položce: Hasicí přístroje v požárním úseku se umísťují na trvale přístupném a dobře viditelném místě, podle pokynů výrobce a v přiměřené výšce v závislosti od hmotnosti hasicího přístroje (rukojeť max. 1,5 m nad podlahou). Umístění hasících přístrojů nesmí bránit evakuaci z objektu ohroženého požárem nebo ji jinak ztěžovat. Taktéž není vhodné umísťovat hasící přístroje v tmavých a úzkých prostorech. Hasící přístroje se nesmí vystavit sálavému teplu ani přímému slunečnímu záření, které by mohlo způsobit zvýšení tepla nad povolenou teplotu uvedenou výrobcem. | [14 empty] | P | 2
| VV |  | "viz.TZ PBŘ" | [14 empty] | VV | 2 | 1 | True | 0 | ROZPOCET
| VV |  | "práškový 34A/183B/C"2 |  | 2 | [12 empty] | VV | 2 | 2 | True | 0 | ROZPOCET
| VV |  | Mezisoučet |  | 2 | [12 empty] | VV | 2 | 3 | True | 1 | ROZPOCET
137 | M | 44932114 | přístroj hasicí ruční práškový PG 6 LE | kus | 2 |  | 0 | CS ÚRS 2024 01 |  | základní |  | 0 | 0.012 | 0.024 | 0 | 0 | 8 | M | 2 |  |  |  | ROZPOCET | [5 empty] | 0 | 0 | 0 | 0 | 0 | 1 | 0 | 4 | -117247606
138 | K | 953943212 | Osazování drobných kovových předmětů kotvených do stěny skříně pro hasicí přístroj | kus | 2 |  | 0 | CS ÚRS 2024 01 |  | základní |  | 0 | 0.00018 | 0.00036 | 0 | 0 | 4 | K | 2 |  |  |  | ROZPOCET | [5 empty] | 0 | 0 | 0 | 0 | 0 | 1 | 0 | 4 | 2144092698
| Online PSC |  | https://podminky.urs.cz/item/CS_URS_2024_01/953943212 | [14 empty] | Online PSC | 2
| VV |  | "pro PHP"2 |  | 2 | [12 empty] | VV | 2 | 2 | True | 0 | ROZPOCET
| VV |  | Mezisoučet |  | 2 | [12 empty] | VV | 2 | 3 | True | 1 | ROZPOCET
139 | M | 44983131 | skříňka na RHP | kus | 2 |  | 0 | CS ÚRS 2024 01 |  | základní |  | 0 | 0.005 | 0.01 | 0 | 0 | 8 | M | 2 |  |  |  | ROZPOCET | [5 empty] | 0 | 0 | 0 | 0 | 0 | 1 | 0 | 4 | -1441359193
140 | K | 953993311 | Osazení bezpečnostní, orientační nebo informační tabulky samolepicí | kus | 20 |  | 0 | CS ÚRS 2024 01 |  | základní |  | 0 | 0 | 0 | 0 | 0 | 4 | K | 2 |  |  |  | ROZPOCET | [5 empty] | 0 | 0 | 0 | 0 | 0 | 1 | 0 | 4 | -469954244
| Online PSC |  | https://podminky.urs.cz/item/CS_URS_2024_01/953993311 | [14 empty] | Online PSC | 2
| VV |  | "upřesnit dle PBŘ (informační bezp.systém:označení směru úniku, PHP, hydrantu, apod.)"20 |  | 20 | [12 empty] | VV | 2 | 2 | True | 0 | ROZPOCET
| VV |  | Mezisoučet |  | 20 | [12 empty] | VV | 2 | 3 | True | 1 | ROZPOCET
141 | M | 73534561 | tabulka bezpečnostní fotoluminiscenční 148x148mm samolepící | kus | 20 |  | 0 | CS ÚRS 2024 01 |  | základní |  | 0 | 0 | 0 | 0 | 0 | 8 | M | 2 |  |  |  | ROZPOCET | [5 empty] | 0 | 0 | 0 | 0 | 0 | 1 | 0 | 4 | -1619895398
142 | K | 971052361 | Vybourání a prorážení otvorů v železobetonových příčkách a zdech základových nebo nadzákladových, plochy do 0,09 m2, tl. do 600 mm | kus | 1 |  | 0 | CS ÚRS 2024 01 |  | základní |  | 0 | 0 | 0 | 0.139 | 0.139 | 4 | K | 2 |  |  |  | ROZPOCET | [5 empty] | 0 | 0 | 0 | 0 | 0 | 1 | 0 | 4 | -1536194825
| Online PSC |  | https://podminky.urs.cz/item/CS_URS_2024_01/971052361 | [14 empty] | Online PSC | 2
| VV |  | "přes stáv.základ pro kanalizaci"1 |  | 1 | [12 empty] | VV | 2 | 2 | True | 0 | ROZPOCET
| VV |  | Mezisoučet |  | 1 | [12 empty] | VV | 2 | 3 | True | 1 | ROZPOCET
143 | K | 974032167 | Vysekání rýh ve stěnách nebo příčkách z dutých cihel, tvárnic, desek z dutých cihel nebo tvárnic do hl. 150 mm a šířky do 300 mm | m | 15.7 |  | 0 | CS ÚRS 2024 01 |  | základní |  | 0 | 0 | 0 | 0.067 | 1.0519 | 4 | K | 2 |  |  |  | ROZPOCET | [5 empty] | 0 | 0 | 0 | 0 | 0 | 1 | 0 | 4 | -952231878
| Online PSC |  | https://podminky.urs.cz/item/CS_URS_2024_01/974032167 | [14 empty] | Online PSC | 2
| VV |  | "pro svislý svod (v obvod zdivu-viz.det.)"7,85*2 |  | 15.7 | [12 empty] | VV | 2 | 2 | True | 0 | ROZPOCET
| VV |  | Mezisoučet |  | 15.7 | [12 empty] | VV | 2 | 3 | True | 1 | ROZPOCET
144 | K | 975022241 | Podchycení nadzákladového zdiva dřevěnou výztuhou v. podchycení do 3 m, při tl. zdiva do 450 mm a délce podchycení do 3 m | m | 18.6 |  | 0 | CS ÚRS 2024 01 |  | základní |  | 0 | 0.04737 | 0.88108 | 0 | 0 | 4 | K | 2 |  |  |  | ROZPOCET | [5 empty] | 0 | 0 | 0 | 0 | 0 | 1 | 0 | 4 | -1880099913
| Online PSC |  | https://podminky.urs.cz/item/CS_URS_2024_01/975022241 | [14 empty] | Online PSC | 2
| VV |  | "stáv.stěna tl.300mm mezi tělocvičnou a vstupem (oboustranně)"9,3*2 |  | 18.6 | [12 empty] | VV | 2 | 2 | True | 0 | ROZPOCET
| VV |  | Mezisoučet |  | 18.6 | [12 empty] | VV | 2 | 3 | True | 1 | ROZPOCET
145 | K | 975121421 | Jednořadé podchycení konstrukcí systémovými prvky stojkami včetně nosníků výšky podepření přes 4 do 5 m, zatížení přes 750 do 1 000 kg/m zřízení | m | 18.9 |  | 0 | CS ÚRS 2024 01 |  | základní |  | 0 | 0 | 0 | 0 | 0 | 4 | K | 2 |  |  |  | ROZPOCET | [5 empty] | 0 | 0 | 0 | 0 | 0 | 1 | 0 | 4 | 1524248286
| Online PSC |  | https://podminky.urs.cz/item/CS_URS_2024_01/975121421 | [14 empty] | Online PSC | 2
| VV |  | "stáv.stropní (střešní k-ce) vstupu pro lešení pro novou fasádu tělocvičny (řez D-D)"9,45*2 |  | 18.9 | [12 empty] | VV | 2 | 2 | True | 0 | ROZPOCET
| VV |  | Mezisoučet |  | 18.9 | [12 empty] | VV | 2 | 3 | True | 1 | ROZPOCET
146 | K | 975121422 | Jednořadé podchycení konstrukcí systémovými prvky stojkami včetně nosníků výšky podepření přes 4 do 5 m, zatížení přes 750 do 1 000 kg/m příplatek za první a každý další den použití | m | 567 |  | 0 | CS ÚRS 2024 01 |  | základní |  | 0 | 0 | 0 | 0 | 0 | 4 | K | 2 |  |  |  | ROZPOCET | [5 empty] | 0 | 0 | 0 | 0 | 0 | 1 | 0 | 4 | 1503981454
| Online PSC |  | https://podminky.urs.cz/item/CS_URS_2024_01/975121422 | [14 empty] | Online PSC | 2
| P |  | Poznámka k položce: uchazeč ve své cenové nabídce vyhodnotí celkovou dobu použití a konečnou cenu zapracuje ve své nabídce | [14 empty] | P | 2
| VV |  | "stáv.stropní (střešní k-ce) vstupu pro lešení pro novou fasádu tělocvičny (řez D-D)"9,45*2 |  | 18.9 | [12 empty] | VV | 2 | 2 | True | 0 | ROZPOCET
| VV |  | Mezisoučet |  | 18.9 | [12 empty] | VV | 2 | 3 | True | 1 | ROZPOCET
| VV |  | 18,9*30 'Přepočtené koeficientem množství |  | 567 | [12 empty] | VV | 2 | 2 | False | 1 | ROZPOCET
147 | K | 975121423 | Jednořadé podchycení konstrukcí systémovými prvky stojkami včetně nosníků výšky podepření přes 4 do 5 m, zatížení přes 750 do 1 000 kg/m odstranění | m | 18.9 |  | 0 | CS ÚRS 2024 01 |  | základní |  | 0 | 0 | 0 | 0 | 0 | 4 | K | 2 |  |  |  | ROZPOCET | [5 empty] | 0 | 0 | 0 | 0 | 0 | 1 | 0 | 4 | -1400475955
| Online PSC |  | https://podminky.urs.cz/item/CS_URS_2024_01/975121423 | [14 empty] | Online PSC | 2
| VV |  | "stáv.stropní (střešní k-ce) vstupu pro lešení pro novou fasádu tělocvičny (řez D-D)"9,45*2 |  | 18.9 | [12 empty] | VV | 2 | 2 | True | 0 | ROZPOCET
| VV |  | Mezisoučet |  | 18.9 | [12 empty] | VV | 2 | 3 | True | 1 | ROZPOCET
148 | K | 978013191 | Otlučení vápenných nebo vápenocementových omítek vnitřních ploch stěn s vyškrabáním spar, s očištěním zdiva, v rozsahu přes 50 do 100 % | m2 | 30.31 |  | 0 | CS ÚRS 2024 01 |  | základní |  | 0 | 0 | 0 | 0.046 | 1.3943 | 4 | K | 2 |  |  |  | ROZPOCET | [5 empty] | 0 | 0 | 0 | 0 | 0 | 1 | 0 | 4 | 276172194
| Online PSC |  | https://podminky.urs.cz/item/CS_URS_2024_01/978013191 | [14 empty] | Online PSC | 2
| VV |  | "stáv.stěna mezi vstupem a tělocvičnou řez D-D"3,2*9,3-(1,55-2,1) |  | 30.31 | [12 empty] | VV | 2 | 2 | True | 0 | ROZPOCET
| VV |  | Mezisoučet |  | 30.31 | [12 empty] | VV | 2 | 3 | True | 1 | ROZPOCET
149 | K | 985331215 | Dodatečné vlepování betonářské výztuže včetně vyvrtání a vyčištění otvoru chemickou maltou průměr výztuže 16 mm | m | 21.6 |  | 0 | CS ÚRS 2024 01 |  | základní |  | 0 | 0.00065 | 0.01404 | 0.001 | 0.0216 | 4 | K | 2 |  |  |  | ROZPOCET | [5 empty] | 0 | 0 | 0 | 0 | 0 | 1 | 0 | 4 | 374648155
| Online PSC |  | https://podminky.urs.cz/item/CS_URS_2024_01/985331215 | [14 empty] | Online PSC | 2
| VV |  | "viz.statika základy (výztuž započítána ve výpisu statiky-č.55)"(0,45*8)*6 |  | 21.6 | [12 empty] | VV | 2 | 2 | True | 0 | ROZPOCET
| VV |  | Mezisoučet |  | 21.6 | [12 empty] | VV | 2 | 3 | True | 1 | ROZPOCET
| D | 997 | Přesun sutě |  |  |  | 0 |  |  |  |  | 0 |  | 0 |  | 0 | 1 | D | 1 |  |  |  | ROZPOCET | [11 empty] | 0
150 | K | 997013112 | Vnitrostaveništní doprava suti a vybouraných hmot vodorovně do 50 m s naložením základní pro budovy a haly výšky přes 6 do 9 m | t | 4.029 |  | 0 | CS ÚRS 2024 01 |  | základní |  | 0 | 0 | 0 | 0 | 0 | 4 | K | 2 |  |  |  | ROZPOCET | [5 empty] | 0 | 0 | 0 | 0 | 0 | 1 | 0 | 4 | -1195549765
| Online PSC |  | https://podminky.urs.cz/item/CS_URS_2024_01/997013112 | [14 empty] | Online PSC | 2
151 | K | 997013501 | Odvoz suti a vybouraných hmot na skládku nebo meziskládku se složením, na vzdálenost do 1 km | t | 4.029 |  | 0 | CS ÚRS 2024 01 |  | základní |  | 0 | 0 | 0 | 0 | 0 | 4 | K | 2 |  |  |  | ROZPOCET | [5 empty] | 0 | 0 | 0 | 0 | 0 | 1 | 0 | 4 | -2086660444
| Online PSC |  | https://podminky.urs.cz/item/CS_URS_2024_01/997013501 | [14 empty] | Online PSC | 2
152 | K | 997013509 | Odvoz suti a vybouraných hmot na skládku nebo meziskládku se složením, na vzdálenost Příplatek k ceně za každý další započatý 1 km přes 1 km | t | 56.406 |  | 0 | CS ÚRS 2024 01 |  | základní |  | 0 | 0 | 0 | 0 | 0 | 4 | K | 2 |  |  |  | ROZPOCET | [5 empty] | 0 | 0 | 0 | 0 | 0 | 1 | 0 | 4 | 730144669
| Online PSC |  | https://podminky.urs.cz/item/CS_URS_2024_01/997013509 | [14 empty] | Online PSC | 2
| P |  | Poznámka k položce: uchazeč ve své cenové nabídce vyhodnotí vzdálenost skládky a konečnou cenu zapracuje ve své nabídce | [14 empty] | P | 2
| VV |  | 4,029*14 'Přepočtené koeficientem množství |  | 56.406 | [12 empty] | VV | 2 | 2 | False | 1 | ROZPOCET
153 | K | 997013871 | Poplatek za uložení stavebního odpadu na recyklační skládce (skládkovné) směsného stavebního a demoličního zatříděného do Katalogu odpadů pod kódem 17 09 04 | t | 4.029 |  | 0 | CS ÚRS 2024 01 |  | základní |  | 0 | 0 | 0 | 0 | 0 | 4 | K | 2 |  |  |  | ROZPOCET | [5 empty] | 0 | 0 | 0 | 0 | 0 | 1 | 0 | 4 | 1208136386
| Online PSC |  | https://podminky.urs.cz/item/CS_URS_2024_01/997013871 | [14 empty] | Online PSC | 2
| D | 998 | Přesun hmot |  |  |  | 0 |  |  |  |  | 0 |  | 0 |  | 0 | 1 | D | 1 |  |  |  | ROZPOCET | [11 empty] | 0
154 | K | 998011002 | Přesun hmot pro budovy občanské výstavby, bydlení, výrobu a služby s nosnou svislou konstrukcí zděnou z cihel, tvárnic nebo kamene vodorovná dopravní vzdálenost do 100 m základní pro budovy výšky přes 6 do 12 m | t | 725.94 |  | 0 | CS ÚRS 2024 01 |  | základní |  | 0 | 0 | 0 | 0 | 0 | 4 | K | 2 |  |  |  | ROZPOCET | [5 empty] | 0 | 0 | 0 | 0 | 0 | 1 | 0 | 4 | -1579636876
| Online PSC |  | https://podminky.urs.cz/item/CS_URS_2024_01/998011002 | [14 empty] | Online PSC | 2
| D | PSV | Práce a dodávky PSV |  |  |  | 0 |  |  |  |  | 0 |  | 117.6233 |  | 0 | 2 | D | 0 |  |  |  | ROZPOCET | [11 empty] | 0
| D | 711 | Izolace proti vodě, vlhkosti a plynům |  |  |  | 0 |  |  |  |  | 0 |  | 5.179 |  | 0 | 2 | D | 1 |  |  |  | ROZPOCET | [11 empty] | 0
155 | K | 711111001 | Provedení izolace proti zemní vlhkosti natěradly a tmely za studena na ploše vodorovné V nátěrem penetračním | m2 | 315 |  | 0 | CS ÚRS 2024 01 |  | základní |  | 0 | 0 | 0 | 0 | 0 | 16 | K | 2 |  |  |  | ROZPOCET | [5 empty] | 0 | 0 | 0 | 0 | 0 | 1 | 0 | 16 | -1841276304
| Online PSC |  | https://podminky.urs.cz/item/CS_URS_2024_01/711111001 | [14 empty] | Online PSC | 2
| VV |  | "viz.souvrství podlah-izolace vodorovná asf.modif.pás"315 |  | 315 | [12 empty] | VV | 2 | 2 | True | 0 | ROZPOCET
| VV |  | Mezisoučet |  | 315 | [12 empty] | VV | 2 | 3 | True | 1 | ROZPOCET
156 | M | 11163150 | lak penetrační asfaltový | t | 0.095 |  | 0 | CS ÚRS 2024 01 |  | základní |  | 0 | 1 | 0.095 | 0 | 0 | 32 | M | 2 |  |  |  | ROZPOCET | [5 empty] | 0 | 0 | 0 | 0 | 0 | 1 | 0 | 16 | 2016629445
| P |  | Poznámka k položce: Spotřeba 0,3-0,4kg/m2 | [14 empty] | P | 2
| VV |  | 315*0,0003 'Přepočtené koeficientem množství |  | 0.095 | [12 empty] | VV | 2 | 2 | False | 1 | ROZPOCET
157 | K | 711112001 | Provedení izolace proti zemní vlhkosti natěradly a tmely za studena na ploše svislé S nátěrem penetračním | m2 | 79.276 |  | 0 | CS ÚRS 2024 01 |  | základní |  | 0 | 0 | 0 | 0 | 0 | 16 | K | 2 |  |  |  | ROZPOCET | [5 empty] | 0 | 0 | 0 | 0 | 0 | 1 | 0 | 16 | -616920262
| Online PSC |  | https://podminky.urs.cz/item/CS_URS_2024_01/711112001 | [14 empty] | Online PSC | 2
| VV |  | "viz.souvrství obvod.stěn-izolace vodorovná asf.modif.pás"0,5*72,5 |  | 36.25 | [12 empty] | VV | 2 | 2 | True | 0 | ROZPOCET
| VV |  | Mezisoučet |  | 36.25 | [12 empty] | VV | 2 | 3 | True | 0 | ROZPOCET
| VV |  | "penetrace pro tekutou hydroizolaci soklu"S1*2 |  | 43.026 | [12 empty] | VV | 2 | 2 | True | 0 | ROZPOCET
| VV |  | Mezisoučet |  | 43.026 | [12 empty] | VV | 2 | 3 | True | 0 | ROZPOCET
| VV |  | Součet |  | 79.276 | [12 empty] | VV | 2 | 4 | True | 1 | ROZPOCET
158 | M | 11163150 | lak penetrační asfaltový | t | 0.027 |  | 0 | CS ÚRS 2024 01 |  | základní |  | 0 | 1 | 0.027 | 0 | 0 | 32 | M | 2 |  |  |  | ROZPOCET | [5 empty] | 0 | 0 | 0 | 0 | 0 | 1 | 0 | 16 | -300328403
| P |  | Poznámka k položce: Spotřeba 0,3-0,4kg/m2 | [14 empty] | P | 2
| VV |  | 79,276*0,00034 'Přepočtené koeficientem množství |  | 0.027 | [12 empty] | VV | 2 | 2 | False | 1 | ROZPOCET
159 | K | 711112051 | Provedení izolace proti zemní vlhkosti natěradly a tmely za studena na ploše svislé S dvojnásobným nátěrem tekutou elastickou hydroizolací | m2 | 43.026 |  | 0 | CS ÚRS 2024 01 |  | základní |  | 0 | 0 | 0 | 0 | 0 | 16 | K | 2 |  |  |  | ROZPOCET | [5 empty] | 0 | 0 | 0 | 0 | 0 | 1 | 0 | 16 | -1408736683
| Online PSC |  | https://podminky.urs.cz/item/CS_URS_2024_01/711112051 | [14 empty] | Online PSC | 2
| VV |  | "viz.souvrství S1:2x"S1*2 |  | 43.026 | [12 empty] | VV | 2 | 2 | True | 0 | ROZPOCET
| VV |  | Mezisoučet |  | 43.026 | [12 empty] | VV | 2 | 3 | True | 1 | ROZPOCET
160 | M | 11163001 | stěrka hydroizolační asfaltová dvousložková do spodní stavby | kg | 129.078 |  | 0 | CS ÚRS 2024 01 |  | základní |  | 0 | 0.001 | 0.12908 | 0 | 0 | 32 | M | 2 |  |  |  | ROZPOCET | [5 empty] | 0 | 0 | 0 | 0 | 0 | 1 | 0 | 16 | 708481797
| VV |  | 43,026*3 'Přepočtené koeficientem množství |  | 129.078 | [12 empty] | VV | 2 | 2 | False | 1 | ROZPOCET
161 | K | 711141559 | Provedení izolace proti zemní vlhkosti pásy přitavením NAIP na ploše vodorovné V | m2 | 630 |  | 0 | CS ÚRS 2024 01 |  | základní |  | 0 | 0.0004 | 0.252 | 0 | 0 | 16 | K | 2 |  |  |  | ROZPOCET | [5 empty] | 0 | 0 | 0 | 0 | 0 | 1 | 0 | 16 | -1160635291
| Online PSC |  | https://podminky.urs.cz/item/CS_URS_2024_01/711141559 | [14 empty] | Online PSC | 2
| VV |  | "viz.souvrství podlah-izolace vodorovná 2x asf.modif.pás"2*315 |  | 630 | [12 empty] | VV | 2 | 2 | True | 0 | ROZPOCET
| VV |  | Mezisoučet |  | 630 | [12 empty] | VV | 2 | 3 | True | 1 | ROZPOCET
162 | M | 62853004 | pás asfaltový natavitelný modifikovaný SBS s vložkou ze skleněné tkaniny a spalitelnou PE fólií nebo jemnozrnným minerálním posypem na horním povrchu tl 4,0mm | m2 | 367.133 |  | 0 | CS ÚRS 2024 01 |  | základní |  | 0 | 0.0054 | 1.9825 | 0 | 0 | 32 | M | 2 |  |  |  | ROZPOCET | [5 empty] | 0 | 0 | 0 | 0 | 0 | 1 | 0 | 16 | 1160037563
| VV |  | "viz.souvrství podlah-izolace vodorovná asf.modif.pás"315 |  | 315 | [12 empty] | VV | 2 | 2 | True | 0 | ROZPOCET
| VV |  | Mezisoučet |  | 315 | [12 empty] | VV | 2 | 3 | True | 1 | ROZPOCET
| VV |  | 315*1,1655 'Přepočtené koeficientem množství |  | 367.133 | [12 empty] | VV | 2 | 2 | False | 1 | ROZPOCET
163 | M | 62855001 | pás asfaltový natavitelný modifikovaný SBS s vložkou z polyesterové rohože a spalitelnou PE fólií nebo jemnozrnným minerálním posypem na horním povrchu tl 4,0mm | m2 | 367.133 |  | 0 | CS ÚRS 2024 01 |  | základní |  | 0 | 0.0053 | 1.9458 | 0 | 0 | 32 | M | 2 |  |  |  | ROZPOCET | [5 empty] | 0 | 0 | 0 | 0 | 0 | 1 | 0 | 16 | -1510082556
| VV |  | "viz.souvrství podlah-izolace vodorovná asf.modif.pás"315 |  | 315 | [12 empty] | VV | 2 | 2 | True | 0 | ROZPOCET
| VV |  | Mezisoučet |  | 315 | [12 empty] | VV | 2 | 3 | True | 1 | ROZPOCET
| VV |  | 315*1,1655 'Přepočtené koeficientem množství |  | 367.133 | [12 empty] | VV | 2 | 2 | False | 1 | ROZPOCET
164 | K | 711142559 | Provedení izolace proti zemní vlhkosti pásy přitavením NAIP na ploše svislé S | m2 | 72.5 |  | 0 | CS ÚRS 2024 01 |  | základní |  | 0 | 0.0004 | 0.029 | 0 | 0 | 16 | K | 2 |  |  |  | ROZPOCET | [5 empty] | 0 | 0 | 0 | 0 | 0 | 1 | 0 | 16 | -749231765
| Online PSC |  | https://podminky.urs.cz/item/CS_URS_2024_01/711142559 | [14 empty] | Online PSC | 2
| VV |  | "viz.souvrství obvod.stěn-izolace vodorovná 2x asf.modif.pás"2*0,5*72,5 |  | 72.5 | [12 empty] | VV | 2 | 2 | True | 0 | ROZPOCET
| VV |  | Mezisoučet |  | 72.5 | [12 empty] | VV | 2 | 3 | True | 1 | ROZPOCET
165 | M | 62853004 | pás asfaltový natavitelný modifikovaný SBS s vložkou ze skleněné tkaniny a spalitelnou PE fólií nebo jemnozrnným minerálním posypem na horním povrchu tl 4,0mm | m2 | 44.261 |  | 0 | CS ÚRS 2024 01 |  | základní |  | 0 | 0.0054 | 0.23901 | 0 | 0 | 32 | M | 2 |  |  |  | ROZPOCET | [5 empty] | 0 | 0 | 0 | 0 | 0 | 1 | 0 | 16 | 208298851
| VV |  | "viz.souvrství obvod.stěn-izolace vodorovná asf.modif.pás"0,5*72,5 |  | 36.25 | [12 empty] | VV | 2 | 2 | True | 0 | ROZPOCET
| VV |  | Mezisoučet |  | 36.25 | [12 empty] | VV | 2 | 3 | True | 1 | ROZPOCET
| VV |  | 36,25*1,221 'Přepočtené koeficientem množství |  | 44.261 | [12 empty] | VV | 2 | 2 | False | 1 | ROZPOCET
166 | M | 62855001 | pás asfaltový natavitelný modifikovaný SBS s vložkou z polyesterové rohože a spalitelnou PE fólií nebo jemnozrnným minerálním posypem na horním povrchu tl 4,0mm | m2 | 44.261 |  | 0 | CS ÚRS 2024 01 |  | základní |  | 0 | 0.0053 | 0.23458 | 0 | 0 | 32 | M | 2 |  |  |  | ROZPOCET | [5 empty] | 0 | 0 | 0 | 0 | 0 | 1 | 0 | 16 | -1165203659
| VV |  | "viz.souvrství obvod.stěn-izolace vodorovná asf.modif.pás"0,5*72,5 |  | 36.25 | [12 empty] | VV | 2 | 2 | True | 0 | ROZPOCET
| VV |  | Mezisoučet |  | 36.25 | [12 empty] | VV | 2 | 3 | True | 1 | ROZPOCET
| VV |  | 36,25*1,221 'Přepočtené koeficientem množství |  | 44.261 | [12 empty] | VV | 2 | 2 | False | 1 | ROZPOCET
167 | K | 711161273 | Provedení izolace proti zemní vlhkosti nopovou fólií na ploše svislé S z nopové fólie | m2 | 77.118 |  | 0 | CS ÚRS 2024 01 |  | základní |  | 0 | 4e-05 | 0.0030847 | 0 | 0 | 16 | K | 2 |  |  |  | ROZPOCET | [5 empty] | 0 | 0 | 0 | 0 | 0 | 1 | 0 | 16 | 1412004529
| Online PSC |  | https://podminky.urs.cz/item/CS_URS_2024_01/711161273 | [14 empty] | Online PSC | 2
| VV |  | "nop.folie-ochrana XPS tl.150mm-zateplení základů pod terénem"1,2*(2,96+0,905+13,2+12,9+15,5+4,5+6,6+4,5+3,2) |  | 77.118 | [12 empty] | VV | 2 | 2 | True | 0 | ROZPOCET
| VV |  | Mezisoučet |  | 77.118 | [12 empty] | VV | 2 | 3 | True | 1 | ROZPOCET
168 | M | 28323005 | fólie profilovaná (nopová) drenážní HDPE s výškou nopů 8mm | m2 | 94.161 |  | 0 | CS ÚRS 2024 01 |  | základní |  | 0 | 0.0003 | 0.028248 | 0 | 0 | 32 | M | 2 |  |  |  | ROZPOCET | [5 empty] | 0 | 0 | 0 | 0 | 0 | 1 | 0 | 16 | -1306715536
| VV |  | 77,118*1,221 'Přepočtené koeficientem množství |  | 94.161 | [12 empty] | VV | 2 | 2 | False | 1 | ROZPOCET
169 | K | 711411001 | Provedení izolace proti povrchové a podpovrchové tlakové vodě natěradly a tmely za studena na ploše vodorovné V nátěrem penetračním | m2 | 47.14 |  | 0 | CS ÚRS 2024 01 |  | základní |  | 0 | 0 | 0 | 0 | 0 | 16 | K | 2 |  |  |  | ROZPOCET | [5 empty] | 0 | 0 | 0 | 0 | 0 | 1 | 0 | 16 | 1093284873
| Online PSC |  | https://podminky.urs.cz/item/CS_URS_2024_01/711411001 | [14 empty] | Online PSC | 2
| VV |  | "penetrace nátěr.hydroizol.vodorovné"NIV |  | 47.14 | [12 empty] | VV | 2 | 2 | True | 0 | ROZPOCET
| VV |  | Mezisoučet |  | 47.14 | [12 empty] | VV | 2 | 3 | True | 1 | ROZPOCET
170 | M | 11163150 | lak penetrační asfaltový | t | 0.016 |  | 0 | CS ÚRS 2024 01 |  | základní |  | 0 | 1 | 0.016 | 0 | 0 | 32 | M | 2 |  |  |  | ROZPOCET | [5 empty] | 0 | 0 | 0 | 0 | 0 | 1 | 0 | 16 | 1302357184
| P |  | Poznámka k položce: Spotřeba 0,3-0,4kg/m2 | [14 empty] | P | 2
| VV |  | 47,14*0,00033 'Přepočtené koeficientem množství |  | 0.016 | [12 empty] | VV | 2 | 2 | False | 1 | ROZPOCET
171 | K | 711412001 | Provedení izolace proti povrchové a podpovrchové tlakové vodě natěradly a tmely za studena na ploše svislé S nátěrem penetračním | m2 | 44.531 |  | 0 | CS ÚRS 2024 01 |  | základní |  | 0 | 0 | 0 | 0 | 0 | 16 | K | 2 |  |  |  | ROZPOCET | [5 empty] | 0 | 0 | 0 | 0 | 0 | 1 | 0 | 16 | -157545471
| Online PSC |  | https://podminky.urs.cz/item/CS_URS_2024_01/711412001 | [14 empty] | Online PSC | 2
| VV |  | "penetrace nátěr.hydroizol.svislé"NIS |  | 44.531 | [12 empty] | VV | 2 | 2 | True | 0 | ROZPOCET
| VV |  | Mezisoučet |  | 44.531 | [12 empty] | VV | 2 | 3 | True | 1 | ROZPOCET
172 | M | 11163150 | lak penetrační asfaltový | t | 0.015 |  | 0 | CS ÚRS 2024 01 |  | základní |  | 0 | 1 | 0.015 | 0 | 0 | 32 | M | 2 |  |  |  | ROZPOCET | [5 empty] | 0 | 0 | 0 | 0 | 0 | 1 | 0 | 16 | -111918612
| P |  | Poznámka k položce: Spotřeba 0,3-0,4kg/m2 | [14 empty] | P | 2
| VV |  | 44,531*0,00034 'Přepočtené koeficientem množství |  | 0.015 | [12 empty] | VV | 2 | 2 | False | 1 | ROZPOCET
173 | K | 711491176 | Provedení doplňků izolace proti vodě textilií připevnění izolace ukončovací lištou | m | 64.265 |  | 0 | CS ÚRS 2024 01 |  | základní |  | 0 | 4e-05 | 0.0025706 | 0 | 0 | 16 | K | 2 |  |  |  | ROZPOCET | [5 empty] | 0 | 0 | 0 | 0 | 0 | 1 | 0 | 16 | 788373931
| Online PSC |  | https://podminky.urs.cz/item/CS_URS_2024_01/711491176 | [14 empty] | Online PSC | 2
| VV |  | "ukončení nop.folie-ochrana XPS tl.150mm-zateplení základů pod terénem"(2,96+0,905+13,2+12,9+15,5+4,5+6,6+4,5+3,2) |  | 64.265 | [12 empty] | VV | 2 | 2 | True | 0 | ROZPOCET
| VV |  | Mezisoučet |  | 64.265 | [12 empty] | VV | 2 | 3 | True | 1 | ROZPOCET
174 | M | 28323009 | lišta ukončovací pro drenážní fólie profilované tl 8mm | m | 67.478 |  | 0 | CS ÚRS 2024 01 |  | základní |  | 0 | 0.00012 | 0.0080974 | 0 | 0 | 32 | M | 2 |  |  |  | ROZPOCET | [5 empty] | 0 | 0 | 0 | 0 | 0 | 1 | 0 | 16 | 774077491
| VV |  | 64,265*1,05 'Přepočtené koeficientem množství |  | 67.478 | [12 empty] | VV | 2 | 2 | False | 1 | ROZPOCET
175 | K | 711747067 | Provedení detailů pásy přitavením opracování trubních prostupů pod těsnící objímkou, průměru do 300 mm, NAIP | kus | 24 |  | 0 | CS ÚRS 2024 01 |  | základní |  | 0 | 0.0003 | 0.0072 | 0 | 0 | 16 | K | 2 |  |  |  | ROZPOCET | [5 empty] | 0 | 0 | 0 | 0 | 0 | 1 | 0 | 16 | -743207108
| Online PSC |  | https://podminky.urs.cz/item/CS_URS_2024_01/711747067 | [14 empty] | Online PSC | 2
| VV |  | "dle ZTI"12*2 |  | 24 | [12 empty] | VV | 2 | 2 | True | 0 | ROZPOCET
| VV |  | Mezisoučet |  | 24 | [12 empty] | VV | 2 | 3 | True | 0 | ROZPOCET
| VV |  | Součet |  | 24 | [12 empty] | VV | 2 | 4 | True | 1 | ROZPOCET
176 | M | 62853004 | pás asfaltový natavitelný modifikovaný SBS s vložkou ze skleněné tkaniny a spalitelnou PE fólií nebo jemnozrnným minerálním posypem na horním povrchu tl 4,0mm | m2 | 8.82 |  | 0 | CS ÚRS 2024 01 |  | základní |  | 0 | 0.0054 | 0.047628 | 0 | 0 | 32 | M | 2 |  |  |  | ROZPOCET | [5 empty] | 0 | 0 | 0 | 0 | 0 | 1 | 0 | 16 | -1401675155
| VV |  | "dle ZTI"12 |  | 12 | [12 empty] | VV | 2 | 2 | True | 0 | ROZPOCET
| VV |  | Mezisoučet |  | 12 | [12 empty] | VV | 2 | 3 | True | 0 | ROZPOCET
| VV |  | Součet |  | 12 | [12 empty] | VV | 2 | 4 | True | 1 | ROZPOCET
| VV |  | 12*0,735 'Přepočtené koeficientem množství |  | 8.82 | [12 empty] | VV | 2 | 2 | False | 1 | ROZPOCET
177 | M | 62855001 | pás asfaltový natavitelný modifikovaný SBS s vložkou z polyesterové rohože a spalitelnou PE fólií nebo jemnozrnným minerálním posypem na horním povrchu tl 4,0mm | m2 | 8.82 |  | 0 | CS ÚRS 2024 01 |  | základní |  | 0 | 0.0053 | 0.046746 | 0 | 0 | 32 | M | 2 |  |  |  | ROZPOCET | [5 empty] | 0 | 0 | 0 | 0 | 0 | 1 | 0 | 16 | 564461432
| VV |  | "dle ZTI"12 |  | 12 | [12 empty] | VV | 2 | 2 | True | 0 | ROZPOCET
| VV |  | Mezisoučet |  | 12 | [12 empty] | VV | 2 | 3 | True | 0 | ROZPOCET
| VV |  | Součet |  | 12 | [12 empty] | VV | 2 | 4 | True | 1 | ROZPOCET
| VV |  | 12*0,735 'Přepočtené koeficientem množství |  | 8.82 | [12 empty] | VV | 2 | 2 | False | 1 | ROZPOCET
178 | K | 711748088 | Provedení detailů pásy přitavením opracování kotevních prostupů | kus | 100 |  | 0 | CS ÚRS 2024 01 |  | základní |  | 0 | 3e-05 | 0.003 | 0 | 0 | 16 | K | 2 |  |  |  | ROZPOCET | [5 empty] | 0 | 0 | 0 | 0 | 0 | 1 | 0 | 16 | 2067018409
| Online PSC |  | https://podminky.urs.cz/item/CS_URS_2024_01/711748088 | [14 empty] | Online PSC | 2
| VV |  | "kotevní prostupy (upřesnit dle statiky)"50*2 |  | 100 | [12 empty] | VV | 2 | 2 | True | 0 | ROZPOCET
| VV |  | Mezisoučet |  | 100 | [12 empty] | VV | 2 | 3 | True | 1 | ROZPOCET
179 | M | 62853004 | pás asfaltový natavitelný modifikovaný SBS s vložkou ze skleněné tkaniny a spalitelnou PE fólií nebo jemnozrnným minerálním posypem na horním povrchu tl 4,0mm | m2 | 6.3 |  | 0 | CS ÚRS 2024 01 |  | základní |  | 0 | 0.0054 | 0.03402 | 0 | 0 | 32 | M | 2 |  |  |  | ROZPOCET | [5 empty] | 0 | 0 | 0 | 0 | 0 | 1 | 0 | 16 | 224972651
| VV |  | "kotevní prostupy (upřesnit dle statiky)"50 |  | 50 | [12 empty] | VV | 2 | 2 | True | 0 | ROZPOCET
| VV |  | Mezisoučet |  | 50 | [12 empty] | VV | 2 | 3 | True | 1 | ROZPOCET
| VV |  | 50*0,126 'Přepočtené koeficientem množství |  | 6.3 | [12 empty] | VV | 2 | 2 | False | 1 | ROZPOCET
180 | M | 62855001 | pás asfaltový natavitelný modifikovaný SBS s vložkou z polyesterové rohože a spalitelnou PE fólií nebo jemnozrnným minerálním posypem na horním povrchu tl 4,0mm | m2 | 6.3 |  | 0 | CS ÚRS 2024 01 |  | základní |  | 0 | 0.0053 | 0.03339 | 0 | 0 | 32 | M | 2 |  |  |  | ROZPOCET | [5 empty] | 0 | 0 | 0 | 0 | 0 | 1 | 0 | 16 | 107944012
| VV |  | "kotevní prostupy (upřesnit dle statiky)"50 |  | 50 | [12 empty] | VV | 2 | 2 | True | 0 | ROZPOCET
| VV |  | Mezisoučet |  | 50 | [12 empty] | VV | 2 | 3 | True | 1 | ROZPOCET
| VV |  | 50*0,126 'Přepočtené koeficientem množství |  | 6.3 | [12 empty] | VV | 2 | 2 | False | 1 | ROZPOCET
181 | K | 998711102 | Přesun hmot pro izolace proti vodě, vlhkosti a plynům stanovený z hmotnosti přesunovaného materiálu vodorovná dopravní vzdálenost do 50 m základní v objektech výšky přes 6 do 12 m | t | 5.179 |  | 0 | CS ÚRS 2024 01 |  | základní |  | 0 | 0 | 0 | 0 | 0 | 16 | K | 2 |  |  |  | ROZPOCET | [5 empty] | 0 | 0 | 0 | 0 | 0 | 1 | 0 | 16 | -145230156
| Online PSC |  | https://podminky.urs.cz/item/CS_URS_2024_01/998711102 | [14 empty] | Online PSC | 2
| D | 712 | Povlakové krytiny |  |  |  | 0 |  |  |  |  | 0 |  | 89.6986 |  | 0 | 2 | D | 1 |  |  |  | ROZPOCET | [11 empty] | 0
182 | K | 712-01 | Příplatek za mechanické kotvení povlakových krytin (vč.tepelné izolace) | m2 | 68.25 |  | 0 |  |  | základní |  | 0 | 0 | 0 | 0 | 0 | 16 | K | 2 |  |  |  | ROZPOCET | [5 empty] | 0 | 0 | 0 | 0 | 0 | 1 | 0 | 16 | -1953528439
| P |  | Poznámka k položce: počet kotev upřesnit výsledku výtažné zkoušky v souladu s ETAG 006 (viz.VON) | [14 empty] | P | 2
| VV |  | "dtto vytažení"68,25 |  | 68.25 | [12 empty] | VV | 2 | 2 | True | 0 | ROZPOCET
| VV |  | Mezisoučet |  | 68.25 | [12 empty] | VV | 2 | 3 | True | 1 | ROZPOCET
183 | K | 712363001 | Provedení povlakové krytiny střech plochých do 10° fólií termoplastickou mPVC (měkčené PVC) rozvinutí a natažení fólie v ploše | m2 | 261 |  | 0 | CS ÚRS 2024 01 |  | základní |  | 0 | 0 | 0 | 0 | 0 | 16 | K | 2 |  |  |  | ROZPOCET | [5 empty] | 0 | 0 | 0 | 0 | 0 | 1 | 0 | 16 | -82692740
| Online PSC |  | https://podminky.urs.cz/item/CS_URS_2024_01/712363001 | [14 empty] | Online PSC | 2
| VV |  | "viz.střecha SP1 (plocha bez atik)" | [14 empty] | VV | 2 | 1 | True | 0 | ROZPOCET
| VV |  | "nižší střecha"46 |  | 46 | [12 empty] | VV | 2 | 2 | True | 0 | ROZPOCET
| VV |  | "vyšší střecha"215 |  | 215 | [12 empty] | VV | 2 | 2 | True | 0 | ROZPOCET
| VV |  | Mezisoučet |  | 261 | [12 empty] | VV | 2 | 3 | True | 1 | ROZPOCET
184 | M | 28343014 | fólie hydroizolační střešní mPVC určená ke stabilizaci přitížením a do vegetačních střech tl 1,8mm | m2 | 304.196 |  | 0 | CS ÚRS 2024 01 |  | základní |  | 0 | 0.00223 | 0.67836 | 0 | 0 | 32 | M | 2 |  |  |  | ROZPOCET | [5 empty] | 0 | 0 | 0 | 0 | 0 | 1 | 0 | 16 | 704390404
| VV |  | 261*1,1655 'Přepočtené koeficientem množství |  | 304.196 | [12 empty] | VV | 2 | 2 | False | 1 | ROZPOCET
185 | K | 712363004 | Provedení povlakové krytiny střech plochých do 10° fólií termoplastickou mPVC (měkčené PVC) aplikace fólie na oplechování (na tzv. fóliový plech) nalepením lepidlem v plné ploše | m2 | 59.32 |  | 0 | CS ÚRS 2024 01 |  | základní |  | 0 | 0 | 0 | 0 | 0 | 16 | K | 2 |  |  |  | ROZPOCET | [5 empty] | 0 | 0 | 0 | 0 | 0 | 1 | 0 | 16 | 1067434182
| Online PSC |  | https://podminky.urs.cz/item/CS_URS_2024_01/712363004 | [14 empty] | Online PSC | 2
| VV |  | "na atikách-viz.střecha" | [14 empty] | VV | 2 | 1 | True | 0 | ROZPOCET
| VV |  | "nižší střecha"0,6*20,0 |  | 12 | [12 empty] | VV | 2 | 2 | True | 0 | ROZPOCET
| VV |  | "vyšší střecha"0,65*72,8 |  | 47.32 | [12 empty] | VV | 2 | 2 | True | 0 | ROZPOCET
| VV |  | Mezisoučet |  | 59.32 | [12 empty] | VV | 2 | 3 | True | 1 | ROZPOCET
186 | M | 28343014 | fólie hydroizolační střešní mPVC určená ke stabilizaci přitížením a do vegetačních střech tl 1,8mm | m2 | 69.137 |  | 0 | CS ÚRS 2024 01 |  | základní |  | 0 | 0.00223 | 0.15418 | 0 | 0 | 32 | M | 2 |  |  |  | ROZPOCET | [5 empty] | 0 | 0 | 0 | 0 | 0 | 1 | 0 | 16 | -1854364492
| VV |  | 59,32*1,1655 'Přepočtené koeficientem množství |  | 69.137 | [12 empty] | VV | 2 | 2 | False | 1 | ROZPOCET
187 | K | 7123633-01 | Povlakové krytiny střech plochých do 10° z tvarovaných poplastovaných lišt pro mPVC vnitřní koutová lišta rš 130 mm-D+M | m | 87.7 |  | 0 | vlastní |  | základní |  | 0 | 0.00106 | 0.092962 | 0 | 0 | 16 | K | 2 |  |  |  | ROZPOCET | [5 empty] | 0 | 0 | 0 | 0 | 0 | 1 | 0 | 16 | -2142303451
| VV |  | "viz.výpis klempíř KL2"68,1+19,6 |  | 87.7 | [12 empty] | VV | 2 | 2 | True | 0 | ROZPOCET
| VV |  | Mezisoučet |  | 87.7 | [12 empty] | VV | 2 | 3 | True | 1 | ROZPOCET
188 | K | 712363353 | Povlakové krytiny střech plochých do 10° z tvarovaných poplastovaných lišt pro mPVC vnější koutová lišta rš 100 mm | m | 87.7 |  | 0 | CS ÚRS 2024 01 |  | základní |  | 0 | 0.0006 | 0.05262 | 0 | 0 | 16 | K | 2 |  |  |  | ROZPOCET | [5 empty] | 0 | 0 | 0 | 0 | 0 | 1 | 0 | 16 | -1798600831
| Online PSC |  | https://podminky.urs.cz/item/CS_URS_2024_01/712363353 | [14 empty] | Online PSC | 2
| VV |  | "viz.výpis klempíř KL3"68,1+19,6 |  | 87.7 | [12 empty] | VV | 2 | 2 | True | 0 | ROZPOCET
| VV |  | Mezisoučet |  | 87.7 | [12 empty] | VV | 2 | 3 | True | 1 | ROZPOCET
189 | K | 712363358 | Povlakové krytiny střech plochých do 10° z tvarovaných poplastovaných lišt pro mPVC závětrná lišta rš 250 mm | m | 92.8 |  | 0 | CS ÚRS 2024 01 |  | základní |  | 0 | 0.0015 | 0.1392 | 0 | 0 | 16 | K | 2 |  |  |  | ROZPOCET | [5 empty] | 0 | 0 | 0 | 0 | 0 | 1 | 0 | 16 | 1151462405
| Online PSC |  | https://podminky.urs.cz/item/CS_URS_2024_01/712363358 | [14 empty] | Online PSC | 2
| VV |  | "viz.výpis klempíř KL1"72,8+20 |  | 92.8 | [12 empty] | VV | 2 | 2 | True | 0 | ROZPOCET
| VV |  | Mezisoučet |  | 92.8 | [12 empty] | VV | 2 | 3 | True | 1 | ROZPOCET
190 | K | 712363369 | Povlakové krytiny střech plochých do 10° z tvarovaných poplastovaných lišt pro mPVC příklopná lišta rš 100 mm | m | 18.79 |  | 0 | CS ÚRS 2024 01 |  | základní |  | 0 | 0.00054 | 0.010147 | 0 | 0 | 16 | K | 2 |  |  |  | ROZPOCET | [5 empty] | 0 | 0 | 0 | 0 | 0 | 1 | 0 | 16 | 1873557408
| Online PSC |  | https://podminky.urs.cz/item/CS_URS_2024_01/712363369 | [14 empty] | Online PSC | 2
| VV |  | "ukončení folie na stěně (z níšší střecha na obvod.stěnu-řez A-A)"13,45+3,54+1,8 |  | 18.79 | [12 empty] | VV | 2 | 2 | True | 0 | ROZPOCET
| VV |  | Mezisoučet |  | 18.79 | [12 empty] | VV | 2 | 3 | True | 1 | ROZPOCET
191 | K | 712771001 | Provedení separační nebo kluzné vrstvy vegetační střechy z fólií kladených volně s přesahem, sklon střechy do 5° | m2 | 522 |  | 0 | CS ÚRS 2024 01 |  | základní |  | 0 | 0 | 0 | 0 | 0 | 16 | K | 2 |  |  |  | ROZPOCET | [5 empty] | 0 | 0 | 0 | 0 | 0 | 1 | 0 | 16 | 322741041
| Online PSC |  | https://podminky.urs.cz/item/CS_URS_2024_01/712771001 | [14 empty] | Online PSC | 2
| VV |  | "viz.střecha SP1 (plocha bez atik)" | [14 empty] | VV | 2 | 1 | True | 0 | ROZPOCET
| VV |  | "textilie 300g/m2" | [14 empty] | VV | 2 | 1 | True | 0 | ROZPOCET
| VV |  | "nižší střecha"46 |  | 46 | [12 empty] | VV | 2 | 2 | True | 0 | ROZPOCET
| VV |  | "vyšší střecha"215 |  | 215 | [12 empty] | VV | 2 | 2 | True | 0 | ROZPOCET
| VV |  | Mezisoučet |  | 261 | [12 empty] | VV | 2 | 3 | True | 0 | ROZPOCET
| VV |  | "textilie 500g/m2" | [14 empty] | VV | 2 | 1 | True | 0 | ROZPOCET
| VV |  | "nižší střecha"46 |  | 46 | [12 empty] | VV | 2 | 2 | True | 0 | ROZPOCET
| VV |  | "vyšší střecha"215 |  | 215 | [12 empty] | VV | 2 | 2 | True | 0 | ROZPOCET
| VV |  | Mezisoučet |  | 261 | [12 empty] | VV | 2 | 3 | True | 0 | ROZPOCET
| VV |  | Součet |  | 522 | [12 empty] | VV | 2 | 4 | True | 1 | ROZPOCET
192 | M | 69334002 | textilie ochranná vegetačních střech 300g/m2 | m2 | 304.196 |  | 0 | CS ÚRS 2024 01 |  | základní |  | 0 | 0.0003 | 0.091259 | 0 | 0 | 32 | M | 2 |  |  |  | ROZPOCET | [5 empty] | 0 | 0 | 0 | 0 | 0 | 1 | 0 | 16 | 1188294063
| VV |  | "textilie 300g/m2" | [14 empty] | VV | 2 | 1 | True | 0 | ROZPOCET
| VV |  | "nižší střecha"46 |  | 46 | [12 empty] | VV | 2 | 2 | True | 0 | ROZPOCET
| VV |  | "vyšší střecha"215 |  | 215 | [12 empty] | VV | 2 | 2 | True | 0 | ROZPOCET
| VV |  | Mezisoučet |  | 261 | [12 empty] | VV | 2 | 3 | True | 1 | ROZPOCET
| VV |  | 261*1,1655 'Přepočtené koeficientem množství |  | 304.196 | [12 empty] | VV | 2 | 2 | False | 1 | ROZPOCET
193 | M | 69334301 | textilie ochranná vegetačních střech 500g/m2 | m2 | 304.196 |  | 0 | CS ÚRS 2024 01 |  | základní |  | 0 | 0.0005 | 0.1521 | 0 | 0 | 32 | M | 2 |  |  |  | ROZPOCET | [5 empty] | 0 | 0 | 0 | 0 | 0 | 1 | 0 | 16 | -1579121539
| VV |  | "textilie 500g/m2" | [14 empty] | VV | 2 | 1 | True | 0 | ROZPOCET
| VV |  | "nižší střecha"46 |  | 46 | [12 empty] | VV | 2 | 2 | True | 0 | ROZPOCET
| VV |  | "vyšší střecha"215 |  | 215 | [12 empty] | VV | 2 | 2 | True | 0 | ROZPOCET
| VV |  | Mezisoučet |  | 261 | [12 empty] | VV | 2 | 3 | True | 1 | ROZPOCET
| VV |  | 261*1,1655 'Přepočtené koeficientem množství |  | 304.196 | [12 empty] | VV | 2 | 2 | False | 1 | ROZPOCET
194 | K | 712771101 | Provedení ochranné vrstvy vegetační střechy proti prorůstání kořenů, proti mechanickému poškození hydroizolace z textilií nebo rohoží volně kladených s přesahem, sklon střechy do 5° | m2 | 261 |  | 0 | CS ÚRS 2024 01 |  | základní |  | 0 | 0 | 0 | 0 | 0 | 16 | K | 2 |  |  |  | ROZPOCET | [5 empty] | 0 | 0 | 0 | 0 | 0 | 1 | 0 | 16 | 1102029993
| Online PSC |  | https://podminky.urs.cz/item/CS_URS_2024_01/712771101 | [14 empty] | Online PSC | 2
| VV |  | "viz.střecha SP1 (plocha bez atik)" | [14 empty] | VV | 2 | 1 | True | 0 | ROZPOCET
| VV |  | "nižší střecha"46 |  | 46 | [12 empty] | VV | 2 | 2 | True | 0 | ROZPOCET
| VV |  | "vyšší střecha"215 |  | 215 | [12 empty] | VV | 2 | 2 | True | 0 | ROZPOCET
| VV |  | Mezisoučet |  | 261 | [12 empty] | VV | 2 | 3 | True | 1 | ROZPOCET
195 | M | 69334301 | textilie ochranná vegetačních střech 500g/m2 | m2 | 304.196 |  | 0 | CS ÚRS 2024 01 |  | základní |  | 0 | 0.0005 | 0.1521 | 0 | 0 | 32 | M | 2 |  |  |  | ROZPOCET | [5 empty] | 0 | 0 | 0 | 0 | 0 | 1 | 0 | 16 | 1244195821
| VV |  | 261*1,1655 'Přepočtené koeficientem množství |  | 304.196 | [12 empty] | VV | 2 | 2 | False | 1 | ROZPOCET
196 | K | 712771221 | Provedení drenážní vrstvy vegetační střechy z plastových nopových fólií, výšky nopů do 25 mm, sklon střechy do 5° | m2 | 261 |  | 0 | CS ÚRS 2024 01 |  | základní |  | 0 | 0 | 0 | 0 | 0 | 16 | K | 2 |  |  |  | ROZPOCET | [5 empty] | 0 | 0 | 0 | 0 | 0 | 1 | 0 | 16 | -1047345738
| Online PSC |  | https://podminky.urs.cz/item/CS_URS_2024_01/712771221 | [14 empty] | Online PSC | 2
| VV |  | "viz.střecha SP1 (plocha bez atik)" | [14 empty] | VV | 2 | 1 | True | 0 | ROZPOCET
| VV |  | "nižší střecha"46 |  | 46 | [12 empty] | VV | 2 | 2 | True | 0 | ROZPOCET
| VV |  | "vyšší střecha"215 |  | 215 | [12 empty] | VV | 2 | 2 | True | 0 | ROZPOCET
| VV |  | Mezisoučet |  | 261 | [12 empty] | VV | 2 | 3 | True | 1 | ROZPOCET
197 | M | 69334152 | fólie profilovaná (nopová) perforovaná HDPE s hydroakumulační a drenážní funkcí do vegetačních střech s výškou nopů 20mm | m2 | 287.753 |  | 0 | CS ÚRS 2024 01 |  | základní |  | 0 | 0.0008 | 0.2302 | 0 | 0 | 32 | M | 2 |  |  |  | ROZPOCET | [5 empty] | 0 | 0 | 0 | 0 | 0 | 1 | 0 | 16 | 157440786
| VV |  | 261*1,1025 'Přepočtené koeficientem množství |  | 287.753 | [12 empty] | VV | 2 | 2 | False | 1 | ROZPOCET
198 | K | 712771601 | Provedení ochranných pásů vegetační střechy po obvodu střechy, v místech střešních prostupům napojení na zeď apod. z praného říčního kameniva, tloušťky do 100 mm, šířky do 500 mm | m3 | 53 |  | 0 | CS ÚRS 2024 01 |  | základní |  | 0 | 0 | 0 | 0 | 0 | 16 | K | 2 |  |  |  | ROZPOCET | [5 empty] | 0 | 0 | 0 | 0 | 0 | 1 | 0 | 16 | 1082975404
| Online PSC |  | https://podminky.urs.cz/item/CS_URS_2024_01/712771601 | [14 empty] | Online PSC | 2
| VV |  | "pás z kačírku-viz.střechy" | [14 empty] | VV | 2 | 1 | True | 0 | ROZPOCET
| VV |  | "nižší střecha"46-27,5 |  | 18.5 | [12 empty] | VV | 2 | 2 | True | 0 | ROZPOCET
| VV |  | "vyšší střecha"215-180,5 |  | 34.5 | [12 empty] | VV | 2 | 2 | True | 0 | ROZPOCET
| VV |  | Mezisoučet |  | 53 | [12 empty] | VV | 2 | 3 | True | 1 | ROZPOCET
199 | M | 58337403 | kamenivo dekorační (kačírek) frakce 16/32 | t | 87.577 |  | 0 | CS ÚRS 2024 01 |  | základní |  | 0 | 1 | 87.577 | 0 | 0 | 32 | M | 2 |  |  |  | ROZPOCET | [5 empty] | 0 | 0 | 0 | 0 | 0 | 1 | 0 | 16 | 702056351
| VV |  | 53*1,6524 'Přepočtené koeficientem množství |  | 87.577 | [12 empty] | VV | 2 | 2 | False | 1 | ROZPOCET
200 | K | 712771613 | Provedení ochranných pásů vegetační střechy osazení ochranné kačírkové lišty navařením na hydroizolaci | m | 102 |  | 0 | CS ÚRS 2024 01 |  | základní |  | 0 | 2e-05 | 0.00204 | 0 | 0 | 16 | K | 2 |  |  |  | ROZPOCET | [5 empty] | 0 | 0 | 0 | 0 | 0 | 1 | 0 | 16 | 716673563
| Online PSC |  | https://podminky.urs.cz/item/CS_URS_2024_01/712771613 | [14 empty] | Online PSC | 2
| VV |  | "pás z kačírku-viz.střechy (výpis klempíř KL7)" | [14 empty] | VV | 2 | 1 | True | 0 | ROZPOCET
| VV |  | "nižší střecha"36 |  | 36 | [12 empty] | VV | 2 | 2 | True | 0 | ROZPOCET
| VV |  | "vyšší střecha"66 |  | 66 | [12 empty] | VV | 2 | 2 | True | 0 | ROZPOCET
| VV |  | Mezisoučet |  | 102 | [12 empty] | VV | 2 | 3 | True | 1 | ROZPOCET
201 | M | 69334020 | lišta kačírková Al výška 40-50mm | m | 107.1 |  | 0 | CS ÚRS 2024 01 |  | základní |  | 0 | 0.0005 | 0.05355 | 0 | 0 | 32 | M | 2 |  |  |  | ROZPOCET | [5 empty] | 0 | 0 | 0 | 0 | 0 | 1 | 0 | 16 | -1853789551
| VV |  | 102*1,05 'Přepočtené koeficientem množství |  | 107.1 | [12 empty] | VV | 2 | 2 | False | 1 | ROZPOCET
202 | K | 712831101 | Provedení povlakové krytiny střech samostatným vytažením izolačního povlaku pásy na sucho na konstrukce převyšující úroveň střechy, AIP, NAIP nebo tkaninou | m2 | 162.75 |  | 0 | CS ÚRS 2024 01 |  | základní |  | 0 | 0 | 0 | 0 | 0 | 16 | K | 2 |  |  |  | ROZPOCET | [5 empty] | 0 | 0 | 0 | 0 | 0 | 1 | 0 | 16 | 1183773277
| Online PSC |  | https://podminky.urs.cz/item/CS_URS_2024_01/712831101 | [14 empty] | Online PSC | 2
| VV |  | "vytažení na atiky (alt.stěny)" | [14 empty] | VV | 2 | 1 | True | 0 | ROZPOCET
| VV |  | "textilie 500g/m2:2x" | [14 empty] | VV | 2 | 1 | True | 0 | ROZPOCET
| VV |  | "nižší střecha"0,3*37*2 |  | 22.2 | [12 empty] | VV | 2 | 2 | True | 0 | ROZPOCET
| VV |  | "vyšší střecha"0,3*68*2 |  | 40.8 | [12 empty] | VV | 2 | 2 | True | 0 | ROZPOCET
| VV |  | Mezisoučet |  | 63 | [12 empty] | VV | 2 | 3 | True | 0 | ROZPOCET
| VV |  | "textilie 300g/m2" | [14 empty] | VV | 2 | 1 | True | 0 | ROZPOCET
| VV |  | "nižší střecha"0,65*37 |  | 24.05 | [12 empty] | VV | 2 | 2 | True | 0 | ROZPOCET
| VV |  | "vyšší střecha"0,65*68 |  | 44.2 | [12 empty] | VV | 2 | 2 | True | 0 | ROZPOCET
| VV |  | Mezisoučet |  | 68.25 | [12 empty] | VV | 2 | 3 | True | 0 | ROZPOCET
| VV |  | "nopová" | [14 empty] | VV | 2 | 1 | True | 0 | ROZPOCET
| VV |  | "nižší střecha"0,3*37 |  | 11.1 | [12 empty] | VV | 2 | 2 | True | 0 | ROZPOCET
| VV |  | "vyšší střecha"0,3*68 |  | 20.4 | [12 empty] | VV | 2 | 2 | True | 0 | ROZPOCET
| VV |  | Mezisoučet |  | 31.5 | [12 empty] | VV | 2 | 3 | True | 0 | ROZPOCET
| VV |  | Součet |  | 162.75 | [12 empty] | VV | 2 | 4 | True | 1 | ROZPOCET
203 | M | 69334301 | textilie ochranná vegetačních střech 500g/m2 | m2 | 75.6 |  | 0 | CS ÚRS 2024 01 |  | základní |  | 0 | 0.0005 | 0.0378 | 0 | 0 | 32 | M | 2 |  |  |  | ROZPOCET | [5 empty] | 0 | 0 | 0 | 0 | 0 | 1 | 0 | 16 | -581967807
| VV |  | "textilie 500g/m2:2x" | [14 empty] | VV | 2 | 1 | True | 0 | ROZPOCET
| VV |  | "nižší střecha"0,3*37*2 |  | 22.2 | [12 empty] | VV | 2 | 2 | True | 0 | ROZPOCET
| VV |  | "vyšší střecha"0,3*68*2 |  | 40.8 | [12 empty] | VV | 2 | 2 | True | 0 | ROZPOCET
| VV |  | Mezisoučet |  | 63 | [12 empty] | VV | 2 | 3 | True | 1 | ROZPOCET
| VV |  | 63*1,2 'Přepočtené koeficientem množství |  | 75.6 | [12 empty] | VV | 2 | 2 | False | 1 | ROZPOCET
204 | M | 69334152 | fólie profilovaná (nopová) perforovaná HDPE s hydroakumulační a drenážní funkcí do vegetačních střech s výškou nopů 20mm | m2 | 37.8 |  | 0 | CS ÚRS 2024 01 |  | základní |  | 0 | 0.0008 | 0.03024 | 0 | 0 | 32 | M | 2 |  |  |  | ROZPOCET | [5 empty] | 0 | 0 | 0 | 0 | 0 | 1 | 0 | 16 | 1250597369
| VV |  | "nopová" | [14 empty] | VV | 2 | 1 | True | 0 | ROZPOCET
| VV |  | "nižší střecha"0,3*37 |  | 11.1 | [12 empty] | VV | 2 | 2 | True | 0 | ROZPOCET
| VV |  | "vyšší střecha"0,3*68 |  | 20.4 | [12 empty] | VV | 2 | 2 | True | 0 | ROZPOCET
| VV |  | Mezisoučet |  | 31.5 | [12 empty] | VV | 2 | 3 | True | 1 | ROZPOCET
| VV |  | 31,5*1,2 'Přepočtené koeficientem množství |  | 37.8 | [12 empty] | VV | 2 | 2 | False | 1 | ROZPOCET
205 | M | 69334002 | textilie ochranná vegetačních střech 300g/m2 | m2 | 81.9 |  | 0 | CS ÚRS 2024 01 |  | základní |  | 0 | 0.0003 | 0.02457 | 0 | 0 | 32 | M | 2 |  |  |  | ROZPOCET | [5 empty] | 0 | 0 | 0 | 0 | 0 | 1 | 0 | 16 | 87768750
| VV |  | "textilie 300g/m2" | [14 empty] | VV | 2 | 1 | True | 0 | ROZPOCET
| VV |  | "nižší střecha"0,65*37 |  | 24.05 | [12 empty] | VV | 2 | 2 | True | 0 | ROZPOCET
| VV |  | "vyšší střecha"0,65*68 |  | 44.2 | [12 empty] | VV | 2 | 2 | True | 0 | ROZPOCET
| VV |  | Mezisoučet |  | 68.25 | [12 empty] | VV | 2 | 3 | True | 1 | ROZPOCET
| VV |  | 68,25*1,2 'Přepočtené koeficientem množství |  | 81.9 | [12 empty] | VV | 2 | 2 | False | 1 | ROZPOCET
206 | K | 712861702 | Provedení povlakové krytiny střech samostatným vytažením izolačního povlaku fólií na konstrukce převyšující úroveň střechy, přilepenou bodově | m2 | 68.25 |  | 0 | CS ÚRS 2024 01 |  | základní |  | 0 | 0.0005 | 0.034125 | 0 | 0 | 16 | K | 2 |  |  |  | ROZPOCET | [5 empty] | 0 | 0 | 0 | 0 | 0 | 1 | 0 | 16 | -1374628202
| Online PSC |  | https://podminky.urs.cz/item/CS_URS_2024_01/712861702 | [14 empty] | Online PSC | 2
| VV |  | "vytažení na atiky (alt.stěny)" | [14 empty] | VV | 2 | 1 | True | 0 | ROZPOCET
| VV |  | "nižší střecha"0,65*37 |  | 24.05 | [12 empty] | VV | 2 | 2 | True | 0 | ROZPOCET
| VV |  | "vyšší střecha"0,65*68 |  | 44.2 | [12 empty] | VV | 2 | 2 | True | 0 | ROZPOCET
| VV |  | Mezisoučet |  | 68.25 | [12 empty] | VV | 2 | 3 | True | 1 | ROZPOCET
207 | M | 28343014 | fólie hydroizolační střešní mPVC určená ke stabilizaci přitížením a do vegetačních střech tl 1,8mm | m2 | 81.9 |  | 0 | CS ÚRS 2024 01 |  | základní |  | 0 | 0.00223 | 0.18264 | 0 | 0 | 32 | M | 2 |  |  |  | ROZPOCET | [5 empty] | 0 | 0 | 0 | 0 | 0 | 1 | 0 | 16 | -2092720995
| VV |  | 68,25*1,2 'Přepočtené koeficientem množství |  | 81.9 | [12 empty] | VV | 2 | 2 | False | 1 | ROZPOCET
208 | K | 712998202 | Provedení povlakové krytiny střech - ostatní práce montáž odvodňovacího prvku nouzového atikového přepadu z PVC na dešťovou vodu DN 125 | kus | 2 |  | 0 | CS ÚRS 2024 01 |  | základní |  | 0 | 0.0001 | 0.0002 | 0 | 0 | 16 | K | 2 |  |  |  | ROZPOCET | [5 empty] | 0 | 0 | 0 | 0 | 0 | 1 | 0 | 16 | 1292806113
| Online PSC |  | https://podminky.urs.cz/item/CS_URS_2024_01/712998202 | [14 empty] | Online PSC | 2
| VV |  | "viz.výpis ost.výrobků OV2"2 |  | 2 | [12 empty] | VV | 2 | 2 | True | 0 | ROZPOCET
| VV |  | Mezisoučet |  | 2 | [12 empty] | VV | 2 | 3 | True | 1 | ROZPOCET
209 | M | 56231128 | pojistný přepad ploché střechy s manžetou pro PVC-P hydroizolaci DN 50, DN 75, DN 110, DN 125 | kus | 2 |  | 0 | CS ÚRS 2024 01 |  | základní |  | 0 | 0.00164 | 0.00328 | 0 | 0 | 32 | M | 2 |  |  |  | ROZPOCET | [5 empty] | 0 | 0 | 0 | 0 | 0 | 1 | 0 | 16 | -523354094
210 | K | 998712102 | Přesun hmot pro povlakové krytiny stanovený z hmotnosti přesunovaného materiálu vodorovná dopravní vzdálenost do 50 m základní v objektech výšky přes 6 do 12 m | t | 89.699 |  | 0 | CS ÚRS 2024 01 |  | základní |  | 0 | 0 | 0 | 0 | 0 | 16 | K | 2 |  |  |  | ROZPOCET | [5 empty] | 0 | 0 | 0 | 0 | 0 | 1 | 0 | 16 | -209818930
| Online PSC |  | https://podminky.urs.cz/item/CS_URS_2024_01/998712102 | [14 empty] | Online PSC | 2
| D | 713 | Izolace tepelné |  |  |  | 0 |  |  |  |  | 0 |  | 8.7605 |  | 0 | 2 | D | 1 |  |  |  | ROZPOCET | [11 empty] | 0
211 | K | 713121111 | Montáž tepelné izolace podlah rohožemi, pásy, deskami, dílci, bloky (izolační materiál ve specifikaci) kladenými volně jednovrstvá | m2 | 49.34 |  | 0 | CS ÚRS 2024 01 |  | základní |  | 0 | 0 | 0 | 0 | 0 | 16 | K | 2 |  |  |  | ROZPOCET | [5 empty] | 0 | 0 | 0 | 0 | 0 | 1 | 0 | 16 | -1654012227
| Online PSC |  | https://podminky.urs.cz/item/CS_URS_2024_01/713121111 | [14 empty] | Online PSC | 2
| VV |  | "viz.podlahy" | [14 empty] | VV | 2 | 1 | True | 0 | ROZPOCET
| VV |  | "EPS 150S tl.100mm"A2+A4 |  | 29.48 | [12 empty] | VV | 2 | 2 | True | 0 | ROZPOCET
| VV |  | Mezisoučet |  | 29.48 | [12 empty] | VV | 2 | 3 | True | 0 | ROZPOCET
| VV |  | "kroč.EPS tl.40mm"A5 |  | 19.86 | [12 empty] | VV | 2 | 2 | True | 0 | ROZPOCET
| VV |  | Mezisoučet |  | 19.86 | [12 empty] | VV | 2 | 3 | True | 0 | ROZPOCET
| VV |  | "pro podl.vyt.-viz.ÚT"0 |  | 0 | [12 empty] | VV | 2 | 2 | True | 0 | ROZPOCET
| VV |  | Mezisoučet |  | 0 | [12 empty] | VV | 2 | 3 | True | 0 | ROZPOCET
| VV |  | Součet |  | 49.34 | [12 empty] | VV | 2 | 4 | True | 1 | ROZPOCET
212 | M | 28375914 | deska EPS 150 pro konstrukce s vysokým zatížením λ=0,035 tl 100mm | m2 | 30.954 |  | 0 | CS ÚRS 2024 01 |  | základní |  | 0 | 0.0029 | 0.089767 | 0 | 0 | 32 | M | 2 |  |  |  | ROZPOCET | [5 empty] | 0 | 0 | 0 | 0 | 0 | 1 | 0 | 16 | 1075910104
| VV |  | "EPS 150S tl.100mm"A2+A4 |  | 29.48 | [12 empty] | VV | 2 | 2 | True | 0 | ROZPOCET
| VV |  | Mezisoučet |  | 29.48 | [12 empty] | VV | 2 | 3 | True | 1 | ROZPOCET
| VV |  | 29,48*1,05 'Přepočtené koeficientem množství |  | 30.954 | [12 empty] | VV | 2 | 2 | False | 1 | ROZPOCET
213 | M | 28376554 | deska polystyrénová pro snížení kročejového hluku (max. zatížení 4 kN/m2) tl 40mm | m2 | 20.853 |  | 0 | CS ÚRS 2024 01 |  | základní |  | 0 | 0.00052 | 0.010844 | 0 | 0 | 32 | M | 2 |  |  |  | ROZPOCET | [5 empty] | 0 | 0 | 0 | 0 | 0 | 1 | 0 | 16 | 933153497
| VV |  | "kroč.EPS tl.40mm"A5 |  | 19.86 | [12 empty] | VV | 2 | 2 | True | 0 | ROZPOCET
| VV |  | Mezisoučet |  | 19.86 | [12 empty] | VV | 2 | 3 | True | 1 | ROZPOCET
| VV |  | 19,86*1,05 'Přepočtené koeficientem množství |  | 20.853 | [12 empty] | VV | 2 | 2 | False | 1 | ROZPOCET
214 | M | 28616308 | deska systémová pro podlahové topení v 20-24mm bez tepelné izolace | m2 | 0 |  | 0 | CS ÚRS 2024 01 |  | základní |  | 0 | 0.00112 | 0 | 0 | 0 | 32 | M | 2 |  |  |  | ROZPOCET | [5 empty] | 0 | 0 | 0 | 0 | 0 | 1 | 0 | 16 | 185107634
| VV |  | "pro podl.vyt.-viz.ÚT"0 |  | 0 | [12 empty] | VV | 2 | 2 | True | 0 | ROZPOCET
| VV |  | Mezisoučet |  | 0 | [12 empty] | VV | 2 | 3 | True | 1 | ROZPOCET
| VV |  | 0*1,05 'Přepočtené koeficientem množství |  | 0 | [12 empty] | VV | 2 | 2 | False | 1 | ROZPOCET
215 | K | 713121121 | Montáž tepelné izolace podlah rohožemi, pásy, deskami, dílci, bloky (izolační materiál ve specifikaci) kladenými volně dvouvrstvá | m2 | 231.525 |  | 0 | CS ÚRS 2024 01 |  | základní |  | 0 | 0 | 0 | 0 | 0 | 16 | K | 2 |  |  |  | ROZPOCET | [5 empty] | 0 | 0 | 0 | 0 | 0 | 1 | 0 | 16 | -1737975418
| Online PSC |  | https://podminky.urs.cz/item/CS_URS_2024_01/713121121 | [14 empty] | Online PSC | 2
| VV |  | "viz.podlahy" | [14 empty] | VV | 2 | 1 | True | 0 | ROZPOCET
| VV |  | "EPS 150S 2x60=120mm"A1+A3 |  | 231.525 | [12 empty] | VV | 2 | 2 | True | 0 | ROZPOCET
| VV |  | Mezisoučet |  | 231.525 | [12 empty] | VV | 2 | 3 | True | 1 | ROZPOCET
216 | M | 28375910 | deska EPS 150 pro konstrukce s vysokým zatížením λ=0,035 tl 60mm | m2 | 486.203 |  | 0 | CS ÚRS 2024 01 |  | základní |  | 0 | 0.0018 | 0.87517 | 0 | 0 | 32 | M | 2 |  |  |  | ROZPOCET | [5 empty] | 0 | 0 | 0 | 0 | 0 | 1 | 0 | 16 | -908100684
| VV |  | 231,525*2,1 'Přepočtené koeficientem množství |  | 486.203 | [12 empty] | VV | 2 | 2 | False | 1 | ROZPOCET
217 | K | 713121131 | Montáž tepelné izolace podlah parotěsnými reflexními pásy, tloušťka izolace do 5 mm | m2 | 29.48 |  | 0 | CS ÚRS 2024 01 |  | základní |  | 0 | 3e-05 | 0.0008844 | 0 | 0 | 16 | K | 2 |  |  |  | ROZPOCET | [5 empty] | 0 | 0 | 0 | 0 | 0 | 1 | 0 | 16 | -2111423578
| Online PSC |  | https://podminky.urs.cz/item/CS_URS_2024_01/713121131 | [14 empty] | Online PSC | 2
| VV |  | "pro podl.vyt."A2+A4 |  | 29.48 | [12 empty] | VV | 2 | 2 | True | 0 | ROZPOCET
| VV |  | Mezisoučet |  | 29.48 | [12 empty] | VV | 2 | 3 | True | 1 | ROZPOCET
218 | M | 28355304 | pás podlahový parotěsný tepelně izolační s reflexní Al vrstvou tl 3mm | m2 | 30.954 |  | 0 | CS ÚRS 2024 01 |  | základní |  | 0 | 0.00014 | 0.0043336 | 0 | 0 | 32 | M | 2 |  |  |  | ROZPOCET | [5 empty] | 0 | 0 | 0 | 0 | 0 | 1 | 0 | 16 | -890505767
| VV |  | 29,48*1,05 'Přepočtené koeficientem množství |  | 30.954 | [12 empty] | VV | 2 | 2 | False | 1 | ROZPOCET
219 | K | 713131141 | Montáž tepelné izolace stěn rohožemi, pásy, deskami, dílci, bloky (izolační materiál ve specifikaci) lepením celoplošně bez mechanického kotvení | m2 | 94.5 |  | 0 | CS ÚRS 2024 01 |  | základní |  | 0 | 0.006 | 0.567 | 0 | 0 | 16 | K | 2 |  |  |  | ROZPOCET | [5 empty] | 0 | 0 | 0 | 0 | 0 | 1 | 0 | 16 | -1712638995
| Online PSC |  | https://podminky.urs.cz/item/CS_URS_2024_01/713131141 | [14 empty] | Online PSC | 2
| VV |  | "z boku na atiku tl.150mm" | [14 empty] | VV | 2 | 1 | True | 0 | ROZPOCET
| VV |  | "vytažení na atiky (alt.stěny)" | [14 empty] | VV | 2 | 1 | True | 0 | ROZPOCET
| VV |  | "nižší střecha"0,9*37 |  | 33.3 | [12 empty] | VV | 2 | 2 | True | 0 | ROZPOCET
| VV |  | "vyšší střecha"0,9*68 |  | 61.2 | [12 empty] | VV | 2 | 2 | True | 0 | ROZPOCET
| VV |  | Mezisoučet |  | 94.5 | [12 empty] | VV | 2 | 3 | True | 1 | ROZPOCET
220 | M | 28375033 | deska EPS 150 pro konstrukce s vysokým zatížením λ=0,035 tl 150mm | m2 | 99.225 |  | 0 | CS ÚRS 2024 01 |  | základní |  | 0 | 0.0045 | 0.44651 | 0 | 0 | 32 | M | 2 |  |  |  | ROZPOCET | [5 empty] | 0 | 0 | 0 | 0 | 0 | 1 | 0 | 16 | 653125855
| VV |  | 94,5*1,05 'Přepočtené koeficientem množství |  | 99.225 | [12 empty] | VV | 2 | 2 | False | 1 | ROZPOCET
221 | K | 713131145 | Montáž tepelné izolace stěn rohožemi, pásy, deskami, dílci, bloky (izolační materiál ve specifikaci) lepením bodově bez mechanického kotvení | m2 | 48.199 |  | 0 | CS ÚRS 2024 01 |  | základní |  | 0 | 0.003 | 0.1446 | 0 | 0 | 16 | K | 2 |  |  |  | ROZPOCET | [5 empty] | 0 | 0 | 0 | 0 | 0 | 1 | 0 | 16 | -1732812719
| Online PSC |  | https://podminky.urs.cz/item/CS_URS_2024_01/713131145 | [14 empty] | Online PSC | 2
| VV |  | "XPS tl.150mm-zateplení základů pod terénem"0,75*(2,96+0,905+13,2+12,9+15,5+4,5+6,6+4,5+3,2) |  | 48.199 | [12 empty] | VV | 2 | 2 | True | 0 | ROZPOCET
| VV |  | Mezisoučet |  | 48.199 | [12 empty] | VV | 2 | 3 | True | 1 | ROZPOCET
222 | M | 28376426 | deska XPS hrana polodrážková a hladký povrch 300kPA λ=0,035 tl 150mm | m2 | 50.609 |  | 0 | CS ÚRS 2024 01 |  | základní |  | 0 | 0.0045 | 0.22774 | 0 | 0 | 32 | M | 2 |  |  |  | ROZPOCET | [5 empty] | 0 | 0 | 0 | 0 | 0 | 1 | 0 | 16 | -1452467631
| VV |  | 48,199*1,05 'Přepočtené koeficientem množství |  | 50.609 | [12 empty] | VV | 2 | 2 | False | 1 | ROZPOCET
223 | K | 713131151 | Montáž tepelné izolace stěn rohožemi, pásy, deskami, dílci, bloky (izolační materiál ve specifikaci) vložením jednovrstvě | m2 | 8.321 |  | 0 | CS ÚRS 2024 01 |  | základní |  | 0 | 0 | 0 | 0 | 0 | 16 | K | 2 |  |  |  | ROZPOCET | [5 empty] | 0 | 0 | 0 | 0 | 0 | 1 | 0 | 16 | -726124735
| Online PSC |  | https://podminky.urs.cz/item/CS_URS_2024_01/713131151 | [14 empty] | Online PSC | 2
| VV |  | "izolace PIR v nice (potrubí)"(0,16*2+0,21)*7,85*2 |  | 8.321 | [12 empty] | VV | 2 | 2 | True | 0 | ROZPOCET
| VV |  | Mezisoučet |  | 8.321 | [12 empty] | VV | 2 | 3 | True | 1 | ROZPOCET
224 | M | 28376804 | deska fenolická tepelně izolační fasádní λ=0,020 tl 60mm | m2 | 9.153 |  | 0 | CS ÚRS 2024 01 |  | základní |  | 0 | 0.0018 | 0.016475 | 0 | 0 | 32 | M | 2 |  |  |  | ROZPOCET | [5 empty] | 0 | 0 | 0 | 0 | 0 | 1 | 0 | 16 | -1095000240
| VV |  | 8,321*1,1 'Přepočtené koeficientem množství |  | 9.153 | [12 empty] | VV | 2 | 2 | False | 1 | ROZPOCET
225 | K | 713141131 | Montáž tepelné izolace střech plochých rohožemi, pásy, deskami, dílci, bloky (izolační materiál ve specifikaci) přilepenými za studena jednovrstvá zplna | m2 | 60.32 |  | 0 | CS ÚRS 2024 01 |  | základní |  | 0 | 0.00116 | 0.069971 | 0 | 0 | 16 | K | 2 |  |  |  | ROZPOCET | [5 empty] | 0 | 0 | 0 | 0 | 0 | 1 | 0 | 16 | -912062084
| Online PSC |  | https://podminky.urs.cz/item/CS_URS_2024_01/713141131 | [14 empty] | Online PSC | 2
| VV |  | "na atikách EPS 150S tl.100m"0,65*92,8 |  | 60.32 | [12 empty] | VV | 2 | 2 | True | 0 | ROZPOCET
| VV |  | Mezisoučet |  | 60.32 | [12 empty] | VV | 2 | 3 | True | 1 | ROZPOCET
226 | M | 28375914 | deska EPS 150 pro konstrukce s vysokým zatížením λ=0,035 tl 100mm | m2 | 63.336 |  | 0 | CS ÚRS 2024 01 |  | základní |  | 0 | 0.0029 | 0.18367 | 0 | 0 | 32 | M | 2 |  |  |  | ROZPOCET | [5 empty] | 0 | 0 | 0 | 0 | 0 | 1 | 0 | 16 | -746623317
| VV |  | 60,32*1,05 'Přepočtené koeficientem množství |  | 63.336 | [12 empty] | VV | 2 | 2 | False | 1 | ROZPOCET
227 | K | 713141135 | Montáž tepelné izolace střech plochých rohožemi, pásy, deskami, dílci, bloky (izolační materiál ve specifikaci) přilepenými za studena jednovrstvá bodově | m2 | 261 |  | 0 | CS ÚRS 2024 01 |  | základní |  | 0 | 0.00058 | 0.15138 | 0 | 0 | 16 | K | 2 |  |  |  | ROZPOCET | [5 empty] | 0 | 0 | 0 | 0 | 0 | 1 | 0 | 16 | 507216348
| Online PSC |  | https://podminky.urs.cz/item/CS_URS_2024_01/713141135 | [14 empty] | Online PSC | 2
| VV |  | "viz.střecha SP1 (plocha bez atik)" | [14 empty] | VV | 2 | 1 | True | 0 | ROZPOCET
| VV |  | "nižší střecha"46 |  | 46 | [12 empty] | VV | 2 | 2 | True | 0 | ROZPOCET
| VV |  | "vyšší střecha"215 |  | 215 | [12 empty] | VV | 2 | 2 | True | 0 | ROZPOCET
| VV |  | Mezisoučet |  | 261 | [12 empty] | VV | 2 | 3 | True | 1 | ROZPOCET
228 | M | 28375993 | deska EPS 150 pro konstrukce s vysokým zatížením λ=0,035 tl 200mm | m2 | 274.05 |  | 0 | CS ÚRS 2024 01 |  | základní |  | 0 | 0.006 | 1.6443 | 0 | 0 | 32 | M | 2 |  |  |  | ROZPOCET | [5 empty] | 0 | 0 | 0 | 0 | 0 | 1 | 0 | 16 | 1059685311
| VV |  | 261*1,05 'Přepočtené koeficientem množství |  | 274.05 | [12 empty] | VV | 2 | 2 | False | 1 | ROZPOCET
229 | K | 713141335 | Montáž tepelné izolace střech plochých spádovými klíny v ploše přilepenými za studena bodově | m2 | 261 |  | 0 | CS ÚRS 2024 01 |  | základní |  | 0 | 0.00058 | 0.15138 | 0 | 0 | 16 | K | 2 |  |  |  | ROZPOCET | [5 empty] | 0 | 0 | 0 | 0 | 0 | 1 | 0 | 16 | 1751035734
| Online PSC |  | https://podminky.urs.cz/item/CS_URS_2024_01/713141335 | [14 empty] | Online PSC | 2
| VV |  | "viz.střecha SP1 (plocha bez atik)min.tl.30mm, prům.200mm" | [14 empty] | VV | 2 | 1 | True | 0 | ROZPOCET
| VV |  | "nižší střecha"46 |  | 46 | [12 empty] | VV | 2 | 2 | True | 0 | ROZPOCET
| VV |  | "vyšší střecha"215 |  | 215 | [12 empty] | VV | 2 | 2 | True | 0 | ROZPOCET
| VV |  | Mezisoučet |  | 261 | [12 empty] | VV | 2 | 3 | True | 1 | ROZPOCET
230 | M | 28376142 | klín izolační spád do 5% EPS 150 | m3 | 57.42 |  | 0 | CS ÚRS 2024 01 |  | základní |  | 0 | 0.025 | 1.4355 | 0 | 0 | 32 | M | 2 |  |  |  | ROZPOCET | [5 empty] | 0 | 0 | 0 | 0 | 0 | 1 | 0 | 16 | 928727475
| P |  | Poznámka k položce: vč.zpracování dílenské dokumentace (viz.VON)-kladečský plán | [14 empty] | P | 2
| VV |  | "viz.střecha SP1 (plocha bez atik)min.tl.30mm, prům.200mm" | [14 empty] | VV | 2 | 1 | True | 0 | ROZPOCET
| VV |  | "nižší střecha"46*0,2 |  | 9.2 | [12 empty] | VV | 2 | 2 | True | 0 | ROZPOCET
| VV |  | "vyšší střecha"215*0,2 |  | 43 | [12 empty] | VV | 2 | 2 | True | 0 | ROZPOCET
| VV |  | Mezisoučet |  | 52.2 | [12 empty] | VV | 2 | 3 | True | 1 | ROZPOCET
| VV |  | 52,2*1,1 'Přepočtené koeficientem množství |  | 57.42 | [12 empty] | VV | 2 | 2 | False | 1 | ROZPOCET
231 | K | 713291122 | Montáž tepelné izolace chlazených a temperovaných místností - doplňky a konstrukční součásti parotěsné zábrany stropů vrchem asfaltovým pásem | m2 | 414.82 |  | 0 | CS ÚRS 2024 01 |  | základní |  | 0 | 4e-05 | 0.016593 | 0 | 0 | 16 | K | 2 |  |  |  | ROZPOCET | [5 empty] | 0 | 0 | 0 | 0 | 0 | 1 | 0 | 16 | -1572927812
| Online PSC |  | https://podminky.urs.cz/item/CS_URS_2024_01/713291122 | [14 empty] | Online PSC | 2
| VV |  | "parozábrana" | [14 empty] | VV | 2 | 1 | True | 0 | ROZPOCET
| VV |  | "viz.střecha SP1 (plocha bez atik)" | [14 empty] | VV | 2 | 1 | True | 0 | ROZPOCET
| VV |  | "nižší střecha"46 |  | 46 | [12 empty] | VV | 2 | 2 | True | 0 | ROZPOCET
| VV |  | "vyšší střecha"215 |  | 215 | [12 empty] | VV | 2 | 2 | True | 0 | ROZPOCET
| VV |  | Mezisoučet |  | 261 | [12 empty] | VV | 2 | 3 | True | 0 | ROZPOCET
| VV |  | "na atikách-viz.střecha" | [14 empty] | VV | 2 | 1 | True | 0 | ROZPOCET
| VV |  | "nižší střecha"0,6*20,0 |  | 12 | [12 empty] | VV | 2 | 2 | True | 0 | ROZPOCET
| VV |  | "vyšší střecha"0,65*72,8 |  | 47.32 | [12 empty] | VV | 2 | 2 | True | 0 | ROZPOCET
| VV |  | Mezisoučet |  | 59.32 | [12 empty] | VV | 2 | 3 | True | 0 | ROZPOCET
| VV |  | "vytažení na atiky (alt.stěny)" | [14 empty] | VV | 2 | 1 | True | 0 | ROZPOCET
| VV |  | "nižší střecha"0,9*37 |  | 33.3 | [12 empty] | VV | 2 | 2 | True | 0 | ROZPOCET
| VV |  | "vyšší střecha"0,9*68 |  | 61.2 | [12 empty] | VV | 2 | 2 | True | 0 | ROZPOCET
| VV |  | Mezisoučet |  | 94.5 | [12 empty] | VV | 2 | 3 | True | 0 | ROZPOCET
| VV |  | Součet |  | 414.82 | [12 empty] | VV | 2 | 4 | True | 1 | ROZPOCET
232 | M | 62855001 | pás asfaltový natavitelný modifikovaný SBS s vložkou z polyesterové rohože a spalitelnou PE fólií nebo jemnozrnným minerálním posypem na horním povrchu tl 4,0mm | m2 | 483.473 |  | 0 | CS ÚRS 2024 01 |  | základní |  | 0 | 0.0053 | 2.5624 | 0 | 0 | 32 | M | 2 |  |  |  | ROZPOCET | [5 empty] | 0 | 0 | 0 | 0 | 0 | 1 | 0 | 16 | 610788366
| VV |  | 414,82*1,1655 'Přepočtené koeficientem množství |  | 483.473 | [12 empty] | VV | 2 | 2 | False | 1 | ROZPOCET
233 | K | 713291142 | Montáž tepelné izolace chlazených a temperovaných místností - doplňky a konstrukční součásti parotěsné zábrany stropů vrchem podkladním asfaltovým nátěrem | m2 | 414.82 |  | 0 | CS ÚRS 2024 01 |  | základní |  | 0 | 0 | 0 | 0 | 0 | 16 | K | 2 |  |  |  | ROZPOCET | [5 empty] | 0 | 0 | 0 | 0 | 0 | 1 | 0 | 16 | -1935756791
| Online PSC |  | https://podminky.urs.cz/item/CS_URS_2024_01/713291142 | [14 empty] | Online PSC | 2
| VV |  | "dtto parozábrana asf.pásem"414,82 |  | 414.82 | [12 empty] | VV | 2 | 2 | True | 0 | ROZPOCET
| VV |  | Mezisoučet |  | 414.82 | [12 empty] | VV | 2 | 3 | True | 1 | ROZPOCET
234 | M | 11161346 | asfalt oxidovaný stavebně izolační | t | 0.162 |  | 0 | CS ÚRS 2024 01 |  | základní |  | 0 | 1 | 0.162 | 0 | 0 | 32 | M | 2 |  |  |  | ROZPOCET | [5 empty] | 0 | 0 | 0 | 0 | 0 | 1 | 0 | 16 | -894758359
| VV |  | 414,82*0,00039 'Přepočtené koeficientem množství |  | 0.162 | [12 empty] | VV | 2 | 2 | False | 1 | ROZPOCET
235 | K | 998713102 | Přesun hmot pro izolace tepelné stanovený z hmotnosti přesunovaného materiálu vodorovná dopravní vzdálenost do 50 m s užitím mechanizace v objektech výšky přes 6 m do 12 m | t | 8.761 |  | 0 | CS ÚRS 2024 01 |  | základní |  | 0 | 0 | 0 | 0 | 0 | 16 | K | 2 |  |  |  | ROZPOCET | [5 empty] | 0 | 0 | 0 | 0 | 0 | 1 | 0 | 16 | 334694080
| Online PSC |  | https://podminky.urs.cz/item/CS_URS_2024_01/998713102 | [14 empty] | Online PSC | 2
| D | 714 | Akustická a protiotřesová opatření |  |  |  | 0 |  |  |  |  | 0 |  | 0.24838 |  | 0 | 2 | D | 1 |  |  |  | ROZPOCET | [11 empty] | 0
236 | K | 714121011 | Montáž akustických minerálních panelů podstropních s rozšířenou pohltivostí zvuku zavěšených na rošt viditelný | m2 | 49.78 |  | 0 | CS ÚRS 2024 01 |  | základní |  | 0 | 0.00118 | 0.05874 | 0 | 0 | 16 | K | 2 |  |  |  | ROZPOCET | [5 empty] | 0 | 0 | 0 | 0 | 0 | 1 | 0 | 16 | -48228366
| Online PSC |  | https://podminky.urs.cz/item/CS_URS_2024_01/714121011 | [14 empty] | Online PSC | 2
| VV |  | "viz.podhledy 2" | [14 empty] | VV | 2 | 1 | True | 0 | ROZPOCET
| VV |  | "1.np:102-107"1,15+7+6,53+6,98+7,82+20,3 |  | 49.78 | [12 empty] | VV | 2 | 2 | True | 0 | ROZPOCET
| VV | SOD2 | Mezisoučet |  | 49.78 | [12 empty] | VV | 2 | 3 | True | 1 | ROZPOCET
237 | M | 63126363 | panel akustický hygienický povrch skelná tkanina odolná proti mikroorganismům hrana zatřená rovná αw=0,80 viditelný rastr š 24mm bílý tl 20mm | m2 | 52.269 |  | 0 | CS ÚRS 2024 01 |  | základní |  | 0 | 0.0031 | 0.16203 | 0 | 0 | 32 | M | 2 |  |  |  | ROZPOCET | [5 empty] | 0 | 0 | 0 | 0 | 0 | 1 | 0 | 16 | 1163788453
| P |  | Poznámka k položce: A2-s1,d0 | [14 empty] | P | 2
| VV |  | 49,78*1,05 'Přepočtené koeficientem množství |  | 52.269 | [12 empty] | VV | 2 | 2 | False | 1 | ROZPOCET
238 | K | 714121041 | Montáž akustických minerálních panelů napojení na stěnu lištou obvodovou | m | 69.095 |  | 0 | CS ÚRS 2024 01 |  | základní |  | 0 | 0.0002 | 0.013819 | 0 | 0 | 16 | K | 2 |  |  |  | ROZPOCET | [5 empty] | 0 | 0 | 0 | 0 | 0 | 1 | 0 | 16 | -46222169
| Online PSC |  | https://podminky.urs.cz/item/CS_URS_2024_01/714121041 | [14 empty] | Online PSC | 2
| VV |  | "viz.podhledy 2" | [14 empty] | VV | 2 | 1 | True | 0 | ROZPOCET
| VV |  | "102"1,425*2+0,9*2 |  | 4.65 | [12 empty] | VV | 2 | 2 | True | 0 | ROZPOCET
| VV |  | "103"2,8*2+2,5*2 |  | 10.6 | [12 empty] | VV | 2 | 2 | True | 0 | ROZPOCET
| VV |  | "104"12,6 |  | 12.6 | [12 empty] | VV | 2 | 2 | True | 0 | ROZPOCET
| VV |  | "105"2,51+3,905+3,54+1,4+0,3*2 |  | 11.955 | [12 empty] | VV | 2 | 2 | True | 0 | ROZPOCET
| VV |  | "106"2,65*2+3,1*2 |  | 11.5 | [12 empty] | VV | 2 | 2 | True | 0 | ROZPOCET
| VV |  | "107"5,795*2+3,1*2 |  | 17.79 | [12 empty] | VV | 2 | 2 | True | 0 | ROZPOCET
| VV |  | Mezisoučet |  | 69.095 | [12 empty] | VV | 2 | 3 | True | 1 | ROZPOCET
239 | M | 59036253 | lišta obvodová rastru nosného pro kazetové minerální podhledy Pz lakovaná v 22mm dl 3m | m | 72.55 |  | 0 | CS ÚRS 2024 01 |  | základní |  | 0 | 0.00019 | 0.013784 | 0 | 0 | 32 | M | 2 |  |  |  | ROZPOCET | [5 empty] | 0 | 0 | 0 | 0 | 0 | 1 | 0 | 16 | -1620133068
| VV |  | 69,095*1,05 'Přepočtené koeficientem množství |  | 72.55 | [12 empty] | VV | 2 | 2 | False | 1 | ROZPOCET
240 | K | 998714102 | Přesun hmot pro akustická a protiotřesová opatření stanovený z hmotnosti přesunovaného materiálu vodorovná dopravní vzdálenost do 50 m základní v objektech výšky přes 6 do 12 m | t | 0.248 |  | 0 | CS ÚRS 2024 01 |  | základní |  | 0 | 0 | 0 | 0 | 0 | 16 | K | 2 |  |  |  | ROZPOCET | [5 empty] | 0 | 0 | 0 | 0 | 0 | 1 | 0 | 16 | -1603189273
| Online PSC |  | https://podminky.urs.cz/item/CS_URS_2024_01/998714102 | [14 empty] | Online PSC | 2
| D | 721 | Zdravotechnika - vnitřní kanalizace |  |  |  | 0 |  |  |  |  | 0 |  | 0.0216 |  | 0 | 2 | D | 1 |  |  |  | ROZPOCET | [11 empty] | 0
241 | K | 721239114 | Střešní vtoky (vpusti) montáž střešních vtoků ostatních typů se svislým odtokem do DN 160 | kus | 4 |  | 0 | CS ÚRS 2024 01 |  | základní |  | 0 | 0.00115 | 0.0046 | 0 | 0 | 16 | K | 2 |  |  |  | ROZPOCET | [5 empty] | 0 | 0 | 0 | 0 | 0 | 1 | 0 | 16 | -1233954790
| Online PSC |  | https://podminky.urs.cz/item/CS_URS_2024_01/721239114 | [14 empty] | Online PSC | 2
| VV |  | "viz.výpis ost.výrobků OV1"4 |  | 4 | [12 empty] | VV | 2 | 2 | True | 0 | ROZPOCET
| VV |  | Mezisoučet |  | 4 | [12 empty] | VV | 2 | 3 | True | 1 | ROZPOCET
242 | M | 56231112 | vtok střešní svislý pro PVC-P hydroizolaci plochých střech s vyhříváním DN 75, DN 110, DN 125, DN 160 | kus | 4 |  | 0 | CS ÚRS 2024 01 |  | základní |  | 0 | 0.00181 | 0.00724 | 0 | 0 | 32 | M | 2 |  |  |  | ROZPOCET | [5 empty] | 0 | 0 | 0 | 0 | 0 | 1 | 0 | 16 | 335386911
243 | M | 28656004 | nástavec střešní vpusti s integrovanou PVC manžetou pro výšku TI do 300mm | kus | 4 |  | 0 | CS ÚRS 2024 01 |  | základní |  | 0 | 0.00188 | 0.00752 | 0 | 0 | 32 | M | 2 |  |  |  | ROZPOCET | [5 empty] | 0 | 0 | 0 | 0 | 0 | 1 | 0 | 16 | -1986130141
244 | M | 28349103 | koš perforovaný ochranný pro odvodnění ploché střechy s kačírkem 200mm | kus | 4 |  | 0 | CS ÚRS 2024 01 |  | základní |  | 0 | 0.00056 | 0.00224 | 0 | 0 | 32 | M | 2 |  |  |  | ROZPOCET | [5 empty] | 0 | 0 | 0 | 0 | 0 | 1 | 0 | 16 | -1014820230
245 | K | 998721102 | Přesun hmot pro vnitřní kanalizaci stanovený z hmotnosti přesunovaného materiálu vodorovná dopravní vzdálenost do 50 m základní v objektech výšky přes 6 do 12 m | t | 0.022 |  | 0 | CS ÚRS 2024 01 |  | základní |  | 0 | 0 | 0 | 0 | 0 | 16 | K | 2 |  |  |  | ROZPOCET | [5 empty] | 0 | 0 | 0 | 0 | 0 | 1 | 0 | 16 | -154053926
| Online PSC |  | https://podminky.urs.cz/item/CS_URS_2024_01/998721102 | [14 empty] | Online PSC | 2
| D | 725 | Zdravotechnika - zařizovací předměty |  |  |  | 0 |  |  |  |  | 0 |  | 0.01995 |  | 0 | 2 | D | 1 |  |  |  | ROZPOCET | [11 empty] | 0
246 | K | 7252916-01 | Montáž doplňků zařízení koupelen a záchodů zásobníku na hygienické sáčky | kus | 3 |  | 0 | vlastní |  | základní |  | 0 | 0 | 0 | 0 | 0 | 16 | K | 2 |  |  |  | ROZPOCET | [5 empty] | 0 | 0 | 0 | 0 | 0 | 1 | 0 | 16 | 307778300
| VV |  | "viz.výpis ost.výrobků OV7"3 |  | 3 | [12 empty] | VV | 2 | 2 | True | 0 | ROZPOCET
| VV |  | Mezisoučet |  | 3 | [12 empty] | VV | 2 | 3 | True | 1 | ROZPOCET
247 | M | 554310-03 | zásobník na hygienické sáčky | kus | 3 |  | 0 | vlastní |  | základní |  | 0 | 0.0005 | 0.0015 | 0 | 0 | 32 | M | 2 |  |  |  | ROZPOCET | [5 empty] | 0 | 0 | 0 | 0 | 0 | 1 | 0 | 16 | -1744815956
| P |  | Poznámka k položce: ·MATERIÁL: PLAST ABS ·ROZMĚR: (ŠXVXH): 95X135X32 | [14 empty] | P | 2
248 | K | 7252916-02 | Montáž doplňků zařízení koupelen a záchodů sklopného zrcadla s úchytem | kus | 3 |  | 0 | vlastní |  | základní |  | 0 | 0 | 0 | 0 | 0 | 16 | K | 2 |  |  |  | ROZPOCET | [5 empty] | 0 | 0 | 0 | 0 | 0 | 1 | 0 | 16 | -996831650
| VV |  | "viz.výpis ost.výrobků OV7"3 |  | 3 | [12 empty] | VV | 2 | 2 | True | 0 | ROZPOCET
| VV |  | Mezisoučet |  | 3 | [12 empty] | VV | 2 | 3 | True | 1 | ROZPOCET
249 | M | 551470-2 | sklopné zrcadlo s úchytem | kus | 3 |  | 0 | vlastní |  | základní |  | 0 | 0.00075 | 0.00225 | 0 | 0 | 32 | M | 2 |  |  |  | ROZPOCET | [5 empty] | 0 | 0 | 0 | 0 | 0 | 1 | 0 | 16 | 66977744
| P |  | Poznámka k položce: ·ROZMĚR NAPŘ: 60/50 mm, 60/40 mm NEBO 50/40 mm ·S MOŽNOSTÍ NAKLOPENÍ O 10° ·ÚCHYTY V NEREZOVÉM PROVEDENÍ | [14 empty] | P | 2
250 | K | 725291652 | Montáž doplňků zařízení koupelen a záchodů dávkovače tekutého mýdla | kus | 3 |  | 0 | CS ÚRS 2024 01 |  | základní |  | 0 | 0 | 0 | 0 | 0 | 16 | K | 2 |  |  |  | ROZPOCET | [5 empty] | 0 | 0 | 0 | 0 | 0 | 1 | 0 | 16 | -1286085211
| Online PSC |  | https://podminky.urs.cz/item/CS_URS_2024_01/725291652 | [14 empty] | Online PSC | 2
| VV |  | "viz.výpis ost.výrobků OV7"3 |  | 3 | [12 empty] | VV | 2 | 2 | True | 0 | ROZPOCET
| VV |  | Mezisoučet |  | 3 | [12 empty] | VV | 2 | 3 | True | 1 | ROZPOCET
251 | M | 554310-02 | dávkovač tekutého mýdla nerez objem 700ml, uzamykatelný | kus | 3 |  | 0 | vlastní |  | základní |  | 0 | 0.0005 | 0.0015 | 0 | 0 | 32 | M | 2 |  |  |  | ROZPOCET | [5 empty] | 0 | 0 | 0 | 0 | 0 | 1 | 0 | 16 | 188834153
| P |  | Poznámka k položce: ·MATERIÁL: UŠLECHTILÁ NEREZOVÁ OCEL ·PRO OBJEM NÁPLNĚ 700 ml ·UZAMYKATELNÝ NA KLÍČEK | [14 empty] | P | 2
252 | K | 725291653 | Montáž doplňků zařízení koupelen a záchodů zásobníku toaletních papírů | kus | 2 |  | 0 | CS ÚRS 2024 01 |  | základní |  | 0 | 0 | 0 | 0 | 0 | 16 | K | 2 |  |  |  | ROZPOCET | [5 empty] | 0 | 0 | 0 | 0 | 0 | 1 | 0 | 16 | -1012911063
| Online PSC |  | https://podminky.urs.cz/item/CS_URS_2024_01/725291653 | [14 empty] | Online PSC | 2
| VV |  | "viz.výpis ost.výrobků OV5"2 |  | 2 | [12 empty] | VV | 2 | 2 | True | 0 | ROZPOCET
| VV |  | Mezisoučet |  | 2 | [12 empty] | VV | 2 | 3 | True | 1 | ROZPOCET
253 | M | 554310-01 | zásobník toaletních papírů plast ABS prům.D 280mm | kus | 2 |  | 0 | vlastní |  | základní |  | 0 | 0.0005 | 0.001 | 0 | 0 | 32 | M | 2 |  |  |  | ROZPOCET | [5 empty] | 0 | 0 | 0 | 0 | 0 | 1 | 0 | 16 | -1086647220
| P |  | Poznámka k položce: ·POUŽITÍ: NA TOALETNÍ PAPÍR PRŮMĚR 28 CM ·MATERIÁL: PLAST ABS ·ROZMĚR: 360 X 437 X 133 MM | [14 empty] | P | 2
254 | K | 725291654 | Montáž doplňků zařízení koupelen a záchodů zásobníku papírových ručníků | kus | 3 |  | 0 | CS ÚRS 2024 01 |  | základní |  | 0 | 0 | 0 | 0 | 0 | 16 | K | 2 |  |  |  | ROZPOCET | [5 empty] | 0 | 0 | 0 | 0 | 0 | 1 | 0 | 16 | 1412996
| Online PSC |  | https://podminky.urs.cz/item/CS_URS_2024_01/725291654 | [14 empty] | Online PSC | 2
| VV |  | "viz.výpis ost.výrobků OV18" | [14 empty] | VV | 2 | 1 | True | 0 | ROZPOCET
| VV |  | "pro umyvadla"3 |  | 3 | [12 empty] | VV | 2 | 2 | True | 0 | ROZPOCET
| VV |  | Mezisoučet |  | 3 | [12 empty] | VV | 2 | 3 | True | 1 | ROZPOCET
255 | M | 55431084 | zásobník papírových ručníků skládaných nerezové provedení | kus | 3 |  | 0 | CS ÚRS 2024 01 |  | základní |  | 0 | 0.0005 | 0.0015 | 0 | 0 | 32 | M | 2 |  |  |  | ROZPOCET | [5 empty] | 0 | 0 | 0 | 0 | 0 | 1 | 0 | 16 | -1952480083
| P |  | Poznámka k položce: ZÁSOBNÍK NA PAPÍROVÉ RUČNÍKY ·MATERIÁL: NEREZ ·ROZMĚR: 275 x 265 x 100 mm ·UZAMYKATELNÝ NA KLÍČEK ·VČETNĚ MONTÁŽNÍHO MATERIÁLU ·S PRŮZOREM UMOŽŇUJÍCÍ KONTROLU MNOŽSTVÍ RUČNÍKŮ V ZÁSOBNÍKU | [14 empty] | P | 2
256 | K | 725291662 | Montáž doplňků zařízení koupelen a záchodů sedačky do sprchy | kus | 2 |  | 0 | CS ÚRS 2024 01 |  | základní |  | 0 | 0 | 0 | 0 | 0 | 16 | K | 2 |  |  |  | ROZPOCET | [5 empty] | 0 | 0 | 0 | 0 | 0 | 1 | 0 | 16 | 1637527099
| Online PSC |  | https://podminky.urs.cz/item/CS_URS_2024_01/725291662 | [14 empty] | Online PSC | 2
| VV |  | "viz.výpis ost.výrobků OV10"2 |  | 2 | [12 empty] | VV | 2 | 2 | True | 0 | ROZPOCET
| VV |  | Mezisoučet |  | 2 | [12 empty] | VV | 2 | 3 | True | 1 | ROZPOCET
257 | M | 551470-01 | sedátko sklopné do sprchy nerez lesk | kus | 2 |  | 0 | vlastní |  | základní |  | 0 | 0.003 | 0.006 | 0 | 0 | 32 | M | 2 |  |  |  | ROZPOCET | [5 empty] | 0 | 0 | 0 | 0 | 0 | 1 | 0 | 16 | -709998700
258 | K | 725291664 | Montáž doplňků zařízení koupelen a záchodů štětky závěsné | kus | 2 |  | 0 | CS ÚRS 2024 01 |  | základní |  | 0 | 0 | 0 | 0 | 0 | 16 | K | 2 |  |  |  | ROZPOCET | [5 empty] | 0 | 0 | 0 | 0 | 0 | 1 | 0 | 16 | -371364694
| Online PSC |  | https://podminky.urs.cz/item/CS_URS_2024_01/725291664 | [14 empty] | Online PSC | 2
| VV |  | "viz.výpis ost.výrobků OV17" | [14 empty] | VV | 2 | 1 | True | 0 | ROZPOCET
| VV |  | "pro WC"2 |  | 2 | [12 empty] | VV | 2 | 2 | True | 0 | ROZPOCET
| VV |  | Mezisoučet |  | 2 | [12 empty] | VV | 2 | 3 | True | 1 | ROZPOCET
259 | M | 55779012 | štětka na WC závěsná nebo na podlahu kartáč nylon nerezové záchytné pouzdro lesk | kus | 2 |  | 0 | CS ÚRS 2024 01 |  | základní |  | 0 | 0.0013 | 0.0026 | 0 | 0 | 32 | M | 2 |  |  |  | ROZPOCET | [5 empty] | 0 | 0 | 0 | 0 | 0 | 1 | 0 | 16 | -31605896
260 | K | 725291666 | Montáž doplňků zařízení koupelen a záchodů háčku | kus | 20 |  | 0 | CS ÚRS 2024 01 |  | základní |  | 0 | 0 | 0 | 0 | 0 | 16 | K | 2 |  |  |  | ROZPOCET | [5 empty] | 0 | 0 | 0 | 0 | 0 | 1 | 0 | 16 | -1607609850
| Online PSC |  | https://podminky.urs.cz/item/CS_URS_2024_01/725291666 | [14 empty] | Online PSC | 2
| VV |  | "viz.výpis ost.výrobků OV16" | [14 empty] | VV | 2 | 1 | True | 0 | ROZPOCET
| VV |  | "pro sprchy (2ks/sprchu)"5*2 |  | 10 | [12 empty] | VV | 2 | 2 | True | 0 | ROZPOCET
| VV |  | "pro WC kabinky (2ks/kabinku)"3*2 |  | 6 | [12 empty] | VV | 2 | 2 | True | 0 | ROZPOCET
| VV |  | "úklidovka"4 |  | 4 | [12 empty] | VV | 2 | 2 | True | 0 | ROZPOCET
| VV |  | Mezisoučet |  | 20 | [12 empty] | VV | 2 | 3 | True | 1 | ROZPOCET
261 | M | 55441011 | háček koupelnový | kus | 20 |  | 0 | CS ÚRS 2024 01 |  | základní |  | 0 | 0.00012 | 0.0024 | 0 | 0 | 32 | M | 2 |  |  |  | ROZPOCET | [5 empty] | 0 | 0 | 0 | 0 | 0 | 1 | 0 | 16 | -914372959
| P |  | Poznámka k položce: ·POVRCHOVÁ ÚPRAVA CHROM ·NUTNO KONZULTOVAT SE STAVEBNÍKEM A AUTORSKÝM DOZOREM STAVBY | [14 empty] | P | 2
262 | K | 725291667 | Montáž doplňků zařízení koupelen a záchodů piktogramu | kus | 6 |  | 0 | CS ÚRS 2024 01 |  | základní |  | 0 | 0 | 0 | 0 | 0 | 16 | K | 2 |  |  |  | ROZPOCET | [5 empty] | 0 | 0 | 0 | 0 | 0 | 1 | 0 | 16 | -1697419886
| Online PSC |  | https://podminky.urs.cz/item/CS_URS_2024_01/725291667 | [14 empty] | Online PSC | 2
| VV |  | "viz.výpis ost.výrobků OV14" | [14 empty] | VV | 2 | 1 | True | 0 | ROZPOCET
| VV |  | "označení místností"6 |  | 6 | [12 empty] | VV | 2 | 2 | True | 0 | ROZPOCET
| VV |  | Mezisoučet |  | 6 | [12 empty] | VV | 2 | 3 | True | 1 | ROZPOCET
263 | M | 735580-01 | piktogram 120x120 různé symboly (alt.popisy) matný nerez | kus | 6 |  | 0 | vlastní |  | základní |  | 0 | 0.0002 | 0.0012 | 0 | 0 | 32 | M | 2 |  |  |  | ROZPOCET | [5 empty] | 0 | 0 | 0 | 0 | 0 | 1 | 0 | 16 | 494110058
| P |  | Poznámka k položce: INFORMAČNÍ PIKTOGRAM ·MATERIÁL NEREZ ·POTISKEM ODOLNÝM PROTI POŠKRÁBÁNÍ NEBO VYŘEZÁNO POPIS A UMÍSTĚNÍ DLE POŽADAVKŮ STAVEBNÍKA, | [14 empty] | P | 2
264 | K | 998725202 | Přesun hmot pro zařizovací předměty stanovený procentní sazbou (%) z ceny vodorovná dopravní vzdálenost do 50 m základní v objektech výšky přes 6 do 12 m | % |  |  | 0 | CS ÚRS 2024 01 |  | základní |  | 0 | 0 | 0 | 0 | 0 | 16 | K | 2 |  |  |  | ROZPOCET | [5 empty] | 0 | 0 | 0 | 0 | 0 | 1 | 0 | 16 | -1811600675
| Online PSC |  | https://podminky.urs.cz/item/CS_URS_2024_01/998725202 | [14 empty] | Online PSC | 2
| D | 762 | Konstrukce tesařské |  |  |  | 0 |  |  |  |  | 0 |  | 1.7469 |  | 0 | 2 | D | 1 |  |  |  | ROZPOCET | [11 empty] | 0
265 | K | 762085103 | Montáž ocelových spojovacích prostředků (materiál ve specifikaci) kotevních želez příložek, patek, táhel | kus | 210 |  | 0 | CS ÚRS 2024 01 |  | základní |  | 0 | 0.00267 | 0.5607 | 0 | 0 | 16 | K | 2 |  |  |  | ROZPOCET | [5 empty] | 0 | 0 | 0 | 0 | 0 | 1 | 0 | 16 | 728040244
| Online PSC |  | https://podminky.urs.cz/item/CS_URS_2024_01/762085103 | [14 empty] | Online PSC | 2
| VV |  | "viz.výpis klempíř KL4"210 |  | 210 | [12 empty] | VV | 2 | 2 | True | 0 | ROZPOCET
| VV |  | Mezisoučet |  | 210 | [12 empty] | VV | 2 | 3 | True | 1 | ROZPOCET
266 | M | 548250-01 | kotevní profil tvaru L z pásoviny 60x4mm dl.200+230mm (žár.pozink) | kus | 210 |  | 0 | vlastní |  | základní |  | 0 | 0.0008 | 0.168 | 0 | 0 | 32 | M | 2 |  |  |  | ROZPOCET | [5 empty] | 0 | 0 | 0 | 0 | 0 | 1 | 0 | 16 | -1559417575
267 | K | 762341270 | Montáž bednění střech rovných a šikmých sklonu do 60° s vyřezáním otvorů z desek dřevotřískových nebo dřevoštěpkových na sraz | m2 | 60.32 |  | 0 | CS ÚRS 2024 01 |  | základní |  | 0 | 0 | 0 | 0 | 0 | 16 | K | 2 |  |  |  | ROZPOCET | [5 empty] | 0 | 0 | 0 | 0 | 0 | 1 | 0 | 16 | 917794272
| Online PSC |  | https://podminky.urs.cz/item/CS_URS_2024_01/762341270 | [14 empty] | Online PSC | 2
| VV |  | "na atikách překližka tl.21mm"0,65*92,8 |  | 60.32 | [12 empty] | VV | 2 | 2 | True | 0 | ROZPOCET
| VV |  | Mezisoučet |  | 60.32 | [12 empty] | VV | 2 | 3 | True | 1 | ROZPOCET
268 | M | 60621149 | překližka vodovzdorná hladká/hladká bříza tl 21mm | m2 | 66.352 |  | 0 | CS ÚRS 2024 01 |  | základní |  | 0 | 0.0149 | 0.98864 | 0 | 0 | 32 | M | 2 |  |  |  | ROZPOCET | [5 empty] | 0 | 0 | 0 | 0 | 0 | 1 | 0 | 16 | 1688719812
| VV |  | 60,32*1,1 'Přepočtené koeficientem množství |  | 66.352 | [12 empty] | VV | 2 | 2 | False | 1 | ROZPOCET
269 | K | 762395000 | Spojovací prostředky krovů, bednění a laťování, nadstřešních konstrukcí svorníky, prkna, hřebíky, pásová ocel, vruty | m3 | 1.267 |  | 0 | CS ÚRS 2024 01 |  | základní |  | 0 | 0.0233 | 0.029521 | 0 | 0 | 16 | K | 2 |  |  |  | ROZPOCET | [5 empty] | 0 | 0 | 0 | 0 | 0 | 1 | 0 | 16 | 1229416100
| Online PSC |  | https://podminky.urs.cz/item/CS_URS_2024_01/762395000 | [14 empty] | Online PSC | 2
| VV |  | "na atikách překližka tl.21mm"0,65*92,8*0,021 |  | 1.267 | [12 empty] | VV | 2 | 2 | True | 0 | ROZPOCET
| VV |  | Mezisoučet |  | 1.267 | [12 empty] | VV | 2 | 3 | True | 1 | ROZPOCET
270 | K | 998762102 | Přesun hmot pro konstrukce tesařské stanovený z hmotnosti přesunovaného materiálu vodorovná dopravní vzdálenost do 50 m základní v objektech výšky přes 6 do 12 m | t | 1.747 |  | 0 | CS ÚRS 2024 01 |  | základní |  | 0 | 0 | 0 | 0 | 0 | 16 | K | 2 |  |  |  | ROZPOCET | [5 empty] | 0 | 0 | 0 | 0 | 0 | 1 | 0 | 16 | 1793424616
| Online PSC |  | https://podminky.urs.cz/item/CS_URS_2024_01/998762102 | [14 empty] | Online PSC | 2
| D | 763 | Konstrukce suché výstavby |  |  |  | 0 |  |  |  |  | 0 |  | 4.9309 |  | 0 | 2 | D | 1 |  |  |  | ROZPOCET | [11 empty] | 0
271 | K | 763121590 | Stěna předsazená ze sádrokartonových desek pro osazení závěsného WC s nosnou konstrukcí z ocelových profilů CW, UW dvojitě opláštěná deskami impregnovanými H2 tl. 2x12,5 mm bez izolace, stěna tl. 150 - 250 mm, profil 50 | m2 | 16.492 |  | 0 | CS ÚRS 2024 01 |  | základní |  | 0 | 0.02963 | 0.48866 | 0 | 0 | 16 | K | 2 |  |  |  | ROZPOCET | [5 empty] | 0 | 0 | 0 | 0 | 0 | 1 | 0 | 16 | 1531858685
| Online PSC |  | https://podminky.urs.cz/item/CS_URS_2024_01/763121590 | [14 empty] | Online PSC | 2
| VV |  | "SDK předsaz.stěna 2xH2 (viz.stěny S6)" | [14 empty] | VV | 2 | 1 | True | 0 | ROZPOCET
| VV |  | "102"2,0*0,9+0,15*0,9 |  | 1.935 | [12 empty] | VV | 2 | 2 | True | 0 | ROZPOCET
| VV |  | "104"3,21*3,255 |  | 10.449 | [12 empty] | VV | 2 | 2 | True | 0 | ROZPOCET
| VV |  | "106"1,4*2,65+0,15*2,65 |  | 4.108 | [12 empty] | VV | 2 | 2 | True | 0 | ROZPOCET
| VV |  | Mezisoučet |  | 16.492 | [12 empty] | VV | 2 | 3 | True | 1 | ROZPOCET
272 | K | 763121712 | Stěna předsazená ze sádrokartonových desek ostatní konstrukce a práce na předsazených stěnách ze sádrokartonových desek zalomení stěny | m | 7.1 |  | 0 | CS ÚRS 2024 01 |  | základní |  | 0 | 0.00091 | 0.006461 | 0 | 0 | 16 | K | 2 |  |  |  | ROZPOCET | [5 empty] | 0 | 0 | 0 | 0 | 0 | 1 | 0 | 16 | 1159762456
| Online PSC |  | https://podminky.urs.cz/item/CS_URS_2024_01/763121712 | [14 empty] | Online PSC | 2
| VV |  | "SDK předsaz.stěna 2xH2 (viz.stěny S6)" | [14 empty] | VV | 2 | 1 | True | 0 | ROZPOCET
| VV |  | "102"0,9*2 |  | 1.8 | [12 empty] | VV | 2 | 2 | True | 0 | ROZPOCET
| VV |  | "106"2,65*2 |  | 5.3 | [12 empty] | VV | 2 | 2 | True | 0 | ROZPOCET
| VV |  | Mezisoučet |  | 7.1 | [12 empty] | VV | 2 | 3 | True | 1 | ROZPOCET
273 | K | 763121714 | Stěna předsazená ze sádrokartonových desek ostatní konstrukce a práce na předsazených stěnách ze sádrokartonových desek základní penetrační nátěr | m2 | 16.492 |  | 0 | CS ÚRS 2024 01 |  | základní |  | 0 | 0.0001 | 0.0016492 | 0 | 0 | 16 | K | 2 |  |  |  | ROZPOCET | [5 empty] | 0 | 0 | 0 | 0 | 0 | 1 | 0 | 16 | 1302279693
| Online PSC |  | https://podminky.urs.cz/item/CS_URS_2024_01/763121714 | [14 empty] | Online PSC | 2
| VV |  | "dtto SDK předsaz"16,492 |  | 16.492 | [12 empty] | VV | 2 | 2 | True | 0 | ROZPOCET
| VV |  | Mezisoučet |  | 16.492 | [12 empty] | VV | 2 | 3 | True | 1 | ROZPOCET
274 | K | 763121751 | Stěna předsazená ze sádrokartonových desek Příplatek k cenám za plochu do 6 m2 jednotlivě | m2 | 16.492 |  | 0 | CS ÚRS 2024 01 |  | základní |  | 0 | 0 | 0 | 0 | 0 | 16 | K | 2 |  |  |  | ROZPOCET | [5 empty] | 0 | 0 | 0 | 0 | 0 | 1 | 0 | 16 | 1392419199
| Online PSC |  | https://podminky.urs.cz/item/CS_URS_2024_01/763121751 | [14 empty] | Online PSC | 2
| VV |  | "dtto SDK předsaz"16,492 |  | 16.492 | [12 empty] | VV | 2 | 2 | True | 0 | ROZPOCET
| VV |  | Mezisoučet |  | 16.492 | [12 empty] | VV | 2 | 3 | True | 1 | ROZPOCET
275 | K | 763135002 | Montáž sádrokartonového podhledu z desek pro bezesparý podhled včetně zavěšené dvouvrstvé konstrukce z ocelových profilů CD, UD perforovaných celoplošně se speciálním tmelením hran | m2 | 296.545 |  | 0 | CS ÚRS 2024 01 |  | základní |  | 0 | 0.00325 | 0.96377 | 0 | 0 | 16 | K | 2 |  |  |  | ROZPOCET | [5 empty] | 0 | 0 | 0 | 0 | 0 | 1 | 0 | 16 | 146593911
| Online PSC |  | https://podminky.urs.cz/item/CS_URS_2024_01/763135002 | [14 empty] | Online PSC | 2
| VV |  | "viz.podhledy SOD1" | [14 empty] | VV | 2 | 1 | True | 0 | ROZPOCET
| VV |  | "1.np:101 (mimo plochy mezistropem)"199,45-(2,0*2,02) |  | 195.41 | [12 empty] | VV | 2 | 2 | True | 0 | ROZPOCET
| VV |  | "přípočet bočních čel (obalení HEA nosníků)viz.řez B-B "0,45*2*(8,4*4+8,595+8,82+8,735+8,62+8,97+9,165)+0,45*8,4 |  | 81.635 | [12 empty] | VV | 2 | 2 | True | 0 | ROZPOCET
| VV |  | "přípočet obvodových nadpraží"0,5*(8,4+15,3+4,0*2+6,6+0,7) |  | 19.5 | [12 empty] | VV | 2 | 2 | True | 0 | ROZPOCET
| VV | SOD1 | Mezisoučet |  | 296.545 | [12 empty] | VV | 2 | 3 | True | 1 | ROZPOCET
276 | M | 590305-01 | deska pro bezesparý deskový podhled | m2 | 326.2 |  | 0 | vlastní |  | základní |  | 0 | 0.0098 | 3.1968 | 0 | 0 | 32 | M | 2 |  |  |  | ROZPOCET | [5 empty] | 0 | 0 | 0 | 0 | 0 | 1 | 0 | 16 | 441515408
| VV |  | 296,545*1,1 'Přepočtené koeficientem množství |  | 326.2 | [12 empty] | VV | 2 | 2 | False | 1 | ROZPOCET
277 | K | 763411111 | Sanitární příčky vhodné do mokrého prostředí dělící z dřevotřískových desek s HPL-laminátem tl. 19,6 mm | m2 | 6.39 |  | 0 | CS ÚRS 2024 01 |  | základní |  | 0 | 0.0171 | 0.10927 | 0 | 0 | 16 | K | 2 |  |  |  | ROZPOCET | [5 empty] | 0 | 0 | 0 | 0 | 0 | 1 | 0 | 16 | -70999245
| Online PSC |  | https://podminky.urs.cz/item/CS_URS_2024_01/763411111 | [14 empty] | Online PSC | 2
| P |  | Poznámka k položce: ·PŘÍČKY BUDOU Z DESEK HPL - VHODNÉ DO VLHKÉHO PROSTŘEDÍ, VELKÁ ODOLNOST, ODSTÍN DLE AUTORSKÉHO DOZORU ·KONSTRUKCE ZE SILNOSTĚNNÉHO ELOXOVANÉHO HLINÍKU, ODSTÍN POVRCHOVÉ ÚPRAVY DLE AUTORSKÉHO DOZORU ·ROZMĚRY KŘÍDLA: ŠÍŘKA - 700 mm, VÝŠKA - 2000 mm (VÝŠKA SE MŮŽE LIŠIT - DLE NÁVRHU VÝROBCE) ·KLIKA: OBOUSTRANNĚ DVEŘNÍ KLIKA S POHLEDOVOU ROZETOU ·BARVA KLIKY: NEREZ ·ZÁMEK S WC SADOU ·VÝŠKOVĚ NASTAVITELNÉ NOHY SOUČÁSTÍ DODÁVKY, ODSTÍN HLINÍK ·FINÁLNÍ ROZMĚRY NUTNO ZAMĚŘIT PŘÍMO NA STAVBĚ VÝROBCEM vč.zpracování dílenské dokumentace (viz.VON) | [14 empty] | P | 2
| VV |  | "viz.výpis int.dveří" | [14 empty] | VV | 2 | 1 | True | 0 | ROZPOCET
| VV |  | "ID05"(2,0*1,47-(0,7*2,0))*2 |  | 3.08 | [12 empty] | VV | 2 | 2 | True | 0 | ROZPOCET
| VV |  | "ID06"2,0*(0,92+1,435)-(0,7*2,0) |  | 3.31 | [12 empty] | VV | 2 | 2 | True | 0 | ROZPOCET
| VV |  | Mezisoučet |  | 6.39 | [12 empty] | VV | 2 | 3 | True | 1 | ROZPOCET
278 | K | 763411121 | Sanitární příčky vhodné do mokrého prostředí dveře vnitřní do sanitárních příček šířky do 800 mm, výšky do 2 000 mm z dřevotřískových desek s HPL-laminátem včetně nerezového kování tl. 19,6 mm | kus | 3 |  | 0 | CS ÚRS 2024 01 |  | základní |  | 0 | 0.02574 | 0.07722 | 0 | 0 | 16 | K | 2 |  |  |  | ROZPOCET | [5 empty] | 0 | 0 | 0 | 0 | 0 | 1 | 0 | 16 | -762132238
| Online PSC |  | https://podminky.urs.cz/item/CS_URS_2024_01/763411121 | [14 empty] | Online PSC | 2
| P |  | Poznámka k položce: ·PŘÍČKY BUDOU Z DESEK HPL - VHODNÉ DO VLHKÉHO PROSTŘEDÍ, VELKÁ ODOLNOST, ODSTÍN DLE AUTORSKÉHO DOZORU ·KONSTRUKCE ZE SILNOSTĚNNÉHO ELOXOVANÉHO HLINÍKU, ODSTÍN POVRCHOVÉ ÚPRAVY DLE AUTORSKÉHO DOZORU ·ROZMĚRY KŘÍDLA: ŠÍŘKA - 700 mm, VÝŠKA - 2000 mm (VÝŠKA SE MŮŽE LIŠIT - DLE NÁVRHU VÝROBCE) ·KLIKA: OBOUSTRANNĚ DVEŘNÍ KLIKA S POHLEDOVOU ROZETOU ·BARVA KLIKY: NEREZ ·ZÁMEK S WC SADOU ·VÝŠKOVĚ NASTAVITELNÉ NOHY SOUČÁSTÍ DODÁVKY, ODSTÍN HLINÍK ·FINÁLNÍ ROZMĚRY NUTNO ZAMĚŘIT PŘÍMO NA STAVBĚ VÝROBCEM vč.zpracování dílenské dokumentace (viz.VON) | [14 empty] | P | 2
| VV |  | "viz.výpis int.dveří:dveře pro dělící příčky" | [14 empty] | VV | 2 | 1 | True | 0 | ROZPOCET
| VV |  | "ID05"2 |  | 2 | [12 empty] | VV | 2 | 2 | True | 0 | ROZPOCET
| VV |  | "ID06"1 |  | 1 | [12 empty] | VV | 2 | 2 | True | 0 | ROZPOCET
| VV |  | Mezisoučet |  | 3 | [12 empty] | VV | 2 | 3 | True | 1 | ROZPOCET
279 | K | 763411211 | Sanitární příčky vhodné do mokrého prostředí dělící přepážky k pisoárům z dřevotřískových desek s HPL-laminátem tl. 19,6 mm | m2 | 5.4 |  | 0 | CS ÚRS 2024 01 |  | základní |  | 0 | 0.01614 | 0.087156 | 0 | 0 | 16 | K | 2 |  |  |  | ROZPOCET | [5 empty] | 0 | 0 | 0 | 0 | 0 | 1 | 0 | 16 | 57937781
| Online PSC |  | https://podminky.urs.cz/item/CS_URS_2024_01/763411211 | [14 empty] | Online PSC | 2
| P |  | Poznámka k položce: ·PŘÍČKY BUDOU Z DESEK HPL - VHODNÉ DO VLHKÉHO PROSTŘEDÍ, VELKÁ ODOLNOST, ODSTÍN DLE AUTORSKÉHO DOZORU ·KONSTRUKCE (LIŠTA) ZE SILNOSTĚNNÉHO ELOXOVANÉHO HLINÍKU, ODSTÍN POVRCHOVÉ ÚPRAVY DLE AUTORSKÉHO DOZORU ·ROZMĚR PŘÍČKY: ŠÍŘKA - 900 mm, VÝŠKA - 2000 mm (VÝŠKA SE MŮŽE LIŠIT - DLE NÁVRHU VÝROBCE) ·NA STĚNĚ KOTVENO DO LIŠTY Z ELOXOVANÉHO HLINÍKU ·VÝŠKOVĚ NASTAVITELNÉ NOHY SOUČÁSTÍ DODÁVKY, ODSTÍN HLINÍK ·FINÁLNÍ ROZMĚRY NUTNO ZAMĚŘIT PŘÍMO NA STAVBĚ VÝROBCEM ·MEZI PŘÍČKAMI (PŘÍPADNĚ STĚNOU) GARNÝŽ - VIZ OBRÁZEK - DÉLKA GARNÝŽE DLE ZAMĚŘENÍ NA STAVBĚ (viz.odd.767) vč.zpracování dílenské dokumentace (viz.VON) | [14 empty] | P | 2
| VV |  | "viz.výpis int.dveří:dělící příčky ve sprchách" | [14 empty] | VV | 2 | 1 | True | 0 | ROZPOCET
| VV |  | "ID07"2,0*0,9*3 |  | 5.4 | [12 empty] | VV | 2 | 2 | True | 0 | ROZPOCET
| VV |  | Mezisoučet |  | 5.4 | [12 empty] | VV | 2 | 3 | True | 1 | ROZPOCET
280 | K | 998763302 | Přesun hmot pro konstrukce montované z desek sádrokartonových, sádrovláknitých, cementovláknitých nebo cementových stanovený z hmotnosti přesunovaného materiálu vodorovná dopravní vzdálenost do 50 m základní v objektech výšky přes 6 do 12 m | t | 4.931 |  | 0 | CS ÚRS 2024 01 |  | základní |  | 0 | 0 | 0 | 0 | 0 | 16 | K | 2 |  |  |  | ROZPOCET | [5 empty] | 0 | 0 | 0 | 0 | 0 | 1 | 0 | 16 | 731058550
| Online PSC |  | https://podminky.urs.cz/item/CS_URS_2024_01/998763302 | [14 empty] | Online PSC | 2
| D | 766 | Konstrukce truhlářské |  |  |  | 0 |  |  |  |  | 0 |  | 0.38566 |  | 0 | 2 | D | 1 |  |  |  | ROZPOCET | [11 empty] | 0
281 | K | 766231113 | Montáž sklápěcích schodů na půdu s vyřezáním otvoru a kompletizací | kus | 1 |  | 0 | CS ÚRS 2024 01 |  | základní |  | 0 | 0.00044 | 0.00044 | 0 | 0 | 16 | K | 2 |  |  |  | ROZPOCET | [5 empty] | 0 | 0 | 0 | 0 | 0 | 1 | 0 | 16 | -24754112
| Online PSC |  | https://podminky.urs.cz/item/CS_URS_2024_01/766231113 | [14 empty] | Online PSC | 2
| VV |  | "viz.výpis ost.výrobků OV12"1 |  | 1 | [12 empty] | VV | 2 | 2 | True | 0 | ROZPOCET
| VV |  | Mezisoučet |  | 1 | [12 empty] | VV | 2 | 3 | True | 1 | ROZPOCET
282 | M | 612331-01 | schody půdní 700/1200mm | kus | 1 |  | 0 | vlastní |  | základní |  | 0 | 0.045 | 0.045 | 0 | 0 | 32 | M | 2 |  |  |  | ROZPOCET | [5 empty] | 0 | 0 | 0 | 0 | 0 | 1 | 0 | 16 | -317949685
| P |  | Poznámka k položce: ·BEZ POŽADAVKU NA POŽÁRNÍ ODOLNOST ·ROZMĚRY: 700 x 1200 mm vč.zpracování dílenské dokumentace (viz.VON) | [14 empty] | P | 2
283 | K | 766660717 | Montáž dveřních doplňků samozavírače na zárubeň ocelovou | kus | 1 |  | 0 | CS ÚRS 2024 01 |  | základní |  | 0 | 0 | 0 | 0 | 0 | 16 | K | 2 |  |  |  | ROZPOCET | [5 empty] | 0 | 0 | 0 | 0 | 0 | 1 | 0 | 16 | 1990425486
| Online PSC |  | https://podminky.urs.cz/item/CS_URS_2024_01/766660717 | [14 empty] | Online PSC | 2
| P |  | Poznámka k položce: vč.zpracování dílenské dokumentace (viz.VON) | [14 empty] | P | 2
| VV |  | "viz.výpis ost.výrobků OV3 (pro dveře ID01)"1 |  | 1 | [12 empty] | VV | 2 | 2 | True | 0 | ROZPOCET
| VV |  | Mezisoučet |  | 1 | [12 empty] | VV | 2 | 3 | True | 1 | ROZPOCET
284 | M | 54917250 | samozavírač dveří hydraulický | kus | 1 |  | 0 | CS ÚRS 2024 01 |  | základní |  | 0 | 0.0024 | 0.0024 | 0 | 0 | 32 | M | 2 |  |  |  | ROZPOCET | [5 empty] | 0 | 0 | 0 | 0 | 0 | 1 | 0 | 16 | 627669083
285 | K | 766694-01 | Příplatek pro zpracování parapetní desky za vytvoření 2x oblouku a pracnost prostupu pro kruh.sloup (11ks) | kpl | 1 |  | 0 |  |  | základní |  | 0 | 0 | 0 | 0 | 0 | 16 | K | 2 |  |  |  | ROZPOCET | [5 empty] | 0 | 0 | 0 | 0 | 0 | 1 | 0 | 16 | 580907595
| P |  | Poznámka k položce: vč.zpracování dílenské dokumentace (viz.VON) | [14 empty] | P | 2
286 | K | 766694126 | Montáž ostatních truhlářských konstrukcí parapetních desek dřevěných nebo plastových šířky přes 300 mm | m | 38.375 |  | 0 | CS ÚRS 2024 01 |  | základní |  | 0 | 0 | 0 | 0 | 0 | 16 | K | 2 |  |  |  | ROZPOCET | [5 empty] | 0 | 0 | 0 | 0 | 0 | 1 | 0 | 16 | 1822960228
| Online PSC |  | https://podminky.urs.cz/item/CS_URS_2024_01/766694126 | [14 empty] | Online PSC | 2
| VV |  | "viz.výpis ost.výrobků OV19A"11,72+3,8+6,6+3,87+0,435 |  | 26.425 | [12 empty] | VV | 2 | 2 | True | 0 | ROZPOCET
| VV |  | "OV19B"8,4+3,55 |  | 11.95 | [12 empty] | VV | 2 | 2 | True | 0 | ROZPOCET
| VV |  | Mezisoučet |  | 38.375 | [12 empty] | VV | 2 | 3 | True | 1 | ROZPOCET
287 | M | 60794107 | parapet dřevotřískový vnitřní povrch laminátový š 500mm | m | 42.213 |  | 0 | CS ÚRS 2024 01 |  | základní |  | 0 | 0.008 | 0.3377 | 0 | 0 | 32 | M | 2 |  |  |  | ROZPOCET | [5 empty] | 0 | 0 | 0 | 0 | 0 | 1 | 0 | 16 | 1145732480
| P |  | Poznámka k položce: ·PARAPET Z DESEK HPL POVRCHOVÁ ÚPRAVA DŘEVODEKOR - SVĚTLÝ DUB ·ŠÍŘKA PARAPETU NA ŠÍŘKU OSTĚNÍ + 30 mm PŘESAH, NUTNO ZAMĚŘIT PŘÍMO NA STAVBĚ ·DÍLCE BUDOU NA OSOVOU VZDÁLENOST SLOUPŮ (NUTNO VYTVOŘIT "PROSTUP" NA SLOUP) vč.zpracování dílenské dokumentace (viz.VON) | [14 empty] | P | 2
| VV |  | "viz.výpis ost.výrobků OV19A"11,72+3,8+6,6+3,87+0,435 |  | 26.425 | [12 empty] | VV | 2 | 2 | True | 0 | ROZPOCET
| VV |  | "OV19B"8,4+3,55 |  | 11.95 | [12 empty] | VV | 2 | 2 | True | 0 | ROZPOCET
| VV |  | Mezisoučet |  | 38.375 | [12 empty] | VV | 2 | 3 | True | 1 | ROZPOCET
| VV |  | 38,375*1,1 'Přepočtené koeficientem množství |  | 42.213 | [12 empty] | VV | 2 | 2 | False | 1 | ROZPOCET
288 | M | 60794121 | koncovka PVC k parapetním dřevotřískovým deskám 600mm | kus | 2 |  | 0 | CS ÚRS 2024 01 |  | základní |  | 0 | 6e-05 | 0.00012 | 0 | 0 | 32 | M | 2 |  |  |  | ROZPOCET | [5 empty] | 0 | 0 | 0 | 0 | 0 | 1 | 0 | 16 | -315166024
| VV |  | "viz.výpis ost.výrobků OV19"2 |  | 2 | [12 empty] | VV | 2 | 2 | True | 0 | ROZPOCET
| VV |  | Mezisoučet |  | 2 | [12 empty] | VV | 2 | 3 | True | 1 | ROZPOCET
289 | K | 766-ID01 | ID01-Vnitř.hl.pl.dveře 900/1970mm vč.oc.zárubně lakované š-300mm do zdiva,kování,bezp.zámek,bez prahu,EI30DP1C,syst.osazení-D+M(plný popis viz.výpis int.dveří) | ks | 1 |  | 0 | vlastní |  | základní |  | 0 | 0 | 0 | 0 | 0 | 16 | K | 2 |  |  |  | ROZPOCET | [5 empty] | 0 | 0 | 0 | 0 | 0 | 1 | 0 | 16 | -789332252
| P |  | Poznámka k položce: vč.zpracování dílenské dokumentace (viz.VON) ·ROZMĚRY STAVEBNÍHO OTVORU 1000x2020 mm ·ŠÍŘKA OSTĚNÍ: 300 mm ·ROZMĚRY KŘÍDLA: ŠÍŘKA - 900 mm, VÝŠKA - 1970 mm - VIZ POZNÁMKA ·MATERIÁL DVEŘNÍHO KŘÍDLA: DVEŘNÍ KŘÍDLO Z DTD VÝPLNÍ, LAKOVANÉ V ODSTÍNU DLE AUTORSKÉHO DOZORU ·PROVEDENÍ ZÁRUBNĚ: OCELOVÁ ZÁRUBEŇ ·POVRCHOVÁ ÚPRAVA: OCELOVÝ PLECH, LAKOVANÝ V ODSTÍNU DLE AUTORSKÉHO DOZORU ·KLIKA: OBOUSTRANNĚ DVEŘNÍ KLIKA S POHLEDOVOU ROZETOU ·BARVA KLIKY: NEREZ ·POŽÁRNÍ ODOLNOST DLE D.1.3 - POŽÁRNĚ BEZPEČNOSTNÍ ŘEŠENÍ ·1x BEZPRAHOVÉ PROVEDENÍ -samozavírač viz.OV3 | [14 empty] | P | 2
290 | K | 766-ID02a | ID02a-Vnitř.hl.pl.dveře 800/1970mm vč.oc.zárubně lakované š-150mm do zdiva,kování,zámek,bez prahu,VZT mřížka,syst.osazení-D+M(plný popis viz.výpis int.dveří) | ks | 1 |  | 0 | vlastní |  | základní |  | 0 | 0 | 0 | 0 | 0 | 16 | K | 2 |  |  |  | ROZPOCET | [5 empty] | 0 | 0 | 0 | 0 | 0 | 1 | 0 | 16 | -571993037
| P |  | Poznámka k položce: vč.zpracování dílenské dokumentace (viz.VON) ·ROZMĚRY STAVEBNÍHO OTVORU 900x2020 mm, ·ŠÍŘKA OSTĚNÍ: 150mm ·ROZMĚRY KŘÍDLA: ŠÍŘKA - 800 mm, VÝŠKA - 1970 mm - VIZ POZNÁMKA ·MATERIÁL DVEŘNÍHO KŘÍDLA: DVEŘNÍ KŘÍDLO Z DTD VÝPLNÍ, LAKOVANÉ V ODSTÍNU DLE AUTORSKÉHO DOZORU ·PROVEDENÍ ZÁRUBNĚ: OCELOVÁ ZÁRUBEŇ ·POVRCHOVÁ ÚPRAVA: OCELOVÝ PLECH, LAKOVANÝ V ODSTÍNU DLE AUTORSKÉHO DOZORU ·KLIKA: OBOUSTRANNĚ DVEŘNÍ KLIKA S POHLEDOVOU ROZETOU ·BARVA KLIKY: NEREZ ·POŽÁRNÍ ODOLNOST DLE D.1.3 - POŽÁRNĚ BEZPEČNOSTNÍ ŘEŠENÍ ·1x BEZPRAHOVÉ PROVEDENÍ + PŘISÁVACÍ MŘÍŽKA - VIZ PROJEKT VZT - DO MÍSTNOSTI 1.06 | [14 empty] | P | 2
291 | K | 766-ID02b | ID02b-Vnitř.hl.pl.dveře 800/1970mm vč.oc.zárubně lakované š-150mm do zdiva,kování,zámek,přechod.lišta,syst.osazení-D+M(plný popis viz.výpis int.dveří) | ks | 2 |  | 0 | vlastní |  | základní |  | 0 | 0 | 0 | 0 | 0 | 16 | K | 2 |  |  |  | ROZPOCET | [5 empty] | 0 | 0 | 0 | 0 | 0 | 1 | 0 | 16 | 690549145
| P |  | Poznámka k položce: vč.zpracování dílenské dokumentace (viz.VON) ·ROZMĚRY STAVEBNÍHO OTVORU 900x2020 mm, ·ŠÍŘKA OSTĚNÍ: 150mm ·ROZMĚRY KŘÍDLA: ŠÍŘKA - 800 mm, VÝŠKA - 1970 mm - VIZ POZNÁMKA ·MATERIÁL DVEŘNÍHO KŘÍDLA: DVEŘNÍ KŘÍDLO Z DTD VÝPLNÍ, LAKOVANÉ V ODSTÍNU DLE AUTORSKÉHO DOZORU ·PROVEDENÍ ZÁRUBNĚ: OCELOVÁ ZÁRUBEŇ ·POVRCHOVÁ ÚPRAVA: OCELOVÝ PLECH, LAKOVANÝ V ODSTÍNU DLE AUTORSKÉHO DOZORU ·KLIKA: OBOUSTRANNĚ DVEŘNÍ KLIKA S POHLEDOVOU ROZETOU ·BARVA KLIKY: NEREZ ·POŽÁRNÍ ODOLNOST DLE D.1.3 - POŽÁRNĚ BEZPEČNOSTNÍ ŘEŠENÍ ·PŘECHODOVÁ LIŠTA | [14 empty] | P | 2
292 | K | 766-ID03 | ID03-Vnitř.hl.pl.dveře 800/1970mm vč.oc.zárubně lakované š-100mm do zdiva,kování,zámek,bez prahu,VZT mřížka,syst.osazení-D+M(plný popis viz.výpis int.dveří) | ks | 1 |  | 0 | vlastní |  | základní |  | 0 | 0 | 0 | 0 | 0 | 16 | K | 2 |  |  |  | ROZPOCET | [5 empty] | 0 | 0 | 0 | 0 | 0 | 1 | 0 | 16 | 1482958533
| P |  | Poznámka k položce: vč.zpracování dílenské dokumentace (viz.VON) ·ROZMĚRY STAVEBNÍHO OTVORU 900x2020 mm, ·ŠÍŘKA OSTĚNÍ: 100mm ·ROZMĚRY KŘÍDLA: ŠÍŘKA - 800 mm, VÝŠKA - 1970 mm - VIZ POZNÁMKA ·MATERIÁL DVEŘNÍHO KŘÍDLA: DVEŘNÍ KŘÍDLO Z DTD VÝPLNÍ, LAKOVANÉ V ODSTÍNU DLE AUTORSKÉHO DOZORU ·PROVEDENÍ ZÁRUBNĚ: OCELOVÁ ZÁRUBEŇ ·POVRCHOVÁ ÚPRAVA: OCELOVÝ PLECH, LAKOVANÝ V ODSTÍNU DLE AUTORSKÉHO DOZORU ·KLIKA: OBOUSTRANNĚ DVEŘNÍ KLIKA S POHLEDOVOU ROZETOU ·BARVA KLIKY: NEREZ ·POŽÁRNÍ ODOLNOST DLE D.1.3 - POŽÁRNĚ BEZPEČNOSTNÍ ŘEŠENÍ ·1x BEZPRAHOVÉ PROVEDENÍ + PŘISÁVACÍ MŘÍŽKA - VIZ PROJEKT VZT - DO MÍSTNOSTI 1.06 | [14 empty] | P | 2
293 | K | 766-ID04 | ID04-Vnitř.hl.pl.dveře 800/2000mm vč.oc.zárubně lakované š-250mm do zdiva,kování,zámek,přechod.lišta,syst.osazení-D+M(plný popis viz.výpis int.dveří) | ks | 1 |  | 0 | vlastní |  | základní |  | 0 | 0 | 0 | 0 | 0 | 16 | K | 2 |  |  |  | ROZPOCET | [5 empty] | 0 | 0 | 0 | 0 | 0 | 1 | 0 | 16 | -650815427
| P |  | Poznámka k položce: vč.zpracování dílenské dokumentace (viz.VON) ·ROZMĚRY STAVEBNÍHO OTVORU 900x2020 mm, ·ŠÍŘKA OSTĚNÍ: 100mm ·ROZMĚRY KŘÍDLA: ŠÍŘKA - 800 mm, VÝŠKA - 1970 mm - VIZ POZNÁMKA ·MATERIÁL DVEŘNÍHO KŘÍDLA: DVEŘNÍ KŘÍDLO Z DTD VÝPLNÍ, LAKOVANÉ V ODSTÍNU DLE AUTORSKÉHO DOZORU ·PROVEDENÍ ZÁRUBNĚ: OCELOVÁ ZÁRUBEŇ ·POVRCHOVÁ ÚPRAVA: OCELOVÝ PLECH, LAKOVANÝ V ODSTÍNU DLE AUTORSKÉHO DOZORU ·KLIKA: OBOUSTRANNĚ DVEŘNÍ KLIKA S POHLEDOVOU ROZETOU ·BARVA KLIKY: NEREZ ·POŽÁRNÍ ODOLNOST DLE D.1.3 - POŽÁRNĚ BEZPEČNOSTNÍ ŘEŠENÍ ·PŘECHODOVÁ LIŠTA | [14 empty] | P | 2
294 | K | 766-ID08 | ID08-Vnitř.hl.pl.dveře dvoukř. (mont.otvor pro VZT) 800/2750mm vč.oc.zárubně lakované š-150mm do zdiva,kování,zámek,syst.osazení-D+M(plný popis viz.výpis int.dveří) | ks | 1 |  | 0 | vlastní |  | základní |  | 0 | 0 | 0 | 0 | 0 | 16 | K | 2 |  |  |  | ROZPOCET | [5 empty] | 0 | 0 | 0 | 0 | 0 | 1 | 0 | 16 | 729596677
| P |  | Poznámka k položce: vč.zpracování dílenské dokumentace (viz.VON) INTERIÉROVÉ DVEŘE SLOUŽÍCÍ JAKO MONTÁŽNÍ OTVOR ·ROZMĚRY STAVEBNÍHO OTVORU 1800x2750 mm ·ŠÍŘKA OSTĚNÍ: 150mm ·MATERIÁL DVEŘNÍHO KŘÍDLA: DVEŘNÍ KŘÍDLO Z DTD VÝPLNÍ, LAKOVANÉ V ODSTÍNU DLE AUTORSKÉHO DOZORU ·PROVEDENÍ ZÁRUBNĚ: OCELOVÁ ZÁRUBEŇ ·POVRCHOVÁ ÚPRAVA: OCELOVÝ PLECH, LAKOVANÝ V ODSTÍNU DLE AUTORSKÉHO DOZORU ·KLIKA: OBOUSTRANNĚ DVEŘNÍ KLIKA S POHLEDOVOU ROZETOU ·BARVA KLIKY: NEREZ ·POŽÁRNÍ ODOLNOST DLE D.1.3 - POŽÁRNĚ BEZPEČNOSTNÍ ŘEŠENÍ | [14 empty] | P | 2
295 | K | 766-OV20 | OV20-Zabudovaný interiér:šatny muži, lamino imitace světlý dub, sestava skříněk 9ks a věšákové stěny dl.2,8m,v-2m s lavicí-D+M(plný popis viz.výpis ost.výrobků) | kpl | 1 |  | 0 | vlastní |  | základní |  | 0 | 0 | 0 | 0 | 0 | 16 | K | 2 |  |  |  | ROZPOCET | [5 empty] | 0 | 0 | 0 | 0 | 0 | 1 | 0 | 16 | -703746232
| P |  | Poznámka k položce: vč.zpracování dílenské dokumentace (viz.VON) | [14 empty] | P | 2
296 | K | 766-OV21 | OV21-Zabudovaný interiér:šatny ženy, lamino imitace světlý dub, sestava skříněk 8ks a věšákové stěny dl.3,14m,v-2m s lavicí-D+M(plný popis viz.výpis ost.výrobků) | kpl | 1 |  | 0 | vlastní |  | základní |  | 0 | 0 | 0 | 0 | 0 | 16 | K | 2 |  |  |  | ROZPOCET | [5 empty] | 0 | 0 | 0 | 0 | 0 | 1 | 0 | 16 | -66803848
| P |  | Poznámka k položce: vč.zpracování dílenské dokumentace (viz.VON) | [14 empty] | P | 2
297 | K | 998766202 | Přesun hmot pro konstrukce truhlářské stanovený procentní sazbou (%) z ceny vodorovná dopravní vzdálenost do 50 m základní v objektech výšky přes 6 do 12 m | % |  |  | 0 | CS ÚRS 2024 01 |  | základní |  | 0 | 0 | 0 | 0 | 0 | 16 | K | 2 |  |  |  | ROZPOCET | [5 empty] | 0 | 0 | 0 | 0 | 0 | 1 | 0 | 16 | -385787451
| Online PSC |  | https://podminky.urs.cz/item/CS_URS_2024_01/998766202 | [14 empty] | Online PSC | 2
| D | 767 | Konstrukce zámečnické |  |  |  | 0 |  |  |  |  | 0 |  | 0.30854 |  | 0 | 2 | D | 1 |  |  |  | ROZPOCET | [11 empty] | 0
298 | K | 767-02 | Oc.k-ce sloupů HEA 400, plotny a výztuhy, vč.kotvení, svárů a nátěrů (ocel 355JR)-D+M (plný popis viz.statika) | kg | 17800.85 |  | 0 | vlastní |  | základní |  | 0 | 0 | 0 | 0 | 0 | 16 | K | 2 |  |  |  | ROZPOCET | [5 empty] | 0 | 0 | 0 | 0 | 0 | 1 | 0 | 16 | 505565873
| P |  | Poznámka k položce: vč.zpracování dílenské dokumentace (VON) | [14 empty] | P | 2
| VV |  | "viz.výkaz materiálu oc.k-ce"16953,19 |  | 16953.19 | [12 empty] | VV | 2 | 2 | True | 0 | ROZPOCET
| VV |  | Mezisoučet |  | 16953.19 | [12 empty] | VV | 2 | 3 | True | 0 | ROZPOCET
| VV |  | "prořez 5%"16953,19*0,05 |  | 847.66 | [12 empty] | VV | 2 | 2 | True | 0 | ROZPOCET
| VV |  | Součet |  | 17800.85 | [12 empty] | VV | 2 | 4 | True | 1 | ROZPOCET
299 | K | 7674162-01 | Bloková tepelně-izolační fasáda ze samonosných kazet z průsvit.panelů vč.rámu a vyztužení z AL profilů, kotvení, syst.klempířských prvků-D+M(plný popis viz.TZ) | m2 | 245.831 |  | 0 | vlastní |  | základní |  | 0 | 0.001 | 0.24583 | 0 | 0 | 16 | K | 2 |  |  |  | ROZPOCET | [5 empty] | 0 | 0 | 0 | 0 | 0 | 1 | 0 | 16 | -1406995284
| P |  | Poznámka k položce: Bloková tepelně-izolační fasáda ze samonosných kazet skládajících se ze dvou průsvitných polykarbonátových mnohokomůrkových panelů spojených a vyztužených hliníkovými prvky. Vnitřní prostor kazety a struktura obdélníkových mikrobuněk 2x2 mm panelů je prachotěsně uzavřena. Ve výrobě kompletizovaná kazeta je dopravena na stavbu a montována jako jeden blok do předpřipravené systémové hliníkové rámové konstrukce. Tloušťka kazety je 120 mm a šířkový modul 900 mm. Kazeta je opláštěna vysoce odolnými nárazuvzdornými polykarbonátovými panely se zesílenou vnější stěnou. Barva polykarbonátu dle výběru architekta a odsouhlaseného vzorku, možnosti filtrace UV a IR záření, zvýšené odolnosti proti poškození a antigrafitti vlastnost, nežloutne, záruka 10 let. Reakce na oheň B-s1,d0, součinitel prostupu tepla Ug = 0,52 W/m2*K, zvukový útlum 29 dB, vysoká propustnost světla. Hliníkové prvky v barvě elox přírodní, šířka rámu 140 mm. Volné vyložení kazety bez podpory 6 m při 100 kg/m2. Součástí dodávky je kompletní kazeta určená k montáži včetně systémové hliníkové konstrukce a kotvení. Cena obsahuje dodávku materiálu vč.AL prvků a kotvení, montáž a dopravu a syst.klempířské prvky pro výplně otvorů vč.zpracování dílenské dokumentace (VON) | [14 empty] | P | 2
| VV |  | "viz.fasáda+světloprost.fasádní systém" | [14 empty] | VV | 2 | 1 | True | 0 | ROZPOCET
| VV |  | "severozápad"5,19*(0,47+0,9*3)+6,89*(0,9*2)+1,49*0,9*3+6,89*(0,9*4)*2+6,89*(0,9*3) |  | 101.088 | [12 empty] | VV | 2 | 2 | True | 0 | ROZPOCET
| VV |  | "jihozápad"6,89*(0,9*5) |  | 31.005 | [12 empty] | VV | 2 | 2 | True | 0 | ROZPOCET
| VV |  | "šikmá část"6,89*(0,9*3+0,9*4+0,9*3)+1,49*0,9*2 |  | 64.692 | [12 empty] | VV | 2 | 2 | True | 0 | ROZPOCET
| VV |  | "severozápad"5,19*(0,45+0,9*10) |  | 49.046 | [12 empty] | VV | 2 | 2 | True | 0 | ROZPOCET
| VV |  | Mezisoučet |  | 245.831 | [12 empty] | VV | 2 | 3 | True | 1 | ROZPOCET
300 | K | 767881118 | Montáž záchytného systému proti pádu bodů samostatných nebo v systému s poddajným kotvícím vedením do trapézového plechu samořeznými vruty, motýlkovými a provlékacími příchytkami | kus | 17 |  | 0 | CS ÚRS 2024 01 |  | základní |  | 0 | 0 | 0 | 0 | 0 | 16 | K | 2 |  |  |  | ROZPOCET | [5 empty] | 0 | 0 | 0 | 0 | 0 | 1 | 0 | 16 | 1040961959
| Online PSC |  | https://podminky.urs.cz/item/CS_URS_2024_01/767881118 | [14 empty] | Online PSC | 2
| P |  | Poznámka k položce: vč.zpracování dílenské dokumentace a revize (viz.VON) | [14 empty] | P | 2
| VV |  | "viz.výpis ost.výrobků OV11"17 |  | 17 | [12 empty] | VV | 2 | 2 | True | 0 | ROZPOCET
| VV |  | Mezisoučet |  | 17 | [12 empty] | VV | 2 | 3 | True | 1 | ROZPOCET
301 | M | 70921304 | kotvicí bod pro trapézové a sendvičových konstrukce dl 600mm | kus | 17 |  | 0 | CS ÚRS 2024 01 |  | základní |  | 0 | 0.00307 | 0.05219 | 0 | 0 | 32 | M | 2 |  |  |  | ROZPOCET | [5 empty] | 0 | 0 | 0 | 0 | 0 | 1 | 0 | 16 | -134282059
| P |  | Poznámka k položce: kotvení pomocí sklopných kotev do plechu min tl 0,63mm roznášecí deska 200x290mm | [14 empty] | P | 2
302 | K | 767881161 | Montáž záchytného systému proti pádu nástavců určených k upevnění na sloupky nebo body v systému poddajného kotvícího vedení montáž lana uchycení lana k nástavcům | kus | 17 |  | 0 | CS ÚRS 2024 01 |  | základní |  | 0 | 0 | 0 | 0 | 0 | 16 | K | 2 |  |  |  | ROZPOCET | [5 empty] | 0 | 0 | 0 | 0 | 0 | 1 | 0 | 16 | 1463529842
| Online PSC |  | https://podminky.urs.cz/item/CS_URS_2024_01/767881161 | [14 empty] | Online PSC | 2
| P |  | Poznámka k položce: vč.zpracování dílenské dokumentace a revize (viz.VON) | [14 empty] | P | 2
| VV |  | "viz.výpis ost.výrobků OV11"17 |  | 17 | [12 empty] | VV | 2 | 2 | True | 0 | ROZPOCET
| VV |  | Mezisoučet |  | 17 | [12 empty] | VV | 2 | 3 | True | 1 | ROZPOCET
303 | M | 31452200 | nerezové lano určené pro systémy s požadavkem na permanentní kotvicí vedení tl 6mm | m | 70.1 |  | 0 | CS ÚRS 2024 01 |  | základní |  | 0 | 0.00015 | 0.010515 | 0 | 0 | 32 | M | 2 |  |  |  | ROZPOCET | [5 empty] | 0 | 0 | 0 | 0 | 0 | 1 | 0 | 16 | -1464651030
| VV |  | "viz.výpis ost.výrobků OV11"56,8+13,3 |  | 70.1 | [12 empty] | VV | 2 | 2 | True | 0 | ROZPOCET
| VV |  | Mezisoučet |  | 70.1 | [12 empty] | VV | 2 | 3 | True | 1 | ROZPOCET
304 | K | 767-ID07 | ID07-Garnýž pro sprchové boxy ze sanitárních dělících příček:nerez tyč prům.25mm vč.háčků a kotvení, dl. 2,8m+1,5m-D+M(plný popis viz.výpis dveří) | ks | 1 |  | 0 | vlastní |  | základní |  | 0 | 0 | 0 | 0 | 0 | 16 | K | 2 |  |  |  | ROZPOCET | [5 empty] | 0 | 0 | 0 | 0 | 0 | 1 | 0 | 16 | 2041351468
| P |  | Poznámka k položce: vč.zpracování dílenské dokumentace (viz.VON) MEZI PŘÍČKAMI (PŘÍPADNĚ STĚNOU) GARNÝŽ - VIZ OBRÁZEK - DÉLKA GARNÝŽE DLE ZAMĚŘENÍ NA STAVBĚ | [14 empty] | P | 2
305 | K | 767-O01 | O01-AL okno 900/5400mm fix+sklopný nadsvětlík ovl.pák.mech.,izol.bezp.trojsklo,celoobvod.kování,syst.osazení (těsnění,parozábrana-dle dodavatele fasádního systému)-D+M(plný popis viz.výpis oken) | ks | 5 |  | 0 | vlastní |  | základní |  | 0 | 0 | 0 | 0 | 0 | 16 | K | 2 |  |  |  | ROZPOCET | [5 empty] | 0 | 0 | 0 | 0 | 0 | 1 | 0 | 16 | -1688466470
| P |  | Poznámka k položce: vč.zpracování dílenské dokumentace (viz.VON) ·ROZMĚRY STAVEBNÍHO OTVORU 900x5400 mm ·TYP OKNA: HLINÍKOVÝ OKENNÍ RÁM, FIXNÍ ČÁST SE SKLOPNÝM NADSVĚTLÍKEM ·VÝPLŇ: IZOLAČNÍ TROJSKLO ČIRÉ (4-16-4-16-4) ·POVRCHOVÁ ÚPRAVA: RAL 9006 (NEBO DLE POŽADAVKU AUTORSKÉHO DOZORU) ·MATERIÁL: HLINÍKOVÝ PROFIL ·NADSVĚTLÍK BUDE OVLÁDANÝ PÁKOU ·KOVÁNÍ: CELOOBVODOVÉ BEZPEČNOSTNÍ KOVÁNÍ ·TĚSNĚNÍ OSAZOVACÍ SPÁRY VNĚJŠÍ I VNITŘNÍ PÁSKOU ·PRŮVZDUŠNOST TŘÍDY 4 ·POŽÁRNÍ ODOLNOST DLE D.1.3 - POŽÁRNĚ BEZPEČNOSTNÍ ŘEŠENÍ ·Uw CELÉ OKNO: 0,9 W/m2/*K ·PROVEDENÍ S BEZPEČNOSTNÍM ZASKLENÍM VRSTVENÉ SKLO CONNEX 33.1 ·ZPŮSOB KOTVENÍ BUDE KONZULTOVÁN S DODAVATELEM FASÁDNÍHO SYSTÉMU | [14 empty] | P | 2
306 | K | 767-O02 | O02-Vnějš.AL plné dvoukř.dveře 1700/2550mm vč.rámu,kování, bezp.zámek,celoobvod.kování,syst.osazení (těsnění,parozábrana,APU lišty),podkl.tepelněizolační profil-D+M(plný popis viz.výpis oken) | ks | 1 |  | 0 | vlastní |  | základní |  | 0 | 0 | 0 | 0 | 0 | 16 | K | 2 |  |  |  | ROZPOCET | [5 empty] | 0 | 0 | 0 | 0 | 0 | 1 | 0 | 16 | -1502166906
| P |  | Poznámka k položce: vč.zpracování dílenské dokumentace (viz.VON) ·ROZMĚRY STAVEBNÍHO OTVORU 1700x2550 mm ·TYP OKNA: HLINÍKOVÝ OKENNÍ RÁM, VSTUPNÍ DVEŘE OTEVÍRAVÉ ·VÝPLŇ: PEVNÁ VÝPLŇ, HLINÍKOVÝ XPS PANEL ·POVRCHOVÁ ÚPRAVA: BARVA ŠEDÁ ·MATERIÁL: HLINÍKOVÝ PROFIL ·KLIKA: Z EXTERIÉRU I Z INTERIÉRU NEREZOVÁ KLIKA ·KOVÁNÍ: CELOOBVODOVÉ BEZPEČNOSTNÍ KOVÁNÍ ·PRŮVZDUŠNOST TŘÍDY 4 ·DORAZOVÉ TĚSNĚNÍ ·POŽÁRNÍ ODOLNOST DLE D.1.3 - POŽÁRNĚ BEZPEČNOSTNÍ ŘEŠENÍ ·Uw CELÉ OKNO: 1,0 W/m2/*K ·TĚSNĚNÍ OSAZOVACÍ SPÁRY VNĚJŠÍ I VNITŘNÍ PÁSKOU ·SOUČÁSTÍ DODÁVKY BUDE KOTVÍCÍ MATERIÁL A MONTÁŽ ·DVEŘE BUDOU OSAZENY NA PODKLADNÍ TEPELNĚ IZOLAČNÍ PROFIL | [14 empty] | P | 2
307 | K | 767-OV13 | OV13-Inf.panel před vstupem do objektu (na fasádě) vč.kotvení-D+M(plný popis viz.výpis ost.výrobků) | ks | 1 |  | 0 | vlastní |  | základní |  | 0 | 0 | 0 | 0 | 0 | 16 | K | 2 |  |  |  | ROZPOCET | [5 empty] | 0 | 0 | 0 | 0 | 0 | 1 | 0 | 16 | -1024917206
| P |  | Poznámka k položce: INFORMAČNÍ PANEL PŘED VSTUPEM DO OBJEKTU ·NAPŘ. DIBONDOVÁ DESKA ·ROZMĚR A3 ·MATERIÁL TVOŘENÝ JAKO SENDVIČ Z POLYETYLÉNOVÉHO JÁDRA A Z OBOU STRAN POKRYTÁ HLINÍKOVÝM PLECHEM ·POLEPENO TIŠTĚNÝM NÁPISEM NEBO VYŘEZÁNO - DLE STAVEBNÍKA ·BAREVNÉ MOŽNOSTI - BÍLÁ, STŘÍBRNÁ NEBO IMITACE NEREZU - DLE STAVEBNÍKA A AD ·TLOUŠŤKA 2-3mm ·PŘEDPOKLÁDANÝ POPIS "GYMNASTICKÁ TĚLOCVIČNA" nebo "GYMNASTICKÝ SÁL" - URČÍ STAVEBNÍK vč.zpracování dílenské dokumentace (viz.VON) | [14 empty] | P | 2
308 | K | 767-VZx | VZX-Oc.k-ce pro zakrytí rozvodů vč.kotvení (vč.nátěrů)-D+M | kg | 450 |  | 0 | vlastní |  | základní |  | 0 | 0 | 0 | 0 | 0 | 16 | K | 2 |  |  |  | ROZPOCET | [5 empty] | 0 | 0 | 0 | 0 | 0 | 1 | 0 | 16 | -1139585784
| P |  | Poznámka k položce: OCELOVÉ KONSTRUKCE PRO ZAKRYTÍ ROZVODŮ - KOMPLETNÍ D+M - karosáž konstrukcí a prvků nepostižených v projektu - ocelová prostorová konstrukce - opláštění tahokov cca 30/15-5 - kompletní D+M vč. veškerých kotvení, těsnění, dilatací apod. - kompletní nátěrový systém vč.zpracování dílenské dokumentace (viz.VON) | [14 empty] | P | 2
309 | K | 767-VZy | VZY-Oc.pomocné a podpůrné k-ce vč.kotvení (vč.nátěrů)-D+M | kg | 550 |  | 0 | vlastní |  | základní |  | 0 | 0 | 0 | 0 | 0 | 16 | K | 2 |  |  |  | ROZPOCET | [5 empty] | 0 | 0 | 0 | 0 | 0 | 1 | 0 | 16 | -2045151299
| P |  | Poznámka k položce: OCELOVÉ POMOCNÉ A PODPŮRNÉ KONSTRUKCE - KOMPLETNÍ D+M - pomocné konstrukce, kotvení, konzoly a pod. nepostižené v projektu - ocelové profily válcované za studena, navařené kotevní desky - kotvení chem kotvami s přerušeným tepelným mostem - kompletní D+M vč. veškerých kotvení, těsnění, dilatací apod. - kompletní nátěrový systém vč.zpracování dílenské dokumentace | [14 empty] | P | 2
310 | K | 998767202 | Přesun hmot pro zámečnické konstrukce stanovený procentní sazbou (%) z ceny vodorovná dopravní vzdálenost do 50 m základní v objektech výšky přes 6 do 12 m | % |  |  | 0 | CS ÚRS 2024 01 |  | základní |  | 0 | 0 | 0 | 0 | 0 | 16 | K | 2 |  |  |  | ROZPOCET | [5 empty] | 0 | 0 | 0 | 0 | 0 | 1 | 0 | 16 | 712249624
| Online PSC |  | https://podminky.urs.cz/item/CS_URS_2024_01/998767202 | [14 empty] | Online PSC | 2
| D | 771 | Podlahy z dlaždic |  |  |  | 0 |  |  |  |  | 0 |  | 2.0498 |  | 0 | 2 | D | 1 |  |  |  | ROZPOCET | [11 empty] | 0
311 | K | 771111011 | Příprava podkladu před provedením dlažby vysátí podlah | m2 | 100.88 |  | 0 | CS ÚRS 2024 01 |  | základní |  | 0 | 0 | 0 | 0 | 0 | 16 | K | 2 |  |  |  | ROZPOCET | [5 empty] | 0 | 0 | 0 | 0 | 0 | 1 | 0 | 16 | 1533272100
| Online PSC |  | https://podminky.urs.cz/item/CS_URS_2024_01/771111011 | [14 empty] | Online PSC | 2
| VV |  | "ker.dlažba"(A3+A4+A5)*2 |  | 94.28 | [12 empty] | VV | 2 | 2 | True | 0 | ROZPOCET
| VV |  | "ker.soklík"KS*0,1*2 |  | 6.6 | [12 empty] | VV | 2 | 2 | True | 0 | ROZPOCET
| VV |  | Mezisoučet |  | 100.88 | [12 empty] | VV | 2 | 3 | True | 1 | ROZPOCET
312 | K | 771121011 | Příprava podkladu před provedením dlažby nátěr penetrační na podlahu | m2 | 50.44 |  | 0 | CS ÚRS 2024 01 |  | základní |  | 0 | 0.0003 | 0.015132 | 0 | 0 | 16 | K | 2 |  |  |  | ROZPOCET | [5 empty] | 0 | 0 | 0 | 0 | 0 | 1 | 0 | 16 | -2023347427
| Online PSC |  | https://podminky.urs.cz/item/CS_URS_2024_01/771121011 | [14 empty] | Online PSC | 2
| VV |  | "ker.dlažba"A3+A4+A5 |  | 47.14 | [12 empty] | VV | 2 | 2 | True | 0 | ROZPOCET
| VV |  | "ker.soklík"KS*0,1 |  | 3.3 | [12 empty] | VV | 2 | 2 | True | 0 | ROZPOCET
| VV |  | Mezisoučet |  | 50.44 | [12 empty] | VV | 2 | 3 | True | 1 | ROZPOCET
313 | K | 771151021 | Příprava podkladu před provedením dlažby samonivelační stěrka min.pevnosti 30 MPa, tloušťky do 3 mm | m2 | 47.14 |  | 0 | CS ÚRS 2024 01 |  | základní |  | 0 | 0.0045 | 0.21213 | 0 | 0 | 16 | K | 2 |  |  |  | ROZPOCET | [5 empty] | 0 | 0 | 0 | 0 | 0 | 1 | 0 | 16 | 1704032369
| Online PSC |  | https://podminky.urs.cz/item/CS_URS_2024_01/771151021 | [14 empty] | Online PSC | 2
| VV |  | "viz.podlahy"A3+A4+A5 |  | 47.14 | [12 empty] | VV | 2 | 2 | True | 0 | ROZPOCET
| VV |  | Mezisoučet |  | 47.14 | [12 empty] | VV | 2 | 3 | True | 1 | ROZPOCET
314 | K | 771474113 | Montáž soklů z dlaždic keramických lepených cementovým flexibilním lepidlem rovných, výšky přes 90 do 120 mm | m | 33 |  | 0 | CS ÚRS 2024 01 |  | základní |  | 0 | 0.00058 | 0.01914 | 0 | 0 | 16 | K | 2 |  |  |  | ROZPOCET | [5 empty] | 0 | 0 | 0 | 0 | 0 | 1 | 0 | 16 | 1800113352
| Online PSC |  | https://podminky.urs.cz/item/CS_URS_2024_01/771474113 | [14 empty] | Online PSC | 2
| VV |  | "ker.soklík v-100mm (dlažba 750/750mm)" | [14 empty] | VV | 2 | 1 | True | 0 | ROZPOCET
| VV |  | "1.np" | [14 empty] | VV | 2 | 1 | True | 0 | ROZPOCET
| VV |  | "108"3,8*2+3,1*2+0,3*2-1,6 |  | 12.8 | [12 empty] | VV | 2 | 2 | True | 0 | ROZPOCET
| VV |  | "2.np" | [14 empty] | VV | 2 | 1 | True | 0 | ROZPOCET
| VV |  | "201"8,55*2+2,5*2-1,9 |  | 20.2 | [12 empty] | VV | 2 | 2 | True | 0 | ROZPOCET
| VV | KS | Mezisoučet |  | 33 | [12 empty] | VV | 2 | 3 | True | 1 | ROZPOCET
315 | M | 59761167 | dlažba keramická slinutá mrazuvzdorná R10/A povrch reliéfní/matný tl do 10mm přes 0,5 do 2ks/m2 | m2 | 3.795 |  | 0 | CS ÚRS 2024 01 |  | základní |  | 0 | 0.022 | 0.08349 | 0 | 0 | 32 | M | 2 |  |  |  | ROZPOCET | [5 empty] | 0 | 0 | 0 | 0 | 0 | 1 | 0 | 16 | -296666181
| VV |  | "ker.soklík v-100mm"KS*0,1 |  | 3.3 | [12 empty] | VV | 2 | 2 | True | 0 | ROZPOCET
| VV |  | Mezisoučet |  | 3.3 | [12 empty] | VV | 2 | 3 | True | 1 | ROZPOCET
| VV |  | 3,3*1,15 'Přepočtené koeficientem množství |  | 3.795 | [12 empty] | VV | 2 | 2 | False | 1 | ROZPOCET
316 | K | 771574432 | Montáž podlah z dlaždic keramických lepených cementovým flexibilním lepidlem reliéfních nebo z dekorů, tloušťky do 10 mm přes 0,5 do 2 ks/m2 | m2 | 31.64 |  | 0 | CS ÚRS 2024 01 |  | základní |  | 0 | 0.00897 | 0.28381 | 0 | 0 | 16 | K | 2 |  |  |  | ROZPOCET | [5 empty] | 0 | 0 | 0 | 0 | 0 | 1 | 0 | 16 | -614347733
| Online PSC |  | https://podminky.urs.cz/item/CS_URS_2024_01/771574432 | [14 empty] | Online PSC | 2
| VV |  | "viz.podlahy:750/750mm" | [14 empty] | VV | 2 | 1 | True | 0 | ROZPOCET
| VV |  | "A3-bez podl.vyt." | [14 empty] | VV | 2 | 1 | True | 0 | ROZPOCET
| VV |  | "1.np:108"11,78 |  | 11.78 | [12 empty] | VV | 2 | 2 | True | 0 | ROZPOCET
| VV | A3 | Mezisoučet |  | 11.78 | [12 empty] | VV | 2 | 3 | True | 0 | ROZPOCET
| VV |  | "A5-bez podl.vyt." | [14 empty] | VV | 2 | 1 | True | 0 | ROZPOCET
| VV |  | "2.np:201"19,86 |  | 19.86 | [12 empty] | VV | 2 | 2 | True | 0 | ROZPOCET
| VV | A5 | Mezisoučet |  | 19.86 | [12 empty] | VV | 2 | 3 | True | 0 | ROZPOCET
| VV |  | Součet |  | 31.64 | [12 empty] | VV | 2 | 4 | True | 1 | ROZPOCET
317 | M | 59761167 | dlažba keramická slinutá mrazuvzdorná R10/A povrch reliéfní/matný tl do 10mm přes 0,5 do 2ks/m2 | m2 | 36.386 |  | 0 | CS ÚRS 2024 01 |  | základní |  | 0 | 0.022 | 0.80049 | 0 | 0 | 32 | M | 2 |  |  |  | ROZPOCET | [5 empty] | 0 | 0 | 0 | 0 | 0 | 1 | 0 | 16 | 1405580710
| VV |  | 31,64*1,15 'Přepočtené koeficientem množství |  | 36.386 | [12 empty] | VV | 2 | 2 | False | 1 | ROZPOCET
318 | K | 771574473 | Montáž podlah z dlaždic keramických lepených cementovým flexibilním lepidlem pro vysoké mechanické zatížení, tloušťky přes 10 mm přes 2 do 4 ks/m2 | m2 | 15.5 |  | 0 | CS ÚRS 2024 01 |  | základní |  | 0 | 0.00913 | 0.14152 | 0 | 0 | 16 | K | 2 |  |  |  | ROZPOCET | [5 empty] | 0 | 0 | 0 | 0 | 0 | 1 | 0 | 16 | -1283955342
| Online PSC |  | https://podminky.urs.cz/item/CS_URS_2024_01/771574473 | [14 empty] | Online PSC | 2
| VV |  | "viz.podlahy:600/600mm" | [14 empty] | VV | 2 | 1 | True | 0 | ROZPOCET
| VV |  | "A4-s podl.vyt." | [14 empty] | VV | 2 | 1 | True | 0 | ROZPOCET
| VV |  | "1.np:102,104,106"1,15+6,53+7,82 |  | 15.5 | [12 empty] | VV | 2 | 2 | True | 0 | ROZPOCET
| VV | A4 | Mezisoučet |  | 15.5 | [12 empty] | VV | 2 | 3 | True | 0 | ROZPOCET
| VV |  | Součet |  | 15.5 | [12 empty] | VV | 2 | 4 | True | 1 | ROZPOCET
319 | M | 59761103 | dlažba keramická slinutá mrazuvzdorná R10/A povrch reliéfní/matný tl do 10mm přes 2 do 4ks/m2 | m2 | 17.825 |  | 0 | CS ÚRS 2024 01 |  | základní |  | 0 | 0.022 | 0.39215 | 0 | 0 | 32 | M | 2 |  |  |  | ROZPOCET | [5 empty] | 0 | 0 | 0 | 0 | 0 | 1 | 0 | 16 | 661936130
| VV |  | 15,5*1,15 'Přepočtené koeficientem množství |  | 17.825 | [12 empty] | VV | 2 | 2 | False | 1 | ROZPOCET
320 | K | 771577211 | Montáž podlah z dlaždic keramických lepených cementovým flexibilním lepidlem Příplatek k cenám za plochu do 5 m2 jednotlivě | m2 | 1.15 |  | 0 | CS ÚRS 2024 01 |  | základní |  | 0 | 0 | 0 | 0 | 0 | 16 | K | 2 |  |  |  | ROZPOCET | [5 empty] | 0 | 0 | 0 | 0 | 0 | 1 | 0 | 16 | -1587319595
| Online PSC |  | https://podminky.urs.cz/item/CS_URS_2024_01/771577211 | [14 empty] | Online PSC | 2
| VV |  | "ker.dlažba"1,15 |  | 1.15 | [12 empty] | VV | 2 | 2 | True | 0 | ROZPOCET
| VV |  | Mezisoučet |  | 1.15 | [12 empty] | VV | 2 | 3 | True | 1 | ROZPOCET
321 | K | 771591112 | Izolace podlahy pod dlažbu nátěrem nebo stěrkou ve dvou vrstvách | m2 | 54.211 |  | 0 | CS ÚRS 2024 01 |  | základní |  | 0 | 0.0015 | 0.081316 | 0 | 0 | 16 | K | 2 |  |  |  | ROZPOCET | [5 empty] | 0 | 0 | 0 | 0 | 0 | 1 | 0 | 16 | 475480602
| Online PSC |  | https://podminky.urs.cz/item/CS_URS_2024_01/771591112 | [14 empty] | Online PSC | 2
| VV |  | "viz.podlahy ker.dlažba"A3+A4+A5 |  | 47.14 | [12 empty] | VV | 2 | 2 | True | 0 | ROZPOCET
| VV | NIV | Mezisoučet |  | 47.14 | [12 empty] | VV | 2 | 3 | True | 0 | ROZPOCET
| VV |  | NIV*0,15 |  | 7.071 | [12 empty] | VV | 2 | 2 | True | 0 | ROZPOCET
| VV |  | Součet |  | 54.211 | [12 empty] | VV | 2 | 4 | True | 1 | ROZPOCET
322 | K | 771591115 | Podlahy - dokončovací práce spárování silikonem | m | 59.35 |  | 0 | CS ÚRS 2024 01 |  | základní |  | 0 | 3e-05 | 0.0017805 | 0 | 0 | 16 | K | 2 |  |  |  | ROZPOCET | [5 empty] | 0 | 0 | 0 | 0 | 0 | 1 | 0 | 16 | 70869403
| Online PSC |  | https://podminky.urs.cz/item/CS_URS_2024_01/771591115 | [14 empty] | Online PSC | 2
| VV |  | "dtto styk dlažba-ker.obklad" | [14 empty] | VV | 2 | 1 | True | 0 | ROZPOCET
| VV |  | "ker.sokl"KS |  | 33 | [12 empty] | VV | 2 | 2 | True | 0 | ROZPOCET
| VV |  | "obklady" | [14 empty] | VV | 2 | 1 | True | 0 | ROZPOCET
| VV |  | "102"(1,425*2+0,9*2)-0,8 |  | 3.85 | [12 empty] | VV | 2 | 2 | True | 0 | ROZPOCET
| VV |  | "104"12,6-0,8 |  | 11.8 | [12 empty] | VV | 2 | 2 | True | 0 | ROZPOCET
| VV |  | "106"(2,65*2+3,1*2)-0,8 |  | 10.7 | [12 empty] | VV | 2 | 2 | True | 0 | ROZPOCET
| VV |  | Mezisoučet |  | 59.35 | [12 empty] | VV | 2 | 3 | True | 1 | ROZPOCET
323 | K | 771591121 | Podlahy - dokončovací práce separační provazec do pružných spar, průměru 4 mm | m | 59.35 |  | 0 | CS ÚRS 2024 01 |  | základní |  | 0 | 2e-05 | 0.001187 | 0 | 0 | 16 | K | 2 |  |  |  | ROZPOCET | [5 empty] | 0 | 0 | 0 | 0 | 0 | 1 | 0 | 16 | 645604555
| Online PSC |  | https://podminky.urs.cz/item/CS_URS_2024_01/771591121 | [14 empty] | Online PSC | 2
| VV |  | "dtto silikonování"59,35 |  | 59.35 | [12 empty] | VV | 2 | 2 | True | 0 | ROZPOCET
| VV |  | Mezisoučet |  | 59.35 | [12 empty] | VV | 2 | 3 | True | 1 | ROZPOCET
324 | K | 771591184 | Podlahy - dokončovací práce pracnější řezání dlaždic keramických rovné | m | 33 |  | 0 | CS ÚRS 2024 01 |  | základní |  | 0 | 0 | 0 | 0 | 0 | 16 | K | 2 |  |  |  | ROZPOCET | [5 empty] | 0 | 0 | 0 | 0 | 0 | 1 | 0 | 16 | -1883005326
| Online PSC |  | https://podminky.urs.cz/item/CS_URS_2024_01/771591184 | [14 empty] | Online PSC | 2
| VV |  | "ker.sokl"KS |  | 33 | [12 empty] | VV | 2 | 2 | True | 0 | ROZPOCET
| VV |  | Mezisoučet |  | 33 | [12 empty] | VV | 2 | 3 | True | 1 | ROZPOCET
325 | K | 771591237 | Izolace podlahy pod dlažbu montáž těsnícího pásu pro styčné nebo dilatační spáry | m | 59.35 |  | 0 | CS ÚRS 2024 01 |  | základní |  | 0 | 0.00017 | 0.010089 | 0 | 0 | 16 | K | 2 |  |  |  | ROZPOCET | [5 empty] | 0 | 0 | 0 | 0 | 0 | 1 | 0 | 16 | 563035958
| Online PSC |  | https://podminky.urs.cz/item/CS_URS_2024_01/771591237 | [14 empty] | Online PSC | 2
| VV |  | "dtto styk dlažba-ker.obklad" | [14 empty] | VV | 2 | 1 | True | 0 | ROZPOCET
| VV |  | "ker.sokl"KS |  | 33 | [12 empty] | VV | 2 | 2 | True | 0 | ROZPOCET
| VV |  | "obklady" | [14 empty] | VV | 2 | 1 | True | 0 | ROZPOCET
| VV |  | "102"(1,425*2+0,9*2)-0,8 |  | 3.85 | [12 empty] | VV | 2 | 2 | True | 0 | ROZPOCET
| VV |  | "104"12,6-0,8 |  | 11.8 | [12 empty] | VV | 2 | 2 | True | 0 | ROZPOCET
| VV |  | "106"(2,65*2+3,1*2)-0,8 |  | 10.7 | [12 empty] | VV | 2 | 2 | True | 0 | ROZPOCET
| VV |  | Mezisoučet |  | 59.35 | [12 empty] | VV | 2 | 3 | True | 1 | ROZPOCET
326 | M | 59054220.1 | páska pružná těsnící hydroizolační š 185mm | m | 62.318 |  | 0 | CS ÚRS 2024 01 |  | základní |  | 0 | 4e-05 | 0.0024927 | 0 | 0 | 32 | M | 2 |  |  |  | ROZPOCET | [5 empty] | 0 | 0 | 0 | 0 | 0 | 1 | 0 | 16 | 720619312
| VV |  | 59,35*1,05 'Přepočtené koeficientem množství |  | 62.318 | [12 empty] | VV | 2 | 2 | False | 1 | ROZPOCET
327 | K | 771591257 | Izolace podlahy pod dlažbu montáž těsnící manžety pro postup potrubí | kus | 12 |  | 0 | CS ÚRS 2024 01 |  | základní |  | 0 | 0.00017 | 0.00204 | 0 | 0 | 16 | K | 2 |  |  |  | ROZPOCET | [5 empty] | 0 | 0 | 0 | 0 | 0 | 1 | 0 | 16 | 721001604
| Online PSC |  | https://podminky.urs.cz/item/CS_URS_2024_01/771591257 | [14 empty] | Online PSC | 2
| VV |  | "dle ZTI"12 |  | 12 | [12 empty] | VV | 2 | 2 | True | 0 | ROZPOCET
| VV |  | Mezisoučet |  | 12 | [12 empty] | VV | 2 | 3 | True | 0 | ROZPOCET
| VV |  | Součet |  | 12 | [12 empty] | VV | 2 | 4 | True | 1 | ROZPOCET
328 | M | 59054255.1 | manžeta těsnící hydroizolační na prostupy potrubí | kus | 12 |  | 0 | CS ÚRS 2024 01 |  | základní |  | 0 | 4e-05 | 0.00048 | 0 | 0 | 32 | M | 2 |  |  |  | ROZPOCET | [5 empty] | 0 | 0 | 0 | 0 | 0 | 1 | 0 | 16 | -682361839
329 | K | 771592011 | Čištění vnitřních ploch po položení dlažby podlah nebo schodišť chemickými prostředky | m2 | 50.44 |  | 0 | CS ÚRS 2024 01 |  | základní |  | 0 | 5e-05 | 0.002522 | 0 | 0 | 16 | K | 2 |  |  |  | ROZPOCET | [5 empty] | 0 | 0 | 0 | 0 | 0 | 1 | 0 | 16 | 17625026
| Online PSC |  | https://podminky.urs.cz/item/CS_URS_2024_01/771592011 | [14 empty] | Online PSC | 2
| VV |  | "ker.dlažba"A3+A4+A5 |  | 47.14 | [12 empty] | VV | 2 | 2 | True | 0 | ROZPOCET
| VV |  | "ker.soklík"KS*0,1 |  | 3.3 | [12 empty] | VV | 2 | 2 | True | 0 | ROZPOCET
| VV |  | Mezisoučet |  | 50.44 | [12 empty] | VV | 2 | 3 | True | 1 | ROZPOCET
330 | K | 998771102 | Přesun hmot pro podlahy z dlaždic stanovený z hmotnosti přesunovaného materiálu vodorovná dopravní vzdálenost do 50 m základní v objektech výšky přes 6 do 12 m | t | 2.05 |  | 0 | CS ÚRS 2024 01 |  | základní |  | 0 | 0 | 0 | 0 | 0 | 16 | K | 2 |  |  |  | ROZPOCET | [5 empty] | 0 | 0 | 0 | 0 | 0 | 1 | 0 | 16 | 961046780
| Online PSC |  | https://podminky.urs.cz/item/CS_URS_2024_01/998771102 | [14 empty] | Online PSC | 2
| D | 776 | Podlahy povlakové |  |  |  | 0 |  |  |  |  | 0 |  | 1.8783 |  | 0 | 2 | D | 1 |  |  |  | ROZPOCET | [11 empty] | 0
331 | K | 776111111 | Příprava podkladu povlakových podlah a stěn broušení podlah nového podkladu anhydritového | m2 | 233.725 |  | 0 | CS ÚRS 2024 01 |  | základní |  | 0 | 0 | 0 | 0 | 0 | 16 | K | 2 |  |  |  | ROZPOCET | [5 empty] | 0 | 0 | 0 | 0 | 0 | 1 | 0 | 16 | 987101484
| Online PSC |  | https://podminky.urs.cz/item/CS_URS_2024_01/776111111 | [14 empty] | Online PSC | 2
| VV |  | "PVC vinyl"A1+A2 |  | 233.725 | [12 empty] | VV | 2 | 2 | True | 0 | ROZPOCET
| VV |  | Mezisoučet |  | 233.725 | [12 empty] | VV | 2 | 3 | True | 1 | ROZPOCET
332 | K | 776111311 | Příprava podkladu povlakových podlah a stěn vysátí podlah | m2 | 467.45 |  | 0 | CS ÚRS 2024 01 |  | základní |  | 0 | 0 | 0 | 0 | 0 | 16 | K | 2 |  |  |  | ROZPOCET | [5 empty] | 0 | 0 | 0 | 0 | 0 | 1 | 0 | 16 | -155276636
| Online PSC |  | https://podminky.urs.cz/item/CS_URS_2024_01/776111311 | [14 empty] | Online PSC | 2
| VV |  | "PVC vinyl"(A1+A2)*2 |  | 467.45 | [12 empty] | VV | 2 | 2 | True | 0 | ROZPOCET
| VV |  | Mezisoučet |  | 467.45 | [12 empty] | VV | 2 | 3 | True | 1 | ROZPOCET
333 | K | 776121321 | Příprava podkladu povlakových podlah a stěn penetrace neředěná podlah | m2 | 233.725 |  | 0 | CS ÚRS 2024 01 |  | základní |  | 0 | 0.0002 | 0.046745 | 0 | 0 | 16 | K | 2 |  |  |  | ROZPOCET | [5 empty] | 0 | 0 | 0 | 0 | 0 | 1 | 0 | 16 | -223387992
| Online PSC |  | https://podminky.urs.cz/item/CS_URS_2024_01/776121321 | [14 empty] | Online PSC | 2
| VV |  | "PVC vinyl"A1+A2 |  | 233.725 | [12 empty] | VV | 2 | 2 | True | 0 | ROZPOCET
| VV |  | Mezisoučet |  | 233.725 | [12 empty] | VV | 2 | 3 | True | 1 | ROZPOCET
334 | K | 776141121 | Příprava podkladu povlakových podlah a stěn vyrovnání samonivelační stěrkou podlah min.pevnosti 30 MPa, tloušťky do 3 mm | m2 | 233.725 |  | 0 | CS ÚRS 2024 01 |  | základní |  | 0 | 0.0045 | 1.0518 | 0 | 0 | 16 | K | 2 |  |  |  | ROZPOCET | [5 empty] | 0 | 0 | 0 | 0 | 0 | 1 | 0 | 16 | -2074146690
| Online PSC |  | https://podminky.urs.cz/item/CS_URS_2024_01/776141121 | [14 empty] | Online PSC | 2
| VV |  | "PVC vinyl"A1+A2 |  | 233.725 | [12 empty] | VV | 2 | 2 | True | 0 | ROZPOCET
| VV |  | Mezisoučet |  | 233.725 | [12 empty] | VV | 2 | 3 | True | 1 | ROZPOCET
335 | K | 776221111 | Montáž podlahovin z PVC lepením standardním lepidlem z pásů | m2 | 233.725 |  | 0 | CS ÚRS 2024 01 |  | základní |  | 0 | 0.0003 | 0.070117 | 0 | 0 | 16 | K | 2 |  |  |  | ROZPOCET | [5 empty] | 0 | 0 | 0 | 0 | 0 | 1 | 0 | 16 | 1923542434
| Online PSC |  | https://podminky.urs.cz/item/CS_URS_2024_01/776221111 | [14 empty] | Online PSC | 2
| VV |  | "viz.podlahy" | [14 empty] | VV | 2 | 1 | True | 0 | ROZPOCET
| VV |  | "A1-gymnast." | [14 empty] | VV | 2 | 1 | True | 0 | ROZPOCET
| VV |  | "1.np:101,107"199,445+20,3 |  | 219.745 | [12 empty] | VV | 2 | 2 | True | 0 | ROZPOCET
| VV | A1 | Mezisoučet |  | 219.745 | [12 empty] | VV | 2 | 3 | True | 0 | ROZPOCET
| VV |  | "A2-PVC protiskluz." | [14 empty] | VV | 2 | 1 | True | 0 | ROZPOCET
| VV |  | "1.np:103,105"7+6,98 |  | 13.98 | [12 empty] | VV | 2 | 2 | True | 0 | ROZPOCET
| VV | A2 | Mezisoučet |  | 13.98 | [12 empty] | VV | 2 | 3 | True | 0 | ROZPOCET
| VV |  | Součet |  | 233.725 | [12 empty] | VV | 2 | 4 | True | 1 | ROZPOCET
336 | M | 284111-01 | Víceúčelová PVC vinyl homogenní (pro gymnastický sál:A1) | m2 | 241.72 |  | 0 | vlastní |  | základní |  | 0 | 0.0026 | 0.62847 | 0 | 0 | 32 | M | 2 |  |  |  | ROZPOCET | [5 empty] | 0 | 0 | 0 | 0 | 0 | 1 | 0 | 16 | -200664124
| P |  | Poznámka k položce: plný popis viz.podlahy a TZ Specifikace: Víceúčelová vinylová podlahová krytina. Konstrukce produktu: nášlapná homogenní kalandrovaná vrstva probarvená v tloušťce (2) tvořená několika vrstvami čistého vinylu. Ošetřeno povrchovou úpravou Protecsol (1) zaručující optimální kluznost pro sportovní aktivity a snadnou údržbu. Jednotlivé vrstvy jsou spolu laminovány již ve výrobě (3), nikoli během pokládky, aby byla zaručena kontrola kvality konečného produktu. Celková tloušťka 2.0 mm, reakce na oheň Bfl-s1, VOC emise ≤ 100μg/m3 Skladba: Podklad musí být připraven v souladu s ČSN 744505. Na podklad je celoplošně lepená víceúčelová krytina o tloušťce 2.0 mm za pomocí akrylátového lepidla. Role jsou svařeny za tepla pomocí horkovzdušné pistole a speciálního provazce o tloušťce 5 mm v barvě krytiny. | [14 empty] | P | 2
| VV |  | "A1-gymnast."A1 |  | 219.745 | [12 empty] | VV | 2 | 2 | True | 0 | ROZPOCET
| VV |  | Mezisoučet |  | 219.745 | [12 empty] | VV | 2 | 3 | True | 1 | ROZPOCET
| VV |  | 219,745*1,1 'Přepočtené koeficientem množství |  | 241.72 | [12 empty] | VV | 2 | 2 | False | 1 | ROZPOCET
337 | M | 284111-02 | PVC vinyl homogenní protiskluzná tl.2mm (pro šatny:A2) | m2 | 15.378 |  | 0 | vlastní |  | základní |  | 0 | 0.0026 | 0.039983 | 0 | 0 | 32 | M | 2 |  |  |  | ROZPOCET | [5 empty] | 0 | 0 | 0 | 0 | 0 | 1 | 0 | 16 | -52256387
| P |  | Poznámka k položce: plný popis viz.podlahy a TZ Protiskluzná vinylová podlahová krytina v rolích. Produkt je tvořen rubovou kompaktní vrstvou (4), výztužnou vrstvou ze skelných vláken (3), homogenní nášlapnou vrstvou probarvenou v celé tloušťce (2), povrchovou úpravou PUR (1). Celková tloušťka 2 mm, tloušťka nášlapné vrstvy 0,85 mm, hmotnost 2460 g/m2, zátěžová třída 34/43, reakce na oheň Bfl-s1, kluznost za mokra dle DIN 51130 R10, kluznost dle DIN 51097 (bosá noha) B, odolnost vůči bodové zátěži 0,05 mm, bez obsahu těžkých kovů a ftalátů spadajících do skupiny CMR (karcinogeny, mutageny, reprotoxika dle REACH). | [14 empty] | P | 2
| VV |  | "A2-PVC protiskluz."A2 |  | 13.98 | [12 empty] | VV | 2 | 2 | True | 0 | ROZPOCET
| VV |  | Mezisoučet |  | 13.98 | [12 empty] | VV | 2 | 3 | True | 1 | ROZPOCET
| VV |  | 13,98*1,1 'Přepočtené koeficientem množství |  | 15.378 | [12 empty] | VV | 2 | 2 | False | 1 | ROZPOCET
338 | K | 776223112 | Montáž podlahovin z PVC spoj podlah svařováním za studena | m | 175.294 |  | 0 | CS ÚRS 2024 01 |  | základní |  | 0 | 0 | 0 | 0 | 0 | 16 | K | 2 |  |  |  | ROZPOCET | [5 empty] | 0 | 0 | 0 | 0 | 0 | 1 | 0 | 16 | -562813965
| Online PSC |  | https://podminky.urs.cz/item/CS_URS_2024_01/776223112 | [14 empty] | Online PSC | 2
| VV |  | "pro PVC vinyl"(A1+A2)*0,75 |  | 175.294 | [12 empty] | VV | 2 | 2 | True | 0 | ROZPOCET
| VV |  | Mezisoučet |  | 175.294 | [12 empty] | VV | 2 | 3 | True | 1 | ROZPOCET
339 | K | 776421111 | Montáž lišt obvodových lepených | m | 93.855 |  | 0 | CS ÚRS 2024 01 |  | základní |  | 0 | 1e-05 | 0.00093855 | 0 | 0 | 16 | K | 2 |  |  |  | ROZPOCET | [5 empty] | 0 | 0 | 0 | 0 | 0 | 1 | 0 | 16 | -472865470
| Online PSC |  | https://podminky.urs.cz/item/CS_URS_2024_01/776421111 | [14 empty] | Online PSC | 2
| VV |  | "obvodová lišta pro PVC vinyl" | [14 empty] | VV | 2 | 1 | True | 0 | ROZPOCET
| VV |  | "101,107"77-(0,9+0,8*2) |  | 74.5 | [12 empty] | VV | 2 | 2 | True | 0 | ROZPOCET
| VV |  | "103"2,8*2+2,5*2-(0,8*2) |  | 9 | [12 empty] | VV | 2 | 2 | True | 0 | ROZPOCET
| VV |  | "105"2,51+3,905+3,54+1,4+0,3*2-(0,8*2) |  | 10.355 | [12 empty] | VV | 2 | 2 | True | 0 | ROZPOCET
| VV | OL | Mezisoučet |  | 93.855 | [12 empty] | VV | 2 | 3 | True | 1 | ROZPOCET
340 | M | 284110-01 | Polorigidní PVC lišta | m | 98.548 |  | 0 | vlastní |  | základní |  | 0 | 0.00038 | 0.037448 | 0 | 0 | 32 | M | 2 |  |  |  | ROZPOCET | [5 empty] | 0 | 0 | 0 | 0 | 0 | 1 | 0 | 16 | -1507587797
| P |  | Poznámka k položce: Polotuhá lišta z PVC, odolná proti vodě | [14 empty] | P | 2
| VV |  | 93,855*1,05 'Přepočtené koeficientem množství |  | 98.548 | [12 empty] | VV | 2 | 2 | False | 1 | ROZPOCET
341 | K | 776991111 | Ostatní práce spárování silikonem | m | 93.855 |  | 0 | CS ÚRS 2024 01 |  | základní |  | 0 | 3e-05 | 0.0028156 | 0 | 0 | 16 | K | 2 |  |  |  | ROZPOCET | [5 empty] | 0 | 0 | 0 | 0 | 0 | 1 | 0 | 16 | -1276879602
| Online PSC |  | https://podminky.urs.cz/item/CS_URS_2024_01/776991111 | [14 empty] | Online PSC | 2
| VV |  | OL |  | 93.855 | [12 empty] | VV | 2 | 2 | True | 0 | ROZPOCET
| VV |  | Mezisoučet |  | 93.855 | [12 empty] | VV | 2 | 3 | True | 1 | ROZPOCET
342 | K | 776991121 | Ostatní práce údržba nových podlahovin po pokládce čištění základní | m2 | 233.725 |  | 0 | CS ÚRS 2024 01 |  | základní |  | 0 | 0 | 0 | 0 | 0 | 16 | K | 2 |  |  |  | ROZPOCET | [5 empty] | 0 | 0 | 0 | 0 | 0 | 1 | 0 | 16 | -2020669476
| Online PSC |  | https://podminky.urs.cz/item/CS_URS_2024_01/776991121 | [14 empty] | Online PSC | 2
| VV |  | "PVC"A1+A2 |  | 233.725 | [12 empty] | VV | 2 | 2 | True | 0 | ROZPOCET
| VV |  | Mezisoučet |  | 233.725 | [12 empty] | VV | 2 | 3 | True | 1 | ROZPOCET
343 | K | 998776102 | Přesun hmot pro podlahy povlakové stanovený z hmotnosti přesunovaného materiálu vodorovná dopravní vzdálenost do 50 m základní v objektech výšky přes 6 do 12 m | t | 1.878 |  | 0 | CS ÚRS 2024 01 |  | základní |  | 0 | 0 | 0 | 0 | 0 | 16 | K | 2 |  |  |  | ROZPOCET | [5 empty] | 0 | 0 | 0 | 0 | 0 | 1 | 0 | 16 | 1005543916
| Online PSC |  | https://podminky.urs.cz/item/CS_URS_2024_01/998776102 | [14 empty] | Online PSC | 2
| D | 781 | Dokončovací práce - obklady |  |  |  | 0 |  |  |  |  | 0 |  | 1.9512 |  | 0 | 2 | D | 1 |  |  |  | ROZPOCET | [11 empty] | 0
344 | K | 781111011 | Příprava podkladu před provedením obkladu oprášení (ometení) stěny | m2 | 70.555 |  | 0 | CS ÚRS 2024 01 |  | základní |  | 0 | 0 | 0 | 0 | 0 | 16 | K | 2 |  |  |  | ROZPOCET | [5 empty] | 0 | 0 | 0 | 0 | 0 | 1 | 0 | 16 | -1511217456
| Online PSC |  | https://podminky.urs.cz/item/CS_URS_2024_01/781111011 | [14 empty] | Online PSC | 2
| VV |  | KO |  | 70.555 | [12 empty] | VV | 2 | 2 | True | 0 | ROZPOCET
| VV |  | Mezisoučet |  | 70.555 | [12 empty] | VV | 2 | 3 | True | 1 | ROZPOCET
345 | K | 781121011 | Příprava podkladu před provedením obkladu nátěr penetrační na stěnu | m2 | 70.555 |  | 0 | CS ÚRS 2024 01 |  | základní |  | 0 | 0.0003 | 0.021167 | 0 | 0 | 16 | K | 2 |  |  |  | ROZPOCET | [5 empty] | 0 | 0 | 0 | 0 | 0 | 1 | 0 | 16 | -590129688
| Online PSC |  | https://podminky.urs.cz/item/CS_URS_2024_01/781121011 | [14 empty] | Online PSC | 2
| VV |  | KO |  | 70.555 | [12 empty] | VV | 2 | 2 | True | 0 | ROZPOCET
| VV |  | Mezisoučet |  | 70.555 | [12 empty] | VV | 2 | 3 | True | 1 | ROZPOCET
346 | K | 781131112 | Izolace stěny pod obklad izolace nátěrem nebo stěrkou ve dvou vrstvách | m2 | 53.437 |  | 0 | CS ÚRS 2024 01 |  | základní |  | 0 | 0.0015 | 0.080156 | 0 | 0 | 16 | K | 2 |  |  |  | ROZPOCET | [5 empty] | 0 | 0 | 0 | 0 | 0 | 1 | 0 | 16 | -538780641
| Online PSC |  | https://podminky.urs.cz/item/CS_URS_2024_01/781131112 | [14 empty] | Online PSC | 2
| VV |  | "nátěrová izolace svislá v-300mm nad podlahu, ve sprchách a za umyvadly na výšku obkladu" | [14 empty] | VV | 2 | 1 | True | 0 | ROZPOCET
| VV |  | "102"0,3*(1,425*2+0,9*2)-(0,8*0,3) |  | 1.155 | [12 empty] | VV | 2 | 2 | True | 0 | ROZPOCET
| VV |  | "104"0,3*12,6-(0,8*0,3) |  | 3.54 | [12 empty] | VV | 2 | 2 | True | 0 | ROZPOCET
| VV |  | "106"0,3*(2,65*2+3,1*2)-(0,8*0,3) |  | 3.21 | [12 empty] | VV | 2 | 2 | True | 0 | ROZPOCET
| VV |  | "přípočet na výšku obkladu"(2,6-0,3)*(1,955+0,95+0,9+0,465+0,6+2,65+0,9*2+1,7+0,6) |  | 26.726 | [12 empty] | VV | 2 | 2 | True | 0 | ROZPOCET
| VV |  | "podlahy s ker.soklíkem"0,3*KS |  | 9.9 | [12 empty] | VV | 2 | 2 | True | 0 | ROZPOCET
| VV | NIS | Mezisoučet |  | 44.531 | [12 empty] | VV | 2 | 3 | True | 0 | ROZPOCET
| VV |  | NIS*0,2 |  | 8.906 | [12 empty] | VV | 2 | 2 | True | 0 | ROZPOCET
| VV |  | Součet |  | 53.437 | [12 empty] | VV | 2 | 4 | True | 1 | ROZPOCET
347 | K | 781131237 | Izolace stěny pod obklad montáž těsnícího pásu pro styčné nebo dilatační spáry | m | 19 |  | 0 | CS ÚRS 2024 01 |  | základní |  | 0 | 0.00017 | 0.00323 | 0 | 0 | 16 | K | 2 |  |  |  | ROZPOCET | [5 empty] | 0 | 0 | 0 | 0 | 0 | 1 | 0 | 16 | 436338975
| Online PSC |  | https://podminky.urs.cz/item/CS_URS_2024_01/781131237 | [14 empty] | Online PSC | 2
| VV |  | "pro hydroizolaci"0,3*15+(2,6-0,3)*5+0,3*(4+6) |  | 19 | [12 empty] | VV | 2 | 2 | True | 0 | ROZPOCET
| VV |  | Mezisoučet |  | 19 | [12 empty] | VV | 2 | 3 | True | 0 | ROZPOCET
| VV |  | Součet |  | 19 | [12 empty] | VV | 2 | 4 | True | 1 | ROZPOCET
348 | M | 59054220 | páska pružná těsnící hydroizolační š 185mm | m | 19.95 |  | 0 | CS ÚRS 2024 01 |  | základní |  | 0 | 4e-05 | 0.000798 | 0 | 0 | 32 | M | 2 |  |  |  | ROZPOCET | [5 empty] | 0 | 0 | 0 | 0 | 0 | 1 | 0 | 16 | -515612435
| VV |  | 19*1,05 'Přepočtené koeficientem množství |  | 19.95 | [12 empty] | VV | 2 | 2 | False | 1 | ROZPOCET
349 | K | 781131257 | Izolace stěny pod obklad montáž těsnící manžety pro postup potrubí | kus | 16 |  | 0 | CS ÚRS 2024 01 |  | základní |  | 0 | 0.00017 | 0.00272 | 0 | 0 | 16 | K | 2 |  |  |  | ROZPOCET | [5 empty] | 0 | 0 | 0 | 0 | 0 | 1 | 0 | 16 | -2033822864
| Online PSC |  | https://podminky.urs.cz/item/CS_URS_2024_01/781131257 | [14 empty] | Online PSC | 2
| VV |  | "dle ZTI "12+4 |  | 16 | [12 empty] | VV | 2 | 2 | True | 0 | ROZPOCET
| VV |  | Mezisoučet |  | 16 | [12 empty] | VV | 2 | 3 | True | 1 | ROZPOCET
350 | M | 59054255 | manžeta těsnící hydroizolační na prostupy potrubí | kus | 16 |  | 0 | CS ÚRS 2024 01 |  | základní |  | 0 | 4e-05 | 0.00064 | 0 | 0 | 32 | M | 2 |  |  |  | ROZPOCET | [5 empty] | 0 | 0 | 0 | 0 | 0 | 1 | 0 | 16 | 1587120550
351 | K | 781472214 | Montáž keramických obkladů stěn lepených cementovým flexibilním lepidlem hladkých přes 4 do 6 ks/m2 | m2 | 70.555 |  | 0 | CS ÚRS 2024 01 |  | základní |  | 0 | 0.00909 | 0.64134 | 0 | 0 | 16 | K | 2 |  |  |  | ROZPOCET | [5 empty] | 0 | 0 | 0 | 0 | 0 | 1 | 0 | 16 | -550980036
| Online PSC |  | https://podminky.urs.cz/item/CS_URS_2024_01/781472214 | [14 empty] | Online PSC | 2
| VV |  | "ker.obklady (výška po podhled)" | [14 empty] | VV | 2 | 1 | True | 0 | ROZPOCET
| VV |  | "102"2,6*(1,425*2+0,9*2)+0,15*0,9-(0,8*1,97) |  | 10.649 | [12 empty] | VV | 2 | 2 | True | 0 | ROZPOCET
| VV |  | "104"2,6*12,6-(0,8*1,97) |  | 31.184 | [12 empty] | VV | 2 | 2 | True | 0 | ROZPOCET
| VV |  | "106"2,6*(2,65*2+3,1*2)+0,15*2,65-(0,8*1,97) |  | 28.722 | [12 empty] | VV | 2 | 2 | True | 0 | ROZPOCET
| VV | KO | Mezisoučet |  | 70.555 | [12 empty] | VV | 2 | 3 | True | 1 | ROZPOCET
352 | M | 59761707 | obklad keramický nemrazuvzdorný povrch hladký/lesklý tl do 10mm přes 4 do 6ks/m2 | m2 | 81.138 |  | 0 | CS ÚRS 2024 01 |  | základní |  | 0 | 0.01465 | 1.1887 | 0 | 0 | 32 | M | 2 |  |  |  | ROZPOCET | [5 empty] | 0 | 0 | 0 | 0 | 0 | 1 | 0 | 16 | -1167888886
| VV |  | 70,555*1,15 'Přepočtené koeficientem množství |  | 81.138 | [12 empty] | VV | 2 | 2 | False | 1 | ROZPOCET
353 | K | 781492211 | Obklad - dokončující práce montáž profilu lepeného flexibilním cementovým lepidlem rohového | m | 11.35 |  | 0 | CS ÚRS 2024 01 |  | základní |  | 0 | 0.0002 | 0.00227 | 0 | 0 | 16 | K | 2 |  |  |  | ROZPOCET | [5 empty] | 0 | 0 | 0 | 0 | 0 | 1 | 0 | 16 | 77906794
| Online PSC |  | https://podminky.urs.cz/item/CS_URS_2024_01/781492211 | [14 empty] | Online PSC | 2
| VV |  | "rohy"2,6*3+0,9+2,65 |  | 11.35 | [12 empty] | VV | 2 | 2 | True | 0 | ROZPOCET
| VV |  | Mezisoučet |  | 11.35 | [12 empty] | VV | 2 | 3 | True | 1 | ROZPOCET
354 | M | 19416012 | lišta ukončovací nerezová 10mm | m | 11.918 |  | 0 | CS ÚRS 2024 01 |  | základní |  | 0 | 0.00032 | 0.0038138 | 0 | 0 | 32 | M | 2 |  |  |  | ROZPOCET | [5 empty] | 0 | 0 | 0 | 0 | 0 | 1 | 0 | 16 | 1640499267
| VV |  | 11,35*1,05 'Přepočtené koeficientem množství |  | 11.918 | [12 empty] | VV | 2 | 2 | False | 1 | ROZPOCET
355 | K | 781495115 | Obklad - dokončující práce ostatní práce spárování silikonem | m | 56.83 |  | 0 | CS ÚRS 2024 01 |  | základní |  | 0 | 3e-05 | 0.0017049 | 0 | 0 | 16 | K | 2 |  |  |  | ROZPOCET | [5 empty] | 0 | 0 | 0 | 0 | 0 | 1 | 0 | 16 | 879943272
| Online PSC |  | https://podminky.urs.cz/item/CS_URS_2024_01/781495115 | [14 empty] | Online PSC | 2
| VV |  | "kouty"2,6*15+2,65+0,9 |  | 42.55 | [12 empty] | VV | 2 | 2 | True | 0 | ROZPOCET
| VV |  | "okolo dveří"0,8+2,0*2+(0,8+1,97*2)*2 |  | 14.28 | [12 empty] | VV | 2 | 2 | True | 0 | ROZPOCET
| VV |  | Mezisoučet |  | 56.83 | [12 empty] | VV | 2 | 3 | True | 1 | ROZPOCET
356 | K | 781495122 | Obklad - dokončující práce ostatní práce separační provazec do pružných spar, průměru 4 mm | m | 56.83 |  | 0 | CS ÚRS 2024 01 |  | základní |  | 0 | 2e-05 | 0.0011366 | 0 | 0 | 16 | K | 2 |  |  |  | ROZPOCET | [5 empty] | 0 | 0 | 0 | 0 | 0 | 1 | 0 | 16 | -1602065541
| Online PSC |  | https://podminky.urs.cz/item/CS_URS_2024_01/781495122 | [14 empty] | Online PSC | 2
| VV |  | "dtto silikonování"56,83 |  | 56.83 | [12 empty] | VV | 2 | 2 | True | 0 | ROZPOCET
| VV |  | Mezisoučet |  | 56.83 | [12 empty] | VV | 2 | 3 | True | 1 | ROZPOCET
357 | K | 781495141 | Obklad - dokončující práce průnik obkladem kruhový, bez izolace do DN 30 | kus | 12 |  | 0 | CS ÚRS 2024 01 |  | základní |  | 0 | 0 | 0 | 0 | 0 | 16 | K | 2 |  |  |  | ROZPOCET | [5 empty] | 0 | 0 | 0 | 0 | 0 | 1 | 0 | 16 | 1098025461
| Online PSC |  | https://podminky.urs.cz/item/CS_URS_2024_01/781495141 | [14 empty] | Online PSC | 2
| VV |  | "upřesnit dle ZTI"12 |  | 12 | [12 empty] | VV | 2 | 2 | True | 0 | ROZPOCET
| VV |  | Mezisoučet |  | 12 | [12 empty] | VV | 2 | 3 | True | 1 | ROZPOCET
358 | K | 781495142 | Obklad - dokončující práce průnik obkladem kruhový, bez izolace přes DN 30 do DN 90 | kus | 4 |  | 0 | CS ÚRS 2024 01 |  | základní |  | 0 | 0 | 0 | 0 | 0 | 16 | K | 2 |  |  |  | ROZPOCET | [5 empty] | 0 | 0 | 0 | 0 | 0 | 1 | 0 | 16 | -1067110649
| Online PSC |  | https://podminky.urs.cz/item/CS_URS_2024_01/781495142 | [14 empty] | Online PSC | 2
| VV |  | "upřesnit dle ZTI"4 |  | 4 | [12 empty] | VV | 2 | 2 | True | 0 | ROZPOCET
| VV |  | Mezisoučet |  | 4 | [12 empty] | VV | 2 | 3 | True | 1 | ROZPOCET
359 | K | 781495211 | Čištění vnitřních ploch po provedení obkladu stěn chemickými prostředky | m2 | 70.555 |  | 0 | CS ÚRS 2024 01 |  | základní |  | 0 | 5e-05 | 0.0035278 | 0 | 0 | 16 | K | 2 |  |  |  | ROZPOCET | [5 empty] | 0 | 0 | 0 | 0 | 0 | 1 | 0 | 16 | -236490076
| Online PSC |  | https://podminky.urs.cz/item/CS_URS_2024_01/781495211 | [14 empty] | Online PSC | 2
| VV |  | KO |  | 70.555 | [12 empty] | VV | 2 | 2 | True | 0 | ROZPOCET
| VV |  | Mezisoučet |  | 70.555 | [12 empty] | VV | 2 | 3 | True | 1 | ROZPOCET
360 | K | 998781102 | Přesun hmot pro obklady keramické stanovený z hmotnosti přesunovaného materiálu vodorovná dopravní vzdálenost do 50 m základní v objektech výšky přes 6 do 12 m | t | 1.951 |  | 0 | CS ÚRS 2024 01 |  | základní |  | 0 | 0 | 0 | 0 | 0 | 16 | K | 2 |  |  |  | ROZPOCET | [5 empty] | 0 | 0 | 0 | 0 | 0 | 1 | 0 | 16 | -505708198
| Online PSC |  | https://podminky.urs.cz/item/CS_URS_2024_01/998781102 | [14 empty] | Online PSC | 2
| D | 783 | Dokončovací práce - nátěry |  |  |  | 0 |  |  |  |  | 0 |  | 0.047747 |  | 0 | 2 | D | 1 |  |  |  | ROZPOCET | [11 empty] | 0
361 | K | 783901453 | Příprava podkladu betonových podlah před provedením nátěru vysátím | m2 | 280.865 |  | 0 | CS ÚRS 2024 01 |  | základní |  | 0 | 0 | 0 | 0 | 0 | 16 | K | 2 |  |  |  | ROZPOCET | [5 empty] | 0 | 0 | 0 | 0 | 0 | 1 | 0 | 16 | 1777100165
| Online PSC |  | https://podminky.urs.cz/item/CS_URS_2024_01/783901453 | [14 empty] | Online PSC | 2
| VV |  | "penetrace samoniv.stěrky"A1+A2 |  | 233.725 | [12 empty] | VV | 2 | 2 | True | 0 | ROZPOCET
| VV |  | "dlažba"A3+A4+A5 |  | 47.14 | [12 empty] | VV | 2 | 2 | True | 0 | ROZPOCET
| VV |  | Mezisoučet |  | 280.865 | [12 empty] | VV | 2 | 3 | True | 1 | ROZPOCET
362 | K | 783913151 | Penetrační nátěr betonových podlah hladkých (z pohledového nebo gletovaného betonu, stěrky apod.) syntetický | m2 | 280.865 |  | 0 | CS ÚRS 2024 01 |  | základní |  | 0 | 0.00017 | 0.047747 | 0 | 0 | 16 | K | 2 |  |  |  | ROZPOCET | [5 empty] | 0 | 0 | 0 | 0 | 0 | 1 | 0 | 16 | -469684439
| Online PSC |  | https://podminky.urs.cz/item/CS_URS_2024_01/783913151 | [14 empty] | Online PSC | 2
| VV |  | "penetrace samoniv.stěrky"A1+A2 |  | 233.725 | [12 empty] | VV | 2 | 2 | True | 0 | ROZPOCET
| VV |  | "dlažba"A3+A4+A5 |  | 47.14 | [12 empty] | VV | 2 | 2 | True | 0 | ROZPOCET
| VV |  | Mezisoučet |  | 280.865 | [12 empty] | VV | 2 | 3 | True | 1 | ROZPOCET
| D | 784 | Dokončovací práce - malby a tapety |  |  |  | 0 |  |  |  |  | 0 |  | 0.39632 |  | 0 | 2 | D | 1 |  |  |  | ROZPOCET | [11 empty] | 0
363 | K | 784111001 | Oprášení (ometení) podkladu v místnostech výšky do 3,80 m | m2 | 293.197 |  | 0 | CS ÚRS 2024 01 |  | základní |  | 0 | 0 | 0 | 0 | 0 | 16 | K | 2 |  |  |  | ROZPOCET | [5 empty] | 0 | 0 | 0 | 0 | 0 | 1 | 0 | 16 | 1274383740
| Online PSC |  | https://podminky.urs.cz/item/CS_URS_2024_01/784111001 | [14 empty] | Online PSC | 2
| VV |  | "malby do 3,8m"257,517+35,68 |  | 293.197 | [12 empty] | VV | 2 | 2 | True | 0 | ROZPOCET
| VV |  | Mezisoučet |  | 293.197 | [12 empty] | VV | 2 | 3 | True | 1 | ROZPOCET
364 | K | 784111005 | Oprášení (ometení) podkladu v místnostech výšky přes 5,00 m | m2 | 526.723 |  | 0 | CS ÚRS 2024 01 |  | základní |  | 0 | 0 | 0 | 0 | 0 | 16 | K | 2 |  |  |  | ROZPOCET | [5 empty] | 0 | 0 | 0 | 0 | 0 | 1 | 0 | 16 | -171213762
| Online PSC |  | https://podminky.urs.cz/item/CS_URS_2024_01/784111005 | [14 empty] | Online PSC | 2
| VV |  | "malby přes 5m"228,178+298,545 |  | 526.723 | [12 empty] | VV | 2 | 2 | True | 0 | ROZPOCET
| VV |  | Mezisoučet |  | 526.723 | [12 empty] | VV | 2 | 3 | True | 1 | ROZPOCET
365 | K | 784181121 | Penetrace podkladu jednonásobná hloubková akrylátová bezbarvá v místnostech výšky do 3,80 m | m2 | 293.197 |  | 0 | CS ÚRS 2024 01 |  | základní |  | 0 | 0.0002 | 0.058639 | 0 | 0 | 16 | K | 2 |  |  |  | ROZPOCET | [5 empty] | 0 | 0 | 0 | 0 | 0 | 1 | 0 | 16 | -593925211
| Online PSC |  | https://podminky.urs.cz/item/CS_URS_2024_01/784181121 | [14 empty] | Online PSC | 2
| VV |  | "malby do 3,8m"257,517+35,68 |  | 293.197 | [12 empty] | VV | 2 | 2 | True | 0 | ROZPOCET
| VV |  | Mezisoučet |  | 293.197 | [12 empty] | VV | 2 | 3 | True | 1 | ROZPOCET
366 | K | 784181125 | Penetrace podkladu jednonásobná hloubková akrylátová bezbarvá v místnostech výšky přes 5,00 m | m2 | 526.723 |  | 0 | CS ÚRS 2024 01 |  | základní |  | 0 | 0.0002 | 0.10534 | 0 | 0 | 16 | K | 2 |  |  |  | ROZPOCET | [5 empty] | 0 | 0 | 0 | 0 | 0 | 1 | 0 | 16 | -1104440983
| Online PSC |  | https://podminky.urs.cz/item/CS_URS_2024_01/784181125 | [14 empty] | Online PSC | 2
| VV |  | "malby přes 5m"228,178+298,545 |  | 526.723 | [12 empty] | VV | 2 | 2 | True | 0 | ROZPOCET
| VV |  | Mezisoučet |  | 526.723 | [12 empty] | VV | 2 | 3 | True | 1 | ROZPOCET
367 | K | 784211101 | Malby z malířských směsí oděruvzdorných za mokra dvojnásobné, bílé za mokra oděruvzdorné výborně v místnostech výšky do 3,80 m | m2 | 257.517 |  | 0 | CS ÚRS 2024 01 |  | základní |  | 0 | 0.00026 | 0.066954 | 0 | 0 | 16 | K | 2 |  |  |  | ROZPOCET | [5 empty] | 0 | 0 | 0 | 0 | 0 | 1 | 0 | 16 | -1055300149
| Online PSC |  | https://podminky.urs.cz/item/CS_URS_2024_01/784211101 | [14 empty] | Online PSC | 2
| VV |  | "stěny do 3,8m-po podhled" | [14 empty] | VV | 2 | 1 | True | 0 | ROZPOCET
| VV |  | "1.np" | [14 empty] | VV | 2 | 1 | True | 0 | ROZPOCET
| VV |  | "101-pod mezistropem"3,0*(2,02+2,0*2) |  | 18.06 | [12 empty] | VV | 2 | 2 | True | 0 | ROZPOCET
| VV |  | "102-ker.obklad"0 |  | 0 | [12 empty] | VV | 2 | 2 | True | 0 | ROZPOCET
| VV |  | "103"2,6*(2,8*2+2,5*2) |  | 27.56 | [12 empty] | VV | 2 | 2 | True | 0 | ROZPOCET
| VV |  | "104-ker.obklad"0 |  | 0 | [12 empty] | VV | 2 | 2 | True | 0 | ROZPOCET
| VV |  | "105"2,6*(2,51+3,905+3,545+1,35) |  | 29.406 | [12 empty] | VV | 2 | 2 | True | 0 | ROZPOCET
| VV |  | "106-ker.obklad"0 |  | 0 | [12 empty] | VV | 2 | 2 | True | 0 | ROZPOCET
| VV |  | "107"2,8*(5,795*2+3,1*2)-(5,195*2,8) |  | 35.266 | [12 empty] | VV | 2 | 2 | True | 0 | ROZPOCET
| VV |  | "108"3,0*(3,8*2+3,1*2) |  | 41.4 | [12 empty] | VV | 2 | 2 | True | 0 | ROZPOCET
| VV |  | "2.np" | [14 empty] | VV | 2 | 1 | True | 0 | ROZPOCET
| VV |  | "201"2,75*(8,55*2+2,5*2)-(1,8*2,75) |  | 55.825 | [12 empty] | VV | 2 | 2 | True | 0 | ROZPOCET
| VV |  | Mezisoučet |  | 207.517 | [12 empty] | VV | 2 | 3 | True | 0 | ROZPOCET
| VV |  | 50 |  | 50 | [12 empty] | VV | 2 | 2 | True | 0 | ROZPOCET
| VV |  | Součet |  | 257.517 | [12 empty] | VV | 2 | 4 | True | 1 | ROZPOCET
368 | K | 784211105 | Malby z malířských směsí oděruvzdorných za mokra dvojnásobné, bílé za mokra oděruvzdorné výborně v místnostech výšky přes 5,00 m | m2 | 228.178 |  | 0 | CS ÚRS 2024 01 |  | základní |  | 0 | 0.00026 | 0.059326 | 0 | 0 | 16 | K | 2 |  |  |  | ROZPOCET | [5 empty] | 0 | 0 | 0 | 0 | 0 | 1 | 0 | 16 | -1276337150
| Online PSC |  | https://podminky.urs.cz/item/CS_URS_2024_01/784211105 | [14 empty] | Online PSC | 2
| VV |  | "stěny přes 5m-po podhled" | [14 empty] | VV | 2 | 1 | True | 0 | ROZPOCET
| VV |  | "101 (mimo části pod mezistropem)"6,25*(13,185+8,4+14,97+3,8+6,6+3,87+0,435+6,53+0,75+2,445+3,33) |  | 401.969 | [12 empty] | VV | 2 | 2 | True | 0 | ROZPOCET
| VV |  | -(5,195*2,8+3,5*(8,4+3,25)+5,2*(11,72+3,8+6,6+3,87+0,435)+2,02*3,0) |  | -198.791 | [12 empty] | VV | 2 | 2 | True | 0 | ROZPOCET
| VV |  | Mezisoučet |  | 203.178 | [12 empty] | VV | 2 | 3 | True | 0 | ROZPOCET
| VV |  | 25 |  | 25 | [12 empty] | VV | 2 | 2 | True | 0 | ROZPOCET
| VV |  | Součet |  | 228.178 | [12 empty] | VV | 2 | 4 | True | 1 | ROZPOCET
369 | K | 784211163 | Malby z malířských směsí oděruvzdorných za mokra Příplatek k cenám dvojnásobných maleb za provádění barevné malby tónované na tónovacích automatech, v odstínu středně sytém | m2 | 485.695 |  | 0 | CS ÚRS 2024 01 |  | základní |  | 0 | 2e-05 | 0.0097139 | 0 | 0 | 16 | K | 2 |  |  |  | ROZPOCET | [5 empty] | 0 | 0 | 0 | 0 | 0 | 1 | 0 | 16 | 809493804
| Online PSC |  | https://podminky.urs.cz/item/CS_URS_2024_01/784211163 | [14 empty] | Online PSC | 2
| VV |  | "dtto malby stěn (rozsah upřesnit dle architekta)"257,517+228,178 |  | 485.695 | [12 empty] | VV | 2 | 2 | True | 0 | ROZPOCET
| VV |  | Mezisoučet |  | 485.695 | [12 empty] | VV | 2 | 3 | True | 1 | ROZPOCET
370 | K | 784221101 | Malby z malířských směsí otěruvzdorných za sucha dvojnásobné, bílé za sucha otěruvzdorné dobře v místnostech výšky do 3,80 m | m2 | 35.68 |  | 0 | CS ÚRS 2024 01 |  | základní |  | 0 | 0.00029 | 0.010347 | 0 | 0 | 16 | K | 2 |  |  |  | ROZPOCET | [5 empty] | 0 | 0 | 0 | 0 | 0 | 1 | 0 | 16 | -906104892
| Online PSC |  | https://podminky.urs.cz/item/CS_URS_2024_01/784221101 | [14 empty] | Online PSC | 2
| VV |  | "omítka stropů (mimo podhledy)" | [14 empty] | VV | 2 | 1 | True | 0 | ROZPOCET
| VV |  | "1.np" | [14 empty] | VV | 2 | 1 | True | 0 | ROZPOCET
| VV |  | "101-pod mezistropem"2,0*2,02 |  | 4.04 | [12 empty] | VV | 2 | 2 | True | 0 | ROZPOCET
| VV |  | "108"11,78 |  | 11.78 | [12 empty] | VV | 2 | 2 | True | 0 | ROZPOCET
| VV |  | "2.np" | [14 empty] | VV | 2 | 1 | True | 0 | ROZPOCET
| VV |  | "201"19,86 |  | 19.86 | [12 empty] | VV | 2 | 2 | True | 0 | ROZPOCET
| VV |  | Mezisoučet |  | 35.68 | [12 empty] | VV | 2 | 3 | True | 1 | ROZPOCET
371 | K | 784221105 | Malby z malířských směsí otěruvzdorných za sucha dvojnásobné, bílé za sucha otěruvzdorné dobře v místnostech výšky přes 5,00 m | m2 | 296.545 |  | 0 | CS ÚRS 2024 01 |  | základní |  | 0 | 0.00029 | 0.085998 | 0 | 0 | 16 | K | 2 |  |  |  | ROZPOCET | [5 empty] | 0 | 0 | 0 | 0 | 0 | 1 | 0 | 16 | -321918991
| Online PSC |  | https://podminky.urs.cz/item/CS_URS_2024_01/784221105 | [14 empty] | Online PSC | 2
| VV |  | "stropy" | [14 empty] | VV | 2 | 1 | True | 0 | ROZPOCET
| VV |  | "pro bezesparý podhled (systémová povrchová úprava)"SOD1 |  | 296.545 | [12 empty] | VV | 2 | 2 | True | 0 | ROZPOCET
| VV |  | Mezisoučet |  | 296.545 | [12 empty] | VV | 2 | 3 | True | 1 | ROZPOCET

## 2024-HEX-04-02-14-11 - D....
{637969a3-1392-42a7-ada6-5e043d181929}
2
| KRYCÍ LIST SOUPISU PRACÍ | [7 empty] | v --- níže se nacházejí doplnkové a pomocné údaje k sestavám --- v | [8 empty] | False
Stavba:
UPOL FTK – Rekonstrukce infrastruktury v areálu Neředín
Objekt:
2024/HEX/04-02 - UPOL FTK-Rekonstrukce tělocvičny
Soupis:
2024/HEX/04-02-14 - D.1.4-Technika prostředí staveb
Úroveň 4:
2024/HEX/04-02-14-11 - D.1.4.1.1-Zařízení zdravotechnických instalací
| KSO: |  | 801 51 |  |  | CC-CZ:
| Místo: |  |  |  |  | Datum: | 4. 4. 2024
| Zadavatel: |  |  |  |  | IČ:
|  | UPOL FTK |  |  |  | DIČ:
| Uchazeč: |  |  |  |  | IČ: | Vyplň údaj
|  | Vyplň údaj |  |  |  | DIČ: | Vyplň údaj
| Projektant: |  |  |  |  | IČ:
|  | Hexaplan International |  |  |  | DIČ:
| Zpracovatel: |  |  |  |  | IČ:
|  | L.Švarzberger |  |  |  | DIČ:
Poznámka:
Před započetím prací nutno odsouhlasit přesné umístění, typ, barevné řešení všech koncových prvků elektro (slaboproud, silnoproudu), vzduchotechniky, zdravotechniky s investorem a projektantem interiérového řešení. V níže uvedené specifikaci zařízení jsou uvedené typy výrobků a zařízení pouze jako příklad určující minimální mez standardu výrobků. Tato specifikace materiálu byla vypracována na základě znalostí a podkladů známých v době jejího zhotovení. Je specifikací předběžnou a proto není konečným podkladem pro objednávky a dodávky. Ze strany projektanta není námitek v případě záměny výrobků, které jsou uvedeny v projektu za předpokladu, že budou dodrženy veškeré standardy a technické parametry, zejména hlučnost, výkon, váha a rozměry jsou hodnoty maximální. Záměně výrobků musí předcházet vzorkování a odsouhlasení od investora. Dále při záměně výrobků je nutno dořešit či prověřit veškeré vazby na navazující profese. Dokumentace tvoří jeden celek a je nutno, zvláště při stanovení ceny, se s ní komplexně seznámit. Tato dokumentace je dokumentací pro výběr dodavatele a nenahrazuje dokumentaci prováděcí a dodavatelskou. Při zpracování nabídky je nutné vycházet ze všech částí dokumentace (zadávací dokumenty, technické zprávy, výkresové dokumentace a specifikace materiálu). Povinností dodavatele je překontrolovat specifikaci materiálu a případný chybějící materiál nebo výkony doplnit a ocenit. Součástí ceny musí být veškeré náklady, aby cena byla konečná a zahrnovala celou dodávku a montáž akce. Dodávka akce se předpokládá včetně dopravy na stavbu a místo určení, kompletní montáže, veškerého souvisejícího doplňkového, podružného a montážního materiálu tak, aby celé zařízení bylo funkční a splňovalo všechny předpisy, které se na ně vztahují. Součástí ceny (zahrnuto v jednotkových cenách - pokud není uvedeno v samostaté položce) je mimo jiné: jiné materiály, montáž atd. neuvedené samostatně, ale které je nutné zahrnout do celkového rozsahu prací podle výkresů a praxe dodavatele, stavební přípomoce, požární zatěsnění prostupů potrubí při průchodu požárními úseky, montáž, demontáž a udržování montážního lešení s pracovními podlážkami včetně těch nad 2 m výšky, přesun hmot a suti, uložení suti na skládku vč. poplatku, doprava, zpevněné montážní plochy, veškeré pomocné nosné konstrukce, štítky pro řádné a trvalé značení komponent, závěsy, nátěry, materiály a práce nezbytné z důvodu koordinace s ostatními profesemi, speciální nářadí a nástroje, speciální opatření při provádění prací, náklady související s výstavbou v zimním období, průběžný úklid staveniště a přilehlých komunikací, likvidace odpadů, dočasná dopravní omezení apod. a jakékoliv další prvky, zařízení, práce a pomocné materiály, neuvedené v tomto soupisu výkonů, které jsou ale nezbytně nutné k dodání, instalaci, dokončení a provozování díla které je provedeno řádně a je plně funkční a je v souladu s projektovou dokumentací a se zákony a předpisy platnými v České republice. Ve všech položkách jsou započítány náklady na dopravu. Pokud není u položky soupisu prací uvedena žádná cenová soustava, položka není zatříděna v žádné cenové soustavě (ÚRS nebo RTS).
| Cena bez DPH | [5 empty] | 0
|  |  | Základ daně |  |  | Sazba daně | Výše daně
| DPH | základní | 0 |  |  | 21% | 0
|  | snížená | 0 |  |  | 12% | 0
|  | zákl. přenesená | 0 |  |  | 21% | 0
|  | sníž. přenesená | 0 |  |  | 12% | 0
|  | nulová | 0 |  |  | 0% | 0
| Cena s DPH |  |  | v | CZK |  | 0
REKAPITULACE ČLENĚNÍ SOUPISU PRACÍ
Stavba:
UPOL FTK – Rekonstrukce infrastruktury v areálu Neředín
Objekt:
2024/HEX/04-02 - UPOL FTK-Rekonstrukce tělocvičny
Soupis:
2024/HEX/04-02-14 - D.1.4-Technika prostředí staveb
Úroveň 4:
2024/HEX/04-02-14-11 - D.1.4.1.1-Zařízení zdravotechnických instalací
Místo: | [5 empty] | Datum: | 4. 4. 2024
Zadavatel: |  |  | UPOL FTK |  |  | Projektant: | Hexaplan International
Uchazeč: |  |  | Vyplň údaj |  |  | Zpracovatel: | L.Švarzberger
Kód dílu - Popis | [6 empty] | Cena celkem [CZK]
Náklady stavby celkem | [6 empty] | 0 | [11 empty] | -1
| 1 - Zemní práce | [5 empty] | 0
| 45 - Podkladní a vedlejší konstrukc | [5 empty] | 0
| 87 - Potrubí z trub z plast.hmot | [5 empty] | 0
| 89 - Ostatní konstrukce na trub.ved | [5 empty] | 0
| 721 - Vnitřní kanalizace | [5 empty] | 0
| 722 - Vnitřní vodovod | [5 empty] | 0
| 724 - Strojní vybavení | [5 empty] | 0
| 725 - Zařizovací předměty | [5 empty] | 0
SOUPIS PRACÍ
Stavba:
UPOL FTK – Rekonstrukce infrastruktury v areálu Neředín
Objekt:
2024/HEX/04-02 - UPOL FTK-Rekonstrukce tělocvičny
Soupis:
2024/HEX/04-02-14 - D.1.4-Technika prostředí staveb
Úroveň 4:
2024/HEX/04-02-14-11 - D.1.4.1.1-Zařízení zdravotechnických instalací
Místo: | [5 empty] | Datum: | 4. 4. 2024
Zadavatel: |  |  | UPOL FTK |  |  | Projektant: | Hexaplan International
Uchazeč: |  |  | Vyplň údaj |  |  | Zpracovatel: | L.Švarzberger
PČ | Typ | Kód | Popis | MJ | Množství | J.cena [CZK] | Cena celkem [CZK] | Cenová soustava |  | DPH | J. Nh [h] | Nh celkem [h] | J. hmotnost [t] | Hmotnost celkem [t] | J. suť [t] | Suť Celkem [t]
Náklady soupisu celkem | [6 empty] | 0 |  |  |  |  | 0 |  | 0 |  | 0 |  | D | -1 | [7 empty] | 0
| D | 1 | Zemní práce |  |  |  | 0 |  |  |  |  | 0 |  | 0 |  | 0 | 1 | D | 0 | ROZPOCET | [6 empty] | 0
1 | K | 131201101R00 | Hloubení nezapažených jam v hor.3 do 100 m3 | m3 | 30.72 |  | 0 | vlastní |  | základní |  | 0 | 0 | 0 | 0 | 0 | 4 | K | 1 | ROZPOCET | 0 | 0 | 0 | 0 | 0 | 1 | 0 | 4 | 2
2 | K | 131201109R00 | Příplatek za lepivost - hloubení nezap.jam v hor.3 | m3 | 30.7 |  | 0 | vlastní |  | základní |  | 0 | 0 | 0 | 0 | 0 | 4 | K | 1 | ROZPOCET | 0 | 0 | 0 | 0 | 0 | 1 | 0 | 4 | 4
3 | K | 132201201R00 | Hloubení rýh šířky do 200 cm v hor.3 do 100 m3 | m3 | 20.4 |  | 0 | vlastní |  | základní |  | 0 | 0 | 0 | 0 | 0 | 4 | K | 1 | ROZPOCET | 0 | 0 | 0 | 0 | 0 | 1 | 0 | 4 | 6
4 | K | 132201209R00 | Příplatek za lepivost - hloubení rýh 200cm v hor.3 | m3 | 20.4 |  | 0 | vlastní |  | základní |  | 0 | 0 | 0 | 0 | 0 | 4 | K | 1 | ROZPOCET | 0 | 0 | 0 | 0 | 0 | 1 | 0 | 4 | 8
5 | K | 139711101R00 | Vykopávka v uzavřených prostorách v hor.1-4 | m3 | 8.52 |  | 0 | vlastní |  | základní |  | 0 | 0 | 0 | 0 | 0 | 4 | K | 1 | ROZPOCET | 0 | 0 | 0 | 0 | 0 | 1 | 0 | 4 | 10
6 | K | 151101101R00 | Pažení a rozepření stěn rýh - příložné - hl. do 2m | m2 | 40 |  | 0 | vlastní |  | základní |  | 0 | 0 | 0 | 0 | 0 | 4 | K | 1 | ROZPOCET | 0 | 0 | 0 | 0 | 0 | 1 | 0 | 4 | 12
7 | K | 151101111R00 | Odstranění paženi stěn rýh - příložné - hl. do 2 m | m2 | 40 |  | 0 | vlastní |  | základní |  | 0 | 0 | 0 | 0 | 0 | 4 | K | 1 | ROZPOCET | 0 | 0 | 0 | 0 | 0 | 1 | 0 | 4 | 14
8 | K | 151101201R00 | Pažení stěn výkopu - příložné - hloubky do 4 m | m2 | 49 |  | 0 | vlastní |  | základní |  | 0 | 0 | 0 | 0 | 0 | 4 | K | 1 | ROZPOCET | 0 | 0 | 0 | 0 | 0 | 1 | 0 | 4 | 16
9 | K | 151101211R00 | Odstranění pažení stěn - příložné - hl. do 4 m | m2 | 49 |  | 0 | vlastní |  | základní |  | 0 | 0 | 0 | 0 | 0 | 4 | K | 1 | ROZPOCET | 0 | 0 | 0 | 0 | 0 | 1 | 0 | 4 | 18
10 | K | 161101101R00 | Svislé přemístění výkopku z hor.1-4 do 2,5 m | m3 | 20.4 |  | 0 | vlastní |  | základní |  | 0 | 0 | 0 | 0 | 0 | 4 | K | 1 | ROZPOCET | 0 | 0 | 0 | 0 | 0 | 1 | 0 | 4 | 20
11 | K | 162701105R00 | Vodorovné přemístění výkopku z hor.1-4 do 10000 m | m3 | 22.62 |  | 0 | vlastní |  | základní |  | 0 | 0 | 0 | 0 | 0 | 4 | K | 1 | ROZPOCET | 0 | 0 | 0 | 0 | 0 | 1 | 0 | 4 | 22
12 | K | 167101101R00 | Nakládání výkopku z hor.1-4 v množství do 100 m3 | m3 | 22.6 |  | 0 | vlastní |  | základní |  | 0 | 0 | 0 | 0 | 0 | 4 | K | 1 | ROZPOCET | 0 | 0 | 0 | 0 | 0 | 1 | 0 | 4 | 24
13 | K | 171201201R00 | Uložení sypaniny na skládku | m3 | 22.6 |  | 0 | vlastní |  | základní |  | 0 | 0 | 0 | 0 | 0 | 4 | K | 1 | ROZPOCET | 0 | 0 | 0 | 0 | 0 | 1 | 0 | 4 | 26
14 | K | 174101101R00 | Zásyp jam, rýh, šachet se zhutněním | m3 | 37.41 |  | 0 | vlastní |  | základní |  | 0 | 0 | 0 | 0 | 0 | 4 | K | 1 | ROZPOCET | 0 | 0 | 0 | 0 | 0 | 1 | 0 | 4 | 28
15 | K | 175101101R00 | Obsyp potrubí bez prohození sypaniny | m3 | 12.69 |  | 0 | vlastní |  | základní |  | 0 | 0 | 0 | 0 | 0 | 4 | K | 1 | ROZPOCET | 0 | 0 | 0 | 0 | 0 | 1 | 0 | 4 | 30
16 | K | 175101109R00 | Příplatek za prohození sypaniny pro obsyp potrubí | m3 | 12.69 |  | 0 | vlastní |  | základní |  | 0 | 0 | 0 | 0 | 0 | 4 | K | 1 | ROZPOCET | 0 | 0 | 0 | 0 | 0 | 1 | 0 | 4 | 32
17 | K | 58337213 | Štěrkopísek frakce 0-32 Z | m3 | 12.69 |  | 0 | vlastní |  | základní |  | 0 | 0 | 0 | 0 | 0 | 4 | K | 1 | ROZPOCET | 0 | 0 | 0 | 0 | 0 | 1 | 0 | 4 | 34
18 | K | PC | Poplatek za uložení na skládku | m3 | 22.6 |  | 0 | vlastní |  | základní |  | 0 | 0 | 0 | 0 | 0 | 4 | K | 1 | ROZPOCET | 0 | 0 | 0 | 0 | 0 | 1 | 0 | 4 | 36
| D | 45 | Podkladní a vedlejší konstrukc |  |  |  | 0 |  |  |  |  | 0 |  | 0 |  | 0 | 1 | D | 0 | ROZPOCET | [6 empty] | 0
19 | K | 451573111R00 | Lože pod potrubí ze štěrkopísku do 63 mm | m3 | 3.63 |  | 0 | vlastní |  | základní |  | 0 | 0 | 0 | 0 | 0 | 4 | K | 1 | ROZPOCET | 0 | 0 | 0 | 0 | 0 | 1 | 0 | 4 | 38
| D | 87 | Potrubí z trub z plast.hmot |  |  |  | 0 |  |  |  |  | 0 |  | 0 |  | 0 | 1 | D | 0 | ROZPOCET | [6 empty] | 0
20 | K | 871313121R00 | Montáž trub z tvrdého PVC, gumový kroužek, DN 125 | m | 51 |  | 0 | vlastní |  | základní |  | 0 | 0 | 0 | 0 | 0 | 4 | K | 1 | ROZPOCET | 0 | 0 | 0 | 0 | 0 | 1 | 0 | 4 | 40
21 | K | 892561111R00 | Zkouška těsnosti kanalizace DN do 125 | m | 18 |  | 0 | vlastní |  | základní |  | 0 | 0 | 0 | 0 | 0 | 4 | K | 1 | ROZPOCET | 0 | 0 | 0 | 0 | 0 | 1 | 0 | 4 | 42
22 | K | 28611146.A | Trubka PVC kanalizační hladká d 125x3,0x1000 mm | kus | 18 |  | 0 | vlastní |  | základní |  | 0 | 0 | 0 | 0 | 0 | 4 | K | 1 | ROZPOCET | 0 | 0 | 0 | 0 | 0 | 1 | 0 | 4 | 44
| D | 89 | Ostatní konstrukce na trub.ved |  |  |  | 0 |  |  |  |  | 0 |  | 0 |  | 0 | 1 | D | 0 | ROZPOCET | [6 empty] | 0
23 | K | PC.1 | Plastová nádrž 5,5m3 | ks | 1 |  | 0 | vlastní |  | základní |  | 0 | 0 | 0 | 0 | 0 | 4 | K | 1 | ROZPOCET | 0 | 0 | 0 | 0 | 0 | 1 | 0 | 4 | 46
| D | 721 | Vnitřní kanalizace |  |  |  | 0 |  |  |  |  | 0 |  | 0 |  | 0 | 2 | D | 0 | ROZPOCET | [6 empty] | 0
24 | K | 721170957R00 | Oprava-vsazení odbočky, potrubí PVC hrdlové DN 160 | kus | 2 |  | 0 | vlastní |  | základní |  | 0 | 0 | 0 | 0 | 0 | 16 | K | 1 | ROZPOCET | 0 | 0 | 0 | 0 | 0 | 1 | 0 | 16 | 48
25 | K | 721171107RM1 | Potrubí z plastu odpadní hrdlové D 75 x 1,8 materiál HT | m | 12 |  | 0 | vlastní |  | základní |  | 0 | 0 | 0 | 0 | 0 | 16 | K | 1 | ROZPOCET | 0 | 0 | 0 | 0 | 0 | 1 | 0 | 16 | 50
26 | K | 721171109RM1 | Potrubí z plastu odpadní hrdlové D 110 x 2,2 materiál HT | m | 16 |  | 0 | vlastní |  | základní |  | 0 | 0 | 0 | 0 | 0 | 16 | K | 1 | ROZPOCET | 0 | 0 | 0 | 0 | 0 | 1 | 0 | 16 | 52
27 | K | 721171111RM2 | Potrubí z plastu odpadní hrdlové D 125 x 3,2 materiál KG | m | 32 |  | 0 | vlastní |  | základní |  | 0 | 0 | 0 | 0 | 0 | 16 | K | 1 | ROZPOCET | 0 | 0 | 0 | 0 | 0 | 1 | 0 | 16 | 54
28 | K | 721173204RM1 | Potrubí z PVC připojovací D 40 x 1,8 materiál HT | m | 4 |  | 0 | vlastní |  | základní |  | 0 | 0 | 0 | 0 | 0 | 16 | K | 1 | ROZPOCET | 0 | 0 | 0 | 0 | 0 | 1 | 0 | 16 | 56
29 | K | 721173205RM1 | Potrubí z PVC připojovací D 50 x 1,8 materiál HT | m | 1 |  | 0 | vlastní |  | základní |  | 0 | 0 | 0 | 0 | 0 | 16 | K | 1 | ROZPOCET | 0 | 0 | 0 | 0 | 0 | 1 | 0 | 16 | 58
30 | K | 721194104R00 | Vyvedení odpadních výpustek D 40 x 1,8 | kus | 3 |  | 0 | vlastní |  | základní |  | 0 | 0 | 0 | 0 | 0 | 16 | K | 1 | ROZPOCET | 0 | 0 | 0 | 0 | 0 | 1 | 0 | 16 | 60
31 | K | 721194105R00 | Vyvedení odpadních výpustek D 50 x 1,8 | kus | 9 |  | 0 | vlastní |  | základní |  | 0 | 0 | 0 | 0 | 0 | 16 | K | 1 | ROZPOCET | 0 | 0 | 0 | 0 | 0 | 1 | 0 | 16 | 62
32 | K | 721194109R00 | Vyvedení odpadních výpustek D 110 x 2,3 | kus | 3 |  | 0 | vlastní |  | základní |  | 0 | 0 | 0 | 0 | 0 | 16 | K | 1 | ROZPOCET | 0 | 0 | 0 | 0 | 0 | 1 | 0 | 16 | 64
33 | K | 721223423R00 | Vpust spodní odpad protizápachová podlahová | kus | 3 |  | 0 | vlastní |  | základní |  | 0 | 0 | 0 | 0 | 0 | 16 | K | 1 | ROZPOCET | 0 | 0 | 0 | 0 | 0 | 1 | 0 | 16 | 66
34 | K | 721242110RT1 | Lapač střešních splavenin pro zatepl. fasadu, klou zápachová klapka, koš na listí | kus | 2 |  | 0 | vlastní |  | základní |  | 0 | 0 | 0 | 0 | 0 | 16 | K | 1 | ROZPOCET | 0 | 0 | 0 | 0 | 0 | 1 | 0 | 16 | 68
35 | K | 721273150R00 | Hlavice ventilační přivětrávací | kus | 1 |  | 0 | vlastní |  | základní |  | 0 | 0 | 0 | 0 | 0 | 16 | K | 1 | ROZPOCET | 0 | 0 | 0 | 0 | 0 | 1 | 0 | 16 | 70
36 | K | 721273200R00 | Ventilační střešní souprava | kus | 2 |  | 0 | vlastní |  | základní |  | 0 | 0 | 0 | 0 | 0 | 16 | K | 1 | ROZPOCET | 0 | 0 | 0 | 0 | 0 | 1 | 0 | 16 | 72
37 | K | 998721201R00 | Přesun hmot pro vnitřní kanalizaci, výšky do 6 m | % |  |  | 0 | vlastní |  | základní |  | 0 | 0 | 0 | 0 | 0 | 16 | K | 1 | ROZPOCET | 0 | 0 | 0 | 0 | 0 | 1 | 0 | 16 | 74
| D | 722 | Vnitřní vodovod |  |  |  | 0 |  |  |  |  | 0 |  | 0 |  | 0 | 2 | D | 0 | ROZPOCET | [6 empty] | 0
38 | K | 722131933R00 | Oprava-propojení dosavadního potrubí | kus | 1 |  | 0 | vlastní |  | základní |  | 0 | 0 | 0 | 0 | 0 | 16 | K | 1 | ROZPOCET | 0 | 0 | 0 | 0 | 0 | 1 | 0 | 16 | 76
39 | K | 722190401R00 | Vyvedení a upevnění výpustek DN 15 | kus | 22 |  | 0 | vlastní |  | základní |  | 0 | 0 | 0 | 0 | 0 | 16 | K | 1 | ROZPOCET | 0 | 0 | 0 | 0 | 0 | 1 | 0 | 16 | 78
40 | K | 722220121R00 | Nástěnky K 247, pro baterii G 1/2 | pár | 6 |  | 0 | vlastní |  | základní |  | 0 | 0 | 0 | 0 | 0 | 16 | K | 1 | ROZPOCET | 0 | 0 | 0 | 0 | 0 | 1 | 0 | 16 | 80
41 | K | 722231063R00 | Armatury se 2závity - ventil zpětný Ve 3030, G 1 | kus | 1 |  | 0 | vlastní |  | základní |  | 0 | 0 | 0 | 0 | 0 | 16 | K | 1 | ROZPOCET | 0 | 0 | 0 | 0 | 0 | 1 | 0 | 16 | 82
42 | K | 722231193R00 | Ventil pojistný pružinový ON 13 7031, G 1 | kus | 1 |  | 0 | vlastní |  | základní |  | 0 | 0 | 0 | 0 | 0 | 16 | K | 1 | ROZPOCET | 0 | 0 | 0 | 0 | 0 | 1 | 0 | 16 | 84
43 | K | 722290226R00 | Zkouška tlaku potrubí | m | 105 |  | 0 | vlastní |  | základní |  | 0 | 0 | 0 | 0 | 0 | 16 | K | 1 | ROZPOCET | 0 | 0 | 0 | 0 | 0 | 1 | 0 | 16 | 86
44 | K | 722290234R00 | Proplach a dezinfekce vodovod.potrubí DN 80 | m | 105 |  | 0 | vlastní |  | základní |  | 0 | 0 | 0 | 0 | 0 | 16 | K | 1 | ROZPOCET | 0 | 0 | 0 | 0 | 0 | 1 | 0 | 16 | 88
45 | K | 722298992T00 | Izolace potrubí návleková tl.20mm, d20 | m | 53 |  | 0 | vlastní |  | základní |  | 0 | 0 | 0 | 0 | 0 | 16 | K | 1 | ROZPOCET | 0 | 0 | 0 | 0 | 0 | 1 | 0 | 16 | 90
46 | K | 722298993T00 | Izolace potrubí návleková tl.20mm, d25 | m | 13 |  | 0 | vlastní |  | základní |  | 0 | 0 | 0 | 0 | 0 | 16 | K | 1 | ROZPOCET | 0 | 0 | 0 | 0 | 0 | 1 | 0 | 16 | 92
47 | K | 722298994T00 | Izolace potrubí návleková tl.20mm, d32 | m | 22 |  | 0 | vlastní |  | základní |  | 0 | 0 | 0 | 0 | 0 | 16 | K | 1 | ROZPOCET | 0 | 0 | 0 | 0 | 0 | 1 | 0 | 16 | 94
48 | K | 722298995T00 | Izolace potrubí návleková tl.20mm, d40 | m | 15 |  | 0 | vlastní |  | základní |  | 0 | 0 | 0 | 0 | 0 | 16 | K | 1 | ROZPOCET | 0 | 0 | 0 | 0 | 0 | 1 | 0 | 16 | 96
49 | K | 722298996T00 | Izolace potrubí návleková tl.20mm, d50 | m | 2 |  | 0 | vlastní |  | základní |  | 0 | 0 | 0 | 0 | 0 | 16 | K | 1 | ROZPOCET | 0 | 0 | 0 | 0 | 0 | 1 | 0 | 16 | 98
50 | K | 722299019T00 | Podpůrný žlab pozink. pro d20 | m | 10 |  | 0 | vlastní |  | základní |  | 0 | 0 | 0 | 0 | 0 | 16 | K | 1 | ROZPOCET | 0 | 0 | 0 | 0 | 0 | 1 | 0 | 16 | 100
51 | K | 722299020T00 | Podpůrný žlab pozink. pro d25 | m | 9 |  | 0 | vlastní |  | základní |  | 0 | 0 | 0 | 0 | 0 | 16 | K | 1 | ROZPOCET | 0 | 0 | 0 | 0 | 0 | 1 | 0 | 16 | 102
52 | K | 722299021T00 | Podpůrný žlab pozink. pro d32 | m | 19 |  | 0 | vlastní |  | základní |  | 0 | 0 | 0 | 0 | 0 | 16 | K | 1 | ROZPOCET | 0 | 0 | 0 | 0 | 0 | 1 | 0 | 16 | 104
53 | K | 722299022T00 | Podpůrný žlab pozink. pro d40 | m | 6 |  | 0 | vlastní |  | základní |  | 0 | 0 | 0 | 0 | 0 | 16 | K | 1 | ROZPOCET | 0 | 0 | 0 | 0 | 0 | 1 | 0 | 16 | 106
54 | K | 722299023T00 | Podpůrný žlab pozink. pro d50 | m | 2 |  | 0 | vlastní |  | základní |  | 0 | 0 | 0 | 0 | 0 | 16 | K | 1 | ROZPOCET | 0 | 0 | 0 | 0 | 0 | 1 | 0 | 16 | 108
55 | K | 722299032T00 | Kulový uzávěr G1/2" +mont. | ks | 1 |  | 0 | vlastní |  | základní |  | 0 | 0 | 0 | 0 | 0 | 16 | K | 1 | ROZPOCET | 0 | 0 | 0 | 0 | 0 | 1 | 0 | 16 | 110
56 | K | 722299035T00 | Kulový uzávěr G5/4" +mont. | ks | 2 |  | 0 | vlastní |  | základní |  | 0 | 0 | 0 | 0 | 0 | 16 | K | 1 | ROZPOCET | 0 | 0 | 0 | 0 | 0 | 1 | 0 | 16 | 112
57 | K | 722299036T00 | Kulový uzávěr G6/4" +mont. | ks | 1 |  | 0 | vlastní |  | základní |  | 0 | 0 | 0 | 0 | 0 | 16 | K | 1 | ROZPOCET | 0 | 0 | 0 | 0 | 0 | 1 | 0 | 16 | 114
58 | K | 998722201R00 | Přesun hmot pro vnitřní vodovod, výšky do 6 m | % |  |  | 0 | vlastní |  | základní |  | 0 | 0 | 0 | 0 | 0 | 16 | K | 1 | ROZPOCET | 0 | 0 | 0 | 0 | 0 | 1 | 0 | 16 | 116
59 | K | 722178711.T00 | Tr.vícevrstvé polyf. svař PN 20 d20x2,8. | m | 53 |  | 0 | vlastní |  | základní |  | 0 | 0 | 0 | 0 | 0 | 16 | K | 1 | ROZPOCET | 0 | 0 | 0 | 0 | 0 | 1 | 0 | 16 | 118
60 | K | 722178712.T00 | Tr.vícevrstvé polyf. svař PN 20 d25x3,5. | m | 13 |  | 0 | vlastní |  | základní |  | 0 | 0 | 0 | 0 | 0 | 16 | K | 1 | ROZPOCET | 0 | 0 | 0 | 0 | 0 | 1 | 0 | 16 | 120
61 | K | 722178713.T00 | Tr.vícevrstvé polyf. svař PN 20 d32x4,4. | m | 22 |  | 0 | vlastní |  | základní |  | 0 | 0 | 0 | 0 | 0 | 16 | K | 1 | ROZPOCET | 0 | 0 | 0 | 0 | 0 | 1 | 0 | 16 | 122
62 | K | 722178714.T00 | Tr.vícevrstvé polyf. svař PN 20 d40x5,5 | m | 15 |  | 0 | vlastní |  | základní |  | 0 | 0 | 0 | 0 | 0 | 16 | K | 1 | ROZPOCET | 0 | 0 | 0 | 0 | 0 | 1 | 0 | 16 | 124
63 | K | 722178715.T00 | Tr.vícevrstvé polyf. svař PN 20 d50x6,9 | m | 2 |  | 0 | vlastní |  | základní |  | 0 | 0 | 0 | 0 | 0 | 16 | K | 1 | ROZPOCET | 0 | 0 | 0 | 0 | 0 | 1 | 0 | 16 | 126
| D | 724 | Strojní vybavení |  |  |  | 0 |  |  |  |  | 0 |  | 0 |  | 0 | 2 | D | 0 | ROZPOCET | [6 empty] | 0
64 | K | 724231125R00 | Přísluš.vodáren, manometr D 100 | soubor | 1 |  | 0 | vlastní |  | základní |  | 0 | 0 | 0 | 0 | 0 | 16 | K | 1 | ROZPOCET | 0 | 0 | 0 | 0 | 0 | 1 | 0 | 16 | 128
| D | 725 | Zařizovací předměty |  |  |  | 0 |  |  |  |  | 0 |  | 0 |  | 0 | 2 | D | 0 | ROZPOCET | [6 empty] | 0
65 | M | 725017164 | Umyvadlo dit.60cm +ZU | kus | 3 |  | 0 | vlastní |  | základní |  | 0 | 0 | 0 | 0 | 0 | 32 | M | 1 | ROZPOCET | 0 | 0 | 0 | 0 | 0 | 1 | 0 | 16 | 130
66 | K | 725119110R00 | Montáž mont. prvku pro závěsné WC a vylevky | kus | 2 |  | 0 | vlastní |  | základní |  | 0 | 0 | 0 | 0 | 0 | 16 | K | 1 | ROZPOCET | 0 | 0 | 0 | 0 | 0 | 1 | 0 | 16 | 132
67 | K | 725219401R00 | Montáž umyvadel | soubor | 3 |  | 0 | vlastní |  | základní |  | 0 | 0 | 0 | 0 | 0 | 16 | K | 1 | ROZPOCET | 0 | 0 | 0 | 0 | 0 | 1 | 0 | 16 | 134
68 | M | 725810402R00 | Rohový ventil nerez sítko 3/8x1/2" | soubor | 6 |  | 0 | vlastní |  | základní |  | 0 | 0 | 0 | 0 | 0 | 32 | M | 1 | ROZPOCET | 0 | 0 | 0 | 0 | 0 | 1 | 0 | 16 | 136
69 | K | 725819402R00 | Montáž ventilu rohového bez trubičky G 1/2 | soubor | 6 |  | 0 | vlastní |  | základní |  | 0 | 0 | 0 | 0 | 0 | 16 | K | 1 | ROZPOCET | 0 | 0 | 0 | 0 | 0 | 1 | 0 | 16 | 138
70 | K | 725829202R00 | Montáž baterie umyv.a dřezové nástěnné | kus | 1 |  | 0 | vlastní |  | základní |  | 0 | 0 | 0 | 0 | 0 | 16 | K | 1 | ROZPOCET | 0 | 0 | 0 | 0 | 0 | 1 | 0 | 16 | 140
71 | K | 725829301R00 | Montáž baterie umyv.a dřezové stojánkové | kus | 3 |  | 0 | vlastní |  | základní |  | 0 | 0 | 0 | 0 | 0 | 16 | K | 1 | ROZPOCET | 0 | 0 | 0 | 0 | 0 | 1 | 0 | 16 | 142
72 | K | 725849201R00 | Montáž baterií sprchových | kus | 5 |  | 0 | vlastní |  | základní |  | 0 | 0 | 0 | 0 | 0 | 16 | K | 1 | ROZPOCET | 0 | 0 | 0 | 0 | 0 | 1 | 0 | 16 | 144
73 | K | 725999017T01 | Výlevka dit. závěsná | kus | 1 |  | 0 | vlastní |  | základní |  | 0 | 0 | 0 | 0 | 0 | 16 | K | 1 | ROZPOCET | 0 | 0 | 0 | 0 | 0 | 1 | 0 | 16 | 146
74 | M | 725999028T00 | Bat.pák.dřez.nást.chrom prodl ramínko+mon pro vyl. | kus | 1 |  | 0 | vlastní |  | základní |  | 0 | 0 | 0 | 0 | 0 | 32 | M | 1 | ROZPOCET | 0 | 0 | 0 | 0 | 0 | 1 | 0 | 16 | 148
75 | M | 725999029T00 | Bat.pák.umyvadl.stoj.chrom vysoká+mont. | kus | 3 |  | 0 | vlastní |  | základní |  | 0 | 0 | 0 | 0 | 0 | 32 | M | 1 | ROZPOCET | 0 | 0 | 0 | 0 | 0 | 1 | 0 | 16 | 150
76 | M | 725999033T00 | Bat.pák.sprch. nást.chrom se sprchou+mont. | kus | 5 |  | 0 | vlastní |  | základní |  | 0 | 0 | 0 | 0 | 0 | 32 | M | 1 | ROZPOCET | 0 | 0 | 0 | 0 | 0 | 1 | 0 | 16 | 152
77 | K | 726 211321 | Modul montážní pro zavěš.výlevku | ks | 1 |  | 0 | vlastní |  | základní |  | 0 | 0 | 0 | 0 | 0 | 16 | K | 1 | ROZPOCET | 0 | 0 | 0 | 0 | 0 | 1 | 0 | 16 | 154
78 | K | 726211321 | Modul montážní pro zavěš.WC | ks | 2 |  | 0 | vlastní |  | základní |  | 0 | 0 | 0 | 0 | 0 | 16 | K | 1 | ROZPOCET | 0 | 0 | 0 | 0 | 0 | 1 | 0 | 16 | 156
79 | K | 725014173 | Klozet závěsný + sedátko | soub | 2 |  | 0 | vlastní |  | základní |  | 0 | 0 | 0 | 0 | 0 | 16 | K | 1 | ROZPOCET | 0 | 0 | 0 | 0 | 0 | 1 | 0 | 16 | 158
80 | K | 725999015T00 | Pisoar dit. se zabud senzor, 230V | kpl | 1 |  | 0 | vlastní |  | základní |  | 0 | 0 | 0 | 0 | 0 | 16 | K | 1 | ROZPOCET | 0 | 0 | 0 | 0 | 0 | 1 | 0 | 16 | 160
81 | K | 725999046T00 | Ovládací deska k WC | ks | 2 |  | 0 | vlastní |  | základní |  | 0 | 0 | 0 | 0 | 0 | 16 | K | 1 | ROZPOCET | 0 | 0 | 0 | 0 | 0 | 1 | 0 | 16 | 162
82 | K | 721111311 | Modul montážní pro umyvadla do lehké příčky | soub | 3 |  | 0 | vlastní |  | základní |  | 0 | 0 | 0 | 0 | 0 | 16 | K | 1 | ROZPOCET | 0 | 0 | 0 | 0 | 0 | 1 | 0 | 16 | 164
83 | K | 725534225 | Ohřívač el.zásob.stacionární 500l | ks | 1 |  | 0 | vlastní |  | základní |  | 0 | 0 | 0 | 0 | 0 | 16 | K | 1 | ROZPOCET | 0 | 0 | 0 | 0 | 0 | 1 | 0 | 16 | 166
84 | K | 725999038T02 | Sprchový podlahový žlab +mon | ks | 5 |  | 0 | vlastní |  | základní |  | 0 | 0 | 0 | 0 | 0 | 16 | K | 1 | ROZPOCET | 0 | 0 | 0 | 0 | 0 | 1 | 0 | 16 | 168
85 | K | 726211341 | Modul montážní pro pisoár | soub | 1 |  | 0 | vlastní |  | základní |  | 0 | 0 | 0 | 0 | 0 | 16 | K | 1 | ROZPOCET | 0 | 0 | 0 | 0 | 0 | 1 | 0 | 16 | 170
86 | K | 998725201R00 | Přesun hmot pro zařizovací předměty, výšky do 6 m | % |  |  | 0 | vlastní |  | základní |  | 0 | 0 | 0 | 0 | 0 | 16 | K | 1 | ROZPOCET | 0 | 0 | 0 | 0 | 0 | 1 | 0 | 16 | 172

## 2024-HEX-04-02-14-12 - D....
{8ae65412-34f5-4fb9-9817-224a12662bb0}
2
| KRYCÍ LIST SOUPISU PRACÍ | [7 empty] | v --- níže se nacházejí doplnkové a pomocné údaje k sestavám --- v | [8 empty] | False
Stavba:
UPOL FTK – Rekonstrukce infrastruktury v areálu Neředín
Objekt:
2024/HEX/04-02 - UPOL FTK-Rekonstrukce tělocvičny
Soupis:
2024/HEX/04-02-14 - D.1.4-Technika prostředí staveb
Úroveň 4:
2024/HEX/04-02-14-12 - D.1.4.1.2-Plynoinstalace
| KSO: |  | 801 51 |  |  | CC-CZ:
| Místo: |  |  |  |  | Datum: | 4. 4. 2024
| Zadavatel: |  |  |  |  | IČ:
|  | UPOL FTK |  |  |  | DIČ:
| Uchazeč: |  |  |  |  | IČ: | Vyplň údaj
|  | Vyplň údaj |  |  |  | DIČ: | Vyplň údaj
| Projektant: |  |  |  |  | IČ:
|  | Hexaplan International |  |  |  | DIČ:
| Zpracovatel: |  |  |  |  | IČ:
|  | L.Švarzberger |  |  |  | DIČ:
Poznámka:
Před započetím prací nutno odsouhlasit přesné umístění, typ, barevné řešení všech koncových prvků elektro (slaboproud, silnoproudu), vzduchotechniky, zdravotechniky s investorem a projektantem interiérového řešení. V níže uvedené specifikaci zařízení jsou uvedené typy výrobků a zařízení pouze jako příklad určující minimální mez standardu výrobků. Tato specifikace materiálu byla vypracována na základě znalostí a podkladů známých v době jejího zhotovení. Je specifikací předběžnou a proto není konečným podkladem pro objednávky a dodávky. Ze strany projektanta není námitek v případě záměny výrobků, které jsou uvedeny v projektu za předpokladu, že budou dodrženy veškeré standardy a technické parametry, zejména hlučnost, výkon, váha a rozměry jsou hodnoty maximální. Záměně výrobků musí předcházet vzorkování a odsouhlasení od investora. Dále při záměně výrobků je nutno dořešit či prověřit veškeré vazby na navazující profese. Dokumentace tvoří jeden celek a je nutno, zvláště při stanovení ceny, se s ní komplexně seznámit. Tato dokumentace je dokumentací pro výběr dodavatele a nenahrazuje dokumentaci prováděcí a dodavatelskou. Při zpracování nabídky je nutné vycházet ze všech částí dokumentace (zadávací dokumenty, technické zprávy, výkresové dokumentace a specifikace materiálu). Povinností dodavatele je překontrolovat specifikaci materiálu a případný chybějící materiál nebo výkony doplnit a ocenit. Součástí ceny musí být veškeré náklady, aby cena byla konečná a zahrnovala celou dodávku a montáž akce. Dodávka akce se předpokládá včetně dopravy na stavbu a místo určení, kompletní montáže, veškerého souvisejícího doplňkového, podružného a montážního materiálu tak, aby celé zařízení bylo funkční a splňovalo všechny předpisy, které se na ně vztahují. Součástí ceny (zahrnuto v jednotkových cenách - pokud není uvedeno v samostaté položce) je mimo jiné: jiné materiály, montáž atd. neuvedené samostatně, ale které je nutné zahrnout do celkového rozsahu prací podle výkresů a praxe dodavatele, stavební přípomoce, požární zatěsnění prostupů potrubí při průchodu požárními úseky, montáž, demontáž a udržování montážního lešení s pracovními podlážkami včetně těch nad 2 m výšky, přesun hmot a suti, uložení suti na skládku vč. poplatku, doprava, zpevněné montážní plochy, veškeré pomocné nosné konstrukce, štítky pro řádné a trvalé značení komponent, závěsy, nátěry, materiály a práce nezbytné z důvodu koordinace s ostatními profesemi, speciální nářadí a nástroje, speciální opatření při provádění prací, náklady související s výstavbou v zimním období, průběžný úklid staveniště a přilehlých komunikací, likvidace odpadů, dočasná dopravní omezení apod. a jakékoliv další prvky, zařízení, práce a pomocné materiály, neuvedené v tomto soupisu výkonů, které jsou ale nezbytně nutné k dodání, instalaci, dokončení a provozování díla které je provedeno řádně a je plně funkční a je v souladu s projektovou dokumentací a se zákony a předpisy platnými v České republice. Ve všech položkách jsou započítány náklady na dopravu. Pokud není u položky soupisu prací uvedena žádná cenová soustava, položka není zatříděna v žádné cenové soustavě (ÚRS nebo RTS).
| Cena bez DPH | [5 empty] | 0
|  |  | Základ daně |  |  | Sazba daně | Výše daně
| DPH | základní | 0 |  |  | 21% | 0
|  | snížená | 0 |  |  | 12% | 0
|  | zákl. přenesená | 0 |  |  | 21% | 0
|  | sníž. přenesená | 0 |  |  | 12% | 0
|  | nulová | 0 |  |  | 0% | 0
| Cena s DPH |  |  | v | CZK |  | 0
REKAPITULACE ČLENĚNÍ SOUPISU PRACÍ
Stavba:
UPOL FTK – Rekonstrukce infrastruktury v areálu Neředín
Objekt:
2024/HEX/04-02 - UPOL FTK-Rekonstrukce tělocvičny
Soupis:
2024/HEX/04-02-14 - D.1.4-Technika prostředí staveb
Úroveň 4:
2024/HEX/04-02-14-12 - D.1.4.1.2-Plynoinstalace
Místo: | [5 empty] | Datum: | 4. 4. 2024
Zadavatel: |  |  | UPOL FTK |  |  | Projektant: | Hexaplan International
Uchazeč: |  |  | Vyplň údaj |  |  | Zpracovatel: | L.Švarzberger
Kód dílu - Popis | [6 empty] | Cena celkem [CZK]
Náklady stavby celkem | [6 empty] | 0 | [11 empty] | -1
| 723 - Vnitřní plynovod | [5 empty] | 0
| 783 - Nátěry | [5 empty] | 0
| M23 - Montáže potrubí | [5 empty] | 0
SOUPIS PRACÍ
Stavba:
UPOL FTK – Rekonstrukce infrastruktury v areálu Neředín
Objekt:
2024/HEX/04-02 - UPOL FTK-Rekonstrukce tělocvičny
Soupis:
2024/HEX/04-02-14 - D.1.4-Technika prostředí staveb
Úroveň 4:
2024/HEX/04-02-14-12 - D.1.4.1.2-Plynoinstalace
Místo: | [5 empty] | Datum: | 4. 4. 2024
Zadavatel: |  |  | UPOL FTK |  |  | Projektant: | Hexaplan International
Uchazeč: |  |  | Vyplň údaj |  |  | Zpracovatel: | L.Švarzberger
PČ | Typ | Kód | Popis | MJ | Množství | J.cena [CZK] | Cena celkem [CZK] | Cenová soustava |  | DPH | J. Nh [h] | Nh celkem [h] | J. hmotnost [t] | Hmotnost celkem [t] | J. suť [t] | Suť Celkem [t]
Náklady soupisu celkem | [6 empty] | 0 |  |  |  |  | 0 |  | 0 |  | 0 |  | D | -1 | [7 empty] | 0
| D | 723 | Vnitřní plynovod |  |  |  | 0 |  |  |  |  | 0 |  | 0 |  | 0 | 2 | D | 0 | ROZPOCET | [6 empty] | 0
1 | K | 723120206R00 | Potrubí ocelové závitové černé svařované DN 40 | m | 2 |  | 0 | vlastní |  | základní |  | 0 | 0 | 0 | 0 | 0 | 16 | K | 1 | ROZPOCET | 0 | 0 | 0 | 0 | 0 | 1 | 0 | 16 | 2
2 | K | 723150314R00 | Potrubí ocelové hladké černé svařované D 89/3,6 | m | 30 |  | 0 | vlastní |  | základní |  | 0 | 0 | 0 | 0 | 0 | 16 | K | 1 | ROZPOCET | 0 | 0 | 0 | 0 | 0 | 1 | 0 | 16 | 4
3 | K | 723160206R00 | Přípojky k plynoměrům, závitové bez ochozu G 6/4 | soubor | 1 |  | 0 | vlastní |  | základní |  | 0 | 0 | 0 | 0 | 0 | 16 | K | 1 | ROZPOCET | 0 | 0 | 0 | 0 | 0 | 1 | 0 | 16 | 6
4 | K | 723160336R00 | Rozpěrky přípojek plynoměrů G 6/4 | soubor | 1 |  | 0 | vlastní |  | základní |  | 0 | 0 | 0 | 0 | 0 | 16 | K | 1 | ROZPOCET | 0 | 0 | 0 | 0 | 0 | 1 | 0 | 16 | 8
5 | K | 723190901R00 | Uzavření nebo otevření plynového potrubí | kus | 2 |  | 0 | vlastní |  | základní |  | 0 | 0 | 0 | 0 | 0 | 16 | K | 1 | ROZPOCET | 0 | 0 | 0 | 0 | 0 | 1 | 0 | 16 | 10
6 | K | 723190907R00 | Odvzdušnění a napuštění plynového potrubí | m | 30 |  | 0 | vlastní |  | základní |  | 0 | 0 | 0 | 0 | 0 | 16 | K | 1 | ROZPOCET | 0 | 0 | 0 | 0 | 0 | 1 | 0 | 16 | 12
7 | K | 723190909R00 | Tlaková zkouška plynového potrubí | kus | 1 |  | 0 | vlastní |  | základní |  | 0 | 0 | 0 | 0 | 0 | 16 | K | 1 | ROZPOCET | 0 | 0 | 0 | 0 | 0 | 1 | 0 | 16 | 14
8 | K | 723190919R00 | Navaření-propojení na plynové potrubí DN 80 | kus | 2 |  | 0 | vlastní |  | základní |  | 0 | 0 | 0 | 0 | 0 | 16 | K | 1 | ROZPOCET | 0 | 0 | 0 | 0 | 0 | 1 | 0 | 16 | 16
9 | K | 723260802R00 | Demontáž plynoměrů PS 20, PS 30, PL 4 | kus | 1 |  | 0 | vlastní |  | základní |  | 0 | 0 | 0 | 0 | 0 | 16 | K | 1 | ROZPOCET | 0 | 0 | 0 | 0 | 0 | 1 | 0 | 16 | 18
10 | K | 723261915R00 | Oprava - montáž plynoměrů PS-30 | kus | 1 |  | 0 | vlastní |  | základní |  | 0 | 0 | 0 | 0 | 0 | 16 | K | 1 | ROZPOCET | 0 | 0 | 0 | 0 | 0 | 1 | 0 | 16 | 20
11 | K | 723299004T00 | Kulový kohout plyn. G6/4"+mont. | ks | 2 |  | 0 | vlastní |  | základní |  | 0 | 0 | 0 | 0 | 0 | 16 | K | 1 | ROZPOCET | 0 | 0 | 0 | 0 | 0 | 1 | 0 | 16 | 22
12 | K | PC | Plastová skříň pro měření | ks | 1 |  | 0 | vlastní |  | základní |  | 0 | 0 | 0 | 0 | 0 | 16 | K | 1 | ROZPOCET | 0 | 0 | 0 | 0 | 0 | 1 | 0 | 16 | 24
13 | K | 998723201R00 | Přesun hmot pro vnitřní plynovod, výšky do 6 m | % |  |  | 0 | vlastní |  | základní |  | 0 | 0 | 0 | 0 | 0 | 16 | K | 1 | ROZPOCET | 0 | 0 | 0 | 0 | 0 | 1 | 0 | 16 | 26
14 | K | 905 R01 | Hzs-revize provoz.souboru a st.obj. Revize | hod | 8 |  | 0 | vlastní |  | základní |  | 0 | 0 | 0 | 0 | 0 | 16 | K | 1 | ROZPOCET | 0 | 0 | 0 | 0 | 0 | 1 | 0 | 16 | 28
| D | 783 | Nátěry |  |  |  | 0 |  |  |  |  | 0 |  | 0 |  | 0 | 2 | D | 0 | ROZPOCET | [6 empty] | 0
15 | K | 783424340R00 | Nátěr syntet. potrubí do DN 50 mm Z+2x +1x email | m | 2 |  | 0 | vlastní |  | základní |  | 0 | 0 | 0 | 0 | 0 | 16 | K | 1 | ROZPOCET | 0 | 0 | 0 | 0 | 0 | 1 | 0 | 16 | 30
16 | K | 783425350R00 | Nátěr syntet. potrubí do DN 100 mm Z +2x +1x email | m | 30 |  | 0 | vlastní |  | základní |  | 0 | 0 | 0 | 0 | 0 | 16 | K | 1 | ROZPOCET | 0 | 0 | 0 | 0 | 0 | 1 | 0 | 16 | 32
| D | M23 | Montáže potrubí |  |  |  | 0 |  |  |  |  | 0 |  | 0 |  | 0 | 1 | D | 0 | ROZPOCET | [6 empty] | 0
17 | K | 230170002R00 | Příprava pro zkoušku těsnosti, DN 50 - 80 | sada | 1 |  | 0 | vlastní |  | základní |  | 0 | 0 | 0 | 0 | 0 | 4 | K | 1 | ROZPOCET | 0 | 0 | 0 | 0 | 0 | 1 | 0 | 4 | 34
18 | K | 230230016R00 | Hlavní tlaková zkouška vzduchem 0,6 MPa, DN 50 | m | 30 |  | 0 | vlastní |  | základní |  | 0 | 0 | 0 | 0 | 0 | 4 | K | 1 | ROZPOCET | 0 | 0 | 0 | 0 | 0 | 1 | 0 | 4 | 36

## 2024-HEX-04-02-14-2 - D.1...
{501bca1a-e5a9-45c4-85ec-e79085cb5492}
2
| KRYCÍ LIST SOUPISU PRACÍ | [7 empty] | v --- níže se nacházejí doplnkové a pomocné údaje k sestavám --- v | [8 empty] | False
Stavba:
UPOL FTK – Rekonstrukce infrastruktury v areálu Neředín
Objekt:
2024/HEX/04-02 - UPOL FTK-Rekonstrukce tělocvičny
Soupis:
2024/HEX/04-02-14 - D.1.4-Technika prostředí staveb
Úroveň 3:
2024/HEX/04-02-14-2 - D.1.4.2-Ústřední vytápění
| KSO: |  | 801 51 |  |  | CC-CZ:
| Místo: |  |  |  |  | Datum: | 4. 4. 2024
| Zadavatel: |  |  |  |  | IČ:
|  | UPOL FTK |  |  |  | DIČ:
| Uchazeč: |  |  |  |  | IČ: | Vyplň údaj
|  | Vyplň údaj |  |  |  | DIČ: | Vyplň údaj
| Projektant: |  |  |  |  | IČ:
|  | Hexaplan International |  |  |  | DIČ:
| Zpracovatel: |  |  |  |  | IČ:
|  | Ing.L.Boušek |  |  |  | DIČ:
Poznámka:
Před započetím prací nutno odsouhlasit přesné umístění, typ, barevné řešení všech koncových prvků elektro (slaboproud, silnoproudu), vzduchotechniky, zdravotechniky s investorem a projektantem interiérového řešení. V níže uvedené specifikaci zařízení jsou uvedené typy výrobků a zařízení pouze jako příklad určující minimální mez standardu výrobků. Tato specifikace materiálu byla vypracována na základě znalostí a podkladů známých v době jejího zhotovení. Je specifikací předběžnou a proto není konečným podkladem pro objednávky a dodávky. Ze strany projektanta není námitek v případě záměny výrobků, které jsou uvedeny v projektu za předpokladu, že budou dodrženy veškeré standardy a technické parametry, zejména hlučnost, výkon, váha a rozměry jsou hodnoty maximální. Záměně výrobků musí předcházet vzorkování a odsouhlasení od investora. Dále při záměně výrobků je nutno dořešit či prověřit veškeré vazby na navazující profese. Dokumentace tvoří jeden celek a je nutno, zvláště při stanovení ceny, se s ní komplexně seznámit. Tato dokumentace je dokumentací pro výběr dodavatele a nenahrazuje dokumentaci prováděcí a dodavatelskou. Při zpracování nabídky je nutné vycházet ze všech částí dokumentace (zadávací dokumenty, technické zprávy, výkresové dokumentace a specifikace materiálu). Povinností dodavatele je překontrolovat specifikaci materiálu a případný chybějící materiál nebo výkony doplnit a ocenit. Součástí ceny musí být veškeré náklady, aby cena byla konečná a zahrnovala celou dodávku a montáž akce. Dodávka akce se předpokládá včetně dopravy na stavbu a místo určení, kompletní montáže, veškerého souvisejícího doplňkového, podružného a montážního materiálu tak, aby celé zařízení bylo funkční a splňovalo všechny předpisy, které se na ně vztahují. Součástí ceny (zahrnuto v jednotkových cenách - pokud není uvedeno v samostaté položce) je mimo jiné: jiné materiály, montáž atd. neuvedené samostatně, ale které je nutné zahrnout do celkového rozsahu prací podle výkresů a praxe dodavatele, stavební přípomoce, požární zatěsnění prostupů potrubí při průchodu požárními úseky, montáž, demontáž a udržování montážního lešení s pracovními podlážkami včetně těch nad 2 m výšky, přesun hmot a suti, uložení suti na skládku vč. poplatku, doprava, zpevněné montážní plochy, veškeré pomocné nosné konstrukce, štítky pro řádné a trvalé značení komponent, závěsy, nátěry, materiály a práce nezbytné z důvodu koordinace s ostatními profesemi, speciální nářadí a nástroje, speciální opatření při provádění prací, náklady související s výstavbou v zimním období, průběžný úklid staveniště a přilehlých komunikací, likvidace odpadů, dočasná dopravní omezení apod. a jakékoliv další prvky, zařízení, práce a pomocné materiály, neuvedené v tomto soupisu výkonů, které jsou ale nezbytně nutné k dodání, instalaci, dokončení a provozování díla které je provedeno řádně a je plně funkční a je v souladu s projektovou dokumentací a se zákony a předpisy platnými v České republice. Ve všech položkách jsou započítány náklady na dopravu. Pokud není u položky soupisu prací uvedena žádná cenová soustava, položka není zatříděna v žádné cenové soustavě (ÚRS nebo RTS).
| Cena bez DPH | [5 empty] | 0
|  |  | Základ daně |  |  | Sazba daně | Výše daně
| DPH | základní | 0 |  |  | 21% | 0
|  | snížená | 0 |  |  | 12% | 0
|  | zákl. přenesená | 0 |  |  | 21% | 0
|  | sníž. přenesená | 0 |  |  | 12% | 0
|  | nulová | 0 |  |  | 0% | 0
| Cena s DPH |  |  | v | CZK |  | 0
REKAPITULACE ČLENĚNÍ SOUPISU PRACÍ
Stavba:
UPOL FTK – Rekonstrukce infrastruktury v areálu Neředín
Objekt:
2024/HEX/04-02 - UPOL FTK-Rekonstrukce tělocvičny
Soupis:
2024/HEX/04-02-14 - D.1.4-Technika prostředí staveb
Úroveň 3:
2024/HEX/04-02-14-2 - D.1.4.2-Ústřední vytápění
Místo: | [5 empty] | Datum: | 4. 4. 2024
Zadavatel: |  |  | UPOL FTK |  |  | Projektant: | Hexaplan International
Uchazeč: |  |  | Vyplň údaj |  |  | Zpracovatel: | Ing.L.Boušek
Kód dílu - Popis | [6 empty] | Cena celkem [CZK]
Náklady stavby celkem | [6 empty] | 0 | [11 empty] | -1
| 94 - Lešení a stavební výtahy | [5 empty] | 0
| 713 - Izolace tepelné | [5 empty] | 0
| 733 - Rozvod potrubí | [5 empty] | 0
| 734 - Armatury | [5 empty] | 0
| 735 - Otopná tělesa | [5 empty] | 0
| 736 - Podlahove vytapeni | [5 empty] | 0
| VN - Vedlejší náklady | [5 empty] | 0
SOUPIS PRACÍ
Stavba:
UPOL FTK – Rekonstrukce infrastruktury v areálu Neředín
Objekt:
2024/HEX/04-02 - UPOL FTK-Rekonstrukce tělocvičny
Soupis:
2024/HEX/04-02-14 - D.1.4-Technika prostředí staveb
Úroveň 3:
2024/HEX/04-02-14-2 - D.1.4.2-Ústřední vytápění
Místo: | [5 empty] | Datum: | 4. 4. 2024
Zadavatel: |  |  | UPOL FTK |  |  | Projektant: | Hexaplan International
Uchazeč: |  |  | Vyplň údaj |  |  | Zpracovatel: | Ing.L.Boušek
PČ | Typ | Kód | Popis | MJ | Množství | J.cena [CZK] | Cena celkem [CZK] | Cenová soustava |  | DPH | J. Nh [h] | Nh celkem [h] | J. hmotnost [t] | Hmotnost celkem [t] | J. suť [t] | Suť Celkem [t]
Náklady soupisu celkem | [6 empty] | 0 |  |  |  |  | 0 |  | 0 |  | 0 |  | D | -1 | [7 empty] | 0
| D | 94 | Lešení a stavební výtahy |  |  |  | 0 |  |  |  |  | 0 |  | 0 |  | 0 | 1 | D | 0 | ROZPOCET | [6 empty] | 0
1 | K | 949942101R00 | Nájem za hydraulickou zvedací plošinu, H do 27 m | h | 25 |  | 0 | vlastní |  | základní |  | 0 | 0 | 0 | 0 | 0 | 4 | K | 1 | ROZPOCET | 0 | 0 | 0 | 0 | 0 | 1 | 0 | 4 | 2
| D | 713 | Izolace tepelné |  |  |  | 0 |  |  |  |  | 0 |  | 0 |  | 0 | 2 | D | 0 | ROZPOCET | [6 empty] | 0
2 | K | 631547011R | Pouzdro potrubní izolační - 15/20 mm s Al folií | m | 2 |  | 0 | vlastní |  | základní |  | 0 | 0 | 0 | 0 | 0 | 16 | K | 1 | ROZPOCET | 0 | 0 | 0 | 0 | 0 | 1 | 0 | 16 | 4
3 | K | 631547013R | Pouzdro potrubní izolační - 22/20 mm s Al folií | m | 50 |  | 0 | vlastní |  | základní |  | 0 | 0 | 0 | 0 | 0 | 16 | K | 1 | ROZPOCET | 0 | 0 | 0 | 0 | 0 | 1 | 0 | 16 | 6
4 | K | 631547114R | Pouzdro potrubní izolační - 28/30 mm s Al folií | m | 35 |  | 0 | vlastní |  | základní |  | 0 | 0 | 0 | 0 | 0 | 16 | K | 1 | ROZPOCET | 0 | 0 | 0 | 0 | 0 | 1 | 0 | 16 | 8
5 | K | 713491111R01 | Montáž izolačních pouzder z mineral vaty a AL | m | 87 |  | 0 | vlastní |  | základní |  | 0 | 0 | 0 | 0 | 0 | 16 | K | 1 | ROZPOCET | 0 | 0 | 0 | 0 | 0 | 1 | 0 | 16 | 10
| D | 733 | Rozvod potrubí |  |  |  | 0 |  |  |  |  | 0 |  | 0 |  | 0 | 2 | D | 0 | ROZPOCET | [6 empty] | 0
6 | K | 733110806R00 | Demontáž potrubí ocelového závitového do DN 15-32 | m | 74 |  | 0 | vlastní |  | základní |  | 0 | 0 | 0 | 0 | 0 | 16 | K | 1 | ROZPOCET | 0 | 0 | 0 | 0 | 0 | 1 | 0 | 16 | 12
7 | K | 733163102R00 | Potrubí z měděných trubek vytápění D 15 x 1,0 mm | m | 2 |  | 0 | vlastní |  | základní |  | 0 | 0 | 0 | 0 | 0 | 16 | K | 1 | ROZPOCET | 0 | 0 | 0 | 0 | 0 | 1 | 0 | 16 | 14
8 | K | 733163104R00 | Potrubí z měděných trubek vytápění D 22 x 1,0 mm | m | 50 |  | 0 | vlastní |  | základní |  | 0 | 0 | 0 | 0 | 0 | 16 | K | 1 | ROZPOCET | 0 | 0 | 0 | 0 | 0 | 1 | 0 | 16 | 16
9 | K | 733163105R00 | Potrubí z měděných trubek vytápění D 28 x 1,5 mm | m | 35 |  | 0 | vlastní |  | základní |  | 0 | 0 | 0 | 0 | 0 | 16 | K | 1 | ROZPOCET | 0 | 0 | 0 | 0 | 0 | 1 | 0 | 16 | 18
10 | K | 733167001R00 | Příplatek za zhotovení přípojky Cu 15/1 | kus | 2 |  | 0 | vlastní |  | základní |  | 0 | 0 | 0 | 0 | 0 | 16 | K | 1 | ROZPOCET | 0 | 0 | 0 | 0 | 0 | 1 | 0 | 16 | 20
11 | K | 733167003R00 | Příplatek za zhotovení přípojky Cu 22/1 | kus | 12 |  | 0 | vlastní |  | základní |  | 0 | 0 | 0 | 0 | 0 | 16 | K | 1 | ROZPOCET | 0 | 0 | 0 | 0 | 0 | 1 | 0 | 16 | 22
12 | K | 733190306R00 | Tlaková zkouška Cu potrubí do D 35 | m | 87 |  | 0 | vlastní |  | základní |  | 0 | 0 | 0 | 0 | 0 | 16 | K | 1 | ROZPOCET | 0 | 0 | 0 | 0 | 0 | 1 | 0 | 16 | 24
13 | K | 733191905R00 | Oprava-montáž potrubí závit.norm/zesíl. DN 25 | m | 2 |  | 0 | vlastní |  | základní |  | 0 | 0 | 0 | 0 | 0 | 16 | K | 1 | ROZPOCET | 0 | 0 | 0 | 0 | 0 | 1 | 0 | 16 | 26
14 | K | 998733101R00 | Přesun hmot pro rozvody potrubí, výšky do 6 m | t | 0.15 |  | 0 | vlastní |  | základní |  | 0 | 0 | 0 | 0 | 0 | 16 | K | 1 | ROZPOCET | 0 | 0 | 0 | 0 | 0 | 1 | 0 | 16 | 28
15 | K | 733890801R00 | Přemístění vybouraných hmot - potrubí, H do 6 m | t | 0.1 |  | 0 | vlastní |  | základní |  | 0 | 0 | 0 | 0 | 0 | 16 | K | 1 | ROZPOCET | 0 | 0 | 0 | 0 | 0 | 1 | 0 | 16 | 30
| D | 734 | Armatury |  |  |  | 0 |  |  |  |  | 0 |  | 0 |  | 0 | 2 | D | 0 | ROZPOCET | [6 empty] | 0
16 | K | 734200811R00 | Demontáž armatur s 1závitem do G 1/2 | kus | 4 |  | 0 | vlastní |  | základní |  | 0 | 0 | 0 | 0 | 0 | 16 | K | 1 | ROZPOCET | 0 | 0 | 0 | 0 | 0 | 1 | 0 | 16 | 32
17 | K | 734200812R00 | Demontáž armatur s 1závitem do G 1 | kus | 4 |  | 0 | vlastní |  | základní |  | 0 | 0 | 0 | 0 | 0 | 16 | K | 1 | ROZPOCET | 0 | 0 | 0 | 0 | 0 | 1 | 0 | 16 | 34
18 | K | 734200821R00 | Demontáž armatur se 2závity do G 1/2 | kus | 10 |  | 0 | vlastní |  | základní |  | 0 | 0 | 0 | 0 | 0 | 16 | K | 1 | ROZPOCET | 0 | 0 | 0 | 0 | 0 | 1 | 0 | 16 | 36
19 | K | 734235122R00 | Kohout kulový,2xvnitřní záv. DN 20 | kus | 12 |  | 0 | vlastní |  | základní |  | 0 | 0 | 0 | 0 | 0 | 16 | K | 1 | ROZPOCET | 0 | 0 | 0 | 0 | 0 | 1 | 0 | 16 | 38
20 | K | 734225822R00 | Ventil vyvaž.vnitř.z.měř.vent. DN20 | kus | 2 |  | 0 | vlastní |  | základní |  | 0 | 0 | 0 | 0 | 0 | 16 | K | 1 | ROZPOCET | 0 | 0 | 0 | 0 | 0 | 1 | 0 | 16 | 40
21 | K | 734225821R00 | Ventil vyvaž.vnitř.z.měř.vent. DN15 | kus | 1 |  | 0 | vlastní |  | základní |  | 0 | 0 | 0 | 0 | 0 | 16 | K | 1 | ROZPOCET | 0 | 0 | 0 | 0 | 0 | 1 | 0 | 16 | 42
22 | K | 734295321R00 | Kohout kul.vypouštěcí,komplet, DN 15 | kus | 10 |  | 0 | vlastní |  | základní |  | 0 | 0 | 0 | 0 | 0 | 16 | K | 1 | ROZPOCET | 0 | 0 | 0 | 0 | 0 | 1 | 0 | 16 | 44
23 | K | 734215133R00 | Ventil odvzdušňovací automat. DN 15 | kus | 10 |  | 0 | vlastní |  | základní |  | 0 | 0 | 0 | 0 | 0 | 16 | K | 1 | ROZPOCET | 0 | 0 | 0 | 0 | 0 | 1 | 0 | 16 | 46
24 | K | 734267313R00 | Šroubení topenářské, přímé, V-4300 DN 20 | kus | 10 |  | 0 | vlastní |  | základní |  | 0 | 0 | 0 | 0 | 0 | 16 | K | 1 | ROZPOCET | 0 | 0 | 0 | 0 | 0 | 1 | 0 | 16 | 48
25 | K | 998734101R00 | Přesun hmot pro armatury, výšky do 6 m | t | 0.1 |  | 0 | vlastní |  | základní |  | 0 | 0 | 0 | 0 | 0 | 16 | K | 1 | ROZPOCET | 0 | 0 | 0 | 0 | 0 | 1 | 0 | 16 | 50
26 | K | 734890801R00 | Přemístění demontovaných hmot - armatur, H do 6 m | t | 0.05 |  | 0 | vlastní |  | základní |  | 0 | 0 | 0 | 0 | 0 | 16 | K | 1 | ROZPOCET | 0 | 0 | 0 | 0 | 0 | 1 | 0 | 16 | 52
| D | 735 | Otopná tělesa |  |  |  | 0 |  |  |  |  | 0 |  | 0 |  | 0 | 2 | D | 0 | ROZPOCET | [6 empty] | 0
27 | K | 735151821R00 | Demontáž otopných těles panelových dvouřadých, délky do 1500 mm | kus | 5 |  | 0 | vlastní |  | základní |  | 0 | 0 | 0 | 0 | 0 | 16 | K | 1 | ROZPOCET | 0 | 0 | 0 | 0 | 0 | 1 | 0 | 16 | 54
28 | K | 735421111R00 | Teplovodní sálavý panel s mineralní izolací s ALU, polepem zabudovanou do konstrukce KSP 6000/600 | kus | 5 |  | 0 | vlastní |  | základní |  | 0 | 0 | 0 | 0 | 0 | 16 | K | 1 | ROZPOCET | 0 | 0 | 0 | 0 | 0 | 1 | 0 | 16 | 56
29 | K | 735421112R00 | Teplovodní sálavý panel s mineralní izolací s ALU, polepem zabudovanou do konstrukce KSP 4000/600 | kus | 1 |  | 0 | vlastní |  | základní |  | 0 | 0 | 0 | 0 | 0 | 16 | K | 1 | ROZPOCET | 0 | 0 | 0 | 0 | 0 | 1 | 0 | 16 | 58
30 | K | 735421113R00 | Teplovodní sálavý panel - příslušenství dle, nabídky dodavatele | kus | 6 |  | 0 | vlastní |  | základní |  | 0 | 0 | 0 | 0 | 0 | 16 | K | 1 | ROZPOCET | 0 | 0 | 0 | 0 | 0 | 1 | 0 | 16 | 60
31 | K | 735421113R00.1 | Příslušenství - regulační ventil, termopohon 230 V, termostat, elektroinstalace | kus | 2 |  | 0 | vlastní |  | základní |  | 0 | 0 | 0 | 0 | 0 | 16 | K | 1 | ROZPOCET | 0 | 0 | 0 | 0 | 0 | 1 | 0 | 16 | 62
32 | K | 735421122R00 | Teplovodní sálavý panel, - montáž | kus | 6 |  | 0 | vlastní |  | základní |  | 0 | 0 | 0 | 0 | 0 | 16 | K | 1 | ROZPOCET | 0 | 0 | 0 | 0 | 0 | 1 | 0 | 16 | 64
33 | K | 998735101R00 | Přesun hmot pro otopná tělesa, výšky do 6 m | t | 0.8 |  | 0 | vlastní |  | základní |  | 0 | 0 | 0 | 0 | 0 | 16 | K | 1 | ROZPOCET | 0 | 0 | 0 | 0 | 0 | 1 | 0 | 16 | 66
| D | 736 | Podlahove vytapeni |  |  |  | 0 |  |  |  |  | 0 |  | 0 |  | 0 | 1 | D | 0 | ROZPOCET | [6 empty] | 0
34 | K | 736322111R00 | Systém. deska s kroč. izolací | m2 | 32 |  | 0 | vlastní |  | základní |  | 0 | 0 | 0 | 0 | 0 | 4 | K | 1 | ROZPOCET | 0 | 0 | 0 | 0 | 0 | 1 | 0 | 4 | 68
35 | K | 736323115R00 | Potrubí PE-Xa,D 17x2 mm, do desky | m2 | 31 |  | 0 | vlastní |  | základní |  | 0 | 0 | 0 | 0 | 0 | 4 | K | 1 | ROZPOCET | 0 | 0 | 0 | 0 | 0 | 1 | 0 | 4 | 70
36 | K | 736323912R00 | Ochranná trubka PE pro trubku 17 x 2,0 mm | m | 25 |  | 0 | vlastní |  | základní |  | 0 | 0 | 0 | 0 | 0 | 4 | K | 1 | ROZPOCET | 0 | 0 | 0 | 0 | 0 | 1 | 0 | 4 | 72
37 | K | 736326864R00 | Skříň rozdělovače nástěnná AP 1005 | kus | 1 |  | 0 | vlastní |  | základní |  | 0 | 0 | 0 | 0 | 0 | 4 | K | 1 | ROZPOCET | 0 | 0 | 0 | 0 | 0 | 1 | 0 | 4 | 74
38 | K | 736326303R00 | Sestava rozdělovač/sběrač, čtyřcestný, nerez, bez skříně | kus | 1 |  | 0 | vlastní |  | základní |  | 0 | 0 | 0 | 0 | 0 | 4 | K | 1 | ROZPOCET | 0 | 0 | 0 | 0 | 0 | 1 | 0 | 4 | 76
39 | K | 736326925R00 | Mísicí sada DN 25, čerpadlo, term ventil | kus | 1 |  | 0 | vlastní |  | základní |  | 0 | 0 | 0 | 0 | 0 | 4 | K | 1 | ROZPOCET | 0 | 0 | 0 | 0 | 0 | 1 | 0 | 4 | 78
40 | K | 736326913R00 | Šroubení svěrné pro PE-Xa 17x2,0 mm | kus | 8 |  | 0 | vlastní |  | základní |  | 0 | 0 | 0 | 0 | 0 | 4 | K | 1 | ROZPOCET | 0 | 0 | 0 | 0 | 0 | 1 | 0 | 4 | 80
41 | K | 736322911R00 | Dilatační páska s folií | m | 50 |  | 0 | vlastní |  | základní |  | 0 | 0 | 0 | 0 | 0 | 4 | K | 1 | ROZPOCET | 0 | 0 | 0 | 0 | 0 | 1 | 0 | 4 | 82
42 | K | 998736101R00 | Přesun hmot pro podlahové vytápění, výšky do 6 m | t | 0.19 |  | 0 | vlastní |  | základní |  | 0 | 0 | 0 | 0 | 0 | 4 | K | 1 | ROZPOCET | 0 | 0 | 0 | 0 | 0 | 1 | 0 | 4 | 84
| D | VN | Vedlejší náklady |  |  |  | 0 |  |  |  |  | 0 |  | 0 |  | 0 | 1 | D | 0 | ROZPOCET | [6 empty] | 0
43 | K | 005231020R | Individuální a komplexní vyzkoušení | Soubor | 1 |  | 0 | vlastní |  | základní |  | 0 | 0 | 0 | 0 | 0 | 4 | K | 1 | ROZPOCET | 0 | 0 | 0 | 0 | 0 | 1 | 0 | 4 | 86
44 | K | 005241010R | Stavební přípomoc | hod | 6 |  | 0 | vlastní |  | základní |  | 0 | 0 | 0 | 0 | 0 | 4 | K | 1 | ROZPOCET | 0 | 0 | 0 | 0 | 0 | 1 | 0 | 4 | 88
45 | K | 004111010R | Náklady na dopravu | Soubor | 1 |  | 0 | vlastní |  | základní |  | 0 | 0 | 0 | 0 | 0 | 4 | K | 1 | ROZPOCET | 0 | 0 | 0 | 0 | 0 | 1 | 0 | 4 | 90

## 2024-HEX-04-02-14-3 - D.1...
{2d12066a-b539-4eba-a11d-3c3111ee2369}
2
| KRYCÍ LIST SOUPISU PRACÍ | [7 empty] | v --- níže se nacházejí doplnkové a pomocné údaje k sestavám --- v | [8 empty] | False
Stavba:
UPOL FTK – Rekonstrukce infrastruktury v areálu Neředín
Objekt:
2024/HEX/04-02 - UPOL FTK-Rekonstrukce tělocvičny
Soupis:
2024/HEX/04-02-14 - D.1.4-Technika prostředí staveb
Úroveň 3:
2024/HEX/04-02-14-3 - D.1.4.3-Zařízení silnoproudé elektrotechniky
| KSO: |  | 801 51 |  |  | CC-CZ:
| Místo: |  |  |  |  | Datum: | 4. 4. 2024
| Zadavatel: |  |  |  |  | IČ:
|  | UPOL FTK |  |  |  | DIČ:
| Uchazeč: |  |  |  |  | IČ: | Vyplň údaj
|  | Vyplň údaj |  |  |  | DIČ: | Vyplň údaj
| Projektant: |  |  |  |  | IČ:
|  | Hexaplan International |  |  |  | DIČ:
| Zpracovatel: |  |  |  |  | IČ:
|  | Ing.Kadrnožka |  |  |  | DIČ:
Poznámka:
Před započetím prací nutno odsouhlasit přesné umístění, typ, barevné řešení všech koncových prvků elektro (slaboproud, silnoproudu), vzduchotechniky, zdravotechniky s investorem a projektantem interiérového řešení. V níže uvedené specifikaci zařízení jsou uvedené typy výrobků a zařízení pouze jako příklad určující minimální mez standardu výrobků. Tato specifikace materiálu byla vypracována na základě znalostí a podkladů známých v době jejího zhotovení. Je specifikací předběžnou a proto není konečným podkladem pro objednávky a dodávky. Ze strany projektanta není námitek v případě záměny výrobků, které jsou uvedeny v projektu za předpokladu, že budou dodrženy veškeré standardy a technické parametry, zejména hlučnost, výkon, váha a rozměry jsou hodnoty maximální. Záměně výrobků musí předcházet vzorkování a odsouhlasení od investora. Dále při záměně výrobků je nutno dořešit či prověřit veškeré vazby na navazující profese. Dokumentace tvoří jeden celek a je nutno, zvláště při stanovení ceny, se s ní komplexně seznámit. Tato dokumentace je dokumentací pro výběr dodavatele a nenahrazuje dokumentaci prováděcí a dodavatelskou. Při zpracování nabídky je nutné vycházet ze všech částí dokumentace (zadávací dokumenty, technické zprávy, výkresové dokumentace a specifikace materiálu). Povinností dodavatele je překontrolovat specifikaci materiálu a případný chybějící materiál nebo výkony doplnit a ocenit. Součástí ceny musí být veškeré náklady, aby cena byla konečná a zahrnovala celou dodávku a montáž akce. Dodávka akce se předpokládá včetně dopravy na stavbu a místo určení, kompletní montáže, veškerého souvisejícího doplňkového, podružného a montážního materiálu tak, aby celé zařízení bylo funkční a splňovalo všechny předpisy, které se na ně vztahují. Součástí ceny (zahrnuto v jednotkových cenách - pokud není uvedeno v samostaté položce) je mimo jiné: jiné materiály, montáž atd. neuvedené samostatně, ale které je nutné zahrnout do celkového rozsahu prací podle výkresů a praxe dodavatele, stavební přípomoce, požární zatěsnění prostupů potrubí při průchodu požárními úseky, montáž, demontáž a udržování montážního lešení s pracovními podlážkami včetně těch nad 2 m výšky, přesun hmot a suti, uložení suti na skládku vč. poplatku, doprava, zpevněné montážní plochy, veškeré pomocné nosné konstrukce, štítky pro řádné a trvalé značení komponent, závěsy, nátěry, materiály a práce nezbytné z důvodu koordinace s ostatními profesemi, speciální nářadí a nástroje, speciální opatření při provádění prací, náklady související s výstavbou v zimním období, průběžný úklid staveniště a přilehlých komunikací, likvidace odpadů, dočasná dopravní omezení apod. a jakékoliv další prvky, zařízení, práce a pomocné materiály, neuvedené v tomto soupisu výkonů, které jsou ale nezbytně nutné k dodání, instalaci, dokončení a provozování díla které je provedeno řádně a je plně funkční a je v souladu s projektovou dokumentací a se zákony a předpisy platnými v České republice. Ve všech položkách jsou započítány náklady na dopravu. Pokud není u položky soupisu prací uvedena žádná cenová soustava, položka není zatříděna v žádné cenové soustavě (ÚRS nebo RTS).
| Cena bez DPH | [5 empty] | 0
|  |  | Základ daně |  |  | Sazba daně | Výše daně
| DPH | základní | 0 |  |  | 21% | 0
|  | snížená | 0 |  |  | 12% | 0
|  | zákl. přenesená | 0 |  |  | 21% | 0
|  | sníž. přenesená | 0 |  |  | 12% | 0
|  | nulová | 0 |  |  | 0% | 0
| Cena s DPH |  |  | v | CZK |  | 0
REKAPITULACE ČLENĚNÍ SOUPISU PRACÍ
Stavba:
UPOL FTK – Rekonstrukce infrastruktury v areálu Neředín
Objekt:
2024/HEX/04-02 - UPOL FTK-Rekonstrukce tělocvičny
Soupis:
2024/HEX/04-02-14 - D.1.4-Technika prostředí staveb
Úroveň 3:
2024/HEX/04-02-14-3 - D.1.4.3-Zařízení silnoproudé elektrotechniky
Místo: | [5 empty] | Datum: | 4. 4. 2024
Zadavatel: |  |  | UPOL FTK |  |  | Projektant: | Hexaplan International
Uchazeč: |  |  | Vyplň údaj |  |  | Zpracovatel: | Ing.Kadrnožka
Kód dílu - Popis | [6 empty] | Cena celkem [CZK]
Náklady stavby celkem | [6 empty] | 0 | [11 empty] | -1
| 90 - Přípočty | [5 empty] | 0
| 97 - Prorážení otvorů | [5 empty] | 0
| M21 - Elektromontáže | [5 empty] | 0
| M22 - Montáž sdělovací a zabezp.tech | [5 empty] | 0
| M65 - Elektroinstalace | [5 empty] | 0
| VN - Ostatní | [5 empty] | 0
SOUPIS PRACÍ
Stavba:
UPOL FTK – Rekonstrukce infrastruktury v areálu Neředín
Objekt:
2024/HEX/04-02 - UPOL FTK-Rekonstrukce tělocvičny
Soupis:
2024/HEX/04-02-14 - D.1.4-Technika prostředí staveb
Úroveň 3:
2024/HEX/04-02-14-3 - D.1.4.3-Zařízení silnoproudé elektrotechniky
Místo: | [5 empty] | Datum: | 4. 4. 2024
Zadavatel: |  |  | UPOL FTK |  |  | Projektant: | Hexaplan International
Uchazeč: |  |  | Vyplň údaj |  |  | Zpracovatel: | Ing.Kadrnožka
PČ | Typ | Kód | Popis | MJ | Množství | J.cena [CZK] | Cena celkem [CZK] | Cenová soustava |  | DPH | J. Nh [h] | Nh celkem [h] | J. hmotnost [t] | Hmotnost celkem [t] | J. suť [t] | Suť Celkem [t]
Náklady soupisu celkem | [6 empty] | 0 |  |  |  |  | 0 |  | 0 |  | 0 |  | D | -1 | [7 empty] | 0
| D | 90 | Přípočty |  |  |  | 0 |  |  |  |  | 0 |  | 0 |  | 0 | 1 | D | 0 | ROZPOCET | [6 empty] | 0
1 | K | 905 R02 | Hzs-revize provoz.souboru a st.obj., Uprava stavajiciho rozvadece | h | 10 |  | 0 | vlastní |  | základní |  | 0 | 0 | 0 | 0 | 0 | 4 | K | 1 | ROZPOCET | 0 | 0 | 0 | 0 | 0 | 1 | 0 | 4 | 2
2 | K | 35822002440R | Jistič do 80 A 3 pól. charakterist. C, LTN-40C-3N | kus | 1 |  | 0 | vlastní |  | základní |  | 0 | 0 | 0 | 0 | 0 | 4 | K | 1 | ROZPOCET | 0 | 0 | 0 | 0 | 0 | 1 | 0 | 4 | 4
| D | 97 | Prorážení otvorů |  |  |  | 0 |  |  |  |  | 0 |  | 0 |  | 0 | 1 | D | 0 | ROZPOCET | [6 empty] | 0
3 | K | 972086391R00 | Vybourání otvoru podhledu moniér. pl. 0,25 m2 | kus | 1 |  | 0 | vlastní |  | základní |  | 0 | 0 | 0 | 0 | 0 | 4 | K | 1 | ROZPOCET | 0 | 0 | 0 | 0 | 0 | 1 | 0 | 4 | 6
4 | K | 973011161R00 | Vysekání kapes lehký beton 10 x 10 x 5 cm | kus | 60 |  | 0 | vlastní |  | základní |  | 0 | 0 | 0 | 0 | 0 | 4 | K | 1 | ROZPOCET | 0 | 0 | 0 | 0 | 0 | 1 | 0 | 4 | 8
5 | K | 979081111R00 | Odvoz suti a vybour. hmot na skládku do 1 km | t | 1 |  | 0 | vlastní |  | základní |  | 0 | 0 | 0 | 0 | 0 | 4 | K | 1 | ROZPOCET | 0 | 0 | 0 | 0 | 0 | 1 | 0 | 4 | 10
6 | K | 970031018R00 | Vrtání jádrové do zdiva cihelného d 14-18 mm | m | 10 |  | 0 | vlastní |  | základní |  | 0 | 0 | 0 | 0 | 0 | 4 | K | 1 | ROZPOCET | 0 | 0 | 0 | 0 | 0 | 1 | 0 | 4 | 12
7 | K | 970031025R00 | Vrtání jádrové do zdiva cihelného d 25 mm | m | 5 |  | 0 | vlastní |  | základní |  | 0 | 0 | 0 | 0 | 0 | 4 | K | 1 | ROZPOCET | 0 | 0 | 0 | 0 | 0 | 1 | 0 | 4 | 14
| D | M21 | Elektromontáže |  |  |  | 0 |  |  |  |  | 0 |  | 0 |  | 0 | 1 | D | 0 | ROZPOCET | [6 empty] | 0
8 | K | 210020922R00 | Ucpávka protipožární, průchod stěnou, tl. 30 cm | m2 | 1 |  | 0 | vlastní |  | základní |  | 0 | 0 | 0 | 0 | 0 | 16 | K | 1 | ROZPOCET | 0 | 0 | 0 | 0 | 0 | 1 | 0 | 16 | 16
9 | K | 210010002RU2 | Trubka ohebná pod omítku, vnější průměr 20 mm, včetně dodávky Monoflex 1420 | m | 120 |  | 0 | vlastní |  | základní |  | 0 | 0 | 0 | 0 | 0 | 16 | K | 1 | ROZPOCET | 0 | 0 | 0 | 0 | 0 | 1 | 0 | 16 | 18
10 | K | 210010006RU2 | Trubka ohebná pod omítku, vnější průměr 50 mm, včetně dodávky Monoflex 1450 | m | 40 |  | 0 | vlastní |  | základní |  | 0 | 0 | 0 | 0 | 0 | 16 | K | 1 | ROZPOCET | 0 | 0 | 0 | 0 | 0 | 1 | 0 | 16 | 20
11 | K | 210010301RT1 | Krabice přístrojová KP, bez zapojení, kruhová, včetně dodávky KP 68/2 | kus | 40 |  | 0 | vlastní |  | základní |  | 0 | 0 | 0 | 0 | 0 | 16 | K | 1 | ROZPOCET | 0 | 0 | 0 | 0 | 0 | 1 | 0 | 16 | 22
12 | K | 210010322RT1 | Krabice rozvodná KR 97, se zapojením, kruhová, včetně dodávky KR 97/5 s víčkem | kus | 3 |  | 0 | vlastní |  | základní |  | 0 | 0 | 0 | 0 | 0 | 16 | K | 1 | ROZPOCET | 0 | 0 | 0 | 0 | 0 | 1 | 0 | 16 | 24
13 | K | 210010321RT1 | Krabice univerzální KU a odbočná KO se zapoj.,kruh, vč.dodávky krabice KU 68-1903 | kus | 20 |  | 0 | vlastní |  | základní |  | 0 | 0 | 0 | 0 | 0 | 16 | K | 1 | ROZPOCET | 0 | 0 | 0 | 0 | 0 | 1 | 0 | 16 | 26
14 | K | 210010351RT1 | Rozvodka krabicová z lis. izol. 6455-11 do 4 mm2, včetně dodávky krabice 6455-11 | kus | 15 |  | 0 | vlastní |  | základní |  | 0 | 0 | 0 | 0 | 0 | 16 | K | 1 | ROZPOCET | 0 | 0 | 0 | 0 | 0 | 1 | 0 | 16 | 28
15 | K | 210020302RT1 | Žlab kabelový s příslušenstvím, 62/50 mm bez víka, včetně dodávky žlabu 62/50 | m | 50 |  | 0 | vlastní |  | základní |  | 0 | 0 | 0 | 0 | 0 | 16 | K | 1 | ROZPOCET | 0 | 0 | 0 | 0 | 0 | 1 | 0 | 16 | 30
16 | K | 210100352R00 | Ucpávka pro kabely do 4 žil, do P 36 | kus | 1 |  | 0 | vlastní |  | základní |  | 0 | 0 | 0 | 0 | 0 | 16 | K | 1 | ROZPOCET | 0 | 0 | 0 | 0 | 0 | 1 | 0 | 16 | 32
17 | K | 210100351R00 | Ucpávka pro kabely do 4 žil, do P 21 | kus | 1 |  | 0 | vlastní |  | základní |  | 0 | 0 | 0 | 0 | 0 | 16 | K | 1 | ROZPOCET | 0 | 0 | 0 | 0 | 0 | 1 | 0 | 16 | 34
18 | K | 210100001R00 | Ukončení vodičů v rozvaděči + zapojení do 2,5 mm2 | kus | 65 |  | 0 | vlastní |  | základní |  | 0 | 0 | 0 | 0 | 0 | 16 | K | 1 | ROZPOCET | 0 | 0 | 0 | 0 | 0 | 1 | 0 | 16 | 36
19 | K | 210100003R00 | Ukončení vodičů v rozvaděči + zapojení do 16 mm2 | kus | 10 |  | 0 | vlastní |  | základní |  | 0 | 0 | 0 | 0 | 0 | 16 | K | 1 | ROZPOCET | 0 | 0 | 0 | 0 | 0 | 1 | 0 | 16 | 38
20 | K | 210110001RT2 | Spínač nástěnný jednopól.- řaz. 1, obyč.prostředí, včetně dodávky spínače | kus | 7 |  | 0 | vlastní |  | základní |  | 0 | 0 | 0 | 0 | 0 | 16 | K | 1 | ROZPOCET | 0 | 0 | 0 | 0 | 0 | 1 | 0 | 16 | 40
21 | K | 210110004RT1 | Spínač nástěnný střídavý - řaz. 6, obyč.prostředí, včetně dodávky spínače | kus | 2 |  | 0 | vlastní |  | základní |  | 0 | 0 | 0 | 0 | 0 | 16 | K | 1 | ROZPOCET | 0 | 0 | 0 | 0 | 0 | 1 | 0 | 16 | 42
22 | K | 210110062RT2 | Infrapasivní spínač osvětlení, včetně dodávky stropního interiérového čidla | kus | 3 |  | 0 | vlastní |  | základní |  | 0 | 0 | 0 | 0 | 0 | 16 | K | 1 | ROZPOCET | 0 | 0 | 0 | 0 | 0 | 1 | 0 | 16 | 44
23 | K | 210220401RT1 | Označení svodu štítky, smaltované, umělá hmota, včetně dodávky štítku | kus | 15 |  | 0 | vlastní |  | základní |  | 0 | 0 | 0 | 0 | 0 | 16 | K | 1 | ROZPOCET | 0 | 0 | 0 | 0 | 0 | 1 | 0 | 16 | 46
24 | K | 210220372RT1 | Úhelník ochranný nebo trubka s držáky do zdiva, včetně ochran.úhelníku + 2 držáky do zdi | kus | 5 |  | 0 | vlastní |  | základní |  | 0 | 0 | 0 | 0 | 0 | 16 | K | 1 | ROZPOCET | 0 | 0 | 0 | 0 | 0 | 1 | 0 | 16 | 48
25 | K | 210220301RT3 | Svorka hromosvodová do 2 šroubů /SS, SZ, SO/, včetně dodávky svorky SZ | kus | 6 |  | 0 | vlastní |  | základní |  | 0 | 0 | 0 | 0 | 0 | 16 | K | 1 | ROZPOCET | 0 | 0 | 0 | 0 | 0 | 1 | 0 | 16 | 50
26 | K | 210220301RT2 | Svorka hromosvodová do 2 šroubů /SS, SZ, SO/, včetně dodávky svorky SS | kus | 120 |  | 0 | vlastní |  | základní |  | 0 | 0 | 0 | 0 | 0 | 16 | K | 1 | ROZPOCET | 0 | 0 | 0 | 0 | 0 | 1 | 0 | 16 | 52
27 | K | 210220452RT1 | Ochranné spoj. v prádel.,koupel.,Cu4-16 mm2 pevně, včetně dodávky CY 6 z/zl | m | 120 |  | 0 | vlastní |  | základní |  | 0 | 0 | 0 | 0 | 0 | 16 | K | 1 | ROZPOCET | 0 | 0 | 0 | 0 | 0 | 1 | 0 | 16 | 54
28 | K | 211220801R00 | Změření zemního odporu, vč. měřicího protokolu | kus | 5 |  | 0 | vlastní |  | základní |  | 0 | 0 | 0 | 0 | 0 | 16 | K | 1 | ROZPOCET | 0 | 0 | 0 | 0 | 0 | 1 | 0 | 16 | 56
29 | K | 210110511RT2 | Vypínač vačkový v krytu S 25 VP, VL 01, 02, včetně dodávky vypínače S 25VL 01 | kus | 5 |  | 0 | vlastní |  | základní |  | 0 | 0 | 0 | 0 | 0 | 16 | K | 1 | ROZPOCET | 0 | 0 | 0 | 0 | 0 | 1 | 0 | 16 | 58
30 | K | 210110055RT2 | Ovladač zapuštěný, řazení 1/0, včetně dodávky spínače | kus | 1 |  | 0 | vlastní |  | základní |  | 0 | 0 | 0 | 0 | 0 | 16 | K | 1 | ROZPOCET | 0 | 0 | 0 | 0 | 0 | 1 | 0 | 16 | 60
31 | K | 210111012RT2 | Zásuvka domovní zapuštěná - 2P+PE, průběž.zapojení, včetně dodávky zásuvky | kus | 7 |  | 0 | vlastní |  | základní |  | 0 | 0 | 0 | 0 | 0 | 16 | K | 1 | ROZPOCET | 0 | 0 | 0 | 0 | 0 | 1 | 0 | 16 | 62
32 | K | 210111013RT2 | Zásuvka s přepěťovou ochranou - provedení 2P+PE, včetně dodávky zásuvky | kus | 1 |  | 0 | vlastní |  | základní |  | 0 | 0 | 0 | 0 | 0 | 16 | K | 1 | ROZPOCET | 0 | 0 | 0 | 0 | 0 | 1 | 0 | 16 | 64
33 | K | 210290752R01 | Montáž osoušeče | kus | 2 |  | 0 | vlastní |  | základní |  | 0 | 0 | 0 | 0 | 0 | 16 | K | 1 | ROZPOCET | 0 | 0 | 0 | 0 | 0 | 1 | 0 | 16 | 66
34 | M | 554310-01 | osušovač rukou elektrický nerezový matný kryt, čelní tlačítko | kus | 2 |  | 0 | vlastní |  | základní |  | 0 | 0 | 0 | 0 | 0 | 32 | M | 1 | ROZPOCET | 0 | 0 | 0 | 0 | 0 | 1 | 0 | 16 | 68
35 | K | 210290752R05 | Montáž ventilátoru nad 1,5 kW | kus | 3 |  | 0 | vlastní |  | základní |  | 0 | 0 | 0 | 0 | 0 | 16 | K | 1 | ROZPOCET | 0 | 0 | 0 | 0 | 0 | 1 | 0 | 16 | 70
36 | K | 210190044R00 | Osazení plast.rozvodnic,výklenek, plocha do 0,5 m2 | kus | 1 |  | 0 | vlastní |  | základní |  | 0 | 0 | 0 | 0 | 0 | 16 | K | 1 | ROZPOCET | 0 | 0 | 0 | 0 | 0 | 1 | 0 | 16 | 72
37 | K | 357161605R | Rozvodnice plastová R-TV viz výkres 06 | kus | 1 |  | 0 | vlastní |  | základní |  | 0 | 0 | 0 | 0 | 0 | 16 | K | 1 | ROZPOCET | 0 | 0 | 0 | 0 | 0 | 1 | 0 | 16 | 74
38 | K | 210201514R00 | Svítidlo LED bytové stropní závěsné 4 upevňov.body, montáž | kus | 31 |  | 0 | vlastní |  | základní |  | 0 | 0 | 0 | 0 | 0 | 16 | K | 1 | ROZPOCET | 0 | 0 | 0 | 0 | 0 | 1 | 0 | 16 | 76
39 | K | 210220101RU2 | Vodiče svodové FeZn D do 10,Al 10,Cu 8 +podpěry, včetně dodávky drátu AlMgSi T/4 8 mm | m | 150 |  | 0 | vlastní |  | základní |  | 0 | 0 | 0 | 0 | 0 | 16 | K | 1 | ROZPOCET | 0 | 0 | 0 | 0 | 0 | 1 | 0 | 16 | 78
40 | K | 210220021RT1 | Vedení uzemňovací v zemi FeZn do 120 mm2 vč.svorek, včetně pásku FeZn 30 x 4 mm | m | 60 |  | 0 | vlastní |  | základní |  | 0 | 0 | 0 | 0 | 0 | 16 | K | 1 | ROZPOCET | 0 | 0 | 0 | 0 | 0 | 1 | 0 | 16 | 80
41 | K | 210220321RT1 | Svorka na potrubí, včetně Cu pásku, včetně dodávky svorky + Cu pásku | kus | 20 |  | 0 | vlastní |  | základní |  | 0 | 0 | 0 | 0 | 0 | 16 | K | 1 | ROZPOCET | 0 | 0 | 0 | 0 | 0 | 1 | 0 | 16 | 82
42 | K | 210800214RT2 | Kabel bezhalogenový CXKH 3 x 1,5 mm2 volně uložený, včetně dodávky kabelu CXKH-R | m | 180 |  | 0 | vlastní |  | základní |  | 0 | 0 | 0 | 0 | 0 | 16 | K | 1 | ROZPOCET | 0 | 0 | 0 | 0 | 0 | 1 | 0 | 16 | 84
43 | K | 210800244RT2 | Kabel bezhalogenový CXKH 5 x 1,5 mm2 volně uložený, včetně dodávky kabelu CXKH-R | m | 280 |  | 0 | vlastní |  | základní |  | 0 | 0 | 0 | 0 | 0 | 16 | K | 1 | ROZPOCET | 0 | 0 | 0 | 0 | 0 | 1 | 0 | 16 | 86
44 | K | 210800215RT2 | Kabel bezhalogenový CXKH 3 x 2,5 mm2 volně uložený, včetně dodávky kabelu CXKH-R | m | 350 |  | 0 | vlastní |  | základní |  | 0 | 0 | 0 | 0 | 0 | 16 | K | 1 | ROZPOCET | 0 | 0 | 0 | 0 | 0 | 1 | 0 | 16 | 88
45 | K | 210800245RT2 | Kabel bezhalogenový CXKH 5 x 2,5 mm2 volně uložený, včetně dodávky kabelu CXKH-R | m | 120 |  | 0 | vlastní |  | základní |  | 0 | 0 | 0 | 0 | 0 | 16 | K | 1 | ROZPOCET | 0 | 0 | 0 | 0 | 0 | 1 | 0 | 16 | 90
46 | K | 210800249RT2 | Kabel bezhalogenový CXKH 5 x 16 mm2 volně uložený, včetně dodávky kabelu CXKH-R | m | 85 |  | 0 | vlastní |  | základní |  | 0 | 0 | 0 | 0 | 0 | 16 | K | 1 | ROZPOCET | 0 | 0 | 0 | 0 | 0 | 1 | 0 | 16 | 92
47 | K | 31686266.R1 | Lešení pojízdné výška 4,2 m stabilizátory, ZAPŮJČENÍ | hod | 50 |  | 0 | vlastní |  | základní |  | 0 | 0 | 0 | 0 | 0 | 16 | K | 1 | ROZPOCET | 0 | 0 | 0 | 0 | 0 | 1 | 0 | 16 | 94
| D | M22 | Montáž sdělovací a zabezp.tech |  |  |  | 0 |  |  |  |  | 0 |  | 0 |  | 0 | 1 | D | 0 | ROZPOCET | [6 empty] | 0
48 | K | 220261662R00 | Zhotovení drážky ve zdi cihlovém | m | 80 |  | 0 | vlastní |  | základní |  | 0 | 0 | 0 | 0 | 0 | 4 | K | 1 | ROZPOCET | 0 | 0 | 0 | 0 | 0 | 1 | 0 | 4 | 96
49 | K | 220261664R00 | Hrubá výplň drážky | m | 80 |  | 0 | vlastní |  | základní |  | 0 | 0 | 0 | 0 | 0 | 4 | K | 1 | ROZPOCET | 0 | 0 | 0 | 0 | 0 | 1 | 0 | 4 | 98
| D | M65 | Elektroinstalace |  |  |  | 0 |  |  |  |  | 0 |  | 0 |  | 0 | 1 | D | 0 | ROZPOCET | [6 empty] | 0
50 | K | 650061642R00 | Montáž jističe modulárního třípólového do 80 A | kus | 1 |  | 0 | vlastní |  | základní |  | 0 | 0 | 0 | 0 | 0 | 16 | K | 1 | ROZPOCET | 0 | 0 | 0 | 0 | 0 | 1 | 0 | 16 | 100
51 | K | 650022171R00 | Montáž závěsu - 2 závitové tyče a 2 vodor.profily | kus | 35 |  | 0 | vlastní |  | základní |  | 0 | 0 | 0 | 0 | 0 | 16 | K | 1 | ROZPOCET | 0 | 0 | 0 | 0 | 0 | 1 | 0 | 16 | 102
52 | K | 5531203111R | závitová tyč ZT 8 l = 2 m ZNCR | m | 35 |  | 0 | vlastní |  | základní |  | 0 | 0 | 0 | 0 | 0 | 16 | K | 1 | ROZPOCET | 0 | 0 | 0 | 0 | 0 | 1 | 0 | 16 | 104
53 | K | 650023611R00 | Zhotovení otvoru kruhového do průměru 20 mm | kus | 2 |  | 0 | vlastní |  | základní |  | 0 | 0 | 0 | 0 | 0 | 16 | K | 1 | ROZPOCET | 0 | 0 | 0 | 0 | 0 | 1 | 0 | 16 | 106
54 | K | 650711111R00 | Demontáž kabelového žlabu / lávky do š. 300 mm | m | 30 |  | 0 | vlastní |  | základní |  | 0 | 0 | 0 | 0 | 0 | 16 | K | 1 | ROZPOCET | 0 | 0 | 0 | 0 | 0 | 1 | 0 | 16 | 108
55 | K | 650711611R00 | Demontáž elektroinstalační krabice lištové | kus | 20 |  | 0 | vlastní |  | základní |  | 0 | 0 | 0 | 0 | 0 | 16 | K | 1 | ROZPOCET | 0 | 0 | 0 | 0 | 0 | 1 | 0 | 16 | 110
56 | K | 650801113R00 | Demontáž svítidla stropního přisazeného | kus | 30 |  | 0 | vlastní |  | základní |  | 0 | 0 | 0 | 0 | 0 | 16 | K | 1 | ROZPOCET | 0 | 0 | 0 | 0 | 0 | 1 | 0 | 16 | 112
57 | K | 650710111R00 | Demontáž elektroinstalační lišty š. do 120 mm | m | 15 |  | 0 | vlastní |  | základní |  | 0 | 0 | 0 | 0 | 0 | 16 | K | 1 | ROZPOCET | 0 | 0 | 0 | 0 | 0 | 1 | 0 | 16 | 114
58 | K | 650101921R01 | Montáž nouzového svítidla nástěnného přisazeného | kus | 8 |  | 0 | vlastní |  | základní |  | 0 | 0 | 0 | 0 | 0 | 16 | K | 1 | ROZPOCET | 0 | 0 | 0 | 0 | 0 | 1 | 0 | 16 | 116
59 | K | 650101921R00 | Montáž nouzového svítidla stropního přisazeného | kus | 6 |  | 0 | vlastní |  | základní |  | 0 | 0 | 0 | 0 | 0 | 16 | K | 1 | ROZPOCET | 0 | 0 | 0 | 0 | 0 | 1 | 0 | 16 | 118
60 | M | 34828412R1N | N1P SV LED PŘISAZENÉ NOUZOVÉ ZNAČÍCÍ SMĚR ÚNIKU, BATERIE 60min, AUTOTEST | kus | 8 |  | 0 |  |  | základní |  | 0 | 0 | 0 | 0 | 0 | 32 | M | 1 | ROZPOCET | 0 | 0 | 0 | 0 | 0 | 1 | 0 | 16 | 120
61 | M | 34828412R2N | N3 S. NOUZOVÉ LED, PROTIPANICKÉ, SVÍTÍCÍ PŘI VÝPAD, BATERIE 60min, AUTOTEST | kus | 6 |  | 0 |  |  | základní |  | 0 | 0 | 0 | 0 | 0 | 32 | M | 1 | ROZPOCET | 0 | 0 | 0 | 0 | 0 | 1 | 0 | 16 | 122
62 | M | 348360130R1 | A SV. ZÁVĚSNÉ LED 170W/4000K, TĚLESO SV. , Al slitina, , OPTIKA 65°, UGR<19, l=2875mm, DALI, | kus | 19 |  | 0 |  |  | základní |  | 0 | 0 | 0 | 0 | 0 | 32 | M | 1 | ROZPOCET | 0 | 0 | 0 | 0 | 0 | 1 | 0 | 16 | 124
63 | M | 348360130R2 | B SV. PŘISAZENÉ LED 18W/4000K, TĚLESO SV., Al, barva bílá, oPÁLOVÝ DIFUZOR, 300x300mm, 230V | kus | 4 |  | 0 |  |  | základní |  | 0 | 0 | 0 | 0 | 0 | 32 | M | 1 | ROZPOCET | 0 | 0 | 0 | 0 | 0 | 1 | 0 | 16 | 126
64 | M | 348360130R3 | C SV. ZÁVĚSNÉ LED 170W/4000K, TĚLESO SV. Al SLITIN, OPTIKA 65°, UGR<19, l=2875MM | kus | 6 |  | 0 |  |  | základní |  | 0 | 0 | 0 | 0 | 0 | 32 | M | 1 | ROZPOCET | 0 | 0 | 0 | 0 | 0 | 1 | 0 | 16 | 128
65 | M | 348360130R4 | E SV. PŘISAZENÉ, LED 54W, 4000K, IP66, | kus | 5 |  | 0 |  |  | základní |  | 0 | 0 | 0 | 0 | 0 | 32 | M | 1 | ROZPOCET | 0 | 0 | 0 | 0 | 0 | 1 | 0 | 16 | 130
| D | VN | Ostatní |  |  |  | 0 |  |  |  |  | 0 |  | 0 |  | 0 | 1 | D | 0 | ROZPOCET | [6 empty] | 0
66 | K | 005231010R | Revize | Soubor | 1 |  | 0 | vlastní |  | základní |  | 0 | 0 | 0 | 0 | 0 | 4 | K | 1 | ROZPOCET | 0 | 0 | 0 | 0 | 0 | 1 | 0 | 4 | 132
67 | K | 005241010R | Záznam koordinací do elektronické i tištěné formy | Soubor | 1 |  | 0 | vlastní |  | základní |  | 0 | 0 | 0 | 0 | 0 | 4 | K | 1 | ROZPOCET | 0 | 0 | 0 | 0 | 0 | 1 | 0 | 4 | 134
68 | K | 005124010R | Uskladnění materiálu v místě během realizace díla | Soubor | 1 |  | 0 | vlastní |  | základní |  | 0 | 0 | 0 | 0 | 0 | 4 | K | 1 | ROZPOCET | 0 | 0 | 0 | 0 | 0 | 1 | 0 | 4 | 136

## 2024-HEX-04-02-14-41 - D....
{9cc42f71-b035-4170-973e-90dc515234c0}
2
| KRYCÍ LIST SOUPISU PRACÍ | [7 empty] | v --- níže se nacházejí doplnkové a pomocné údaje k sestavám --- v | [8 empty] | False
Stavba:
UPOL FTK – Rekonstrukce infrastruktury v areálu Neředín
Objekt:
2024/HEX/04-02 - UPOL FTK-Rekonstrukce tělocvičny
Soupis:
2024/HEX/04-02-14 - D.1.4-Technika prostředí staveb
Úroveň 4:
2024/HEX/04-02-14-41 - D.1.4.4.1-Strukturovaná kabeláž (SK)
| KSO: |  | 801 51 |  |  | CC-CZ:
| Místo: |  |  |  |  | Datum: | 4. 4. 2024
| Zadavatel: |  |  |  |  | IČ:
|  | UPOL FTK |  |  |  | DIČ:
| Uchazeč: |  |  |  |  | IČ: | Vyplň údaj
|  | Vyplň údaj |  |  |  | DIČ: | Vyplň údaj
| Projektant: |  |  |  |  | IČ:
|  | Hexaplan International |  |  |  | DIČ:
| Zpracovatel: |  |  |  |  | IČ:
|  | Ing.Lobpraisová |  |  |  | DIČ:
Poznámka:
Před započetím prací nutno odsouhlasit přesné umístění, typ, barevné řešení všech koncových prvků elektro (slaboproud, silnoproudu), vzduchotechniky, zdravotechniky s investorem a projektantem interiérového řešení. V níže uvedené specifikaci zařízení jsou uvedené typy výrobků a zařízení pouze jako příklad určující minimální mez standardu výrobků. Tato specifikace materiálu byla vypracována na základě znalostí a podkladů známých v době jejího zhotovení. Je specifikací předběžnou a proto není konečným podkladem pro objednávky a dodávky. Ze strany projektanta není námitek v případě záměny výrobků, které jsou uvedeny v projektu za předpokladu, že budou dodrženy veškeré standardy a technické parametry, zejména hlučnost, výkon, váha a rozměry jsou hodnoty maximální. Záměně výrobků musí předcházet vzorkování a odsouhlasení od investora. Dále při záměně výrobků je nutno dořešit či prověřit veškeré vazby na navazující profese. Dokumentace tvoří jeden celek a je nutno, zvláště při stanovení ceny, se s ní komplexně seznámit. Tato dokumentace je dokumentací pro výběr dodavatele a nenahrazuje dokumentaci prováděcí a dodavatelskou. Při zpracování nabídky je nutné vycházet ze všech částí dokumentace (zadávací dokumenty, technické zprávy, výkresové dokumentace a specifikace materiálu). Povinností dodavatele je překontrolovat specifikaci materiálu a případný chybějící materiál nebo výkony doplnit a ocenit. Součástí ceny musí být veškeré náklady, aby cena byla konečná a zahrnovala celou dodávku a montáž akce. Dodávka akce se předpokládá včetně dopravy na stavbu a místo určení, kompletní montáže, veškerého souvisejícího doplňkového, podružného a montážního materiálu tak, aby celé zařízení bylo funkční a splňovalo všechny předpisy, které se na ně vztahují. Součástí ceny (zahrnuto v jednotkových cenách - pokud není uvedeno v samostaté položce) je mimo jiné: jiné materiály, montáž atd. neuvedené samostatně, ale které je nutné zahrnout do celkového rozsahu prací podle výkresů a praxe dodavatele, stavební přípomoce, požární zatěsnění prostupů potrubí při průchodu požárními úseky, montáž, demontáž a udržování montážního lešení s pracovními podlážkami včetně těch nad 2 m výšky, přesun hmot a suti, uložení suti na skládku vč. poplatku, doprava, zpevněné montážní plochy, veškeré pomocné nosné konstrukce, štítky pro řádné a trvalé značení komponent, závěsy, nátěry, materiály a práce nezbytné z důvodu koordinace s ostatními profesemi, speciální nářadí a nástroje, speciální opatření při provádění prací, náklady související s výstavbou v zimním období, průběžný úklid staveniště a přilehlých komunikací, likvidace odpadů, dočasná dopravní omezení apod. a jakékoliv další prvky, zařízení, práce a pomocné materiály, neuvedené v tomto soupisu výkonů, které jsou ale nezbytně nutné k dodání, instalaci, dokončení a provozování díla které je provedeno řádně a je plně funkční a je v souladu s projektovou dokumentací a se zákony a předpisy platnými v České republice. Ve všech položkách jsou započítány náklady na dopravu. Pokud není u položky soupisu prací uvedena žádná cenová soustava, položka není zatříděna v žádné cenové soustavě (ÚRS nebo RTS).
| Cena bez DPH | [5 empty] | 0
|  |  | Základ daně |  |  | Sazba daně | Výše daně
| DPH | základní | 0 |  |  | 21% | 0
|  | snížená | 0 |  |  | 12% | 0
|  | zákl. přenesená | 0 |  |  | 21% | 0
|  | sníž. přenesená | 0 |  |  | 12% | 0
|  | nulová | 0 |  |  | 0% | 0
| Cena s DPH |  |  | v | CZK |  | 0
REKAPITULACE ČLENĚNÍ SOUPISU PRACÍ
Stavba:
UPOL FTK – Rekonstrukce infrastruktury v areálu Neředín
Objekt:
2024/HEX/04-02 - UPOL FTK-Rekonstrukce tělocvičny
Soupis:
2024/HEX/04-02-14 - D.1.4-Technika prostředí staveb
Úroveň 4:
2024/HEX/04-02-14-41 - D.1.4.4.1-Strukturovaná kabeláž (SK)
Místo: | [5 empty] | Datum: | 4. 4. 2024
Zadavatel: |  |  | UPOL FTK |  |  | Projektant: | Hexaplan International
Uchazeč: |  |  | Vyplň údaj |  |  | Zpracovatel: | Ing.Lobpraisová
Kód dílu - Popis | [6 empty] | Cena celkem [CZK]
Náklady stavby celkem | [6 empty] | 0 | [11 empty] | -1
| 742 - Strukturovaná kabeláž (SK) | [5 empty] | 0
| D1 - Instalační materiál | [5 empty] | 0
| D2 - Kabely | [5 empty] | 0
| 11 - Rozvaděče, zásuvky, ukončovací hw | [5 empty] | 0
| D3 - Demolice, demontáže | [5 empty] | 0
| D4 - Ostatní | [5 empty] | 0
SOUPIS PRACÍ
Stavba:
UPOL FTK – Rekonstrukce infrastruktury v areálu Neředín
Objekt:
2024/HEX/04-02 - UPOL FTK-Rekonstrukce tělocvičny
Soupis:
2024/HEX/04-02-14 - D.1.4-Technika prostředí staveb
Úroveň 4:
2024/HEX/04-02-14-41 - D.1.4.4.1-Strukturovaná kabeláž (SK)
Místo: | [5 empty] | Datum: | 4. 4. 2024
Zadavatel: |  |  | UPOL FTK |  |  | Projektant: | Hexaplan International
Uchazeč: |  |  | Vyplň údaj |  |  | Zpracovatel: | Ing.Lobpraisová
PČ | Typ | Kód | Popis | MJ | Množství | J.cena [CZK] | Cena celkem [CZK] | Cenová soustava |  | DPH | J. Nh [h] | Nh celkem [h] | J. hmotnost [t] | Hmotnost celkem [t] | J. suť [t] | Suť Celkem [t]
Náklady soupisu celkem | [6 empty] | 0 |  |  |  |  | 0 |  | 0 |  | 0 |  | D | -1 | [7 empty] | 0
| D | 742 | Strukturovaná kabeláž (SK) |  |  |  | 0 |  |  |  |  | 0 |  | 0 |  | 0 | 2 | D | 0 | ROZPOCET | [6 empty] | 0
| D | D1 | Instalační materiál |  |  |  | 0 |  |  |  |  | 0 |  | 0 |  | 0 | 1 | D | 1 | ROZPOCET | [6 empty] | 0
1 | K | 1. | Trubka 1423, 320N, pod omítku | m | 50 |  | 0 | vlastní |  | základní |  | 0 | 0 | 0 | 0 | 0 | 16 | K | 2 | ROZPOCET | 0 | 0 | 0 | 0 | 0 | 1 | 0 | 16 | 2
2 | K | 2 | Trubka 1436, 320N,v podhledu vč. příchytky | m | 70 |  | 0 | vlastní |  | základní |  | 0 | 0 | 0 | 0 | 0 | 16 | K | 2 | ROZPOCET | 0 | 0 | 0 | 0 | 0 | 1 | 0 | 16 | 4
3 | K | 3 | Lišta hranatá 20x20 | m | 10 |  | 0 | vlastní |  | základní |  | 0 | 0 | 0 | 0 | 0 | 16 | K | 2 | ROZPOCET | 0 | 0 | 0 | 0 | 0 | 1 | 0 | 16 | 6
4 | K | 4 | Lišta hranatá 40x40 | m | 10 |  | 0 | vlastní |  | základní |  | 0 | 0 | 0 | 0 | 0 | 16 | K | 2 | ROZPOCET | 0 | 0 | 0 | 0 | 0 | 1 | 0 | 16 | 8
5 | K | 5 | Krabice instalační univerzální, pod omítku | ks | 3 |  | 0 | vlastní |  | základní |  | 0 | 0 | 0 | 0 | 0 | 16 | K | 2 | ROZPOCET | 0 | 0 | 0 | 0 | 0 | 1 | 0 | 16 | 10
6 | K | 6 | Požární ucpávky materiál, včetně označení dle ČSN, prostup do 100/50 | ks | 2 |  | 0 | vlastní |  | základní |  | 0 | 0 | 0 | 0 | 0 | 16 | K | 2 | ROZPOCET | 0 | 0 | 0 | 0 | 0 | 1 | 0 | 16 | 12
7 | K | 7 | Pomocný stavební a instalační materiál | soubor | 1 |  | 0 | vlastní |  | základní |  | 0 | 0 | 0 | 0 | 0 | 16 | K | 2 | ROZPOCET | 0 | 0 | 0 | 0 | 0 | 1 | 0 | 16 | 14
| D | D2 | Kabely |  |  |  | 0 |  |  |  |  | 0 |  | 0 |  | 0 | 1 | D | 1 | ROZPOCET | [6 empty] | 0
8 | K | 8 | Kabel UTP cat.6, drát AWG23, LSOH | m | 500 |  | 0 | vlastní |  | základní |  | 0 | 0 | 0 | 0 | 0 | 16 | K | 2 | ROZPOCET | 0 | 0 | 0 | 0 | 0 | 1 | 0 | 16 | 16
9 | K | 9 | Patch kabel UTP CAT6, 1,5m | ks | 6 |  | 0 | vlastní |  | základní |  | 0 | 0 | 0 | 0 | 0 | 16 | K | 2 | ROZPOCET | 0 | 0 | 0 | 0 | 0 | 1 | 0 | 16 | 18
10 | K | 10 | Patch kabel UTP CAT6, 3m | ks | 6 |  | 0 | vlastní |  | základní |  | 0 | 0 | 0 | 0 | 0 | 16 | K | 2 | ROZPOCET | 0 | 0 | 0 | 0 | 0 | 1 | 0 | 16 | 20
| D | 11 | Rozvaděče, zásuvky, ukončovací hw |  |  |  | 0 |  |  |  |  | 0 |  | 0 |  | 0 | 1 | D | 1 | ROZPOCET | [6 empty] | 0
11 | K | 12 | Zásuvka datová neosázená, kryt s popisovým polem , pro dvě komunikační zásuvky keystone, bílá (stejný design jako zásuvky 230V) | ks | 3 |  | 0 | vlastní |  | základní |  | 0 | 0 | 0 | 0 | 0 | 16 | K | 2 | ROZPOCET | 0 | 0 | 0 | 0 | 0 | 1 | 0 | 16 | 22
12 | K | 13. | Modul zařezávací keystone CAT6 UTP | ks | 6 |  | 0 | vlastní |  | základní |  | 0 | 0 | 0 | 0 | 0 | 16 | K | 2 | ROZPOCET | 0 | 0 | 0 | 0 | 0 | 1 | 0 | 16 | 24
13 | K | 14. | Konektor RJ45 CAT6 UTP | ks | 2 |  | 0 | vlastní |  | základní |  | 0 | 0 | 0 | 0 | 0 | 16 | K | 2 | ROZPOCET | 0 | 0 | 0 | 0 | 0 | 1 | 0 | 16 | 26
14 | K | 15. | Patch panel 24 RJ45 modulární (neosazený) | ks | 1 |  | 0 | vlastní |  | základní |  | 0 | 0 | 0 | 0 | 0 | 16 | K | 2 | ROZPOCET | 0 | 0 | 0 | 0 | 0 | 1 | 0 | 16 | 28
15 | K | 16. | Modul zařezávací keystone CAT6 UTP | ks | 6 |  | 0 | vlastní |  | základní |  | 0 | 0 | 0 | 0 | 0 | 16 | K | 2 | ROZPOCET | 0 | 0 | 0 | 0 | 0 | 1 | 0 | 16 | 30
16 | K | 17. | Vyvazovací panel 19" 2U | ks | 1 |  | 0 | vlastní |  | základní |  | 0 | 0 | 0 | 0 | 0 | 16 | K | 2 | ROZPOCET | 0 | 0 | 0 | 0 | 0 | 1 | 0 | 16 | 32
17 | K | 18. | Drobný montážní materiál | soubor | 1 |  | 0 | vlastní |  | základní |  | 0 | 0 | 0 | 0 | 0 | 16 | K | 2 | ROZPOCET | 0 | 0 | 0 | 0 | 0 | 1 | 0 | 16 | 34
| D | D3 | Demolice, demontáže |  |  |  | 0 |  |  |  |  | 0 |  | 0 |  | 0 | 1 | D | 1 | ROZPOCET | [6 empty] | 0
18 | K | 19. | Demontáž stávajících instalací a zařízení | hod | 16 |  | 0 | vlastní |  | základní |  | 0 | 0 | 0 | 0 | 0 | 4 | K | 2 | ROZPOCET | 0 | 0 | 0 | 0 | 0 | 1 | 0 | 4 | 36
19 | K | 20. | Likvidace odpadu vč.odvozu a poplatku za likvidaci na skládce | soubor | 1 |  | 0 | vlastní |  | základní |  | 0 | 0 | 0 | 0 | 0 | 4 | K | 2 | ROZPOCET | 0 | 0 | 0 | 0 | 0 | 1 | 0 | 4 | 38
| D | D4 | Ostatní |  |  |  | 0 |  |  |  |  | 0 |  | 0 |  | 0 | 1 | D | 1 | ROZPOCET | [6 empty] | 0
20 | K | 21. | Stavební příprava | hod | 16 |  | 0 | vlastní |  | základní |  | 0 | 0 | 0 | 0 | 0 | 4 | K | 2 | ROZPOCET | 0 | 0 | 0 | 0 | 0 | 1 | 0 | 4 | 40
21 | K | 22. | Pomocné montážní práce | hod | 16 |  | 0 | vlastní |  | základní |  | 0 | 0 | 0 | 0 | 0 | 4 | K | 2 | ROZPOCET | 0 | 0 | 0 | 0 | 0 | 1 | 0 | 4 | 42
22 | K | 23. | Zednické přípomoce ( sekání, zapravení drážek ) | hod | 16 |  | 0 | vlastní |  | základní |  | 0 | 0 | 0 | 0 | 0 | 4 | K | 2 | ROZPOCET | 0 | 0 | 0 | 0 | 0 | 1 | 0 | 4 | 44
23 | K | 24. | Průrazy zdivem 150/150 do tl. Zdiva 400, vč. zapravení | ks | 2 |  | 0 | vlastní |  | základní |  | 0 | 0 | 0 | 0 | 0 | 4 | K | 2 | ROZPOCET | 0 | 0 | 0 | 0 | 0 | 1 | 0 | 4 | 46
24 | K | 25. | Montážní práce ve stávajících kabelových trasách | hod | 8 |  | 0 | vlastní |  | základní |  | 0 | 0 | 0 | 0 | 0 | 4 | K | 2 | ROZPOCET | 0 | 0 | 0 | 0 | 0 | 1 | 0 | 4 | 48
25 | K | 26. | Montážní práce ve stávajících rozvaděčích | hod | 8 |  | 0 | vlastní |  | základní |  | 0 | 0 | 0 | 0 | 0 | 4 | K | 2 | ROZPOCET | 0 | 0 | 0 | 0 | 0 | 1 | 0 | 4 | 50
26 | K | 27. | Měření metalické kabeláže, vč. měřícího protokolu | ks | 6 |  | 0 | vlastní |  | základní |  | 0 | 0 | 0 | 0 | 0 | 4 | K | 2 | ROZPOCET | 0 | 0 | 0 | 0 | 0 | 1 | 0 | 4 | 52
27 | K | 28. | Součinnost se správcem sítě | hod | 8 |  | 0 | vlastní |  | základní |  | 0 | 0 | 0 | 0 | 0 | 4 | K | 2 | ROZPOCET | 0 | 0 | 0 | 0 | 0 | 1 | 0 | 4 | 54
28 | K | 29. | Ostatní koordinace | hod | 8 |  | 0 | vlastní |  | základní |  | 0 | 0 | 0 | 0 | 0 | 4 | K | 2 | ROZPOCET | 0 | 0 | 0 | 0 | 0 | 1 | 0 | 4 | 56
29 | K | 30. | Doprava materiálu a pracovníků | soubor | 1 |  | 0 | vlastní |  | základní |  | 0 | 0 | 0 | 0 | 0 | 4 | K | 2 | ROZPOCET | 0 | 0 | 0 | 0 | 0 | 1 | 0 | 4 | 58

## 2024-HEX-04-02-14-42 - D....
{fc920c24-e884-43d0-a4ce-3f24bec61579}
2
| KRYCÍ LIST SOUPISU PRACÍ | [7 empty] | v --- níže se nacházejí doplnkové a pomocné údaje k sestavám --- v | [8 empty] | False
Stavba:
UPOL FTK – Rekonstrukce infrastruktury v areálu Neředín
Objekt:
2024/HEX/04-02 - UPOL FTK-Rekonstrukce tělocvičny
Soupis:
2024/HEX/04-02-14 - D.1.4-Technika prostředí staveb
Úroveň 4:
2024/HEX/04-02-14-42 - D.1.4.4.2-Poplachový zabezpečovací a tísňový systém (PZTS)
| KSO: |  | 801 51 |  |  | CC-CZ:
| Místo: |  |  |  |  | Datum: | 4. 4. 2024
| Zadavatel: |  |  |  |  | IČ:
|  | UPOL FTK |  |  |  | DIČ:
| Uchazeč: |  |  |  |  | IČ: | Vyplň údaj
|  | Vyplň údaj |  |  |  | DIČ: | Vyplň údaj
| Projektant: |  |  |  |  | IČ:
|  | Hexaplan International |  |  |  | DIČ:
| Zpracovatel: |  |  |  |  | IČ:
|  | Ing.Lobpraisová |  |  |  | DIČ:
Poznámka:
Před započetím prací nutno odsouhlasit přesné umístění, typ, barevné řešení všech koncových prvků elektro (slaboproud, silnoproudu), vzduchotechniky, zdravotechniky s investorem a projektantem interiérového řešení. V níže uvedené specifikaci zařízení jsou uvedené typy výrobků a zařízení pouze jako příklad určující minimální mez standardu výrobků. Tato specifikace materiálu byla vypracována na základě znalostí a podkladů známých v době jejího zhotovení. Je specifikací předběžnou a proto není konečným podkladem pro objednávky a dodávky. Ze strany projektanta není námitek v případě záměny výrobků, které jsou uvedeny v projektu za předpokladu, že budou dodrženy veškeré standardy a technické parametry, zejména hlučnost, výkon, váha a rozměry jsou hodnoty maximální. Záměně výrobků musí předcházet vzorkování a odsouhlasení od investora. Dále při záměně výrobků je nutno dořešit či prověřit veškeré vazby na navazující profese. Dokumentace tvoří jeden celek a je nutno, zvláště při stanovení ceny, se s ní komplexně seznámit. Tato dokumentace je dokumentací pro výběr dodavatele a nenahrazuje dokumentaci prováděcí a dodavatelskou. Při zpracování nabídky je nutné vycházet ze všech částí dokumentace (zadávací dokumenty, technické zprávy, výkresové dokumentace a specifikace materiálu). Povinností dodavatele je překontrolovat specifikaci materiálu a případný chybějící materiál nebo výkony doplnit a ocenit. Součástí ceny musí být veškeré náklady, aby cena byla konečná a zahrnovala celou dodávku a montáž akce. Dodávka akce se předpokládá včetně dopravy na stavbu a místo určení, kompletní montáže, veškerého souvisejícího doplňkového, podružného a montážního materiálu tak, aby celé zařízení bylo funkční a splňovalo všechny předpisy, které se na ně vztahují. Součástí ceny (zahrnuto v jednotkových cenách - pokud není uvedeno v samostaté položce) je mimo jiné: jiné materiály, montáž atd. neuvedené samostatně, ale které je nutné zahrnout do celkového rozsahu prací podle výkresů a praxe dodavatele, stavební přípomoce, požární zatěsnění prostupů potrubí při průchodu požárními úseky, montáž, demontáž a udržování montážního lešení s pracovními podlážkami včetně těch nad 2 m výšky, přesun hmot a suti, uložení suti na skládku vč. poplatku, doprava, zpevněné montážní plochy, veškeré pomocné nosné konstrukce, štítky pro řádné a trvalé značení komponent, závěsy, nátěry, materiály a práce nezbytné z důvodu koordinace s ostatními profesemi, speciální nářadí a nástroje, speciální opatření při provádění prací, náklady související s výstavbou v zimním období, průběžný úklid staveniště a přilehlých komunikací, likvidace odpadů, dočasná dopravní omezení apod. a jakékoliv další prvky, zařízení, práce a pomocné materiály, neuvedené v tomto soupisu výkonů, které jsou ale nezbytně nutné k dodání, instalaci, dokončení a provozování díla které je provedeno řádně a je plně funkční a je v souladu s projektovou dokumentací a se zákony a předpisy platnými v České republice. Ve všech položkách jsou započítány náklady na dopravu. Pokud není u položky soupisu prací uvedena žádná cenová soustava, položka není zatříděna v žádné cenové soustavě (ÚRS nebo RTS).
| Cena bez DPH | [5 empty] | 0
|  |  | Základ daně |  |  | Sazba daně | Výše daně
| DPH | základní | 0 |  |  | 21% | 0
|  | snížená | 0 |  |  | 12% | 0
|  | zákl. přenesená | 0 |  |  | 21% | 0
|  | sníž. přenesená | 0 |  |  | 12% | 0
|  | nulová | 0 |  |  | 0% | 0
| Cena s DPH |  |  | v | CZK |  | 0
REKAPITULACE ČLENĚNÍ SOUPISU PRACÍ
Stavba:
UPOL FTK – Rekonstrukce infrastruktury v areálu Neředín
Objekt:
2024/HEX/04-02 - UPOL FTK-Rekonstrukce tělocvičny
Soupis:
2024/HEX/04-02-14 - D.1.4-Technika prostředí staveb
Úroveň 4:
2024/HEX/04-02-14-42 - D.1.4.4.2-Poplachový zabezpečovací a tísňový systém (PZTS)
Místo: | [5 empty] | Datum: | 4. 4. 2024
Zadavatel: |  |  | UPOL FTK |  |  | Projektant: | Hexaplan International
Uchazeč: |  |  | Vyplň údaj |  |  | Zpracovatel: | Ing.Lobpraisová
Kód dílu - Popis | [6 empty] | Cena celkem [CZK]
Náklady stavby celkem | [6 empty] | 0 | [11 empty] | -1
| 742 - Poplachový zabezpečovací a tísňový systém (PZTS) | [5 empty] | 0
| D1 - Instalační materiál | [5 empty] | 0
| 6 - Kabely | [5 empty] | 0
| D2 - Detektory, moduly | [5 empty] | 0
| D3 - Demolice, demontáže | [5 empty] | 0
| D4 - Ostatní | [5 empty] | 0
SOUPIS PRACÍ
Stavba:
UPOL FTK – Rekonstrukce infrastruktury v areálu Neředín
Objekt:
2024/HEX/04-02 - UPOL FTK-Rekonstrukce tělocvičny
Soupis:
2024/HEX/04-02-14 - D.1.4-Technika prostředí staveb
Úroveň 4:
2024/HEX/04-02-14-42 - D.1.4.4.2-Poplachový zabezpečovací a tísňový systém (PZTS)
Místo: | [5 empty] | Datum: | 4. 4. 2024
Zadavatel: |  |  | UPOL FTK |  |  | Projektant: | Hexaplan International
Uchazeč: |  |  | Vyplň údaj |  |  | Zpracovatel: | Ing.Lobpraisová
PČ | Typ | Kód | Popis | MJ | Množství | J.cena [CZK] | Cena celkem [CZK] | Cenová soustava |  | DPH | J. Nh [h] | Nh celkem [h] | J. hmotnost [t] | Hmotnost celkem [t] | J. suť [t] | Suť Celkem [t]
Náklady soupisu celkem | [6 empty] | 0 |  |  |  |  | 0 |  | 0 |  | 0 |  | D | -1 | [7 empty] | 0
| D | 742 | Poplachový zabezpečovací a tísňový systém (PZTS) |  |  |  | 0 |  |  |  |  | 0 |  | 0 |  | 0 | 2 | D | 0 | ROZPOCET | [6 empty] | 0
| D | D1 | Instalační materiál |  |  |  | 0 |  |  |  |  | 0 |  | 0 |  | 0 | 1 | D | 1 | ROZPOCET | [6 empty] | 0
1 | K | 1. | Trubka 1423, 320N, pod omítku | m | 20 |  | 0 | vlastní |  | základní |  | 0 | 0 | 0 | 0 | 0 | 4 | K | 2 | ROZPOCET | 0 | 0 | 0 | 0 | 0 | 1 | 0 | 4 | 2
2 | K | 2 | Trubka 1436, 320N,v podhledu vč. příchytky | m | 50 |  | 0 | vlastní |  | základní |  | 0 | 0 | 0 | 0 | 0 | 4 | K | 2 | ROZPOCET | 0 | 0 | 0 | 0 | 0 | 1 | 0 | 4 | 4
3 | K | 3 | Lišta hranatá 20x20 | m | 10 |  | 0 | vlastní |  | základní |  | 0 | 0 | 0 | 0 | 0 | 4 | K | 2 | ROZPOCET | 0 | 0 | 0 | 0 | 0 | 1 | 0 | 4 | 6
4 | K | 4 | Plastová nízká propojovací krabice pro povrchovou montáž, šroubovací svorky, počet svorek 8 + 2, ochranný kontakt NC | ks | 2 |  | 0 | vlastní |  | základní |  | 0 | 0 | 0 | 0 | 0 | 4 | K | 2 | ROZPOCET | 0 | 0 | 0 | 0 | 0 | 1 | 0 | 4 | 8
5 | K | 5 | Pomocný stavební a instalační materiál | set | 1 |  | 0 | vlastní |  | základní |  | 0 | 0 | 0 | 0 | 0 | 4 | K | 2 | ROZPOCET | 0 | 0 | 0 | 0 | 0 | 1 | 0 | 4 | 10
| D | 6 | Kabely |  |  |  | 0 |  |  |  |  | 0 |  | 0 |  | 0 | 1 | D | 1 | ROZPOCET | [6 empty] | 0
6 | K | 7 | FTP Cat.5e LSZH, 4pár, drát, 24 AWG (doplnění dle potřeby systému) | m | 50 |  | 0 | vlastní |  | základní |  | 0 | 0 | 0 | 0 | 0 | 4 | K | 2 | ROZPOCET | 0 | 0 | 0 | 0 | 0 | 1 | 0 | 4 | 12
7 | K | 8 | Kabel 2x1 (doplnění dle potřeby systému) | m | 50 |  | 0 | vlastní |  | základní |  | 0 | 0 | 0 | 0 | 0 | 4 | K | 2 | ROZPOCET | 0 | 0 | 0 | 0 | 0 | 1 | 0 | 4 | 14
8 | K | 9 | Kabel pro napojení koncových prvků, stíněný 3x2x0,5 | m | 200 |  | 0 | vlastní |  | základní |  | 0 | 0 | 0 | 0 | 0 | 4 | K | 2 | ROZPOCET | 0 | 0 | 0 | 0 | 0 | 1 | 0 | 4 | 16
| D | D2 | Detektory, moduly |  |  |  | 0 |  |  |  |  | 0 |  | 0 |  | 0 | 1 | D | 1 | ROZPOCET | [6 empty] | 0
9 | K | 10 | Linkový koncentrátor 8 smyček (doplnění dle potřeby systému) | ks | 1 |  | 0 | vlastní |  | základní |  | 0 | 0 | 0 | 0 | 0 | 4 | K | 2 | ROZPOCET | 0 | 0 | 0 | 0 | 0 | 1 | 0 | 4 | 18
10 | K | 11 | PIR st. 2 s antimaskingem | ks | 2 |  | 0 | vlastní |  | základní |  | 0 | 0 | 0 | 0 | 0 | 4 | K | 2 | ROZPOCET | 0 | 0 | 0 | 0 | 0 | 1 | 0 | 4 | 20
11 | K | 12 | MG kontakt vnitřní, 4 drát. polarizovaný, přívodní kabel, vč. Propojovací krabice | ks | 3 |  | 0 | vlastní |  | základní |  | 0 | 0 | 0 | 0 | 0 | 4 | K | 2 | ROZPOCET | 0 | 0 | 0 | 0 | 0 | 1 | 0 | 4 | 22
12 | K | 13. | Drobný montážní materiál | set | 1 |  | 0 | vlastní |  | základní |  | 0 | 0 | 0 | 0 | 0 | 4 | K | 2 | ROZPOCET | 0 | 0 | 0 | 0 | 0 | 1 | 0 | 4 | 24
| D | D3 | Demolice, demontáže |  |  |  | 0 |  |  |  |  | 0 |  | 0 |  | 0 | 1 | D | 1 | ROZPOCET | [6 empty] | 0
13 | K | 14. | Demontáž stávajících instalací a zařízení | hod | 16 |  | 0 | vlastní |  | základní |  | 0 | 0 | 0 | 0 | 0 | 16 | K | 2 | ROZPOCET | 0 | 0 | 0 | 0 | 0 | 1 | 0 | 16 | 26
14 | K | 15. | Likvidace odpadu vč.odvozu a poplatku za likvidaci na skládce | soubor | 1 |  | 0 | vlastní |  | základní |  | 0 | 0 | 0 | 0 | 0 | 4 | K | 2 | ROZPOCET | 0 | 0 | 0 | 0 | 0 | 1 | 0 | 4 | 28
| D | D4 | Ostatní |  |  |  | 0 |  |  |  |  | 0 |  | 0 |  | 0 | 1 | D | 1 | ROZPOCET | [6 empty] | 0
15 | K | 16. | Stavební příprava | hod | 8 |  | 0 | vlastní |  | základní |  | 0 | 0 | 0 | 0 | 0 | 4 | K | 2 | ROZPOCET | 0 | 0 | 0 | 0 | 0 | 1 | 0 | 4 | 30
16 | K | 17. | Pomocné montážní práce | hod | 8 |  | 0 | vlastní |  | základní |  | 0 | 0 | 0 | 0 | 0 | 4 | K | 2 | ROZPOCET | 0 | 0 | 0 | 0 | 0 | 1 | 0 | 4 | 32
17 | K | 18. | Zednické přípomoce ( sekání, zapravení drážek ) | hod | 8 |  | 0 | vlastní |  | základní |  | 0 | 0 | 0 | 0 | 0 | 4 | K | 2 | ROZPOCET | 0 | 0 | 0 | 0 | 0 | 1 | 0 | 4 | 34
18 | K | 19. | Koordinace s ostatními profesemi | hod | 4 |  | 0 | vlastní |  | základní |  | 0 | 0 | 0 | 0 | 0 | 4 | K | 2 | ROZPOCET | 0 | 0 | 0 | 0 | 0 | 1 | 0 | 4 | 36
19 | K | 20. | Součinnost se správcem systému | hod | 16 |  | 0 | vlastní |  | základní |  | 0 | 0 | 0 | 0 | 0 | 4 | K | 2 | ROZPOCET | 0 | 0 | 0 | 0 | 0 | 1 | 0 | 4 | 38
20 | K | 21. | Práce technika v nastavení systému | hod | 8 |  | 0 | vlastní |  | základní |  | 0 | 0 | 0 | 0 | 0 | 4 | K | 2 | ROZPOCET | 0 | 0 | 0 | 0 | 0 | 1 | 0 | 4 | 40
21 | K | 22. | Nespecifikované práce technika nutné ke zprovoznění stávající instalace | hod | 8 |  | 0 | vlastní |  | základní |  | 0 | 0 | 0 | 0 | 0 | 4 | K | 2 | ROZPOCET | 0 | 0 | 0 | 0 | 0 | 1 | 0 | 4 | 42
22 | K | 23. | Ostatní koordinace | hod | 4 |  | 0 | vlastní |  | základní |  | 0 | 0 | 0 | 0 | 0 | 4 | K | 2 | ROZPOCET | 0 | 0 | 0 | 0 | 0 | 1 | 0 | 4 | 44
23 | K | 24. | Doprava materiálu a pracovníků | soubor | 1 |  | 0 | vlastní |  | základní |  | 0 | 0 | 0 | 0 | 0 | 4 | K | 2 | ROZPOCET | 0 | 0 | 0 | 0 | 0 | 1 | 0 | 4 | 46

## 2024-HEX-04-02-14-43 - D....
{8d0ffe91-7e0e-4dbc-a1c0-12fb8fac16c0}
2
| KRYCÍ LIST SOUPISU PRACÍ | [7 empty] | v --- níže se nacházejí doplnkové a pomocné údaje k sestavám --- v | [8 empty] | False
Stavba:
UPOL FTK – Rekonstrukce infrastruktury v areálu Neředín
Objekt:
2024/HEX/04-02 - UPOL FTK-Rekonstrukce tělocvičny
Soupis:
2024/HEX/04-02-14 - D.1.4-Technika prostředí staveb
Úroveň 4:
2024/HEX/04-02-14-43 - D.1.4.4.3-Místní rozhlas
| KSO: |  | 801 51 |  |  | CC-CZ:
| Místo: |  |  |  |  | Datum: | 4. 4. 2024
| Zadavatel: |  |  |  |  | IČ:
|  | UPOL FTK |  |  |  | DIČ:
| Uchazeč: |  |  |  |  | IČ: | Vyplň údaj
|  | Vyplň údaj |  |  |  | DIČ: | Vyplň údaj
| Projektant: |  |  |  |  | IČ:
|  | Hexaplan International |  |  |  | DIČ:
| Zpracovatel: |  |  |  |  | IČ:
|  | Ing.Lobpraisová |  |  |  | DIČ:
Poznámka:
Před započetím prací nutno odsouhlasit přesné umístění, typ, barevné řešení všech koncových prvků elektro (slaboproud, silnoproudu), vzduchotechniky, zdravotechniky s investorem a projektantem interiérového řešení. V níže uvedené specifikaci zařízení jsou uvedené typy výrobků a zařízení pouze jako příklad určující minimální mez standardu výrobků. Tato specifikace materiálu byla vypracována na základě znalostí a podkladů známých v době jejího zhotovení. Je specifikací předběžnou a proto není konečným podkladem pro objednávky a dodávky. Ze strany projektanta není námitek v případě záměny výrobků, které jsou uvedeny v projektu za předpokladu, že budou dodrženy veškeré standardy a technické parametry, zejména hlučnost, výkon, váha a rozměry jsou hodnoty maximální. Záměně výrobků musí předcházet vzorkování a odsouhlasení od investora. Dále při záměně výrobků je nutno dořešit či prověřit veškeré vazby na navazující profese. Dokumentace tvoří jeden celek a je nutno, zvláště při stanovení ceny, se s ní komplexně seznámit. Tato dokumentace je dokumentací pro výběr dodavatele a nenahrazuje dokumentaci prováděcí a dodavatelskou. Při zpracování nabídky je nutné vycházet ze všech částí dokumentace (zadávací dokumenty, technické zprávy, výkresové dokumentace a specifikace materiálu). Povinností dodavatele je překontrolovat specifikaci materiálu a případný chybějící materiál nebo výkony doplnit a ocenit. Součástí ceny musí být veškeré náklady, aby cena byla konečná a zahrnovala celou dodávku a montáž akce. Dodávka akce se předpokládá včetně dopravy na stavbu a místo určení, kompletní montáže, veškerého souvisejícího doplňkového, podružného a montážního materiálu tak, aby celé zařízení bylo funkční a splňovalo všechny předpisy, které se na ně vztahují. Součástí ceny (zahrnuto v jednotkových cenách - pokud není uvedeno v samostaté položce) je mimo jiné: jiné materiály, montáž atd. neuvedené samostatně, ale které je nutné zahrnout do celkového rozsahu prací podle výkresů a praxe dodavatele, stavební přípomoce, požární zatěsnění prostupů potrubí při průchodu požárními úseky, montáž, demontáž a udržování montážního lešení s pracovními podlážkami včetně těch nad 2 m výšky, přesun hmot a suti, uložení suti na skládku vč. poplatku, doprava, zpevněné montážní plochy, veškeré pomocné nosné konstrukce, štítky pro řádné a trvalé značení komponent, závěsy, nátěry, materiály a práce nezbytné z důvodu koordinace s ostatními profesemi, speciální nářadí a nástroje, speciální opatření při provádění prací, náklady související s výstavbou v zimním období, průběžný úklid staveniště a přilehlých komunikací, likvidace odpadů, dočasná dopravní omezení apod. a jakékoliv další prvky, zařízení, práce a pomocné materiály, neuvedené v tomto soupisu výkonů, které jsou ale nezbytně nutné k dodání, instalaci, dokončení a provozování díla které je provedeno řádně a je plně funkční a je v souladu s projektovou dokumentací a se zákony a předpisy platnými v České republice. Ve všech položkách jsou započítány náklady na dopravu. Pokud není u položky soupisu prací uvedena žádná cenová soustava, položka není zatříděna v žádné cenové soustavě (ÚRS nebo RTS).
| Cena bez DPH | [5 empty] | 0
|  |  | Základ daně |  |  | Sazba daně | Výše daně
| DPH | základní | 0 |  |  | 21% | 0
|  | snížená | 0 |  |  | 12% | 0
|  | zákl. přenesená | 0 |  |  | 21% | 0
|  | sníž. přenesená | 0 |  |  | 12% | 0
|  | nulová | 0 |  |  | 0% | 0
| Cena s DPH |  |  | v | CZK |  | 0
REKAPITULACE ČLENĚNÍ SOUPISU PRACÍ
Stavba:
UPOL FTK – Rekonstrukce infrastruktury v areálu Neředín
Objekt:
2024/HEX/04-02 - UPOL FTK-Rekonstrukce tělocvičny
Soupis:
2024/HEX/04-02-14 - D.1.4-Technika prostředí staveb
Úroveň 4:
2024/HEX/04-02-14-43 - D.1.4.4.3-Místní rozhlas
Místo: | [5 empty] | Datum: | 4. 4. 2024
Zadavatel: |  |  | UPOL FTK |  |  | Projektant: | Hexaplan International
Uchazeč: |  |  | Vyplň údaj |  |  | Zpracovatel: | Ing.Lobpraisová
Kód dílu - Popis | [6 empty] | Cena celkem [CZK]
Náklady stavby celkem | [6 empty] | 0 | [11 empty] | -1
| 742 - Místní rozhlas (MR) | [5 empty] | 0
| D1 - Kabelové trasy, instalační materiál | [5 empty] | 0
| D2 - Kabely | [5 empty] | 0
| 6 - Reproduktory a příslušenství | [5 empty] | 0
| D3 - Demolice, demontáže | [5 empty] | 0
| D4 - Ostatní | [5 empty] | 0
SOUPIS PRACÍ
Stavba:
UPOL FTK – Rekonstrukce infrastruktury v areálu Neředín
Objekt:
2024/HEX/04-02 - UPOL FTK-Rekonstrukce tělocvičny
Soupis:
2024/HEX/04-02-14 - D.1.4-Technika prostředí staveb
Úroveň 4:
2024/HEX/04-02-14-43 - D.1.4.4.3-Místní rozhlas
Místo: | [5 empty] | Datum: | 4. 4. 2024
Zadavatel: |  |  | UPOL FTK |  |  | Projektant: | Hexaplan International
Uchazeč: |  |  | Vyplň údaj |  |  | Zpracovatel: | Ing.Lobpraisová
PČ | Typ | Kód | Popis | MJ | Množství | J.cena [CZK] | Cena celkem [CZK] | Cenová soustava |  | DPH | J. Nh [h] | Nh celkem [h] | J. hmotnost [t] | Hmotnost celkem [t] | J. suť [t] | Suť Celkem [t]
Náklady soupisu celkem | [6 empty] | 0 |  |  |  |  | 0 |  | 0 |  | 0 |  | D | -1 | [7 empty] | 0
| D | 742 | Místní rozhlas (MR) |  |  |  | 0 |  |  |  |  | 0 |  | 0 |  | 0 | 2 | D | 0 | ROZPOCET | [6 empty] | 0
| D | D1 | Kabelové trasy, instalační materiál |  |  |  | 0 |  |  |  |  | 0 |  | 0 |  | 0 | 1 | D | 1 | ROZPOCET | [6 empty] | 0
1 | K | 1. | Trubka 1423, 320N, pod omítku | m | 100 |  | 0 | vlastní |  | základní |  | 0 | 0 | 0 | 0 | 0 | 16 | K | 2 | ROZPOCET | 0 | 0 | 0 | 0 | 0 | 1 | 0 | 16 | 2
2 | K | 2 | Trubka 1436, 320N,v podhledu vč. příchytky | m | 20 |  | 0 | vlastní |  | základní |  | 0 | 0 | 0 | 0 | 0 | 16 | K | 2 | ROZPOCET | 0 | 0 | 0 | 0 | 0 | 1 | 0 | 16 | 4
3 | K | 3 | Instalační krabice propojovací s víčkem, pod om. | ks | 2 |  | 0 | vlastní |  | základní |  | 0 | 0 | 0 | 0 | 0 | 16 | K | 2 | ROZPOCET | 0 | 0 | 0 | 0 | 0 | 1 | 0 | 16 | 6
4 | K | 4 | Pomocný stavební a instalační materiál | soubor | 1 |  | 0 | vlastní |  | základní |  | 0 | 0 | 0 | 0 | 0 | 16 | K | 2 | ROZPOCET | 0 | 0 | 0 | 0 | 0 | 1 | 0 | 16 | 8
| D | D2 | Kabely |  |  |  | 0 |  |  |  |  | 0 |  | 0 |  | 0 | 1 | D | 1 | ROZPOCET | [6 empty] | 0
5 | K | 5 | Kabel 2x1,5 | m | 300 |  | 0 | vlastní |  | základní |  | 0 | 0 | 0 | 0 | 0 | 16 | K | 2 | ROZPOCET | 0 | 0 | 0 | 0 | 0 | 1 | 0 | 16 | 10
| D | 6 | Reproduktory a příslušenství |  |  |  | 0 |  |  |  |  | 0 |  | 0 |  | 0 | 1 | D | 1 | ROZPOCET | [6 empty] | 0
6 | K | 7 | 6W nástěnný reproduktor, 100V, 6/3/1,5W, MDF, IP54 | ks | 8 |  | 0 | vlastní |  | základní |  | 0 | 0 | 0 | 0 | 0 | 16 | K | 2 | ROZPOCET | 0 | 0 | 0 | 0 | 0 | 1 | 0 | 16 | 12
7 | K | 8 | Drobný montážní materiál | soubor | 1 |  | 0 | vlastní |  | základní |  | 0 | 0 | 0 | 0 | 0 | 16 | K | 2 | ROZPOCET | 0 | 0 | 0 | 0 | 0 | 1 | 0 | 16 | 14
| D | D3 | Demolice, demontáže |  |  |  | 0 |  |  |  |  | 0 |  | 0 |  | 0 | 1 | D | 1 | ROZPOCET | [6 empty] | 0
8 | K | 9 | Demontáž stávajících instalací a zařízení | hod | 16 |  | 0 | vlastní |  | základní |  | 0 | 0 | 0 | 0 | 0 | 4 | K | 2 | ROZPOCET | 0 | 0 | 0 | 0 | 0 | 1 | 0 | 4 | 16
9 | K | 10 | Likvidace odpadu vč.odvozu a poplatku za likvidaci na skládce | soubor | 1 |  | 0 | vlastní |  | základní |  | 0 | 0 | 0 | 0 | 0 | 4 | K | 2 | ROZPOCET | 0 | 0 | 0 | 0 | 0 | 1 | 0 | 4 | 18
| D | D4 | Ostatní |  |  |  | 0 |  |  |  |  | 0 |  | 0 |  | 0 | 1 | D | 1 | ROZPOCET | [6 empty] | 0
10 | K | 11 | Stavební příprava | hod | 8 |  | 0 | vlastní |  | základní |  | 0 | 0 | 0 | 0 | 0 | 4 | K | 2 | ROZPOCET | 0 | 0 | 0 | 0 | 0 | 1 | 0 | 4 | 20
11 | K | 12 | Pomocné montážní práce | hod | 8 |  | 0 | vlastní |  | základní |  | 0 | 0 | 0 | 0 | 0 | 4 | K | 2 | ROZPOCET | 0 | 0 | 0 | 0 | 0 | 1 | 0 | 4 | 22
12 | K | 13. | Zednické přípomoce ( sekání, zapravení drážek ) | hod | 8 |  | 0 | vlastní |  | základní |  | 0 | 0 | 0 | 0 | 0 | 4 | K | 2 | ROZPOCET | 0 | 0 | 0 | 0 | 0 | 1 | 0 | 4 | 24
13 | K | 14. | Koordinace s ostatními profesemi | hod | 8 |  | 0 | vlastní |  | základní |  | 0 | 0 | 0 | 0 | 0 | 4 | K | 2 | ROZPOCET | 0 | 0 | 0 | 0 | 0 | 1 | 0 | 4 | 26
14 | K | 15. | Součinnost se správcem systému | hod | 8 |  | 0 | vlastní |  | základní |  | 0 | 0 | 0 | 0 | 0 | 4 | K | 2 | ROZPOCET | 0 | 0 | 0 | 0 | 0 | 1 | 0 | 4 | 28
15 | K | 16. | Práce technika v nastavení systému | hod | 8 |  | 0 | vlastní |  | základní |  | 0 | 0 | 0 | 0 | 0 | 4 | K | 2 | ROZPOCET | 0 | 0 | 0 | 0 | 0 | 1 | 0 | 4 | 30
16 | K | 17. | Nespecifikované práce technika nutné ke zprovoznění stávající instalace | hod | 8 |  | 0 | vlastní |  | základní |  | 0 | 0 | 0 | 0 | 0 | 4 | K | 2 | ROZPOCET | 0 | 0 | 0 | 0 | 0 | 1 | 0 | 4 | 32
17 | K | 18. | Ostatní koordinace | hod | 8 |  | 0 | vlastní |  | základní |  | 0 | 0 | 0 | 0 | 0 | 4 | K | 2 | ROZPOCET | 0 | 0 | 0 | 0 | 0 | 1 | 0 | 4 | 34
18 | K | 19. | Doprava materiálu a pracovníků | soubor | 1 |  | 0 | vlastní |  | základní |  | 0 | 0 | 0 | 0 | 0 | 4 | K | 2 | ROZPOCET | 0 | 0 | 0 | 0 | 0 | 1 | 0 | 4 | 36

## 2024-HEX-04-02-14-44 - D....
{6b8ceb81-effa-4c9d-bb22-5b8d4b8d65b2}
2
| KRYCÍ LIST SOUPISU PRACÍ | [7 empty] | v --- níže se nacházejí doplnkové a pomocné údaje k sestavám --- v | [8 empty] | False
Stavba:
UPOL FTK – Rekonstrukce infrastruktury v areálu Neředín
Objekt:
2024/HEX/04-02 - UPOL FTK-Rekonstrukce tělocvičny
Soupis:
2024/HEX/04-02-14 - D.1.4-Technika prostředí staveb
Úroveň 4:
2024/HEX/04-02-14-44 - D.1.4.4.4-Jednotný čas (JČ)
| KSO: |  | 801 51 |  |  | CC-CZ:
| Místo: |  |  |  |  | Datum: | 4. 4. 2024
| Zadavatel: |  |  |  |  | IČ:
|  | UPOL FTK |  |  |  | DIČ:
| Uchazeč: |  |  |  |  | IČ: | Vyplň údaj
|  | Vyplň údaj |  |  |  | DIČ: | Vyplň údaj
| Projektant: |  |  |  |  | IČ:
|  | Hexaplan International |  |  |  | DIČ:
| Zpracovatel: |  |  |  |  | IČ:
|  | Ing.Lobpraisová |  |  |  | DIČ:
Poznámka:
Před započetím prací nutno odsouhlasit přesné umístění, typ, barevné řešení všech koncových prvků elektro (slaboproud, silnoproudu), vzduchotechniky, zdravotechniky s investorem a projektantem interiérového řešení. V níže uvedené specifikaci zařízení jsou uvedené typy výrobků a zařízení pouze jako příklad určující minimální mez standardu výrobků. Tato specifikace materiálu byla vypracována na základě znalostí a podkladů známých v době jejího zhotovení. Je specifikací předběžnou a proto není konečným podkladem pro objednávky a dodávky. Ze strany projektanta není námitek v případě záměny výrobků, které jsou uvedeny v projektu za předpokladu, že budou dodrženy veškeré standardy a technické parametry, zejména hlučnost, výkon, váha a rozměry jsou hodnoty maximální. Záměně výrobků musí předcházet vzorkování a odsouhlasení od investora. Dále při záměně výrobků je nutno dořešit či prověřit veškeré vazby na navazující profese. Dokumentace tvoří jeden celek a je nutno, zvláště při stanovení ceny, se s ní komplexně seznámit. Tato dokumentace je dokumentací pro výběr dodavatele a nenahrazuje dokumentaci prováděcí a dodavatelskou. Při zpracování nabídky je nutné vycházet ze všech částí dokumentace (zadávací dokumenty, technické zprávy, výkresové dokumentace a specifikace materiálu). Povinností dodavatele je překontrolovat specifikaci materiálu a případný chybějící materiál nebo výkony doplnit a ocenit. Součástí ceny musí být veškeré náklady, aby cena byla konečná a zahrnovala celou dodávku a montáž akce. Dodávka akce se předpokládá včetně dopravy na stavbu a místo určení, kompletní montáže, veškerého souvisejícího doplňkového, podružného a montážního materiálu tak, aby celé zařízení bylo funkční a splňovalo všechny předpisy, které se na ně vztahují. Součástí ceny (zahrnuto v jednotkových cenách - pokud není uvedeno v samostaté položce) je mimo jiné: jiné materiály, montáž atd. neuvedené samostatně, ale které je nutné zahrnout do celkového rozsahu prací podle výkresů a praxe dodavatele, stavební přípomoce, požární zatěsnění prostupů potrubí při průchodu požárními úseky, montáž, demontáž a udržování montážního lešení s pracovními podlážkami včetně těch nad 2 m výšky, přesun hmot a suti, uložení suti na skládku vč. poplatku, doprava, zpevněné montážní plochy, veškeré pomocné nosné konstrukce, štítky pro řádné a trvalé značení komponent, závěsy, nátěry, materiály a práce nezbytné z důvodu koordinace s ostatními profesemi, speciální nářadí a nástroje, speciální opatření při provádění prací, náklady související s výstavbou v zimním období, průběžný úklid staveniště a přilehlých komunikací, likvidace odpadů, dočasná dopravní omezení apod. a jakékoliv další prvky, zařízení, práce a pomocné materiály, neuvedené v tomto soupisu výkonů, které jsou ale nezbytně nutné k dodání, instalaci, dokončení a provozování díla které je provedeno řádně a je plně funkční a je v souladu s projektovou dokumentací a se zákony a předpisy platnými v České republice. Ve všech položkách jsou započítány náklady na dopravu. Pokud není u položky soupisu prací uvedena žádná cenová soustava, položka není zatříděna v žádné cenové soustavě (ÚRS nebo RTS).
| Cena bez DPH | [5 empty] | 0
|  |  | Základ daně |  |  | Sazba daně | Výše daně
| DPH | základní | 0 |  |  | 21% | 0
|  | snížená | 0 |  |  | 12% | 0
|  | zákl. přenesená | 0 |  |  | 21% | 0
|  | sníž. přenesená | 0 |  |  | 12% | 0
|  | nulová | 0 |  |  | 0% | 0
| Cena s DPH |  |  | v | CZK |  | 0
REKAPITULACE ČLENĚNÍ SOUPISU PRACÍ
Stavba:
UPOL FTK – Rekonstrukce infrastruktury v areálu Neředín
Objekt:
2024/HEX/04-02 - UPOL FTK-Rekonstrukce tělocvičny
Soupis:
2024/HEX/04-02-14 - D.1.4-Technika prostředí staveb
Úroveň 4:
2024/HEX/04-02-14-44 - D.1.4.4.4-Jednotný čas (JČ)
Místo: | [5 empty] | Datum: | 4. 4. 2024
Zadavatel: |  |  | UPOL FTK |  |  | Projektant: | Hexaplan International
Uchazeč: |  |  | Vyplň údaj |  |  | Zpracovatel: | Ing.Lobpraisová
Kód dílu - Popis | [6 empty] | Cena celkem [CZK]
Náklady stavby celkem | [6 empty] | 0 | [11 empty] | -1
| 742 - Jednotný čas (JČ) | [5 empty] | 0
| D1 - Kabelové trasy, instalační materiál | [5 empty] | 0
| D2 - Kabely | [5 empty] | 0
| 6 - Reproduktory a příslušenství | [5 empty] | 0
| D3 - Demolice, demontáže | [5 empty] | 0
| D4 - Ostatní | [5 empty] | 0
SOUPIS PRACÍ
Stavba:
UPOL FTK – Rekonstrukce infrastruktury v areálu Neředín
Objekt:
2024/HEX/04-02 - UPOL FTK-Rekonstrukce tělocvičny
Soupis:
2024/HEX/04-02-14 - D.1.4-Technika prostředí staveb
Úroveň 4:
2024/HEX/04-02-14-44 - D.1.4.4.4-Jednotný čas (JČ)
Místo: | [5 empty] | Datum: | 4. 4. 2024
Zadavatel: |  |  | UPOL FTK |  |  | Projektant: | Hexaplan International
Uchazeč: |  |  | Vyplň údaj |  |  | Zpracovatel: | Ing.Lobpraisová
PČ | Typ | Kód | Popis | MJ | Množství | J.cena [CZK] | Cena celkem [CZK] | Cenová soustava |  | DPH | J. Nh [h] | Nh celkem [h] | J. hmotnost [t] | Hmotnost celkem [t] | J. suť [t] | Suť Celkem [t]
Náklady soupisu celkem | [6 empty] | 0 |  |  |  |  | 0 |  | 0 |  | 0 |  | D | -1 | [7 empty] | 0
| D | 742 | Jednotný čas (JČ) |  |  |  | 0 |  |  |  |  | 0 |  | 0 |  | 0 | 2 | D | 0 | ROZPOCET | [6 empty] | 0
| D | D1 | Kabelové trasy, instalační materiál |  |  |  | 0 |  |  |  |  | 0 |  | 0 |  | 0 | 1 | D | 1 | ROZPOCET | [6 empty] | 0
1 | K | 1. | Trubka 1423, 320N, pod omítku | m | 40 |  | 0 | vlastní |  | základní |  | 0 | 0 | 0 | 0 | 0 | 16 | K | 2 | ROZPOCET | 0 | 0 | 0 | 0 | 0 | 1 | 0 | 16 | 2
2 | K | 2 | Trubka 1436, 320N,v podhledu vč. příchytky | m | 20 |  | 0 | vlastní |  | základní |  | 0 | 0 | 0 | 0 | 0 | 16 | K | 2 | ROZPOCET | 0 | 0 | 0 | 0 | 0 | 1 | 0 | 16 | 4
3 | K | 3 | Instalační krabice propojovací s víčkem, pod om. | ks | 2 |  | 0 | vlastní |  | základní |  | 0 | 0 | 0 | 0 | 0 | 16 | K | 2 | ROZPOCET | 0 | 0 | 0 | 0 | 0 | 1 | 0 | 16 | 6
4 | K | 4 | Pomocný stavební a instalační materiál | soubor | 1 |  | 0 | vlastní |  | základní |  | 0 | 0 | 0 | 0 | 0 | 16 | K | 2 | ROZPOCET | 0 | 0 | 0 | 0 | 0 | 1 | 0 | 16 | 8
| D | D2 | Kabely |  |  |  | 0 |  |  |  |  | 0 |  | 0 |  | 0 | 1 | D | 1 | ROZPOCET | [6 empty] | 0
5 | K | 5 | Kabel 2x1,5 | m | 150 |  | 0 | vlastní |  | základní |  | 0 | 0 | 0 | 0 | 0 | 16 | K | 2 | ROZPOCET | 0 | 0 | 0 | 0 | 0 | 1 | 0 | 16 | 10
| D | 6 | Reproduktory a příslušenství |  |  |  | 0 |  |  |  |  | 0 |  | 0 |  | 0 | 1 | D | 1 | ROZPOCET | [6 empty] | 0
6 | K | 7 | Analogové ručičkové hodiny, pr.30cm (kompatibilní se stávající technologií) | ks | 3 |  | 0 | vlastní |  | základní |  | 0 | 0 | 0 | 0 | 0 | 16 | K | 2 | ROZPOCET | 0 | 0 | 0 | 0 | 0 | 1 | 0 | 16 | 12
7 | K | 8 | Drobný montážní materiál | soubor | 1 |  | 0 | vlastní |  | základní |  | 0 | 0 | 0 | 0 | 0 | 16 | K | 2 | ROZPOCET | 0 | 0 | 0 | 0 | 0 | 1 | 0 | 16 | 14
| D | D3 | Demolice, demontáže |  |  |  | 0 |  |  |  |  | 0 |  | 0 |  | 0 | 1 | D | 1 | ROZPOCET | [6 empty] | 0
8 | K | 9 | Demontáž stávajících instalací a zařízení | hod | 8 |  | 0 | vlastní |  | základní |  | 0 | 0 | 0 | 0 | 0 | 4 | K | 2 | ROZPOCET | 0 | 0 | 0 | 0 | 0 | 1 | 0 | 4 | 16
9 | K | 10 | Likvidace odpadu vč.odvozu a poplatku za likvidaci na skládce | soubor | 1 |  | 0 | vlastní |  | základní |  | 0 | 0 | 0 | 0 | 0 | 4 | K | 2 | ROZPOCET | 0 | 0 | 0 | 0 | 0 | 1 | 0 | 4 | 18
| D | D4 | Ostatní |  |  |  | 0 |  |  |  |  | 0 |  | 0 |  | 0 | 1 | D | 1 | ROZPOCET | [6 empty] | 0
10 | K | 11 | Stavební příprava | hod | 8 |  | 0 | vlastní |  | základní |  | 0 | 0 | 0 | 0 | 0 | 4 | K | 2 | ROZPOCET | 0 | 0 | 0 | 0 | 0 | 1 | 0 | 4 | 20
11 | K | 12 | Pomocné montážní práce | hod | 8 |  | 0 | vlastní |  | základní |  | 0 | 0 | 0 | 0 | 0 | 4 | K | 2 | ROZPOCET | 0 | 0 | 0 | 0 | 0 | 1 | 0 | 4 | 22
12 | K | 13. | Zednické přípomoce ( sekání, zapravení drážek ) | hod | 8 |  | 0 | vlastní |  | základní |  | 0 | 0 | 0 | 0 | 0 | 4 | K | 2 | ROZPOCET | 0 | 0 | 0 | 0 | 0 | 1 | 0 | 4 | 24
13 | K | 14. | Koordinace s ostatními profesemi | hod | 8 |  | 0 | vlastní |  | základní |  | 0 | 0 | 0 | 0 | 0 | 4 | K | 2 | ROZPOCET | 0 | 0 | 0 | 0 | 0 | 1 | 0 | 4 | 26
14 | K | 15. | Součinnost se správcem a nastavení systému | hod | 8 |  | 0 | vlastní |  | základní |  | 0 | 0 | 0 | 0 | 0 | 4 | K | 2 | ROZPOCET | 0 | 0 | 0 | 0 | 0 | 1 | 0 | 4 | 28
15 | K | 16. | Nespecifikované práce technika nutné ke zprovoznění stávající instalace | hod | 8 |  | 0 | vlastní |  | základní |  | 0 | 0 | 0 | 0 | 0 | 4 | K | 2 | ROZPOCET | 0 | 0 | 0 | 0 | 0 | 1 | 0 | 4 | 30
16 | K | 17. | Ostatní koordinace | hod | 8 |  | 0 | vlastní |  | základní |  | 0 | 0 | 0 | 0 | 0 | 4 | K | 2 | ROZPOCET | 0 | 0 | 0 | 0 | 0 | 1 | 0 | 4 | 32
17 | K | 18. | Doprava materiálu a pracovníků | soubor | 1 |  | 0 | vlastní |  | základní |  | 0 | 0 | 0 | 0 | 0 | 4 | K | 2 | ROZPOCET | 0 | 0 | 0 | 0 | 0 | 1 | 0 | 4 | 34

## 2024-HEX-04-02-14-5 - D.1...
{24fcfa16-7a30-46e8-85f0-2f587f84aa9d}
2
| KRYCÍ LIST SOUPISU PRACÍ | [7 empty] | v --- níže se nacházejí doplnkové a pomocné údaje k sestavám --- v | [8 empty] | False
Stavba:
UPOL FTK – Rekonstrukce infrastruktury v areálu Neředín
Objekt:
2024/HEX/04-02 - UPOL FTK-Rekonstrukce tělocvičny
Soupis:
2024/HEX/04-02-14 - D.1.4-Technika prostředí staveb
Úroveň 3:
2024/HEX/04-02-14-5 - D.1.4.5-Zařízení vzduchotechniky
| KSO: |  | 801 51 |  |  | CC-CZ:
| Místo: |  |  |  |  | Datum: | 4. 4. 2024
| Zadavatel: |  |  |  |  | IČ:
|  | UPOL FTK |  |  |  | DIČ:
| Uchazeč: |  |  |  |  | IČ: | Vyplň údaj
|  | Vyplň údaj |  |  |  | DIČ: | Vyplň údaj
| Projektant: |  |  |  |  | IČ:
|  | Hexaplan International |  |  |  | DIČ:
| Zpracovatel: |  |  |  |  | IČ:
|  | Ing.L.Válka |  |  |  | DIČ:
Poznámka:
a) veškeré položky na přípomoce, lešení, přesuny hmot a suti, uložení suti na skládku vč.poplatku, dopravu, montáž, zpevněné montážní plochy, atd... jsou zahrnuty v jednotlivých jednotkových cenách b) součásti prací jsou veškeré zkoušky, znovu napuštění systému, potřebná měření, inspekce, uvedení zařízení do provozu, zaškolení obsluhy, provozní řády, manuály a revize v českém jazyce. Za komplexní vyzkoušení se považuje bezporuchový provoz po dobu minimálně 96 hod. c) součástí dodávky je zpracování veškeré dílenské dokumentace a dokumentace skutečného provedení d) součástí dodávky je kompletní dokladová část díla nutná k získání kolaudačního souhlasu stavby e) v rozsahu prací zhotovitele jsou rovněž jakékoliv prvky, zařízení, práce a pomocné materiály, neuvedené v tomto soupisu výkonů, které jsou ale nezbytně nutné k dodání, instalaci , dokončení a provozování díla (např. požární ucpávky, štítky pro řádné a trvalé značení komponent, zařízení a potrubní závěsy, nátěry, pomocné konstrukce, montážní a kotvící materiály, materiály a práce nezbytné z důvodu koordinace s ostatními profesemi, speciální nářadí a nástroje, speciální opatření při provádění prací, první náplně atd.) které je provedeno řádně a je plně funkční a je v souladu se zákony a předpisy platnými v České republice f) součástí dodávky jsou veškerá geodetická měření jako například vytyčení konstrukcí, kontrolní měření, zaměření skutečného stavu apod. g) součástí dodávky jsou i náklady na případná opatření související s ochranou stávajících sítí, komunikací či staveb h) součástí jednotkových cen jsou i vícenáklady související s výstavbou v zimním období, průběžný úklid staveniště a přilehlých komunikací, likvidaci odpadů, dočasná dopravní omezení atd. i) Součástí jednotkových cen jsou i příplatky za noční práci a doprava j) ceny v nabídce musí vycházet nejen z předloženého soupisu výkonů, ale i ze znalosti celého projektu. Prostudování kompletní dokumentace je nutnou podmínkou předložení nabídky. k) v případě, že ten, kdo s dokumentací pracuje, shledá disproporci mezi částmi dokumentace (výkresová část, technická zpráva a výkaz výměr), je nutno vzít v úvahu takovou variantu, za kterou dodavatel vzhledem ke své odbornosti převezme plné garance. Dtto, když dodavatel zjistí určité řešení, za které nemůže vzít garance ve vztahu k požadovanému výsledku, v tomto případě je povinen v ceně počítat s nápravou řešení a investora upozornit. Před zahájením dodávek a montáží je nutno provést kontrolu, zda stav na stavbě odpovídá projektové dokumentaci. Bez provedení kontroly není možno držet záruky za škody vzniklé vynecháním kontroly l) dodavatel musí zpracovat realizační dokumentaci stavby, dále dodavatelskou dokumentaci stavby. Realizační dokumentaci musí zhotovitel předložit stavebníkovi a autorskému dozoru před realizací ke kontrole. m) s ohledem nařízení komise (EU) č.1253/2014 ze dne 7.června 2014, je povinnost, aby veškeré vzduchotechnikcé jendotky splňovaly směrnici Evropského parlamentu a Rady 2009/125/ES na ekodesign větracích jednotek o) podrobnost, přesnost, rozsah i obsah dokumentace odpovídá jejímu účelu a poskytnutým podkladům ze strany zadavatele a správců inženýrských sítí. Tato dokumentace nenahrazuje podrobnější stupně dokumentací (výrobní dokumentaci apod.), při využití této PD k jiným účelům než pro jaké je určena není zpracovatel PD odpovědný za případné škody či vady PD. Dokumentace je celek složený z textové části (technická zpráva + výkaz výměr), výkresové části (výkresy + schémata). Pokud není u položky soupisu prací uvedena žádná cenová soustava, položka není zatříděna v žádné cenové soustavě (ÚRS nebo RTS).
| Cena bez DPH | [5 empty] | 0
|  |  | Základ daně |  |  | Sazba daně | Výše daně
| DPH | základní | 0 |  |  | 21% | 0
|  | snížená | 0 |  |  | 12% | 0
|  | zákl. přenesená | 0 |  |  | 21% | 0
|  | sníž. přenesená | 0 |  |  | 12% | 0
|  | nulová | 0 |  |  | 0% | 0
| Cena s DPH |  |  | v | CZK |  | 0
REKAPITULACE ČLENĚNÍ SOUPISU PRACÍ
Stavba:
UPOL FTK – Rekonstrukce infrastruktury v areálu Neředín
Objekt:
2024/HEX/04-02 - UPOL FTK-Rekonstrukce tělocvičny
Soupis:
2024/HEX/04-02-14 - D.1.4-Technika prostředí staveb
Úroveň 3:
2024/HEX/04-02-14-5 - D.1.4.5-Zařízení vzduchotechniky
Místo: | [5 empty] | Datum: | 4. 4. 2024
Zadavatel: |  |  | UPOL FTK |  |  | Projektant: | Hexaplan International
Uchazeč: |  |  | Vyplň údaj |  |  | Zpracovatel: | Ing.L.Válka
Kód dílu - Popis | [6 empty] | Cena celkem [CZK]
Náklady stavby celkem | [6 empty] | 0 | [11 empty] | -1
| D1 - Dodávka a montáž | [5 empty] | 0
| 1 - Tělocvična | [5 empty] | 0
| 2 - Šatna | [5 empty] | 0
| PI - Potrubí a izolace | [5 empty] | 0
| M - Montážní a těsnící materiál | [5 empty] | 0
| D - Doprava | [5 empty] | 0
SOUPIS PRACÍ
Stavba:
UPOL FTK – Rekonstrukce infrastruktury v areálu Neředín
Objekt:
2024/HEX/04-02 - UPOL FTK-Rekonstrukce tělocvičny
Soupis:
2024/HEX/04-02-14 - D.1.4-Technika prostředí staveb
Úroveň 3:
2024/HEX/04-02-14-5 - D.1.4.5-Zařízení vzduchotechniky
Místo: | [5 empty] | Datum: | 4. 4. 2024
Zadavatel: |  |  | UPOL FTK |  |  | Projektant: | Hexaplan International
Uchazeč: |  |  | Vyplň údaj |  |  | Zpracovatel: | Ing.L.Válka
PČ | Typ | Kód | Popis | MJ | Množství | J.cena [CZK] | Cena celkem [CZK] | Cenová soustava |  | DPH | J. Nh [h] | Nh celkem [h] | J. hmotnost [t] | Hmotnost celkem [t] | J. suť [t] | Suť Celkem [t]
Náklady soupisu celkem | [6 empty] | 0 |  |  |  |  | 0 |  | 0 |  | 0 |  | D | -1 | [7 empty] | 0
| D | D1 | Dodávka a montáž |  |  |  | 0 |  |  |  |  | 0 |  | 0 |  | 0 | 1 | D | 0 | ROZPOCET | [6 empty] | 0
| D | 1 | Tělocvična |  |  |  | 0 |  |  |  |  | 0 |  | 0 |  | 0 | 1 | D | 1 | ROZPOCET | [6 empty] | 0
1 | K | 001 | Vzduchotechnická jednotka vnitřní parapetní provedení viz výkres a TZ, P-2600m3/h(300Pa), O-2600m3/h(300Pa), ventilátory s EC motory, deskový výměník (zimní účinnost rekuperace min. 92%), ohřev elektrický 7,2kW, chlazní 12,9kW a revezní ohřev výměníkem chladivo (R32) na přívodu i odtahu filtrace. Uzavírací, bypassová klapka + pohon, uzavírací klapky s pohony, manostaty, čidlo CO2 v jednotce, dotykový panel. Hmotnost max. 470 kg. Rozměry jednotky (DxŠxV) 2300x775x1800. Připojovací hrdla 500x710 a 400x400. Jednotka vč. autonomní regulace s komunikací ModBus TCP do nadřazeného systému. | ks | 1 |  | 0 | vlastní |  | základní |  | 0 | 0 | 0 | 0 | 0 | 16 | K | 2 | ROZPOCET | 0 | 0 | 0 | 0 | 0 | 1 | 0 | 16 | 2
2 | K | 002 | Kondenzační jednotka Qch=12,9kW, Qt=3,0kW(-12C), U=400V, chladivo R32, dvouvrtulová výfuk z čele, Lp(1m)max=56dB | ks | 1 |  | 0 | vlastní |  | základní |  | 0 | 0 | 0 | 0 | 0 | 16 | K | 2 | ROZPOCET | 0 | 0 | 0 | 0 | 0 | 1 | 0 | 16 | 4
3 | K | 002a | Řídící box - sestava (čidla, kabeláře, ventily, rozvaděč) | ks | 1 |  | 0 | vlastní |  | základní |  | 0 | 0 | 0 | 0 | 0 | 16 | K | 2 | ROZPOCET | 0 | 0 | 0 | 0 | 0 | 1 | 0 | 16 | 6
4 | K | 003 | Cu potrubí (2 trubky) vč. chladiva a izolace | bm | 12 |  | 0 | vlastní |  | základní |  | 0 | 0 | 0 | 0 | 0 | 16 | K | 2 | ROZPOCET | 0 | 0 | 0 | 0 | 0 | 1 | 0 | 16 | 8
5 | K | 004 | Nástěnný ovladač (kabelový) | ks | 1 |  | 0 | vlastní |  | základní |  | 0 | 0 | 0 | 0 | 0 | 16 | K | 2 | ROZPOCET | 0 | 0 | 0 | 0 | 0 | 1 | 0 | 16 | 10
6 | K | 005 | Průhledítko do 5/8" | ks | 1 |  | 0 | vlastní |  | základní |  | 0 | 0 | 0 | 0 | 0 | 16 | K | 2 | ROZPOCET | 0 | 0 | 0 | 0 | 0 | 1 | 0 | 16 | 12
7 | K | 006 | Technický dusík, tlaková láhev 20l (200 bar) | ks | 1 |  | 0 | vlastní |  | základní |  | 0 | 0 | 0 | 0 | 0 | 16 | K | 2 | ROZPOCET | 0 | 0 | 0 | 0 | 0 | 1 | 0 | 16 | 14
8 | K | 007 | Vakuování | hod | 4 |  | 0 | vlastní |  | základní |  | 0 | 0 | 0 | 0 | 0 | 16 | K | 2 | ROZPOCET | 0 | 0 | 0 | 0 | 0 | 1 | 0 | 16 | 16
9 | K | 008 | Zprovoznění | hod | 4 |  | 0 | vlastní |  | základní |  | 0 | 0 | 0 | 0 | 0 | 16 | K | 2 | ROZPOCET | 0 | 0 | 0 | 0 | 0 | 1 | 0 | 16 | 18
10 | K | 009 | Zkoušky těsnosti s detektorem | ks | 1 |  | 0 | vlastní |  | základní |  | 0 | 0 | 0 | 0 | 0 | 16 | K | 2 | ROZPOCET | 0 | 0 | 0 | 0 | 0 | 1 | 0 | 16 | 20
11 | K | 010 | Střešení konzole pro uložení kondenzační jendotky vč. eliminátorů chvění a roznášecích nohou, materiál pozink | ks | 1 |  | 0 | vlastní |  | základní |  | 0 | 0 | 0 | 0 | 0 | 16 | K | 2 | ROZPOCET | 0 | 0 | 0 | 0 | 0 | 1 | 0 | 16 | 22
12 | K | 011 | Topný kabel samoregulační, U=230V, P=10W/m | bm | 6 |  | 0 | vlastní |  | základní |  | 0 | 0 | 0 | 0 | 0 | 16 | K | 2 | ROZPOCET | 0 | 0 | 0 | 0 | 0 | 1 | 0 | 16 | 24
13 | K | 012 | Izolovaný střešní prostup D100 pro Cu potrubí | ks | 1 |  | 0 | vlastní |  | základní |  | 0 | 0 | 0 | 0 | 0 | 16 | K | 2 | ROZPOCET | 0 | 0 | 0 | 0 | 0 | 1 | 0 | 16 | 26
14 | K | 051 | Tlumič hluku 500x710, délka 1m, kulisy tl.100, 3ks, útlum 14dB (250Hz), tlaková ztráta max 8Pa | ks | 4 |  | 0 | vlastní |  | základní |  | 0 | 0 | 0 | 0 | 0 | 16 | K | 2 | ROZPOCET | 0 | 0 | 0 | 0 | 0 | 1 | 0 | 16 | 28
15 | K | 101 | Regulační klapka kruhová DN280, ovládání ruční | ks | 2 |  | 0 | vlastní |  | základní |  | 0 | 0 | 0 | 0 | 0 | 16 | K | 2 | ROZPOCET | 0 | 0 | 0 | 0 | 0 | 1 | 0 | 16 | 30
16 | K | 201 | Přívodní tkaninová vyústka D280mm, délka viz výkres, průtok 1300m3/h, jednoduché zavěšení, mikroperforace, hlavní distribuce Micro 180°/26°, požárně odolná, barva RAL 7035 | ks | 2 |  | 0 | vlastní |  | základní |  | 0 | 0 | 0 | 0 | 0 | 16 | K | 2 | ROZPOCET | 0 | 0 | 0 | 0 | 0 | 1 | 0 | 16 | 32
17 | K | 301 | Krycí mřížka 500x710, volná průtočná plocha min 75%, materiál tahokov | ks | 1 |  | 0 | vlastní |  | základní |  | 0 | 0 | 0 | 0 | 0 | 16 | K | 2 | ROZPOCET | 0 | 0 | 0 | 0 | 0 | 1 | 0 | 16 | 34
18 | K | 501 | Protidešťová žaluzie 900x900, opatřena pletivem proti ptactvu, pozedním rámem, RAL dle architekta | ks | 2 |  | 0 | vlastní |  | základní |  | 0 | 0 | 0 | 0 | 0 | 16 | K | 2 | ROZPOCET | 0 | 0 | 0 | 0 | 0 | 1 | 0 | 16 | 36
| D | 2 | Šatna |  |  |  | 0 |  |  |  |  | 0 |  | 0 |  | 0 | 1 | D | 1 | ROZPOCET | [6 empty] | 0
19 | K | 001.1 | Vzduchotechnická jednotka parapetní provedení viz výkres a TZ, P-900m3/h(280Pa), O-960m3/h(300Pa), ventilátory s EC motory, deskový výměník (zimní účinnost rekuperace min. 86%), ohřev elektrický 1,8kW, na přívodu i odtahu filtrace. Uzavírací, bypassová klapka + pohon, uzavírací klapky s pohony, manostaty, dotykový panel. Hmotnost max. 122 kg. Rozměry jednotky (DxŠxV) 1920x384x1250. Jednotka vč. autonomní regulace s komunikací ModBus TCP do nadřazeného systému. | ks | 1 |  | 0 | vlastní |  | základní |  | 0 | 0 | 0 | 0 | 0 | 16 | K | 2 | ROZPOCET | 0 | 0 | 0 | 0 | 0 | 1 | 0 | 16 | 38
20 | K | 051.1 | Tlumič hluku D250, délka 1m, tl.50mm | ks | 5 |  | 0 | vlastní |  | základní |  | 0 | 0 | 0 | 0 | 0 | 16 | K | 2 | ROZPOCET | 0 | 0 | 0 | 0 | 0 | 1 | 0 | 16 | 40
21 | K | 052 | Tlumič hluku D250, délka 0,5m, tl.50mm | ks | 1 |  | 0 | vlastní |  | základní |  | 0 | 0 | 0 | 0 | 0 | 16 | K | 2 | ROZPOCET | 0 | 0 | 0 | 0 | 0 | 1 | 0 | 16 | 42
22 | K | 101.1 | Regulační klapka kruhová DN200, ovládání ruční | ks | 4 |  | 0 | vlastní |  | základní |  | 0 | 0 | 0 | 0 | 0 | 16 | K | 2 | ROZPOCET | 0 | 0 | 0 | 0 | 0 | 1 | 0 | 16 | 44
23 | K | 301.1 | Dveřní mřížka oboustranná 500x200 | ks | 2 |  | 0 | vlastní |  | základní |  | 0 | 0 | 0 | 0 | 0 | 16 | K | 2 | ROZPOCET | 0 | 0 | 0 | 0 | 0 | 1 | 0 | 16 | 46
24 | K | 302 | Krycí mřížka na čtyřhranné potrubí 425x125 | ks | 2 |  | 0 | vlastní |  | základní |  | 0 | 0 | 0 | 0 | 0 | 16 | K | 2 | ROZPOCET | 0 | 0 | 0 | 0 | 0 | 1 | 0 | 16 | 48
25 | K | 201.1 | Přívodní anemostat 600x600, průtok do 500m3/h, horizontální připojení DN 200 vč. plenumboxu | ks | 2 |  | 0 | vlastní |  | základní |  | 0 | 0 | 0 | 0 | 0 | 16 | K | 2 | ROZPOCET | 0 | 0 | 0 | 0 | 0 | 1 | 0 | 16 | 50
26 | K | 251 | Odvodní anemostat D600, průtok do 500m3/h, horizontální připojení DN 200 vč. plenumboxu | ks | 2 |  | 0 | vlastní |  | základní |  | 0 | 0 | 0 | 0 | 0 | 16 | K | 2 | ROZPOCET | 0 | 0 | 0 | 0 | 0 | 1 | 0 | 16 | 52
27 | K | 252 | Talířový ventil odvodní D160, vč. zděře, kovové provedení | ks | 4 |  | 0 | vlastní |  | základní |  | 0 | 0 | 0 | 0 | 0 | 16 | K | 2 | ROZPOCET | 0 | 0 | 0 | 0 | 0 | 1 | 0 | 16 | 54
28 | K | 501.1 | Protidešťová žaluzie 425x125, opatřena pletivem proti ptactvu, pozedním rámem, RAL dle architekta | ks | 2 |  | 0 | vlastní |  | základní |  | 0 | 0 | 0 | 0 | 0 | 16 | K | 2 | ROZPOCET | 0 | 0 | 0 | 0 | 0 | 1 | 0 | 16 | 56
| D | PI | Potrubí a izolace |  |  |  | 0 |  |  |  |  | 0 |  | 0 |  | 0 | 1 | D | 1 | ROZPOCET | [6 empty] | 0
29 | K | 601 | Zvukově izolovaná ohebná hadice DN 160 | m | 4 |  | 0 | vlastní |  | základní |  | 0 | 0 | 0 | 0 | 0 | 16 | K | 2 | ROZPOCET | 0 | 0 | 0 | 0 | 0 | 1 | 0 | 16 | 58
30 | K | 602 | Zvukově izolovaná ohebná hadice DN 200 | m | 4 |  | 0 | vlastní |  | základní |  | 0 | 0 | 0 | 0 | 0 | 16 | K | 2 | ROZPOCET | 0 | 0 | 0 | 0 | 0 | 1 | 0 | 16 | 60
31 | K | 701 | Potrubí kruhové pozinkované - spiro, DN 160 vč. tvarovek - třída těsnosti D | m | 8 |  | 0 | vlastní |  | základní |  | 0 | 0 | 0 | 0 | 0 | 16 | K | 2 | ROZPOCET | 0 | 0 | 0 | 0 | 0 | 1 | 0 | 16 | 62
32 | K | 702 | Potrubí kruhové pozinkované - spiro, DN 200 vč. tvarovek - třída těsnosti D | m | 32 |  | 0 | vlastní |  | základní |  | 0 | 0 | 0 | 0 | 0 | 16 | K | 2 | ROZPOCET | 0 | 0 | 0 | 0 | 0 | 1 | 0 | 16 | 64
33 | K | 703 | Potrubí kruhové pozinkované - spiro, DN 250 vč. tvarovek - třída těsnosti D | m | 16 |  | 0 | vlastní |  | základní |  | 0 | 0 | 0 | 0 | 0 | 16 | K | 2 | ROZPOCET | 0 | 0 | 0 | 0 | 0 | 1 | 0 | 16 | 66
34 | K | 801 | Potrubí čtyřhranné pozinkované - rovné, třída těsnosti C | m2 | 49 |  | 0 | vlastní |  | základní |  | 0 | 0 | 0 | 0 | 0 | 16 | K | 2 | ROZPOCET | 0 | 0 | 0 | 0 | 0 | 1 | 0 | 16 | 68
35 | K | 802 | Potrubí čtyřhranné pozinkované - tvarovky, třída těsnosti C | m2 | 52 |  | 0 | vlastní |  | základní |  | 0 | 0 | 0 | 0 | 0 | 16 | K | 2 | ROZPOCET | 0 | 0 | 0 | 0 | 0 | 1 | 0 | 16 | 70
36 | K | 901 | Tepelná a parotěsná izolace tl.25mm s Al polepem | m2 | 103 |  | 0 | vlastní |  | základní |  | 0 | 0 | 0 | 0 | 0 | 16 | K | 2 | ROZPOCET | 0 | 0 | 0 | 0 | 0 | 1 | 0 | 16 | 72
| D | M | Montážní a těsnící materiál |  |  |  | 0 |  |  |  |  | 0 |  | 0 |  | 0 | 3 | D | 1 | ROZPOCET | [6 empty] | 0
37 | K | 001.2 | Montážní materiál | kg | 380 |  | 0 | vlastní |  | základní |  | 0 | 0 | 0 | 0 | 0 | 16 | K | 2 | ROZPOCET | 0 | 0 | 0 | 0 | 0 | 1 | 0 | 16 | 74
38 | K | 002.1 | Tešnící materiál | m2 | 140 |  | 0 | vlastní |  | základní |  | 0 | 0 | 0 | 0 | 0 | 16 | K | 2 | ROZPOCET | 0 | 0 | 0 | 0 | 0 | 1 | 0 | 16 | 76
39 | K | 003.1 | Spojovací materiál | kg | 350 |  | 0 | vlastní |  | základní |  | 0 | 0 | 0 | 0 | 0 | 16 | K | 2 | ROZPOCET | 0 | 0 | 0 | 0 | 0 | 1 | 0 | 16 | 78
40 | K | 004.1 | Revizní otvory 300x200 do čtyřhranného potrubí | ks | 2 |  | 0 | vlastní |  | základní |  | 0 | 0 | 0 | 0 | 0 | 16 | K | 2 | ROZPOCET | 0 | 0 | 0 | 0 | 0 | 1 | 0 | 16 | 80
41 | K | 005.1 | Doplňkové vynášecí profily, pozinkovaný materiál | kg | 60 |  | 0 | vlastní |  | základní |  | 0 | 0 | 0 | 0 | 0 | 16 | K | 2 | ROZPOCET | 0 | 0 | 0 | 0 | 0 | 1 | 0 | 16 | 82
42 | K | 006.1 | kabelový žlab do venkovního prostředí, 125x100, vč. zakrytu, spojovacího materiálu, materiál pozink. plech | bm | 3 |  | 0 | vlastní |  | základní |  | 0 | 0 | 0 | 0 | 0 | 16 | K | 2 | ROZPOCET | 0 | 0 | 0 | 0 | 0 | 1 | 0 | 16 | 84
43 | K | 007.1 | Stavební přípomoce | hod | 80 |  | 0 | vlastní |  | základní |  | 0 | 0 | 0 | 0 | 0 | 16 | K | 2 | ROZPOCET | 0 | 0 | 0 | 0 | 0 | 1 | 0 | 16 | 86
44 | K | 008.1 | Ochrana střechy při montáži VZT zařízení. | m2 | 20 |  | 0 | vlastní |  | základní |  | 0 | 0 | 0 | 0 | 0 | 16 | K | 2 | ROZPOCET | 0 | 0 | 0 | 0 | 0 | 1 | 0 | 16 | 88
45 | K | 009.1 | Zaregulování systému, protokol o měření vzduchových výkonů | ks | 1 |  | 0 | vlastní |  | základní |  | 0 | 0 | 0 | 0 | 0 | 16 | K | 2 | ROZPOCET | 0 | 0 | 0 | 0 | 0 | 1 | 0 | 16 | 90
46 | K | 010.1 | Záznam koordinací do elektronické i tištěné formy | ks | 1 |  | 0 | vlastní |  | základní |  | 0 | 0 | 0 | 0 | 0 | 16 | K | 2 | ROZPOCET | 0 | 0 | 0 | 0 | 0 | 1 | 0 | 16 | 92
| D | D | Doprava |  |  |  | 0 |  |  |  |  | 0 |  | 0 |  | 0 | 1 | D | 1 | ROZPOCET | [6 empty] | 0
47 | K | 001.3 | Doprava (Olomouc) | ks | 1 |  | 0 | vlastní |  | základní |  | 0 | 0 | 0 | 0 | 0 | 16 | K | 2 | ROZPOCET | 0 | 0 | 0 | 0 | 0 | 1 | 0 | 16 | 94
48 | K | 002.2 | Lešení (do výšky 6m) | hod | 60 |  | 0 | vlastní |  | základní |  | 0 | 0 | 0 | 0 | 0 | 16 | K | 2 | ROZPOCET | 0 | 0 | 0 | 0 | 0 | 1 | 0 | 16 | 96
49 | K | 003.2 | Jeřáb pro osazení venkovní TČ jednotky (do výšky 10m) do hmotnosti m=100kg | hod | 4 |  | 0 | vlastní |  | základní |  | 0 | 0 | 0 | 0 | 0 | 16 | K | 2 | ROZPOCET | 0 | 0 | 0 | 0 | 0 | 1 | 0 | 16 | 98
50 | K | 004.2 | uskladnění materiálu v místě během realizace díla | kpl | 1 |  | 0 | vlastní |  | základní |  | 0 | 0 | 0 | 0 | 0 | 16 | K | 2 | ROZPOCET | 0 | 0 | 0 | 0 | 0 | 1 | 0 | 16 | 100
51 | K | 004.3 | Autorizované měření hluku venkovních chladících jednotek | kpl | 1 |  | 0 | vlastní |  | základní |  | 0 | 0 | 0 | 0 | 0 | 16 | K | 2 | ROZPOCET | 0 | 0 | 0 | 0 | 0 | 1 | 0 | 16 | 102
52 | K | 005.2 | Zaškolení obsluhy, zaškolení uživatelů vč. provozního řádu | hod | 24 |  | 0 | vlastní |  | základní |  | 0 | 0 | 0 | 0 | 0 | 16 | K | 2 | ROZPOCET | 0 | 0 | 0 | 0 | 0 | 1 | 0 | 16 | 104
53 | K | 006.2 | Koordinace stavby za provozu včetně tvorby harmonogramu, školení zaměstnanců a spolupráce s uživatelem | hod | 40 |  | 0 | vlastní |  | základní |  | 0 | 0 | 0 | 0 | 0 | 16 | K | 2 | ROZPOCET | 0 | 0 | 0 | 0 | 0 | 1 | 0 | 16 | 106
54 | K | 007.2 | Kniha požárních elementů, prvotní revize | kpl | 1 |  | 0 | vlastní |  | základní |  | 0 | 0 | 0 | 0 | 0 | 16 | K | 2 | ROZPOCET | 0 | 0 | 0 | 0 | 0 | 1 | 0 | 16 | 108
55 | K | 008.2 | Štítky a značení (popisky VZT zařízení, směrovky proudění vzduchu dvoubarevné, shémata ve strojovnách, pozice regulátorů prutoku a požárních klapek…) | kpl | 1 |  | 0 | vlastní |  | základní |  | 0 | 0 | 0 | 0 | 0 | 16 | K | 2 | ROZPOCET | 0 | 0 | 0 | 0 | 0 | 1 | 0 | 16 | 110

## 2024-HEX-04-02-5 - D.1.5-...
{3ba970d1-f819-48ea-8f80-c34cd4c5a503}
2
| KRYCÍ LIST SOUPISU PRACÍ | [7 empty] | v --- níže se nacházejí doplnkové a pomocné údaje k sestavám --- v | [8 empty] | False
Stavba:
UPOL FTK – Rekonstrukce infrastruktury v areálu Neředín
Objekt:
2024/HEX/04-02 - UPOL FTK-Rekonstrukce tělocvičny
Soupis:
2024/HEX/04-02-5 - D.1.5-Zelená střecha
| KSO: |  | 801 51 |  |  | CC-CZ:
| Místo: |  |  |  |  | Datum: | 4. 4. 2024
| Zadavatel: |  |  |  |  | IČ:
|  | UPOL FTK |  |  |  | DIČ:
| Uchazeč: |  |  |  |  | IČ: | Vyplň údaj
|  | Vyplň údaj |  |  |  | DIČ: | Vyplň údaj
| Projektant: |  |  |  |  | IČ:
|  | Hexaplan International |  |  |  | DIČ:
| Zpracovatel: |  |  |  |  | IČ:
|  | Ing.Vrbasová |  |  |  | DIČ:
Poznámka:
Textová, výkresová i tabulková část projektové dokumentace tvoří jeden vzájemně se doplňující a provázaný celek. Jednotliví účastníci výběrového řízení se musí seznámit s projektojektovou dokumentací v návaznosti na soupis prací a na základě těchto informací části díla nacenit. Dále je potřeba při stanovení ceny dle vykázané výměry započítat všechny předpokládané doplňkové prvky a činnosti s touto položkou související tak, aby cena byla kompletní a prvek funkční. Ve všech položkách jsou započítány náklady na dopravu. Pokud není u položky soupisu prací uvedena žádná cenová soustava, položka není zatříděna v žádné cenové soustavě (ÚRS nebo RTS).
| Cena bez DPH | [5 empty] | 0
|  |  | Základ daně |  |  | Sazba daně | Výše daně
| DPH | základní | 0 |  |  | 21% | 0
|  | snížená | 0 |  |  | 12% | 0
|  | zákl. přenesená | 0 |  |  | 21% | 0
|  | sníž. přenesená | 0 |  |  | 12% | 0
|  | nulová | 0 |  |  | 0% | 0
| Cena s DPH |  |  | v | CZK |  | 0
REKAPITULACE ČLENĚNÍ SOUPISU PRACÍ
Stavba:
UPOL FTK – Rekonstrukce infrastruktury v areálu Neředín
Objekt:
2024/HEX/04-02 - UPOL FTK-Rekonstrukce tělocvičny
Soupis:
2024/HEX/04-02-5 - D.1.5-Zelená střecha
Místo: | [5 empty] | Datum: | 4. 4. 2024
Zadavatel: |  |  | UPOL FTK |  |  | Projektant: | Hexaplan International
Uchazeč: |  |  | Vyplň údaj |  |  | Zpracovatel: | Ing.Vrbasová
Kód dílu - Popis | [6 empty] | Cena celkem [CZK]
Náklady stavby celkem | [6 empty] | 0 | [11 empty] | -1
| D1 - Montážní práce | [5 empty] | 0
| D2 - Rostlinný materiál | [5 empty] | 0
| D3 - Ostatní materiál | [5 empty] | 0
SOUPIS PRACÍ
Stavba:
UPOL FTK – Rekonstrukce infrastruktury v areálu Neředín
Objekt:
2024/HEX/04-02 - UPOL FTK-Rekonstrukce tělocvičny
Soupis:
2024/HEX/04-02-5 - D.1.5-Zelená střecha
Místo: | [5 empty] | Datum: | 4. 4. 2024
Zadavatel: |  |  | UPOL FTK |  |  | Projektant: | Hexaplan International
Uchazeč: |  |  | Vyplň údaj |  |  | Zpracovatel: | Ing.Vrbasová
PČ | Typ | Kód | Popis | MJ | Množství | J.cena [CZK] | Cena celkem [CZK] | Cenová soustava |  | DPH | J. Nh [h] | Nh celkem [h] | J. hmotnost [t] | Hmotnost celkem [t] | J. suť [t] | Suť Celkem [t]
Náklady soupisu celkem | [6 empty] | 0 |  |  |  |  | 0 |  | 0 |  | 0 |  | D | -1 | [7 empty] | 0
| D | D1 | Montážní práce |  |  |  | 0 |  |  |  |  | 0 |  | 0 |  | 0 | 1 | D | 0 | ROZPOCET | [6 empty] | 0
1 | K | 1 | Rozprostření substrátu | m3 | 17 |  | 0 | vlastní |  | základní |  | 0 | 0 | 0 | 0 | 0 | 16 | K | 1 | ROZPOCET | 0 | 0 | 0 | 0 | 0 | 1 | 0 | 16 | 2
2 | K | 2 | Rozprostření štěrku (mulč) | m3 | 4 |  | 0 | vlastní |  | základní |  | 0 | 0 | 0 | 0 | 0 | 16 | K | 1 | ROZPOCET | 0 | 0 | 0 | 0 | 0 | 1 | 0 | 16 | 4
3 | K | 3 | Výsadba trvalek do připravené půdy se zalitím | ks | 4110 |  | 0 | vlastní |  | základní |  | 0 | 0 | 0 | 0 | 0 | 16 | K | 1 | ROZPOCET | 0 | 0 | 0 | 0 | 0 | 1 | 0 | 16 | 6
| D | D2 | Rostlinný materiál |  |  |  | 0 |  |  |  |  | 0 |  | 0 |  | 0 | 1 | D | 0 | ROZPOCET | [6 empty] | 0
4 | M | 4 | Trvalky na střechu (specifikace v TZ) | ks | 4110 |  | 0 | vlastní |  | základní |  | 0 | 0 | 0 | 0 | 0 | 32 | M | 1 | ROZPOCET | 0 | 0 | 0 | 0 | 0 | 1 | 0 | 16 | 8
| D | D3 | Ostatní materiál |  |  |  | 0 |  |  |  |  | 0 |  | 0 |  | 0 | 1 | D | 0 | ROZPOCET | [6 empty] | 0
5 | M | 5 | Střešní substrát extenzívní | m3 | 17 |  | 0 | vlastní |  | základní |  | 0 | 0 | 0 | 0 | 0 | 8 | M | 1 | ROZPOCET | 0 | 0 | 0 | 0 | 0 | 1 | 0 | 4 | 10
6 | M | 6 | Štěrk fr. 4/8 mm | t | 8 |  | 0 | vlastní |  | základní |  | 0 | 0 | 0 | 0 | 0 | 8 | M | 1 | ROZPOCET | 0 | 0 | 0 | 0 | 0 | 1 | 0 | 4 | 12
7 | K | 7 | Doprava materiálů (180 km /1 jízda) | km | 1080 |  | 0 | vlastní |  | základní |  | 0 | 0 | 0 | 0 | 0 | 4 | K | 1 | ROZPOCET | 0 | 0 | 0 | 0 | 0 | 1 | 0 | 4 | 14
8 | K | 8 | Práce jeřábu | hod | 12 |  | 0 | vlastní |  | základní |  | 0 | 0 | 0 | 0 | 0 | 4 | K | 1 | ROZPOCET | 0 | 0 | 0 | 0 | 0 | 1 | 0 | 4 | 16
9 | K | 9 | Přistavení jeřábu | km | 30 |  | 0 | vlastní |  | základní |  | 0 | 0 | 0 | 0 | 0 | 4 | K | 1 | ROZPOCET | 0 | 0 | 0 | 0 | 0 | 1 | 0 | 4 | 18

## 2024-HEX-04-02-6 - D.1.6-...
{455ee887-9ea4-4485-a333-6f5c6eef46b8}
2
| KRYCÍ LIST SOUPISU PRACÍ | [7 empty] | v --- níže se nacházejí doplnkové a pomocné údaje k sestavám --- v | [8 empty] | False
Stavba:
UPOL FTK – Rekonstrukce infrastruktury v areálu Neředín
Objekt:
2024/HEX/04-02 - UPOL FTK-Rekonstrukce tělocvičny
Soupis:
2024/HEX/04-02-6 - D.1.6-Zpevněné plochy
| KSO: |  | 822 59 |  |  | CC-CZ:
| Místo: |  |  |  |  | Datum: | 4. 4. 2024
| Zadavatel: |  |  |  |  | IČ:
|  | UPOL FTK |  |  |  | DIČ:
| Uchazeč: |  |  |  |  | IČ: | Vyplň údaj
|  | Vyplň údaj |  |  |  | DIČ: | Vyplň údaj
| Projektant: |  |  |  |  | IČ:
|  | Hexaplan International |  |  |  | DIČ:
| Zpracovatel: |  |  |  |  | IČ:
|  | Ing.P.Ambrož |  |  |  | DIČ:
Poznámka:
Nedílnou součástí výkazu výměr je projektová dokumentace zpracovaná firmou Hexaplan International spol.s r.o. v únoru 2024. Pro sestavení SOUPISU PRACÍ v podrobnostech vymezených vyhláškou č. 169/2016 Sb. byla použita cenová soustava URS, která obsahuje veškeré údaje nezbytné pro soupis prací. UCHAZEČ O VEŘEJNOU ZAKÁZKU JE POVINEN PŘI OCEŇOVÁNÍ SOUTĚŽNÍHO SOUPISU STAVEBNÍCH PRACÍ, DODÁVEK A SLUŽEB S VÝKAZEM VÝMĚR PROVÉST KONTROLU FUNKCE ARITMETICKÝCH VZORCŮ JEDNOTLIVÝCH SOUPISŮ VE VAZBĚ NA JEDNOTLIVÉ ODDÍLY, REKAPITULACE A KRYCÍ LIST. Technické a materiálové specifikace jednotlivých navržených materiálů, prvků a výrobků jsou uvedeny v samostatných částech této projektové dokumentace jako je VÝKRESOVÁ ČÁST, VÝPIS PRVKŮ PSV, SKLADBY KONSTRUKCÍ A TECHNICKÁ ZPRÁVA. Na základě těchto podkladů bude provedeno ocenění výše uvedených prací, dodávek a služeb. U veškerých dodávek budou v ceně zahrnuty náklady na doplňkový kotevní a spojovací materiál, zhotovení případné výrobní dokumentace nebo pořízení fyzických vzorků materiálů a vzorníků barev. Kde není výslovně uvedeno, bude pracovní postup a technologie provádění stanovena oprávněnou osobou zhotovitele. Dále je potřeba při stanovení ceny dle vykázané výměry započítat všechny předpokládané doplňkové prvky a činnosti s touto položkou související tak, aby cena byla kompletní a prvek funkční. TYTO PŘÍLOHY JSOU NEDÍLNOU SOUČÁSTÍ SOUTĚŽNÍHO SOUPISU STAVEBNÍCH PRACÍ, DODÁVEK A SLUŽEB S VÝKAZEM VÝMĚR. Ve všech položkách jsou započítány náklady na dopravu. Pokud není u položky soupisu prací uvedena žádná cenová soustava, položka není zatříděna v žádné cenové soustavě (ÚRS nebo RTS).
| Cena bez DPH | [5 empty] | 0
|  |  | Základ daně |  |  | Sazba daně | Výše daně
| DPH | základní | 0 |  |  | 21% | 0
|  | snížená | 0 |  |  | 12% | 0
|  | zákl. přenesená | 0 |  |  | 21% | 0
|  | sníž. přenesená | 0 |  |  | 12% | 0
|  | nulová | 0 |  |  | 0% | 0
| Cena s DPH |  |  | v | CZK |  | 0
REKAPITULACE ČLENĚNÍ SOUPISU PRACÍ
Stavba:
UPOL FTK – Rekonstrukce infrastruktury v areálu Neředín
Objekt:
2024/HEX/04-02 - UPOL FTK-Rekonstrukce tělocvičny
Soupis:
2024/HEX/04-02-6 - D.1.6-Zpevněné plochy
Místo: | [5 empty] | Datum: | 4. 4. 2024
Zadavatel: |  |  | UPOL FTK |  |  | Projektant: | Hexaplan International
Uchazeč: |  |  | Vyplň údaj |  |  | Zpracovatel: | Ing.P.Ambrož
Kód dílu - Popis | [6 empty] | Cena celkem [CZK]
Náklady stavby celkem | [6 empty] | 0 | [11 empty] | -1
| HSV - Práce a dodávky HSV | [5 empty] | 0
| 1 - Zemní práce | [5 empty] | 0
| 2 - Zakládání | [5 empty] | 0
| 3 - Svislé a kompletní konstrukce | [5 empty] | 0
| 5 - Komunikace pozemní | [5 empty] | 0
| 8 - Trubní vedení | [5 empty] | 0
| 9 - Ostatní konstrukce a práce, bourání | [5 empty] | 0
| 997 - Přesun sutě | [5 empty] | 0
| 998 - Přesun hmot | [5 empty] | 0
SOUPIS PRACÍ
Stavba:
UPOL FTK – Rekonstrukce infrastruktury v areálu Neředín
Objekt:
2024/HEX/04-02 - UPOL FTK-Rekonstrukce tělocvičny
Soupis:
2024/HEX/04-02-6 - D.1.6-Zpevněné plochy
Místo: | [5 empty] | Datum: | 4. 4. 2024
Zadavatel: |  |  | UPOL FTK |  |  | Projektant: | Hexaplan International
Uchazeč: |  |  | Vyplň údaj |  |  | Zpracovatel: | Ing.P.Ambrož
PČ | Typ | Kód | Popis | MJ | Množství | J.cena [CZK] | Cena celkem [CZK] | Cenová soustava |  | DPH | J. Nh [h] | Nh celkem [h] | J. hmotnost [t] | Hmotnost celkem [t] | J. suť [t] | Suť Celkem [t]
Náklady soupisu celkem | [6 empty] | 0 |  |  |  |  | 0 |  | 0 |  | 0 |  | D | -1 | [10 empty] | 0
| D | HSV | Práce a dodávky HSV |  |  |  | 0 |  |  |  |  | 0 |  | 0 |  | 0 | 1 | D | 0 |  |  |  | ROZPOCET | [6 empty] | 0
| D | 1 | Zemní práce |  |  |  | 0 |  |  |  |  | 0 |  | 0 |  | 0 | 1 | D | 1 |  |  |  | ROZPOCET | [6 empty] | 0
1 | K | 113106121 | Rozebrání dlažeb z betonových nebo kamenných dlaždic komunikací pro pěší ručně | m2 | 1.2 |  | 0 | CS ÚRS 2024 01 |  | základní |  | 0 | 0 | 0 | 0 | 0 | 4 | K | 2 |  |  |  | ROZPOCET | 0 | 0 | 0 | 0 | 0 | 1 | 0 | 4 | 2
| Online PSC |  | https://podminky.urs.cz/item/CS_URS_2024_01/113106121 | [14 empty] | Online PSC | 2
| VV |  | Dlaždice v štěrkové ploše u PRIS | [14 empty] | VV | 2 | 1 | True | 0 | ROZPOCET
| VV |  | 1,2 |  | 1.2 | [12 empty] | VV | 2 | 2 | True | 0 | ROZPOCET
| VV |  | Součet |  | 1.2 | [12 empty] | VV | 2 | 4 | True | 1 | ROZPOCET
2 | K | 113106144 | Rozebrání dlažeb ze zámkových dlaždic komunikací pro pěší strojně pl přes 50 m2 | m2 | 277 |  | 0 | CS ÚRS 2024 01 |  | základní |  | 0 | 0 | 0 | 0 | 0 | 4 | K | 2 |  |  |  | ROZPOCET | 0 | 0 | 0 | 0 | 0 | 1 | 0 | 4 | 4
| Online PSC |  | https://podminky.urs.cz/item/CS_URS_2024_01/113106144 | [14 empty] | Online PSC | 2
| VV |  | chodníkové plochy | [14 empty] | VV | 2 | 1 | True | 0 | ROZPOCET
| VV |  | 225+52 |  | 277 | [12 empty] | VV | 2 | 2 | True | 0 | ROZPOCET
| VV |  | Součet |  | 277 | [12 empty] | VV | 2 | 4 | True | 1 | ROZPOCET
3 | K | 113106571 | Rozebrání dlažeb vozovek ze zámkové dlažby s ložem z kameniva strojně pl přes 200 m2 | m2 | 240 |  | 0 | CS ÚRS 2024 01 |  | základní |  | 0 | 0 | 0 | 0 | 0 | 4 | K | 2 |  |  |  | ROZPOCET | 0 | 0 | 0 | 0 | 0 | 1 | 0 | 4 | 6
| Online PSC |  | https://podminky.urs.cz/item/CS_URS_2024_01/113106571 | [14 empty] | Online PSC | 2
| VV |  | parkovací plochy, pruh vozovky | [14 empty] | VV | 2 | 1 | True | 0 | ROZPOCET
| VV |  | 67+39+79+55 |  | 240 | [12 empty] | VV | 2 | 2 | True | 0 | ROZPOCET
| VV |  | Součet |  | 240 | [12 empty] | VV | 2 | 4 | True | 1 | ROZPOCET
4 | K | 113107321 | Odstranění podkladu z kameniva drceného tl do 100 mm strojně pl do 50 m2 | m2 | 124 |  | 0 | CS ÚRS 2024 01 |  | základní |  | 0 | 0 | 0 | 0 | 0 | 4 | K | 2 |  |  |  | ROZPOCET | 0 | 0 | 0 | 0 | 0 | 1 | 0 | 4 | 8
| Online PSC |  | https://podminky.urs.cz/item/CS_URS_2024_01/113107321 | [14 empty] | Online PSC | 2
| VV |  | SHODNÁ POLOŽKA - odstranění vrstvy z kačírku | [14 empty] | VV | 2 | 1 | True | 0 | ROZPOCET
| VV |  | 10+11+16+15+67+5 |  | 124 | [12 empty] | VV | 2 | 2 | True | 0 | ROZPOCET
| VV |  | Součet |  | 124 | [12 empty] | VV | 2 | 4 | True | 1 | ROZPOCET
5 | K | 113202111 | Vytrhání obrub krajníků obrubníků stojatých | m | 97 |  | 0 | CS ÚRS 2024 01 |  | základní |  | 0 | 0 | 0 | 0 | 0 | 4 | K | 2 |  |  |  | ROZPOCET | 0 | 0 | 0 | 0 | 0 | 1 | 0 | 4 | 10
| Online PSC |  | https://podminky.urs.cz/item/CS_URS_2024_01/113202111 | [14 empty] | Online PSC | 2
6 | K | 113204111 | Vytrhání obrub záhonových | m | 69 |  | 0 | CS ÚRS 2024 01 |  | základní |  | 0 | 0 | 0 | 0 | 0 | 4 | K | 2 |  |  |  | ROZPOCET | 0 | 0 | 0 | 0 | 0 | 1 | 0 | 4 | 12
| Online PSC |  | https://podminky.urs.cz/item/CS_URS_2024_01/113204111 | [14 empty] | Online PSC | 2
| VV |  | 5+4,5+20+27,5+5+7 |  | 69 | [12 empty] | VV | 2 | 2 | True | 0 | ROZPOCET
| VV |  | Součet |  | 69 | [12 empty] | VV | 2 | 4 | True | 1 | ROZPOCET
7 | K | 122251103 | Odkopávky a prokopávky nezapažené v hornině třídy těžitelnosti I skupiny 3 objem do 100 m3 strojně | m3 | 78.4 |  | 0 | CS ÚRS 2024 01 |  | základní |  | 0 | 0 | 0 | 0 | 0 | 4 | K | 2 |  |  |  | ROZPOCET | 0 | 0 | 0 | 0 | 0 | 1 | 0 | 4 | 14
| Online PSC |  | https://podminky.urs.cz/item/CS_URS_2024_01/122251103 | [14 empty] | Online PSC | 2
| VV |  | odkopávky pro vytvoření zemní pláně | [14 empty] | VV | 2 | 1 | True | 0 | ROZPOCET
| VV |  | 78,4 |  | 78.4 | [12 empty] | VV | 2 | 2 | True | 0 | ROZPOCET
| VV |  | Součet |  | 78.4 | [12 empty] | VV | 2 | 4 | True | 1 | ROZPOCET
8 | K | 132251101 | Hloubení rýh nezapažených š do 800 mm v hornině třídy těžitelnosti I skupiny 3 objem do 20 m3 strojně | m3 | 4.55 |  | 0 | CS ÚRS 2024 01 |  | základní |  | 0 | 0 | 0 | 0 | 0 | 4 | K | 2 |  |  |  | ROZPOCET | 0 | 0 | 0 | 0 | 0 | 1 | 0 | 4 | 16
| Online PSC |  | https://podminky.urs.cz/item/CS_URS_2024_01/132251101 | [14 empty] | Online PSC | 2
| VV |  | výkop rýh pro podélné trativody | [14 empty] | VV | 2 | 1 | True | 0 | ROZPOCET
| VV |  | (14+11,5+20)*0,1 |  | 4.55 | [12 empty] | VV | 2 | 2 | True | 0 | ROZPOCET
| VV |  | Součet |  | 4.55 | [12 empty] | VV | 2 | 4 | True | 1 | ROZPOCET
9 | K | 162751117 | Vodorovné přemístění přes 9 000 do 10000 m výkopku/sypaniny z horniny třídy těžitelnosti I skupiny 1 až 3 | m3 | 62.75 |  | 0 | CS ÚRS 2024 01 |  | základní |  | 0 | 0 | 0 | 0 | 0 | 4 | K | 2 |  |  |  | ROZPOCET | 0 | 0 | 0 | 0 | 0 | 1 | 0 | 4 | 18
| Online PSC |  | https://podminky.urs.cz/item/CS_URS_2024_01/162751117 | [14 empty] | Online PSC | 2
| VV |  | odvoz přebývajícího výkopku na skládku | [14 empty] | VV | 2 | 1 | True | 0 | ROZPOCET
| VV |  | 4,55+78,4-3,4-16,8 |  | 62.75 | [12 empty] | VV | 2 | 2 | True | 0 | ROZPOCET
| VV |  | Součet |  | 62.75 | [12 empty] | VV | 2 | 4 | True | 1 | ROZPOCET
10 | K | 162751119 | Příplatek k vodorovnému přemístění výkopku/sypaniny z horniny třídy těžitelnosti I skupiny 1 až 3 ZKD 1000 m přes 10000 m | m3 | 313.75 |  | 0 | CS ÚRS 2024 01 |  | základní |  | 0 | 0 | 0 | 0 | 0 | 4 | K | 2 |  |  |  | ROZPOCET | 0 | 0 | 0 | 0 | 0 | 1 | 0 | 4 | 20
| Online PSC |  | https://podminky.urs.cz/item/CS_URS_2024_01/162751119 | [14 empty] | Online PSC | 2
| VV |  | odvoz zeminy na skládku do 15km | [14 empty] | VV | 2 | 1 | True | 0 | ROZPOCET
| VV |  | 62,75*5 |  | 313.75 | [12 empty] | VV | 2 | 2 | True | 0 | ROZPOCET
| VV |  | Součet |  | 313.75 | [12 empty] | VV | 2 | 4 | True | 1 | ROZPOCET
11 | K | 171151103 | Uložení sypaniny z hornin soudržných do násypů zhutněných strojně | m3 | 20.2 |  | 0 | CS ÚRS 2024 01 |  | základní |  | 0 | 0 | 0 | 0 | 0 | 4 | K | 2 |  |  |  | ROZPOCET | 0 | 0 | 0 | 0 | 0 | 1 | 0 | 4 | 22
| Online PSC |  | https://podminky.urs.cz/item/CS_URS_2024_01/171151103 | [14 empty] | Online PSC | 2
| VV |  | násypy pod zpevněné plochy zhutněné 100%PS | [14 empty] | VV | 2 | 1 | True | 0 | ROZPOCET
| VV |  | 3,40 |  | 3.4 | [12 empty] | VV | 2 | 2 | True | 0 | ROZPOCET
| VV |  | dosypy volných ploch zhutněné 96%PS | [14 empty] | VV | 2 | 1 | True | 0 | ROZPOCET
| VV |  | 16,8 |  | 16.8 | [12 empty] | VV | 2 | 2 | True | 0 | ROZPOCET
| VV |  | Součet |  | 20.2 | [12 empty] | VV | 2 | 4 | True | 1 | ROZPOCET
12 | K | 171201231 | Poplatek za uložení zeminy a kamení na recyklační skládce (skládkovné) kód odpadu 17 05 04 | t | 62.75 |  | 0 | CS ÚRS 2024 01 |  | základní |  | 0 | 0 | 0 | 0 | 0 | 4 | K | 2 |  |  |  | ROZPOCET | 0 | 0 | 0 | 0 | 0 | 1 | 0 | 4 | 24
| Online PSC |  | https://podminky.urs.cz/item/CS_URS_2024_01/171201231 | [14 empty] | Online PSC | 2
13 | K | 171251201 | Uložení sypaniny na skládky nebo meziskládky | m3 | 62.75 |  | 0 | CS ÚRS 2024 01 |  | základní |  | 0 | 0 | 0 | 0 | 0 | 4 | K | 2 |  |  |  | ROZPOCET | 0 | 0 | 0 | 0 | 0 | 1 | 0 | 4 | 26
| Online PSC |  | https://podminky.urs.cz/item/CS_URS_2024_01/171251201 | [14 empty] | Online PSC | 2
14 | K | 181951112 | Úprava pláně v hornině třídy těžitelnosti I skupiny 1 až 3 se zhutněním strojně | m2 | 457.1 |  | 0 | CS ÚRS 2024 01 |  | základní |  | 0 | 0 | 0 | 0 | 0 | 4 | K | 2 |  |  |  | ROZPOCET | 0 | 0 | 0 | 0 | 0 | 1 | 0 | 4 | 28
| Online PSC |  | https://podminky.urs.cz/item/CS_URS_2024_01/181951112 | [14 empty] | Online PSC | 2
| VV |  | 88,0+110,6+36,5+92,0+130,0 |  | 457.1 | [12 empty] | VV | 2 | 2 | True | 0 | ROZPOCET
| VV |  | Součet |  | 457.1 | [12 empty] | VV | 2 | 4 | True | 1 | ROZPOCET
| D | 2 | Zakládání |  |  |  | 0 |  |  |  |  | 0 |  | 0 |  | 0 | 1 | D | 1 |  |  |  | ROZPOCET | [6 empty] | 0
15 | K | 211561111 | Výplň odvodňovacích žeber nebo trativodů kamenivem hrubým drceným frakce 4 až 16 mm | m3 | 4.55 |  | 0 | CS ÚRS 2024 01 |  | základní |  | 0 | 0 | 0 | 0 | 0 | 4 | K | 2 |  |  |  | ROZPOCET | 0 | 0 | 0 | 0 | 0 | 1 | 0 | 4 | 30
| Online PSC |  | https://podminky.urs.cz/item/CS_URS_2024_01/211561111 | [14 empty] | Online PSC | 2
| VV |  | rýhy trativodů | [14 empty] | VV | 2 | 1 | True | 0 | ROZPOCET
| VV |  | (14+11,5+20)*0,1 |  | 4.55 | [12 empty] | VV | 2 | 2 | True | 0 | ROZPOCET
| VV |  | Součet |  | 4.55 | [12 empty] | VV | 2 | 4 | True | 1 | ROZPOCET
16 | K | 211971110 | Zřízení opláštění žeber nebo trativodů geotextilií v rýze nebo zářezu sklonu do 1:2 | m2 | 54.6 |  | 0 | CS ÚRS 2024 01 |  | základní |  | 0 | 0 | 0 | 0 | 0 | 4 | K | 2 |  |  |  | ROZPOCET | 0 | 0 | 0 | 0 | 0 | 1 | 0 | 4 | 32
| Online PSC |  | https://podminky.urs.cz/item/CS_URS_2024_01/211971110 | [14 empty] | Online PSC | 2
| VV |  | (14+11,5+20)*1,2 |  | 54.6 | [12 empty] | VV | 2 | 2 | True | 0 | ROZPOCET
| VV |  | Součet |  | 54.6 | [12 empty] | VV | 2 | 4 | True | 1 | ROZPOCET
17 | M | 69311069 | geotextilie netkaná separační, ochranná, filtrační, drenážní PP 350g/m2, ztr.2% | m2 | 55.692 |  | 0 | CS ÚRS 2024 01 |  | základní |  | 0 | 0 | 0 | 0 | 0 | 8 | M | 2 |  |  |  | ROZPOCET | 0 | 0 | 0 | 0 | 0 | 1 | 0 | 4 | 34
| VV |  | 54,6 * 1,02 |  | 55.692 | [12 empty] | VV | 2 | 2 | True | 0 | ROZPOCET
| VV |  | Součet |  | 55.692 | [12 empty] | VV | 2 | 4 | True | 1 | ROZPOCET
18 | K | R2101 | Napojení trativodů do těles uličních vpustí- kompletní pol. | ks | 3 |  | 0 | vlastní |  | základní |  | 0 | 0 | 0 | 0 | 0 | 4 | K | 2 |  |  |  | ROZPOCET | 0 | 0 | 0 | 0 | 0 | 1 | 0 | 4 | 36
| D | 3 | Svislé a kompletní konstrukce |  |  |  | 0 |  |  |  |  | 0 |  | 0 |  | 0 | 1 | D | 1 |  |  |  | ROZPOCET | [6 empty] | 0
19 | K | 339921132 | Osazování betonových palisád do betonového základu v řadě výšky prvku přes 0,5 do 1 m | m | 2.7 |  | 0 | CS ÚRS 2024 01 |  | základní |  | 0 | 0 | 0 | 0 | 0 | 4 | K | 2 |  |  |  | ROZPOCET | 0 | 0 | 0 | 0 | 0 | 1 | 0 | 4 | 38
| Online PSC |  | https://podminky.urs.cz/item/CS_URS_2024_01/339921132 | [14 empty] | Online PSC | 2
| VV |  | betonová palisáda u chodníku u zadního vstupu | [14 empty] | VV | 2 | 1 | True | 0 | ROZPOCET
| VV |  | vyrovnání výškových rozdlů ploch | [14 empty] | VV | 2 | 1 | True | 0 | ROZPOCET
| VV |  | 2,70 |  | 2.7 | [12 empty] | VV | 2 | 2 | True | 0 | ROZPOCET
| VV |  | Součet |  | 2.7 | [12 empty] | VV | 2 | 4 | True | 1 | ROZPOCET
20 | M | 59229013 | palisáda hranatá betonová 180x120mm v 800mm přírodní | kus | 15.15 |  | 0 | CS ÚRS 2024 01 |  | základní |  | 0 | 0 | 0 | 0 | 0 | 8 | M | 2 |  |  |  | ROZPOCET | 0 | 0 | 0 | 0 | 0 | 1 | 0 | 4 | 40
| D | 5 | Komunikace pozemní |  |  |  | 0 |  |  |  |  | 0 |  | 0 |  | 0 | 1 | D | 1 |  |  |  | ROZPOCET | [6 empty] | 0
21 | K | 564710001 | Podklad z kameniva hrubého drceného vel. 8-16 mm plochy do 100 m2 tl 50 mm | m2 | 110.6 |  | 0 | CS ÚRS 2024 01 |  | základní |  | 0 | 0 | 0 | 0 | 0 | 4 | K | 2 |  |  |  | ROZPOCET | 0 | 0 | 0 | 0 | 0 | 1 | 0 | 4 | 42
| Online PSC |  | https://podminky.urs.cz/item/CS_URS_2024_01/564710001 | [14 empty] | Online PSC | 2
| VV |  | Parkovací stání- s drenážní dlažbou | [14 empty] | VV | 2 | 1 | True | 0 | ROZPOCET
| VV |  | 110,6 |  | 110.6 | [12 empty] | VV | 2 | 2 | True | 0 | ROZPOCET
| VV |  | Součet |  | 110.6 | [12 empty] | VV | 2 | 4 | True | 1 | ROZPOCET
22 | K | 564710101 | Podklad z kameniva hrubého drceného vel. 16-32 mm plochy do 100 m2 tl 50 mm | m2 | 110.6 |  | 0 | CS ÚRS 2024 01 |  | základní |  | 0 | 0 | 0 | 0 | 0 | 4 | K | 2 |  |  |  | ROZPOCET | 0 | 0 | 0 | 0 | 0 | 1 | 0 | 4 | 44
| Online PSC |  | https://podminky.urs.cz/item/CS_URS_2024_01/564710101 | [14 empty] | Online PSC | 2
| VV |  | parkovací stání s drenážní dlažbou | [14 empty] | VV | 2 | 1 | True | 0 | ROZPOCET
| VV |  | 110,6 |  | 110.6 | [12 empty] | VV | 2 | 2 | True | 0 | ROZPOCET
| VV |  | Součet |  | 110.6 | [12 empty] | VV | 2 | 4 | True | 1 | ROZPOCET
23 | K | 564751103 | Podklad z kameniva hrubého drceného vel. 32-63 mm plochy do 100 m2 tl 170 mm | m2 | 110.6 |  | 0 | CS ÚRS 2024 01 |  | základní |  | 0 | 0 | 0 | 0 | 0 | 4 | K | 2 |  |  |  | ROZPOCET | 0 | 0 | 0 | 0 | 0 | 1 | 0 | 4 | 46
| Online PSC |  | https://podminky.urs.cz/item/CS_URS_2024_01/564751103 | [14 empty] | Online PSC | 2
| VV |  | parkovací stání s drenážní dlažbou | [14 empty] | VV | 2 | 1 | True | 0 | ROZPOCET
| VV |  | 110,6 |  | 110.6 | [12 empty] | VV | 2 | 2 | True | 0 | ROZPOCET
| VV |  | Součet |  | 110.6 | [12 empty] | VV | 2 | 4 | True | 1 | ROZPOCET
24 | K | 564851011 | Podklad ze štěrkodrtě ŠD plochy do 100 m2 tl 150 mm | m2 | 36.5 |  | 0 | CS ÚRS 2024 01 |  | základní |  | 0 | 0 | 0 | 0 | 0 | 4 | K | 2 |  |  |  | ROZPOCET | 0 | 0 | 0 | 0 | 0 | 1 | 0 | 4 | 48
| Online PSC |  | https://podminky.urs.cz/item/CS_URS_2024_01/564851011 | [14 empty] | Online PSC | 2
| VV |  | Parkovací stání vyhrazená pro ZTP | [14 empty] | VV | 2 | 1 | True | 0 | ROZPOCET
| VV |  | 36,5 |  | 36.5 | [12 empty] | VV | 2 | 2 | True | 0 | ROZPOCET
| VV |  | Součet |  | 36.5 | [12 empty] | VV | 2 | 4 | True | 1 | ROZPOCET
25 | K | 564861011 | Podklad ze štěrkodrtě ŠD plochy do 100 m2 tl 200 mm | m2 | 181 |  | 0 | CS ÚRS 2024 01 |  | základní |  | 0 | 0 | 0 | 0 | 0 | 4 | K | 2 |  |  |  | ROZPOCET | 0 | 0 | 0 | 0 | 0 | 1 | 0 | 4 | 50
| Online PSC |  | https://podminky.urs.cz/item/CS_URS_2024_01/564861011 | [14 empty] | Online PSC | 2
| VV |  | nástupní plocha + chodníky | [14 empty] | VV | 2 | 1 | True | 0 | ROZPOCET
| VV |  | 89,0+92,0 |  | 181 | [12 empty] | VV | 2 | 2 | True | 0 | ROZPOCET
| VV |  | Součet |  | 181 | [12 empty] | VV | 2 | 4 | True | 1 | ROZPOCET
26 | K | 567122111 | Podklad ze směsi stmelené cementem SC C 8/10 (KSC I) tl 120 mm | m2 | 36.5 |  | 0 | CS ÚRS 2024 01 |  | základní |  | 0 | 0 | 0 | 0 | 0 | 4 | K | 2 |  |  |  | ROZPOCET | 0 | 0 | 0 | 0 | 0 | 1 | 0 | 4 | 52
| Online PSC |  | https://podminky.urs.cz/item/CS_URS_2024_01/567122111 | [14 empty] | Online PSC | 2
| VV |  | Parkovací stání vyhrazená pro ZTP | [14 empty] | VV | 2 | 1 | True | 0 | ROZPOCET
| VV |  | 36,5 |  | 36.5 | [12 empty] | VV | 2 | 2 | True | 0 | ROZPOCET
| VV |  | Součet |  | 36.5 | [12 empty] | VV | 2 | 4 | True | 1 | ROZPOCET
27 | K | 571908111 | Kryt vymývaným dekoračním kamenivem (kačírkem) tl 200 mm | m2 | 130 |  | 0 | CS ÚRS 2024 01 |  | základní |  | 0 | 0 | 0 | 0 | 0 | 4 | K | 2 |  |  |  | ROZPOCET | 0 | 0 | 0 | 0 | 0 | 1 | 0 | 4 | 54
| Online PSC |  | https://podminky.urs.cz/item/CS_URS_2024_01/571908111 | [14 empty] | Online PSC | 2
| VV |  | úprava volných ploch | [14 empty] | VV | 2 | 1 | True | 0 | ROZPOCET
| VV |  | 41,5+5,5+22,5+5,5+42+10+4,7-1,7 |  | 130 | [12 empty] | VV | 2 | 2 | True | 0 | ROZPOCET
| VV |  | Součet |  | 130 | [12 empty] | VV | 2 | 4 | True | 1 | ROZPOCET
28 | K | 596211111 | Kladení zámkové dlažby komunikací pro pěší ručně tl 60 mm skupiny A pl přes 50 do 100 m2 | m2 | 180 |  | 0 | CS ÚRS 2024 01 |  | základní |  | 0 | 0 | 0 | 0 | 0 | 4 | K | 2 |  |  |  | ROZPOCET | 0 | 0 | 0 | 0 | 0 | 1 | 0 | 4 | 56
| Online PSC |  | https://podminky.urs.cz/item/CS_URS_2024_01/596211111 | [14 empty] | Online PSC | 2
| VV |  | Nástupní plocha | [14 empty] | VV | 2 | 1 | True | 0 | ROZPOCET
| VV |  | 88,0 |  | 88 | [12 empty] | VV | 2 | 2 | True | 0 | ROZPOCET
| VV |  | chodníkové plochy | [14 empty] | VV | 2 | 1 | True | 0 | ROZPOCET
| VV |  | 14,5+20,5+57 |  | 92 | [12 empty] | VV | 2 | 2 | True | 0 | ROZPOCET
| VV |  | Součet |  | 180 | [12 empty] | VV | 2 | 4 | True | 1 | ROZPOCET
29 | M | 59245021 | dlažba skladebná betonová 200x200mm tl 60mm přírodní, ztr.3% | m2 | 94.76 |  | 0 | CS ÚRS 2024 01 |  | základní |  | 0 | 0 | 0 | 0 | 0 | 8 | M | 2 |  |  |  | ROZPOCET | 0 | 0 | 0 | 0 | 0 | 1 | 0 | 4 | 58
30 | M | 59246042 | dlažba skladebná betonová imitace žulových kostek tl 60mm drsný trýskaný povrch, barva přírodní , ztr.3%- | m2 | 66.002 |  | 0 | CS ÚRS 2024 01 |  | základní |  | 0 | 0 | 0 | 0 | 0 | 8 | M | 2 |  |  |  | ROZPOCET | 0 | 0 | 0 | 0 | 0 | 1 | 0 | 4 | 60
31 | M | 59246042-2 | dlažba skladebná betonová imitace žulových kostek tl 60mm drsný trýskaný povrch,barva antracit, ztr.3% | m2 | 16.501 |  | 0 | vlastní |  | základní |  | 0 | 0 | 0 | 0 | 0 | 8 | M | 2 |  |  |  | ROZPOCET | 0 | 0 | 0 | 0 | 0 | 1 | 0 | 4 | 62
32 | K | 596211114 | Příplatek za kombinaci dvou barev u kladení betonových dlažeb komunikací pro pěší ručně tl 60 mm skupiny A | m2 | 89 |  | 0 | CS ÚRS 2024 01 |  | základní |  | 0 | 0 | 0 | 0 | 0 | 4 | K | 2 |  |  |  | ROZPOCET | 0 | 0 | 0 | 0 | 0 | 1 | 0 | 4 | 64
| Online PSC |  | https://podminky.urs.cz/item/CS_URS_2024_01/596211114 | [14 empty] | Online PSC | 2
| VV |  | nástupní plocha | [14 empty] | VV | 2 | 1 | True | 0 | ROZPOCET
| VV |  | 89,0 |  | 89 | [12 empty] | VV | 2 | 2 | True | 0 | ROZPOCET
| VV |  | Součet |  | 89 | [12 empty] | VV | 2 | 4 | True | 1 | ROZPOCET
33 | K | 596212210 | Kladení zámkové dlažby pozemních komunikací ručně tl 80 mm skupiny A pl do 50 m2 | m2 | 72.5 |  | 0 | CS ÚRS 2024 01 |  | základní |  | 0 | 0 | 0 | 0 | 0 | 4 | K | 2 |  |  |  | ROZPOCET | 0 | 0 | 0 | 0 | 0 | 1 | 0 | 4 | 66
| Online PSC |  | https://podminky.urs.cz/item/CS_URS_2024_01/596212210 | [14 empty] | Online PSC | 2
| VV |  | Parkovací stání - vyhrazená stání | [14 empty] | VV | 2 | 1 | True | 0 | ROZPOCET
| VV |  | 200/200/80mm - barva přírodní | [14 empty] | VV | 2 | 1 | True | 0 | ROZPOCET
| VV |  | 36,5 |  | 36.5 | [12 empty] | VV | 2 | 2 | True | 0 | ROZPOCET
| VV |  | předláždění pruhu dlažby vozovky - dlažba původní po rozebrání | [14 empty] | VV | 2 | 1 | True | 0 | ROZPOCET
| VV |  | 36,0 |  | 36 | [12 empty] | VV | 2 | 2 | True | 0 | ROZPOCET
| VV |  | Součet |  | 72.5 | [12 empty] | VV | 2 | 4 | True | 1 | ROZPOCET
34 | M | 59245030 | dlažba skladebná betonová 200x200mm tl 80mm přírodní | m2 | 37.595 |  | 0 | CS ÚRS 2024 01 |  | základní |  | 0 | 0 | 0 | 0 | 0 | 8 | M | 2 |  |  |  | ROZPOCET | 0 | 0 | 0 | 0 | 0 | 1 | 0 | 4 | 68
35 | K | 596412210 | Kladení dlažby z vegetačních tvárnic pozemních komunikací tl 80 mm pl do 50 m2 | m2 | 110.6 |  | 0 | CS ÚRS 2024 01 |  | základní |  | 0 | 0 | 0 | 0 | 0 | 4 | K | 2 |  |  |  | ROZPOCET | 0 | 0 | 0 | 0 | 0 | 1 | 0 | 4 | 70
| Online PSC |  | https://podminky.urs.cz/item/CS_URS_2024_01/596412210 | [14 empty] | Online PSC | 2
| VV |  | Parkovací stání - drenážní dlažba | [14 empty] | VV | 2 | 1 | True | 0 | ROZPOCET
| VV |  | 27,3+55,8+27,5 |  | 110.6 | [12 empty] | VV | 2 | 2 | True | 0 | ROZPOCET
| VV |  | Součet |  | 110.6 | [12 empty] | VV | 2 | 4 | True | 1 | ROZPOCET
36 | M | 59245035 | dlažba plošná vegetační betonová 200x200mm tl 80mm přírodní | m2 | 113.918 |  | 0 | CS ÚRS 2024 01 |  | základní |  | 0 | 0 | 0 | 0 | 0 | 8 | M | 2 |  |  |  | ROZPOCET | 0 | 0 | 0 | 0 | 0 | 1 | 0 | 4 | 72
37 | K | 596811220 | Kladení betonové dlažby komunikací pro pěší do lože z kameniva velikosti přes 0,09 do 0,25 m2 pl do 50 m2 | m2 | 1.6 |  | 0 | CS ÚRS 2024 01 |  | základní |  | 0 | 0 | 0 | 0 | 0 | 4 | K | 2 |  |  |  | ROZPOCET | 0 | 0 | 0 | 0 | 0 | 1 | 0 | 4 | 74
| Online PSC |  | https://podminky.urs.cz/item/CS_URS_2024_01/596811220 | [14 empty] | Online PSC | 2
| VV |  | přístupová dlažba k PRIS | [14 empty] | VV | 2 | 1 | True | 0 | ROZPOCET
| VV |  | 10ks dlažby 400/400mm | [14 empty] | VV | 2 | 1 | True | 0 | ROZPOCET
| VV |  | 1,60 |  | 1.6 | [12 empty] | VV | 2 | 2 | True | 0 | ROZPOCET
| VV |  | Součet |  | 1.6 | [12 empty] | VV | 2 | 4 | True | 1 | ROZPOCET
38 | M | 59245320 | dlažba chodníková betonová 400x400mm tl 50mm přírodní | m2 | 1.648 |  | 0 | CS ÚRS 2024 01 |  | základní |  | 0 | 0 | 0 | 0 | 0 | 8 | M | 2 |  |  |  | ROZPOCET | 0 | 0 | 0 | 0 | 0 | 1 | 0 | 4 | 76
| VV |  | 1,6 * 1,03 |  | 1.648 | [12 empty] | VV | 2 | 2 | True | 0 | ROZPOCET
| VV |  | Součet |  | 1.648 | [12 empty] | VV | 2 | 4 | True | 1 | ROZPOCET
| D | 8 | Trubní vedení |  |  |  | 0 |  |  |  |  | 0 |  | 0 |  | 0 | 1 | D | 1 |  |  |  | ROZPOCET | [6 empty] | 0
39 | K | 899132121 | Výměna (výšková úprava) poklopu kanalizačního pevného s ošetřením podkladu hloubky do 25 cm | kus | 2 |  | 0 | CS ÚRS 2024 01 |  | základní |  | 0 | 0 | 0 | 0 | 0 | 4 | K | 2 |  |  |  | ROZPOCET | 0 | 0 | 0 | 0 | 0 | 1 | 0 | 4 | 78
| Online PSC |  | https://podminky.urs.cz/item/CS_URS_2024_01/899132121 | [14 empty] | Online PSC | 2
| D | 9 | Ostatní konstrukce a práce, bourání |  |  |  | 0 |  |  |  |  | 0 |  | 0 |  | 0 | 1 | D | 1 |  |  |  | ROZPOCET | [6 empty] | 0
40 | K | 914111111 | Montáž svislé dopravní značky do velikosti 1 m2 objímkami na sloupek nebo konzolu | kus | 3 |  | 0 | CS ÚRS 2024 01 |  | základní |  | 0 | 0 | 0 | 0 | 0 | 4 | K | 2 |  |  |  | ROZPOCET | 0 | 0 | 0 | 0 | 0 | 1 | 0 | 4 | 80
| Online PSC |  | https://podminky.urs.cz/item/CS_URS_2024_01/914111111 | [14 empty] | Online PSC | 2
41 | M | 40445620 | zákazové, příkazové dopravní značky B1-B34, C1-15 700mm | kus | 2 |  | 0 | CS ÚRS 2024 01 |  | základní |  | 0 | 0 | 0 | 0 | 0 | 8 | M | 2 |  |  |  | ROZPOCET | 0 | 0 | 0 | 0 | 0 | 1 | 0 | 4 | 82
| VV |  | značka č. B2 | [14 empty] | VV | 2 | 1 | True | 0 | ROZPOCET
| VV |  | 1,0 |  | 1 | [12 empty] | VV | 2 | 2 | True | 0 | ROZPOCET
| VV |  | č. B24b | [14 empty] | VV | 2 | 1 | True | 0 | ROZPOCET
| VV |  | 1,0 |  | 1 | [12 empty] | VV | 2 | 2 | True | 0 | ROZPOCET
| VV |  | Součet |  | 2 | [12 empty] | VV | 2 | 4 | True | 1 | ROZPOCET
42 | M | 40445621 | informativní značky provozní IP1-IP3, IP4b-IP7, IP10a, b 500x500mm | kus | 1 |  | 0 | CS ÚRS 2024 01 |  | základní |  | 0 | 0 | 0 | 0 | 0 | 8 | M | 2 |  |  |  | ROZPOCET | 0 | 0 | 0 | 0 | 0 | 1 | 0 | 4 | 84
| VV |  | značka č. IP4b | [14 empty] | VV | 2 | 1 | True | 0 | ROZPOCET
| VV |  | 1,0 |  | 1 | [12 empty] | VV | 2 | 2 | True | 0 | ROZPOCET
| VV |  | Součet |  | 1 | [12 empty] | VV | 2 | 4 | True | 1 | ROZPOCET
43 | K | 914511112 | Montáž sloupku dopravních značek délky do 3,5 m s betonovým základem a patkou D 60 mm | kus | 3 |  | 0 | CS ÚRS 2024 01 |  | základní |  | 0 | 0 | 0 | 0 | 0 | 4 | K | 2 |  |  |  | ROZPOCET | 0 | 0 | 0 | 0 | 0 | 1 | 0 | 4 | 86
| Online PSC |  | https://podminky.urs.cz/item/CS_URS_2024_01/914511112 | [14 empty] | Online PSC | 2
44 | M | 40445225 | sloupek pro dopravní značku Zn D 60mm v 3,5m | kus | 3 |  | 0 | CS ÚRS 2024 01 |  | základní |  | 0 | 0 | 0 | 0 | 0 | 8 | M | 2 |  |  |  | ROZPOCET | 0 | 0 | 0 | 0 | 0 | 1 | 0 | 4 | 88
45 | K | 915111111 | Vodorovné dopravní značení dělící čáry souvislé š 125 mm základní bílá barva | m | 32.9 |  | 0 | CS ÚRS 2024 01 |  | základní |  | 0 | 0 | 0 | 0 | 0 | 4 | K | 2 |  |  |  | ROZPOCET | 0 | 0 | 0 | 0 | 0 | 1 | 0 | 4 | 90
| Online PSC |  | https://podminky.urs.cz/item/CS_URS_2024_01/915111111 | [14 empty] | Online PSC | 2
| VV |  | Dělící pruhy na parkovacích plochách | [14 empty] | VV | 2 | 1 | True | 0 | ROZPOCET
| VV |  | V10a | [14 empty] | VV | 2 | 1 | True | 0 | ROZPOCET
| VV |  | 1*2,0 |  | 2 | [12 empty] | VV | 2 | 2 | True | 0 | ROZPOCET
| VV |  | V10c | [14 empty] | VV | 2 | 1 | True | 0 | ROZPOCET
| VV |  | 5,15*6 |  | 30.9 | [12 empty] | VV | 2 | 2 | True | 0 | ROZPOCET
| VV |  | Součet |  | 32.9 | [12 empty] | VV | 2 | 4 | True | 1 | ROZPOCET
46 | K | 915131111 | Vodorovné dopravní značení přechody pro chodce, šipky, symboly základní bílá barva | m2 | 3 |  | 0 | CS ÚRS 2024 01 |  | základní |  | 0 | 0 | 0 | 0 | 0 | 4 | K | 2 |  |  |  | ROZPOCET | 0 | 0 | 0 | 0 | 0 | 1 | 0 | 4 | 92
| Online PSC |  | https://podminky.urs.cz/item/CS_URS_2024_01/915131111 | [14 empty] | Online PSC | 2
| VV |  | Vyhrazená stání - symbol O1 | [14 empty] | VV | 2 | 1 | True | 0 | ROZPOCET
| VV |  | 2*1,5 |  | 3 | [12 empty] | VV | 2 | 2 | True | 0 | ROZPOCET
| VV |  | Součet |  | 3 | [12 empty] | VV | 2 | 4 | True | 1 | ROZPOCET
47 | K | 916111122 | Osazení obruby z drobných kostek bez boční opěry do lože z betonu prostého | m | 116.4 |  | 0 | CS ÚRS 2024 01 |  | základní |  | 0 | 0 | 0 | 0 | 0 | 4 | K | 2 |  |  |  | ROZPOCET | 0 | 0 | 0 | 0 | 0 | 1 | 0 | 4 | 94
| Online PSC |  | https://podminky.urs.cz/item/CS_URS_2024_01/916111122 | [14 empty] | Online PSC | 2
| VV |  | oddělení parkovacích zálivů od jízdního pruhu | [14 empty] | VV | 2 | 1 | True | 0 | ROZPOCET
| VV |  | pro dvojřádek délka 2x | [14 empty] | VV | 2 | 1 | True | 0 | ROZPOCET
| VV |  | (13,2+14,5+13+17,5)*2 |  | 116.4 | [12 empty] | VV | 2 | 2 | True | 0 | ROZPOCET
| VV |  | Součet |  | 116.4 | [12 empty] | VV | 2 | 4 | True | 1 | ROZPOCET
48 | M | 58381007 | kostka štípaná dlažební žula drobná 8/10 | m2 | 1.164 |  | 0 | CS ÚRS 2024 01 |  | základní |  | 0 | 0 | 0 | 0 | 0 | 8 | M | 2 |  |  |  | ROZPOCET | 0 | 0 | 0 | 0 | 0 | 1 | 0 | 4 | 96
49 | K | 916131213 | Osazení silničního obrubníku betonového stojatého s boční opěrou do lože z betonu prostého | m | 83.7 |  | 0 | CS ÚRS 2024 01 |  | základní |  | 0 | 0 | 0 | 0 | 0 | 4 | K | 2 |  |  |  | ROZPOCET | 0 | 0 | 0 | 0 | 0 | 1 | 0 | 4 | 98
| Online PSC |  | https://podminky.urs.cz/item/CS_URS_2024_01/916131213 | [14 empty] | Online PSC | 2
| VV |  | obruba u parkovacích stání a vozovky | [14 empty] | VV | 2 | 1 | True | 0 | ROZPOCET
| VV |  | 29+5,5+23,1+7+19,1 |  | 83.7 | [12 empty] | VV | 2 | 2 | True | 0 | ROZPOCET
| VV |  | Součet |  | 83.7 | [12 empty] | VV | 2 | 4 | True | 1 | ROZPOCET
50 | M | 59217031 | obrubník silniční betonový 1000x150x250mm | m | 82.946 |  | 0 | CS ÚRS 2024 01 |  | základní |  | 0 | 0 | 0 | 0 | 0 | 8 | M | 2 |  |  |  | ROZPOCET | 0 | 0 | 0 | 0 | 0 | 1 | 0 | 4 | 100
51 | M | 59217078 | obrubník silniční obloukový betonový R 0,5-2m 150x250mm | m | 2.387 |  | 0 | CS ÚRS 2024 01 |  | základní |  | 0 | 0 | 0 | 0 | 0 | 8 | M | 2 |  |  |  | ROZPOCET | 0 | 0 | 0 | 0 | 0 | 1 | 0 | 4 | 102
52 | K | 916231113 | Osazení chodníkového obrubníku betonového ležatého s boční opěrou do lože z betonu prostého | m | 36 |  | 0 | CS ÚRS 2024 01 |  | základní |  | 0 | 0 | 0 | 0 | 0 | 4 | K | 2 |  |  |  | ROZPOCET | 0 | 0 | 0 | 0 | 0 | 1 | 0 | 4 | 104
| Online PSC |  | https://podminky.urs.cz/item/CS_URS_2024_01/916231113 | [14 empty] | Online PSC | 2
| VV |  | nástupní plocha - | [14 empty] | VV | 2 | 1 | True | 0 | ROZPOCET
| VV |  | 5,7+5,8 |  | 11.5 | [12 empty] | VV | 2 | 2 | True | 0 | ROZPOCET
| VV |  | Chodníky | [14 empty] | VV | 2 | 1 | True | 0 | ROZPOCET
| VV |  | 4+13+6+1,5 |  | 24.5 | [12 empty] | VV | 2 | 2 | True | 0 | ROZPOCET
| VV |  | Součet |  | 36 | [12 empty] | VV | 2 | 4 | True | 1 | ROZPOCET
53 | M | 59217036 | obrubník parkový betonový 500x80x250mm přírodní | m | 11.73 |  | 0 | CS ÚRS 2024 01 |  | základní |  | 0 | 0 | 0 | 0 | 0 | 8 | M | 2 |  |  |  | ROZPOCET | 0 | 0 | 0 | 0 | 0 | 1 | 0 | 4 | 106
54 | M | 59217037 | obrubník parkový betonový 500x50x200mm přírodní | m | 24.99 |  | 0 | CS ÚRS 2024 01 |  | základní |  | 0 | 0 | 0 | 0 | 0 | 8 | M | 2 |  |  |  | ROZPOCET | 0 | 0 | 0 | 0 | 0 | 1 | 0 | 4 | 108
55 | K | 919726123 | Geotextilie pro ochranu, separaci a filtraci netkaná měrná hm přes 300 do 500 g/m2 | m2 | 130 |  | 0 | CS ÚRS 2024 01 |  | základní |  | 0 | 0 | 0 | 0 | 0 | 4 | K | 2 |  |  |  | ROZPOCET | 0 | 0 | 0 | 0 | 0 | 1 | 0 | 4 | 110
| Online PSC |  | https://podminky.urs.cz/item/CS_URS_2024_01/919726123 | [14 empty] | Online PSC | 2
| VV |  | Plochy upravené kačírkem | [14 empty] | VV | 2 | 1 | True | 0 | ROZPOCET
| VV |  | Separační geotextilie položená na pláni | [14 empty] | VV | 2 | 1 | True | 0 | ROZPOCET
| VV |  | 130,0 |  | 130 | [12 empty] | VV | 2 | 2 | True | 0 | ROZPOCET
| VV |  | Součet |  | 130 | [12 empty] | VV | 2 | 4 | True | 1 | ROZPOCET
56 | K | 966001211 | Odstranění lavičky stabilní zabetonované | kus | 1 |  | 0 | CS ÚRS 2024 01 |  | základní |  | 0 | 0 | 0 | 0 | 0 | 4 | K | 2 |  |  |  | ROZPOCET | 0 | 0 | 0 | 0 | 0 | 1 | 0 | 4 | 112
| Online PSC |  | https://podminky.urs.cz/item/CS_URS_2024_01/966001211 | [14 empty] | Online PSC | 2
57 | K | 979054451 | Očištění vybouraných zámkových dlaždic s původním spárováním z kameniva těženého | m2 | 36 |  | 0 | CS ÚRS 2024 01 |  | základní |  | 0 | 0 | 0 | 0 | 0 | 4 | K | 2 |  |  |  | ROZPOCET | 0 | 0 | 0 | 0 | 0 | 1 | 0 | 4 | 114
| Online PSC |  | https://podminky.urs.cz/item/CS_URS_2024_01/979054451 | [14 empty] | Online PSC | 2
| VV |  | Rozebraná dlažba vozovky pro předláždění | [14 empty] | VV | 2 | 1 | True | 0 | ROZPOCET
| VV |  | 36,0 |  | 36 | [12 empty] | VV | 2 | 2 | True | 0 | ROZPOCET
| VV |  | Součet |  | 36 | [12 empty] | VV | 2 | 4 | True | 1 | ROZPOCET
58 | K | R9001 | Demontáž a zpětné osazení svislé značky u vyhrazených stání - kompetní pol. | ks | 1 |  | 0 | vlastní |  | základní |  | 0 | 0 | 0 | 0 | 0 | 4 | K | 2 |  |  |  | ROZPOCET | 0 | 0 | 0 | 0 | 0 | 1 | 0 | 4 | 116
| VV |  | Stávající Značka IP12 se symbolem O1+ dodatková značka - počet -2x | [14 empty] | VV | 2 | 1 | True | 0 | ROZPOCET
| VV |  | Na společném sloupku | [14 empty] | VV | 2 | 1 | True | 0 | ROZPOCET
| VV |  | Demontáž značky s uložením mimo staveniště | [14 empty] | VV | 2 | 1 | True | 0 | ROZPOCET
| VV |  | Zpětný přesun | [14 empty] | VV | 2 | 1 | True | 0 | ROZPOCET
| VV |  | Osazení sloupku do patky | [14 empty] | VV | 2 | 1 | True | 0 | ROZPOCET
| VV |  | 1,0 |  | 1 | [12 empty] | VV | 2 | 2 | True | 0 | ROZPOCET
| VV |  | Součet |  | 1 | [12 empty] | VV | 2 | 4 | True | 1 | ROZPOCET
59 | M | R9002 | Nopová folie- dělící pruh mezi budvou a dlažbou chodníku- dodání osazení | m2 | 14.1 |  | 0 | vlastní |  | základní |  | 0 | 0 | 0 | 0 | 0 | 8 | M | 2 |  |  |  | ROZPOCET | 0 | 0 | 0 | 0 | 0 | 1 | 0 | 4 | 118
| VV |  | 47,0*0,3 |  | 14.1 | [12 empty] | VV | 2 | 2 | True | 0 | ROZPOCET
| VV |  | Součet |  | 14.1 | [12 empty] | VV | 2 | 4 | True | 1 | ROZPOCET
60 | K | R9003 | Demontáž konstrukce na kola s přesunem do skladu v areálu | ks | 1 |  | 0 | vlastní |  | základní |  | 0 | 0 | 0 | 0 | 0 | 4 | K | 2 |  |  |  | ROZPOCET | 0 | 0 | 0 | 0 | 0 | 1 | 0 | 4 | 120
| D | 997 | Přesun sutě |  |  |  | 0 |  |  |  |  | 0 |  | 0 |  | 0 | 1 | D | 1 |  |  |  | ROZPOCET | [6 empty] | 0
61 | K | 997221551 | Vodorovná doprava suti ze sypkých materiálů do 1 km | t | 21.08 |  | 0 | CS ÚRS 2024 01 |  | základní |  | 0 | 0 | 0 | 0 | 0 | 4 | K | 2 |  |  |  | ROZPOCET | 0 | 0 | 0 | 0 | 0 | 1 | 0 | 4 | 122
| Online PSC |  | https://podminky.urs.cz/item/CS_URS_2024_01/997221551 | [14 empty] | Online PSC | 2
| VV |  | Odvoz odstraněného kačírku | [14 empty] | VV | 2 | 1 | True | 0 | ROZPOCET
| VV |  | 124*0,170 |  | 21.08 | [12 empty] | VV | 2 | 2 | True | 0 | ROZPOCET
| VV |  | Součet |  | 21.08 | [12 empty] | VV | 2 | 4 | True | 1 | ROZPOCET
62 | K | 997221559 | Příplatek ZKD 1 km u vodorovné dopravy suti ze sypkých materiálů | t | 295.12 |  | 0 | CS ÚRS 2024 01 |  | základní |  | 0 | 0 | 0 | 0 | 0 | 4 | K | 2 |  |  |  | ROZPOCET | 0 | 0 | 0 | 0 | 0 | 1 | 0 | 4 | 124
| Online PSC |  | https://podminky.urs.cz/item/CS_URS_2024_01/997221559 | [14 empty] | Online PSC | 2
| VV |  | Odvoz přes 1km do 15km | [14 empty] | VV | 2 | 1 | True | 0 | ROZPOCET
| VV |  | 21,08*14 |  | 295.12 | [12 empty] | VV | 2 | 2 | True | 0 | ROZPOCET
| VV |  | Součet |  | 295.12 | [12 empty] | VV | 2 | 4 | True | 1 | ROZPOCET
63 | K | 997221561 | Vodorovná doprava suti z kusových materiálů do 1 km | t | 155.682 |  | 0 | CS ÚRS 2024 01 |  | základní |  | 0 | 0 | 0 | 0 | 0 | 4 | K | 2 |  |  |  | ROZPOCET | 0 | 0 | 0 | 0 | 0 | 1 | 0 | 4 | 126
| Online PSC |  | https://podminky.urs.cz/item/CS_URS_2024_01/997221561 | [14 empty] | Online PSC | 2
| VV |  | Betonová obruba | [14 empty] | VV | 2 | 1 | True | 0 | ROZPOCET
| VV |  | 97,5*0,205 |  | 19.988 | [12 empty] | VV | 2 | 2 | True | 0 | ROZPOCET
| VV |  | 69*0,040 |  | 2.76 | [12 empty] | VV | 2 | 2 | True | 0 | ROZPOCET
| VV |  | Zámková dlažba 60mm | [14 empty] | VV | 2 | 1 | True | 0 | ROZPOCET
| VV |  | 277*0,260 |  | 72.02 | [12 empty] | VV | 2 | 2 | True | 0 | ROZPOCET
| VV |  | zámková dlažba 80mm - bez dlažby pro předláždění pruhu vozovky | [14 empty] | VV | 2 | 1 | True | 0 | ROZPOCET
| VV |  | (240-36)*0,295 |  | 60.18 | [12 empty] | VV | 2 | 2 | True | 0 | ROZPOCET
| VV |  | beton.dlaždice | [14 empty] | VV | 2 | 1 | True | 0 | ROZPOCET
| VV |  | 1,2*0,255 |  | 0.306 | [12 empty] | VV | 2 | 2 | True | 0 | ROZPOCET
| VV |  | vybouraná lavička | [14 empty] | VV | 2 | 1 | True | 0 | ROZPOCET
| VV |  | 1*0,428 |  | 0.428 | [12 empty] | VV | 2 | 2 | True | 0 | ROZPOCET
| VV |  | Součet |  | 155.682 | [12 empty] | VV | 2 | 4 | True | 1 | ROZPOCET
64 | K | 997221569 | Příplatek ZKD 1 km u vodorovné dopravy suti z kusových materiálů | t | 2179.548 |  | 0 | CS ÚRS 2024 01 |  | základní |  | 0 | 0 | 0 | 0 | 0 | 4 | K | 2 |  |  |  | ROZPOCET | 0 | 0 | 0 | 0 | 0 | 1 | 0 | 4 | 128
| Online PSC |  | https://podminky.urs.cz/item/CS_URS_2024_01/997221569 | [14 empty] | Online PSC | 2
| VV |  | odvoz na skládku přes 1km do 15km | [14 empty] | VV | 2 | 1 | True | 0 | ROZPOCET
| VV |  | 155,682*14 |  | 2179.548 | [12 empty] | VV | 2 | 2 | True | 0 | ROZPOCET
| VV |  | Součet |  | 2179.548 | [12 empty] | VV | 2 | 4 | True | 1 | ROZPOCET
65 | K | 997221861 | Poplatek za uložení na recyklační skládce (skládkovné) stavebního odpadu z prostého betonu pod kódem 17 01 01 | t | 155.254 |  | 0 | CS ÚRS 2024 01 |  | základní |  | 0 | 0 | 0 | 0 | 0 | 4 | K | 2 |  |  |  | ROZPOCET | 0 | 0 | 0 | 0 | 0 | 1 | 0 | 4 | 130
| Online PSC |  | https://podminky.urs.cz/item/CS_URS_2024_01/997221861 | [14 empty] | Online PSC | 2
| VV |  | 155,682-0,428 |  | 155.254 | [12 empty] | VV | 2 | 2 | True | 0 | ROZPOCET
| VV |  | Součet |  | 155.254 | [12 empty] | VV | 2 | 4 | True | 1 | ROZPOCET
66 | K | 997221873 | Poplatek za uložení na recyklační skládce (skládkovné) stavebního odpadu zeminy a kamení zatříděného do Katalogu odpadů pod kódem 17 05 04 | t | 21.08 |  | 0 | CS ÚRS 2024 01 |  | základní |  | 0 | 0 | 0 | 0 | 0 | 4 | K | 2 |  |  |  | ROZPOCET | 0 | 0 | 0 | 0 | 0 | 1 | 0 | 4 | 132
| Online PSC |  | https://podminky.urs.cz/item/CS_URS_2024_01/997221873 | [14 empty] | Online PSC | 2
| VV |  | kačírek | [14 empty] | VV | 2 | 1 | True | 0 | ROZPOCET
| VV |  | 21,08 |  | 21.08 | [12 empty] | VV | 2 | 2 | True | 0 | ROZPOCET
| VV |  | Součet |  | 21.08 | [12 empty] | VV | 2 | 4 | True | 1 | ROZPOCET
| D | 998 | Přesun hmot |  |  |  | 0 |  |  |  |  | 0 |  | 0 |  | 0 | 1 | D | 1 |  |  |  | ROZPOCET | [6 empty] | 0
67 | K | 998223011 | Přesun hmot pro pozemní komunikace s krytem dlážděným | t | 172.338 |  | 0 | CS ÚRS 2024 01 |  | základní |  | 0 | 0 | 0 | 0 | 0 | 4 | K | 2 |  |  |  | ROZPOCET | 0 | 0 | 0 | 0 | 0 | 1 | 0 | 4 | 134
| Online PSC |  | https://podminky.urs.cz/item/CS_URS_2024_01/998223011 | [14 empty] | Online PSC | 2

## 2024-HEX-04-02-7 - D.1.7-...
{3410788b-8067-424d-a543-730ee520df48}
2
| KRYCÍ LIST SOUPISU PRACÍ | [7 empty] | v --- níže se nacházejí doplnkové a pomocné údaje k sestavám --- v | [8 empty] | False
Stavba:
UPOL FTK – Rekonstrukce infrastruktury v areálu Neředín
Objekt:
2024/HEX/04-02 - UPOL FTK-Rekonstrukce tělocvičny
Soupis:
2024/HEX/04-02-7 - D.1.7-Vybavení tělocvičny
| KSO: |  | 801 51 |  |  | CC-CZ:
| Místo: |  |  |  |  | Datum: | 4. 4. 2024
| Zadavatel: |  |  |  |  | IČ:
|  | UPOL FTK |  |  |  | DIČ:
| Uchazeč: |  |  |  |  | IČ: | Vyplň údaj
|  | Vyplň údaj |  |  |  | DIČ: | Vyplň údaj
| Projektant: |  |  |  |  | IČ:
|  | Hexaplan International |  |  |  | DIČ:
| Zpracovatel: |  |  |  |  | IČ:
DIČ:
Poznámka:
Nedílnou součástí specifikace interiéru je výkresová část, kde jsou detailně uvedeny materiály, rozměry i jiné úpravy. Tyto výkresy jsou pro specifikaci a určení ceny a plnění dodávky zcela závazné. Veškerá zařízení, prvky a materiály je nutno vyvzorkovat a odsouhlasit s autory. Jednotková cena položky obsahuje náklady na: dodávku,montáž,dopravu a staveništní přesun. Pokud není u položky soupisu prací uvedena žádná cenová soustava, položka není zatříděna v žádné cenové soustavě (ÚRS nebo RTS).
| Cena bez DPH | [5 empty] | 0
|  |  | Základ daně |  |  | Sazba daně | Výše daně
| DPH | základní | 0 |  |  | 21% | 0
|  | snížená | 0 |  |  | 12% | 0
|  | zákl. přenesená | 0 |  |  | 21% | 0
|  | sníž. přenesená | 0 |  |  | 12% | 0
|  | nulová | 0 |  |  | 0% | 0
| Cena s DPH |  |  | v | CZK |  | 0
REKAPITULACE ČLENĚNÍ SOUPISU PRACÍ
Stavba:
UPOL FTK – Rekonstrukce infrastruktury v areálu Neředín
Objekt:
2024/HEX/04-02 - UPOL FTK-Rekonstrukce tělocvičny
Soupis:
2024/HEX/04-02-7 - D.1.7-Vybavení tělocvičny
Místo: | [5 empty] | Datum: | 4. 4. 2024
Zadavatel: |  |  | UPOL FTK |  |  | Projektant: | Hexaplan International
Uchazeč: |  |  | Vyplň údaj |  |  | Zpracovatel:
Kód dílu - Popis | [6 empty] | Cena celkem [CZK]
Náklady stavby celkem | [6 empty] | 0 | [11 empty] | -1
| D1 - Vybavení tělocvičny | [5 empty] | 0
SOUPIS PRACÍ
Stavba:
UPOL FTK – Rekonstrukce infrastruktury v areálu Neředín
Objekt:
2024/HEX/04-02 - UPOL FTK-Rekonstrukce tělocvičny
Soupis:
2024/HEX/04-02-7 - D.1.7-Vybavení tělocvičny
Místo: | [5 empty] | Datum: | 4. 4. 2024
Zadavatel: |  |  | UPOL FTK |  |  | Projektant: | Hexaplan International
Uchazeč: |  |  | Vyplň údaj |  |  | Zpracovatel:
PČ | Typ | Kód | Popis | MJ | Množství | J.cena [CZK] | Cena celkem [CZK] | Cenová soustava |  | DPH | J. Nh [h] | Nh celkem [h] | J. hmotnost [t] | Hmotnost celkem [t] | J. suť [t] | Suť Celkem [t]
Náklady soupisu celkem | [6 empty] | 0 |  |  |  |  | 0 |  | 0 |  | 0 |  | D | -1 | [7 empty] | 0
| D | D1 | Vybavení tělocvičny |  |  |  | 0 |  |  |  |  | 0 |  | 0 |  | 0 | 1 | D | 0 | ROZPOCET | [6 empty] | 0
1 | K | 01 | Bnž lanka | ks | 1 |  | 0 | vlastní |  | základní |  | 0 | 0 | 0 | 0 | 0 | 16 | K | 1 | ROZPOCET | 0 | 0 | 0 | 0 | 0 | 1 | 0 | 16 | 2
2 | K | 05 | kruhy | ks | 1 |  | 0 | vlastní |  | základní |  | 0 | 0 | 0 | 0 | 0 | 16 | K | 1 | ROZPOCET | 0 | 0 | 0 | 0 | 0 | 1 | 0 | 16 | 10
3 | K | 06 | kruhy cívkové | ks | 1 |  | 0 | vlastní |  | základní |  | 0 | 0 | 0 | 0 | 0 | 16 | K | 1 | ROZPOCET | 0 | 0 | 0 | 0 | 0 | 1 | 0 | 16 | 12
4 | K | 17 | ochrana zdi | ks | 1 |  | 0 | vlastní |  | základní |  | 0 | 0 | 0 | 0 | 0 | 16 | K | 1 | ROZPOCET | 0 | 0 | 0 | 0 | 0 | 1 | 0 | 16 | 34
5 | K | 28 | žebřiny 5ks | kpl | 1 |  | 0 | vlastní |  | základní |  | 0 | 0 | 0 | 0 | 0 | 16 | K | 1 | ROZPOCET | 0 | 0 | 0 | 0 | 0 | 1 | 0 | 16 | 56
| P |  | Poznámka k položce: Poznámka k položce: 300x100 | [14 empty] | P | 1
6 | K | 29 | lana 5m 4ks | kpl | 1 |  | 0 | vlastní |  | základní |  | 0 | 0 | 0 | 0 | 0 | 16 | K | 1 | ROZPOCET | 0 | 0 | 0 | 0 | 0 | 1 | 0 | 16 | 58
7 | K | 30 | konstrukce kotvení šplhacích lan | ks | 1 |  | 0 | vlastní |  | základní |  | 0 | 0 | 0 | 0 | 0 | 16 | K | 1 | ROZPOCET | 0 | 0 | 0 | 0 | 0 | 1 | 0 | 16 | 60
8 | K | 31 | kotevní háček 4 ks | kpl | 1 |  | 0 | vlastní |  | základní |  | 0 | 0 | 0 | 0 | 0 | 16 | K | 1 | ROZPOCET | 0 | 0 | 0 | 0 | 0 | 1 | 0 | 16 | 62
9 | K | 32 | zrcadla + baletní tyč | ks | 1 |  | 0 | vlastní |  | základní |  | 0 | 0 | 0 | 0 | 0 | 16 | K | 1 | ROZPOCET | 0 | 0 | 0 | 0 | 0 | 1 | 0 | 16 | 64
| P |  | Poznámka k položce: Poznámka k položce: 3x2m | [14 empty] | P | 1
10 | K | 34 | držák na TV na zeď | ks | 1 |  | 0 | vlastní |  | základní |  | 0 | 0 | 0 | 0 | 0 | 16 | K | 1 | ROZPOCET | 0 | 0 | 0 | 0 | 0 | 1 | 0 | 16 | 68
11 | K | 35 | digitální kamera IP (využívající větší šířku pásma-full HD) | ks | 1 |  | 0 | vlastní |  | základní |  | 0 | 0 | 0 | 0 | 0 | 16 | K | 1 | ROZPOCET | 0 | 0 | 0 | 0 | 0 | 1 | 0 | 16 | 70
12 | K | 36 | záznamové zařízení | ks | 1 |  | 0 | vlastní |  | základní |  | 0 | 0 | 0 | 0 | 0 | 16 | K | 1 | ROZPOCET | 0 | 0 | 0 | 0 | 0 | 1 | 0 | 16 | 72
13 | K | 38 | Skřín sportovní potřeby -regál 3100/2800/600mm, nosnost 100kg vč.kotvení | kpl | 1 |  | 0 | vlastní |  | základní |  | 0 | 0 | 0 | 0 | 0 | 16 | K | 1 | ROZPOCET | 0 | 0 | 0 | 0 | 0 | 1 | 0 | 16 | -129241050
| P |  | Poznámka k položce: 1,2x2x0,5 | [14 empty] | P | 1
14 | K | 39 | Stropní držák 4 ks-nosnost 200kg | kpl | 1 |  | 0 | vlastní |  | základní |  | 0 | 0 | 0 | 0 | 0 | 16 | K | 1 | ROZPOCET | 0 | 0 | 0 | 0 | 0 | 1 | 0 | 16 | 78
15 | K | 40 | Ocelová kladka s otočným okem 2ks (průměr 0,9) | kpl | 1 |  | 0 | vlastní |  | základní |  | 0 | 0 | 0 | 0 | 0 | 16 | K | 1 | ROZPOCET | 0 | 0 | 0 | 0 | 0 | 1 | 0 | 16 | 80
| P |  | Poznámka k položce: Poznámka k položce: nosnost 200kg | [14 empty] | P | 1
16 | K | 44 | Montáž a zapojení vybavení tělocvičny (mimo volně stojích) vč.pomocného a kotvícího materiálu, doprava | kpl | 1 |  | 0 | vlastní |  | základní |  | 0 | 0 | 0 | 0 | 0 | 16 | K | 1 | ROZPOCET | 0 | 0 | 0 | 0 | 0 | 1 | 0 | 16 | 88
| P |  | Poznámka k položce: Poznámka k položce: vč.zpracování dílenské dokumentace (viz.VON) | [14 empty] | P | 1

## 2024-HEX-04-02-VON - Vedl...
{6cf8b8a6-2387-4510-b1b8-8c71c15de468}
2
| KRYCÍ LIST SOUPISU PRACÍ | [7 empty] | v --- níže se nacházejí doplnkové a pomocné údaje k sestavám --- v | [8 empty] | False
Stavba:
UPOL FTK – Rekonstrukce infrastruktury v areálu Neředín
Objekt:
2024/HEX/04-02 - UPOL FTK-Rekonstrukce tělocvičny
Soupis:
2024/HEX/04-02-VON - Vedlejší a ostatní náklady
| KSO: |  | 801 51 |  |  | CC-CZ:
| Místo: |  |  |  |  | Datum: | 4. 4. 2024
| Zadavatel: |  |  |  |  | IČ:
|  | UPOL FTK |  |  |  | DIČ:
| Uchazeč: |  |  |  |  | IČ: | Vyplň údaj
|  | Vyplň údaj |  |  |  | DIČ: | Vyplň údaj
| Projektant: |  |  |  |  | IČ:
|  | Hexaplan International |  |  |  | DIČ:
| Zpracovatel: |  |  |  |  | IČ:
|  | Ing.A.Hejmalová |  |  |  | DIČ:
Poznámka:
Nedílnou součástí výkazu výměr je projektová dokumentace zpracovaná firmou Hexaplan International spol.s r.o. v únoru 2024. Pro sestavení SOUPISU PRACÍ v podrobnostech vymezených vyhláškou č. 169/2016 Sb. byla použita cenová soustava URS, která obsahuje veškeré údaje nezbytné pro soupis prací. UCHAZEČ O VEŘEJNOU ZAKÁZKU JE POVINEN PŘI OCEŇOVÁNÍ SOUTĚŽNÍHO SOUPISU STAVEBNÍCH PRACÍ, DODÁVEK A SLUŽEB S VÝKAZEM VÝMĚR PROVÉST KONTROLU FUNKCE ARITMETICKÝCH VZORCŮ JEDNOTLIVÝCH SOUPISŮ VE VAZBĚ NA JEDNOTLIVÉ ODDÍLY, REKAPITULACE A KRYCÍ LIST. Technické a materiálové specifikace jednotlivých navržených materiálů, prvků a výrobků jsou uvedeny v samostatných částech této projektové dokumentace jako je VÝKRESOVÁ ČÁST, VÝPIS PRVKŮ PSV, SKLADBY KONSTRUKCÍ A TECHNICKÁ ZPRÁVA. Na základě těchto podkladů bude provedeno ocenění výše uvedených prací, dodávek a služeb. U veškerých dodávek budou v ceně zahrnuty náklady na doplňkový kotevní a spojovací materiál, zhotovení případné výrobní dokumentace nebo pořízení fyzických vzorků materiálů a vzorníků barev. Kde není výslovně uvedeno, bude pracovní postup a technologie provádění stanovena oprávněnou osobou zhotovitele. Dále je potřeba při stanovení ceny dle vykázané výměry započítat všechny předpokládané doplňkové prvky a činnosti s touto položkou související tak, aby cena byla kompletní a prvek funkční. TYTO PŘÍLOHY JSOU NEDÍLNOU SOUČÁSTÍ SOUTĚŽNÍHO SOUPISU STAVEBNÍCH PRACÍ, DODÁVEK A SLUŽEB S VÝKAZEM VÝMĚR. Ve všech položkách jsou započítány náklady na dopravu. Pokud není u položky soupisu prací uvedena žádná cenová soustava, položka není zatříděna v žádné cenové soustavě (ÚRS nebo RTS).
| Cena bez DPH | [5 empty] | 0
|  |  | Základ daně |  |  | Sazba daně | Výše daně
| DPH | základní | 0 |  |  | 21% | 0
|  | snížená | 0 |  |  | 12% | 0
|  | zákl. přenesená | 0 |  |  | 21% | 0
|  | sníž. přenesená | 0 |  |  | 12% | 0
|  | nulová | 0 |  |  | 0% | 0
| Cena s DPH |  |  | v | CZK |  | 0
REKAPITULACE ČLENĚNÍ SOUPISU PRACÍ
Stavba:
UPOL FTK – Rekonstrukce infrastruktury v areálu Neředín
Objekt:
2024/HEX/04-02 - UPOL FTK-Rekonstrukce tělocvičny
Soupis:
2024/HEX/04-02-VON - Vedlejší a ostatní náklady
Místo: | [5 empty] | Datum: | 4. 4. 2024
Zadavatel: |  |  | UPOL FTK |  |  | Projektant: | Hexaplan International
Uchazeč: |  |  | Vyplň údaj |  |  | Zpracovatel: | Ing.A.Hejmalová
Kód dílu - Popis | [6 empty] | Cena celkem [CZK]
Náklady stavby celkem | [6 empty] | 0 | [11 empty] | -1
| VRN - Vedlejší rozpočtové náklady | [5 empty] | 0
| VRN1 - Průzkumné, geodetické a projektové práce | [5 empty] | 0
| VRN3 - Zařízení staveniště | [5 empty] | 0
| VRN4 - Inženýrská činnost | [5 empty] | 0
| VRN5 - Finanční náklady | [5 empty] | 0
| VRN7 - Provozní vlivy | [5 empty] | 0
| VRN9 - Ostatní náklady | [5 empty] | 0
SOUPIS PRACÍ
Stavba:
UPOL FTK – Rekonstrukce infrastruktury v areálu Neředín
Objekt:
2024/HEX/04-02 - UPOL FTK-Rekonstrukce tělocvičny
Soupis:
2024/HEX/04-02-VON - Vedlejší a ostatní náklady
Místo: | [5 empty] | Datum: | 4. 4. 2024
Zadavatel: |  |  | UPOL FTK |  |  | Projektant: | Hexaplan International
Uchazeč: |  |  | Vyplň údaj |  |  | Zpracovatel: | Ing.A.Hejmalová
PČ | Typ | Kód | Popis | MJ | Množství | J.cena [CZK] | Cena celkem [CZK] | Cenová soustava |  | DPH | J. Nh [h] | Nh celkem [h] | J. hmotnost [t] | Hmotnost celkem [t] | J. suť [t] | Suť Celkem [t]
Náklady soupisu celkem | [6 empty] | 0 |  |  |  |  | 0 |  | 0 |  | 0 |  | D | -1 | [7 empty] | 0
| D | VRN | Vedlejší rozpočtové náklady |  |  |  | 0 |  |  |  |  | 0 |  | 0 |  | 0 | 5 | D | 0 | ROZPOCET | [6 empty] | 0
| D | VRN1 | Průzkumné, geodetické a projektové práce |  |  |  | 0 |  |  |  |  | 0 |  | 0 |  | 0 | 5 | D | 1 | ROZPOCET | [6 empty] | 0
1 | K | 011434000 | Měření (monitoring) hlukové hladiny | kpl | 1 |  | 0 | CS ÚRS 2024 01 |  | základní |  | 0 | 0 | 0 | 0 | 0 | 1024 | K | 2 | ROZPOCET | 0 | 0 | 0 | 0 | 0 | 1 | 0 | 1024 | 2
| Online PSC |  | https://podminky.urs.cz/item/CS_URS_2024_01/011434000 | [14 empty] | Online PSC | 2
| P |  | Poznámka k položce: Poznámka k položce: Měření doby dozvuku a akustické parametry uvnitř objektu a měření VZT zařízení vně objektu | [14 empty] | P | 2
2 | K | 011503000 | Stavební průzkum bez rozlišení | kpl | 1 |  | 0 | CS ÚRS 2024 01 |  | základní |  | 0 | 0 | 0 | 0 | 0 | 1024 | K | 2 | ROZPOCET | 0 | 0 | 0 | 0 | 0 | 1 | 0 | 1024 | 4
| Online PSC |  | https://podminky.urs.cz/item/CS_URS_2024_01/011503000 | [14 empty] | Online PSC | 2
3 | K | 012002000 | Geodetické práce | kpl | 1 |  | 0 | CS ÚRS 2024 01 |  | základní |  | 0 | 0 | 0 | 0 | 0 | 1024 | K | 2 | ROZPOCET | 0 | 0 | 0 | 0 | 0 | 1 | 0 | 1024 | 6
| Online PSC |  | https://podminky.urs.cz/item/CS_URS_2024_01/012002000 | [14 empty] | Online PSC | 2
| P |  | Poznámka k položce: Poznámka k položce: Zahrnuje vytyčení hranic pozemků, výšková měření, určení průběhu nadzemního nebo podzemního stávajícího i plánovaného vedení, zaměření stávajícího objektu, měření profilů,jednání se správci apod.vč.zaměření skutečného stavu po výstavbě (protokol), geometrický plán | [14 empty] | P | 2
4 | K | 0132440-01 | Dokumentace pro provádění stavby (dílenská a výrobní dokumentace) | kpl | 1 |  | 0 | vlastní |  | základní |  | 0 | 0 | 0 | 0 | 0 | 1024 | K | 2 | ROZPOCET | 0 | 0 | 0 | 0 | 0 | 1 | 0 | 1024 | 8
| P |  | Poznámka k položce: Poznámka k položce: Zpracování dílenských dokumentací (výkresy výztuže, interiér,ocelové k-ce,zámečnické a truhlářské výrobky apod.)-dle smlouvy o dílo. | [14 empty] | P | 2
5 | K | 013254000 | Dokumentace skutečného provedení stavby | kpl | 1 |  | 0 | CS ÚRS 2024 01 |  | základní |  | 0 | 0 | 0 | 0 | 0 | 1024 | K | 2 | ROZPOCET | 0 | 0 | 0 | 0 | 0 | 1 | 0 | 1024 | 10
| Online PSC |  | https://podminky.urs.cz/item/CS_URS_2024_01/013254000 | [14 empty] | Online PSC | 2
| P |  | Poznámka k položce: Poznámka k položce: Dokumentace skutečného provedení bude provedena podle následujících zásad: Do projektové dokumentace pro provedení stavby všech stavebních objektů a provozních souborů budou zřetelně vyznačeny všechny změny, k nimž došlo v průběhu zhotovení díla. Ty části projektové dokumentace pro provedení stavby, u kterých nedošlo k žádným změnám, budou označeny nápisem """"beze změn"""". Každý výkres dokumentace skutečného provedení stavby bude opatřen jménem a příjmením osoby, která změny zakreslila, jejím podpisem a razítkem zhotovitele. U výkresů obsahujících změnu proti projektu pro provedení stavby bude přiložen i doklad, ze kterého bude vyplývat projednání změny s odpovědnou osobou objednatele a její souhlasné stanovisko. Projektovou dokumentace skutečného provedení, se zakreslením změn, 2x v tištěné podobě, 1x v digitální podobě, která bude vytvořena ve formátu vektorové CAD grafiky DGN (BENTLEY MicroStation), DWG (AutoCAD Graphics Autodesk) a/nebo DXF (Data eXchange File). Textové části je možno vytvářet ve formátech RTF (Rich Text File) nebo DOC (Microsoft Word). DLE SMLOUVY O DÍLO (vč.profesí) | [14 empty] | P | 2
| D | VRN3 | Zařízení staveniště |  |  |  | 0 |  |  |  |  | 0 |  | 0 |  | 0 | 5 | D | 1 | ROZPOCET | [6 empty] | 0
6 | K | 030001000 | Zařízení staveniště | kpl | 1 |  | 0 | CS ÚRS 2024 01 |  | základní |  | 0 | 0 | 0 | 0 | 0 | 1024 | K | 2 | ROZPOCET | 0 | 0 | 0 | 0 | 0 | 1 | 0 | 1024 | 12
| Online PSC |  | https://podminky.urs.cz/item/CS_URS_2024_01/030001000 | [14 empty] | Online PSC | 2
| P |  | Poznámka k položce: Poznámka k položce: Zařízení staveniště obsahuje náklady na: -předání a převzetí staveniště -terénní úpravy zařízení staveniště (jsou to např.náklady na hlavní terénní úpravy: přípravu základové roviny pro uložení mobilních buněk, terénní úpravy pro zřízení provizorních komunikací apod.) -náklady na stavení buňky (náklady na zřízení, demontáž a opotřebení nebo pronájem stavebních buněk, na kanceláře, stavební sklady, mobilní WC, umývárny, sprchy, apod. Náleží sem i případy, kdy jsou pro tyto účely přizpůsobeny stávající objekty.) -provizorní komunikace (jedná se o náklady související se zřízením provizorních silnic,chodníků,popř.jeřábových drah,zřízení provizorních lávek,můstků,schodišť,ramp apod. a to v jakémkoliv materiálovém provedení,přes jakékoliv konstrukce či překážky sloužících k vybavení staveniště.) -mechanizace staveniště -skládky na staveništi (náklady související se zřízením skládek na staveništi a jejich zrušením) -náklady na provoz a údržbu vybavení staveniště (úklid staveniště po dobu realizace díla a před protokolárním předáním a převzetím díla.Provádění denního hrubého úklidu, po skončení prací každé z etap, případně části provedení čistého úklidu mokrou cestou.Provedení opatření proti vnikání prachu, nečistot a nadměrného hluku souvisejícího se stavbou do okolí.) -energie pro zařízení staveniště (náklady na připojení zařízení staveniště na inženýrské sítě (elektro,voda,kanalizace, apod.) včetně elektroměrů, vodoměrů aj. a zřízení požadovaných odběrných míst, včetně nákladů na případné související výkopy. Zahrnuje i náklady na odebírané energie.) -oplocení staveniště -opatření na ochranu pozemků sousedících se staveništěm (náklady na případná opatření na ochranu sousedních pozemků proti poškození a znečištění.) -dopravní značení na staveništi (jedná se o dopravní značení na staveništi a v jeho bezprostředním okolí, včetně značení staveniště pro probíhající provoz investora nebo třetích osob. Zajištění dopravního značení k dopravním omezením, jejich údržba, přemísťování po dobu realizace díla a následné odstranění po předání díla.) -osvětlení staveniště (náklady na osvětlení jsou řešeny podle rozsahu a charakteru staveniště -vč.rozvodných skříní.) -informační tabule na staveništi (zohledňuje náklady na vyrobení a osazení informačních tabulí (označení) stavby -jejich údržba, přemísťování po dobu realizace díla a následné odstranění po předání díla. Řádné vyznačení obvodu staveniště informačními a výstražnými tabulkami.) -alarm, strážní služba staveniště (zabezpečení staveniště -např.technické opatření,strážní služba,zabezpečení přístupů ke skladům, apod.) -pronájem ploch (zábor veřejných prostranství a prostranství okolo stavby před zahájením stavby a jejich uvedení do původního stavu, vč.poplatku za pronájem ploch,projednání a zajištění případného zvláštního užívání komunikací a veřejných ploch včetně úhrady) -rozebrání, bourání a odvoz zařízení staveniště (postihuje náklady na rozebrání, bourání a odvoz veškerého zařízení staveniště,vč.přípojek energií a jejich odvoz, úklid ploch, na kterých bylo zařízení staveniště provozováno -jsou zde zahrnuty veškeré náklady této povahy mimo úpravu terénu do původního stavu) -úprava terénu po zrušení zařízení staveniště (jedná se o náklady za práce, jejichž smyslem je uvedení místa zařízení staveniště do původního stavu. Uvedení všech povrchů dotčených stavbou do původního stavu-komunikace,chodníky,zeleň,…). Rozsah je dán požadavky investora (viz.smlouva o dílo). | [14 empty] | P | 2
| D | VRN4 | Inženýrská činnost |  |  |  | 0 |  |  |  |  | 0 |  | 0 |  | 0 | 5 | D | 1 | ROZPOCET | [6 empty] | 0
7 | K | 045002000 | Kompletační a koordinační činnost | kpl | 1 |  | 0 | CS ÚRS 2024 01 |  | základní |  | 0 | 0 | 0 | 0 | 0 | 1024 | K | 2 | ROZPOCET | 0 | 0 | 0 | 0 | 0 | 1 | 0 | 1024 | 14
| Online PSC |  | https://podminky.urs.cz/item/CS_URS_2024_01/045002000 | [14 empty] | Online PSC | 2
| P |  | Poznámka k položce: Poznámka k položce: Jedná se o zajišťování: * činností souvisejících se zakázkou-tj.účastí všech zainteresovaných osob ve všech fázích přípravy,realizace i dokončení zakázky,komplexního vyzkoušení a měření, odstranění vad díla podléhajících záruční lhůtě. * poradenství (technická pomoc,aj.) * zpracování technologických postupů prováděných prací*podkladů (výkresů,rozpočtů,posudků,zkoušek,protokolů apod.)včetně zakreslování změn do výkresů, ke kterým došlo v průběhu výstavby. * účasti zástupců zainteresovaných stran na jednáních,zkouškách,odevzdávání a přebírání konstrukcí,objektů a celků. * kontroly činností na staveništi,výše uvedených činností i souvisejících správních činností. *vypracování provozních řádů, návodů na provoz a údržbu,uživatelská dokumentace (návod k použití) *zpracování podrobné fotodokumentace v průběhu provádění stavby (zejména před zakrytím instalovaných konstrukcí a prvků instalací) *předložení výsledku hygienického rozboru vody dle požadavků KHS Předání záručních listů, popř. návodů k obsluze v českém jazyce. Zajištění a předání atestů a dokladů o požadovaných vlastnostech výrobků k předání předmětu veřejné zakázky ( vč.případných prohlášení o shodě dle zákona č. 22/1997 Sb. O technických požadavcích na výrobky). Zajištění a provedení všech nutných zkoušek dle norem ČSN případně jiných norem, revizí (vč.revizí a zkoušek pro profese:EL,VZT,ÚT,ZTI,MaR,přípojky,apod.) vztahujících se k prováděnému předmětu veřejné zakázky, vč. pořízení protokolů (např.odtrhové zkoušky,výtažné,únosnost podloží,apod.). Oznámení zahájení stavebních prací správcům sítí před zahájením prací v souladu s projektovou dokumentací, platnými rozhodnutími a vyjádřeními. Předložení dokladů o nezávadném zneškodňování odpadu. ROZSAH JE DÁN SMLUVNÍMI PODMÍNKAMI. | [14 empty] | P | 2
| D | VRN5 | Finanční náklady |  |  |  | 0 |  |  |  |  | 0 |  | 0 |  | 0 | 5 | D | 1 | ROZPOCET | [6 empty] | 0
8 | K | 051002000 | Pojistné | kpl | 1 |  | 0 | CS ÚRS 2024 01 |  | základní |  | 0 | 0 | 0 | 0 | 0 | 1024 | K | 2 | ROZPOCET | 0 | 0 | 0 | 0 | 0 | 1 | 0 | 1024 | 16
| Online PSC |  | https://podminky.urs.cz/item/CS_URS_2024_01/051002000 | [14 empty] | Online PSC | 2
| P |  | Poznámka k položce: Poznámka k položce: Náklady spojené s povinným pojištěním dodavatele nebo stavebního díla či jeho části, v rozsahu obchodních podmínek. | [14 empty] | P | 2
9 | K | 056002000 | Bankovní záruka | kpl | 1 |  | 0 | CS ÚRS 2024 01 |  | základní |  | 0 | 0 | 0 | 0 | 0 | 1024 | K | 2 | ROZPOCET | 0 | 0 | 0 | 0 | 0 | 1 | 0 | 1024 | 18
| Online PSC |  | https://podminky.urs.cz/item/CS_URS_2024_01/056002000 | [14 empty] | Online PSC | 2
| P |  | Poznámka k položce: Poznámka k položce: Bankovní záruka za řádné plnění záručních, smluvních a zákonných podmínek. Finanční záruka bude krýt finanční nároky objednatele za zhotovitelem, které mu vzniknou z důvodu porušení jeho povinností ze smlouvy o dílo nebo ze zákona v průběhu části záruční doby, které zhotovitel nesplní ani po předchozí písemné výzvě objednatele. K zajištění splnění závazků zhotovitele vyplývajících z poskytnuté záruky za jakost. Výše bankovní záruky dle obchodních podmínek. | [14 empty] | P | 2
| D | VRN7 | Provozní vlivy |  |  |  | 0 |  |  |  |  | 0 |  | 0 |  | 0 | 5 | D | 1 | ROZPOCET | [6 empty] | 0
10 | K | 071002000 | Provoz investora, třetích osob | kpl | 1 |  | 0 | CS ÚRS 2024 01 |  | základní |  | 0 | 0 | 0 | 0 | 0 | 1024 | K | 2 | ROZPOCET | 0 | 0 | 0 | 0 | 0 | 1 | 0 | 1024 | 20
| Online PSC |  | https://podminky.urs.cz/item/CS_URS_2024_01/071002000 | [14 empty] | Online PSC | 2
| P |  | Poznámka k položce: Poznámka k položce: Náklady na ztížené provádění stavebních prací v důsledku nepřerušeného provozu na staveništi nebo v případech nepřerušeného provozu v objektech v nichž se stavební práce provádí. Náklady na provizorní oddělení stavebních prací od provozu objektu. Náklady na několikanásobný úklid a stěhování zařízení v průběhu výstavby. | [14 empty] | P | 2
| D | VRN9 | Ostatní náklady |  |  |  | 0 |  |  |  |  | 0 |  | 0 |  | 0 | 5 | D | 1 | ROZPOCET | [6 empty] | 0
11 | K | 0910030-01 | Nakládání s odpady | kpl | 1 |  | 0 | vlastní |  | základní |  | 0 | 0 | 0 | 0 | 0 | 1024 | K | 2 | ROZPOCET | 0 | 0 | 0 | 0 | 0 | 1 | 0 | 1024 | 22
| P |  | Poznámka k položce: Poznámka k položce: Likvidace, odvoz a uložení odpadů ze stavby (obaly materiálů, ztratné-prořez) na skládku v souladu s ustanoveními zákona č. 185/2001 Sb., o odpadech, protokol o uložení. | [14 empty] | P | 2
12 | K | 091504000 | Náklady související s publikační činností | kpl | 1 |  | 0 | CS ÚRS 2024 01 |  | základní |  | 0 | 0 | 0 | 0 | 0 | 1024 | K | 2 | ROZPOCET | 0 | 0 | 0 | 0 | 0 | 1 | 0 | 1024 | 24
| Online PSC |  | https://podminky.urs.cz/item/CS_URS_2024_01/091504000 | [14 empty] | Online PSC | 2
| P |  | Poznámka k položce: Poznámka k položce: Zahrnuje zejména náklady na informační tabuli dle SOD a tabuli formátu A3. Povinnost konzultovat grafický název velkoplošného reklamního panelu a stálé vysvětlující tabule dle oficiálního názvu projektu (upřesněno zadavatelem). | [14 empty] | P | 2

## 2024-HEX-04-03-11 - D.1.1...
{d5f644fd-12c3-484a-aa82-b7f2888b91ba}
2
| KRYCÍ LIST SOUPISU PRACÍ | [7 empty] | v --- níže se nacházejí doplnkové a pomocné údaje k sestavám --- v | [8 empty] | False
Stavba:
UPOL FTK – Rekonstrukce infrastruktury v areálu Neředín
Objekt:
2024/HEX/04-03 - UPOL FTK-Úprava vstupu haly pro OTP
Soupis:
2024/HEX/04-03-11 - D.1.1-Architektonicko stavební část vč. SKŘ,PBŘ a BP
| KSO: |  | 801 35 |  |  | CC-CZ:
| Místo: |  |  |  |  | Datum: | 4. 4. 2024
| Zadavatel: |  |  |  |  | IČ:
|  | UPOL FTK |  |  |  | DIČ:
| Uchazeč: |  |  |  |  | IČ: | Vyplň údaj
|  | Vyplň údaj |  |  |  | DIČ: | Vyplň údaj
| Projektant: |  |  |  |  | IČ:
|  | Hexaplan International |  |  |  | DIČ:
| Zpracovatel: |  |  |  |  | IČ:
|  | M.Podroužková,Ing.B.Studničková |  |  |  | DIČ:
Poznámka:
Nedílnou součástí výkazu výměr je projektová dokumentace zpracovaná firmou Hexaplan International spol.s r.o. v únoru 2024. Pro sestavení SOUPISU PRACÍ v podrobnostech vymezených vyhláškou č. 169/2016 Sb. byla použita cenová soustava URS, která obsahuje veškeré údaje nezbytné pro soupis prací. UCHAZEČ O VEŘEJNOU ZAKÁZKU JE POVINEN PŘI OCEŇOVÁNÍ SOUTĚŽNÍHO SOUPISU STAVEBNÍCH PRACÍ, DODÁVEK A SLUŽEB S VÝKAZEM VÝMĚR PROVÉST KONTROLU FUNKCE ARITMETICKÝCH VZORCŮ JEDNOTLIVÝCH SOUPISŮ VE VAZBĚ NA JEDNOTLIVÉ ODDÍLY, REKAPITULACE A KRYCÍ LIST. Technické a materiálové specifikace jednotlivých navržených materiálů, prvků a výrobků jsou uvedeny v samostatných částech této projektové dokumentace jako je VÝKRESOVÁ ČÁST, VÝPIS PRVKŮ PSV, SKLADBY KONSTRUKCÍ A TECHNICKÁ ZPRÁVA. Na základě těchto podkladů bude provedeno ocenění výše uvedených prací, dodávek a služeb. U veškerých dodávek budou v ceně zahrnuty náklady na doplňkový kotevní a spojovací materiál, zhotovení případné výrobní dokumentace nebo pořízení fyzických vzorků materiálů a vzorníků barev. Kde není výslovně uvedeno, bude pracovní postup a technologie provádění stanovena oprávněnou osobou zhotovitele. Dále je potřeba při stanovení ceny dle vykázané výměry započítat všechny předpokládané doplňkové prvky a činnosti s touto položkou související tak, aby cena byla kompletní a prvek funkční. TYTO PŘÍLOHY JSOU NEDÍLNOU SOUČÁSTÍ SOUTĚŽNÍHO SOUPISU STAVEBNÍCH PRACÍ, DODÁVEK A SLUŽEB S VÝKAZEM VÝMĚR. Ve všech položkách jsou započítány náklady na dopravu. Pokud není u položky soupisu prací uvedena žádná cenová soustava, položka není zatříděna v žádné cenové soustavě (ÚRS nebo RTS).
| Cena bez DPH | [5 empty] | 0
|  |  | Základ daně |  |  | Sazba daně | Výše daně
| DPH | základní | 0 |  |  | 21% | 0
|  | snížená | 0 |  |  | 12% | 0
|  | zákl. přenesená | 0 |  |  | 21% | 0
|  | sníž. přenesená | 0 |  |  | 12% | 0
|  | nulová | 0 |  |  | 0% | 0
| Cena s DPH |  |  | v | CZK |  | 0
REKAPITULACE ČLENĚNÍ SOUPISU PRACÍ
Stavba:
UPOL FTK – Rekonstrukce infrastruktury v areálu Neředín
Objekt:
2024/HEX/04-03 - UPOL FTK-Úprava vstupu haly pro OTP
Soupis:
2024/HEX/04-03-11 - D.1.1-Architektonicko stavební část vč. SKŘ,PBŘ a BP
Místo: | [5 empty] | Datum: | 4. 4. 2024
Zadavatel: |  |  | UPOL FTK |  |  | Projektant: | Hexaplan International
Uchazeč: |  |  | Vyplň údaj |  |  | Zpracovatel: | M.Podroužková,Ing.B.Studničková
Kód dílu - Popis | [6 empty] | Cena celkem [CZK]
Náklady stavby celkem | [6 empty] | 0 | [11 empty] | -1
| HSV - Práce a dodávky HSV | [5 empty] | 0
| 1 - Zemní práce | [5 empty] | 0
| 2 - Zakládání | [5 empty] | 0
| 3 - Svislé a kompletní konstrukce | [5 empty] | 0
| 4 - Vodorovné konstrukce | [5 empty] | 0
| 6 - Úpravy povrchů, podlahy a osazování výplní | [5 empty] | 0
| 6a - Skladba S1 | [5 empty] | 0
| 6b - Skladba S2 | [5 empty] | 0
| 769 - Zelená střecha | [5 empty] | 0
| 9 - Ostatní konstrukce a práce, bourání | [5 empty] | 0
| 997 - Přesun sutě | [5 empty] | 0
| 998 - Přesun hmot | [5 empty] | 0
| PSV - Práce a dodávky PSV | [5 empty] | 0
| 711 - Izolace proti vodě, vlhkosti a plynům | [5 empty] | 0
| 712 - Povlakové krytiny | [5 empty] | 0
| 713 - Izolace tepelné | [5 empty] | 0
| 763 - Konstrukce suché výstavby | [5 empty] | 0
| 764 - Konstrukce klempířské | [5 empty] | 0
| 766 - Konstrukce truhlářské | [5 empty] | 0
| 767 - Konstrukce zámečnické | [5 empty] | 0
| 771 - Podlahy z dlaždic | [5 empty] | 0
| 781 - Dokončovací práce - obklady | [5 empty] | 0
| 784 - Dokončovací práce - malby a tapety | [5 empty] | 0
SOUPIS PRACÍ
Stavba:
UPOL FTK – Rekonstrukce infrastruktury v areálu Neředín
Objekt:
2024/HEX/04-03 - UPOL FTK-Úprava vstupu haly pro OTP
Soupis:
2024/HEX/04-03-11 - D.1.1-Architektonicko stavební část vč. SKŘ,PBŘ a BP
Místo: | [5 empty] | Datum: | 4. 4. 2024
Zadavatel: |  |  | UPOL FTK |  |  | Projektant: | Hexaplan International
Uchazeč: |  |  | Vyplň údaj |  |  | Zpracovatel: | M.Podroužková,Ing.B.Studničková
PČ | Typ | Kód | Popis | MJ | Množství | J.cena [CZK] | Cena celkem [CZK] | Cenová soustava |  | DPH | J. Nh [h] | Nh celkem [h] | J. hmotnost [t] | Hmotnost celkem [t] | J. suť [t] | Suť Celkem [t]
Náklady soupisu celkem | [6 empty] | 0 |  |  |  |  | 0 |  | 0 |  | 0 |  | D | -1 | [10 empty] | 0
| D | HSV | Práce a dodávky HSV |  |  |  | 0 |  |  |  |  | 0 |  | 0 |  | 0 | 1 | D | 0 |  |  |  | ROZPOCET | [6 empty] | 0
| D | 1 | Zemní práce |  |  |  | 0 |  |  |  |  | 0 |  | 0 |  | 0 | 1 | D | 1 |  |  |  | ROZPOCET | [6 empty] | 0
1 | K | 122111101 | Odkopávky a prokopávky ručně zapažené i nezapažené v hornině třídy těžitelnosti I skupiny 1 a 2 | m3 | 11.994 |  | 0 | CS ÚRS 2024 01 |  | základní |  | 0 | 0 | 0 | 0 | 0 | 4 | K | 2 |  |  |  | ROZPOCET | 0 | 0 | 0 | 0 | 0 | 1 | 0 | 4 | 2
| Online PSC |  | https://podminky.urs.cz/item/CS_URS_2024_01/122111101 | [14 empty] | Online PSC | 2
| VV |  | ZP3 | [14 empty] | VV | 2 | 1 | True | 0 | ROZPOCET
| VV |  | 1,699*0,8*1,1 |  | 1.495 | [12 empty] | VV | 2 | 2 | True | 0 | ROZPOCET
| VV |  | ZP4 | [14 empty] | VV | 2 | 1 | True | 0 | ROZPOCET
| VV |  | 2,158*0,6*1,1 |  | 1.424 | [12 empty] | VV | 2 | 2 | True | 0 | ROZPOCET
| VV |  | ZP1 | [14 empty] | VV | 2 | 1 | True | 0 | ROZPOCET
| VV |  | (1,6+1,4)*1*1,1 |  | 3.3 | [12 empty] | VV | 2 | 2 | True | 0 | ROZPOCET
| VV |  | ZP2 | [14 empty] | VV | 2 | 1 | True | 0 | ROZPOCET
| VV |  | (3,5+6+1)*1,1*0,5 |  | 5.775 | [12 empty] | VV | 2 | 2 | True | 0 | ROZPOCET
| VV |  | Součet |  | 11.994 | [12 empty] | VV | 2 | 4 | True | 1 | ROZPOCET
2 | K | 162251102 | Vodorovné přemístění výkopku nebo sypaniny po suchu na obvyklém dopravním prostředku, bez naložení výkopku, avšak se složením bez rozhrnutí z horniny třídy těžitelnosti I skupiny 1 až 3 na vzdálenost přes 20 do 50 m | m3 | 121.258 |  | 0 | CS ÚRS 2024 01 |  | základní |  | 0 | 0 | 0 | 0 | 0 | 4 | K | 2 |  |  |  | ROZPOCET | 0 | 0 | 0 | 0 | 0 | 1 | 0 | 4 | 4
| Online PSC |  | https://podminky.urs.cz/item/CS_URS_2024_01/162251102 | [14 empty] | Online PSC | 2
3 | K | 162751119 | Vodorovné přemístění výkopku nebo sypaniny po suchu na obvyklém dopravním prostředku, bez naložení výkopku, avšak se složením bez rozhrnutí z horniny třídy těžitelnosti I skupiny 1 až 3 na vzdálenost Příplatek k ceně za každých dalších i započatých 1 000 m | m3 | 3637.74 |  | 0 | CS ÚRS 2024 01 |  | základní |  | 0 | 0 | 0 | 0 | 0 | 4 | K | 2 |  |  |  | ROZPOCET | 0 | 0 | 0 | 0 | 0 | 1 | 0 | 4 | 6
| Online PSC |  | https://podminky.urs.cz/item/CS_URS_2024_01/162751119 | [14 empty] | Online PSC | 2
| VV |  | 121,258*30 "Přepočtené koeficientem množství |  | 3637.74 | [12 empty] | VV | 2 | 2 | True | 0 | ROZPOCET
| VV |  | Součet |  | 3637.74 | [12 empty] | VV | 2 | 4 | True | 1 | ROZPOCET
4 | K | 167111101 | Nakládání, skládání a překládání neulehlého výkopku nebo sypaniny ručně nakládání, z hornin třídy těžitelnosti I, skupiny 1 až 3 | m3 | 121.258 |  | 0 | CS ÚRS 2024 01 |  | základní |  | 0 | 0 | 0 | 0 | 0 | 4 | K | 2 |  |  |  | ROZPOCET | 0 | 0 | 0 | 0 | 0 | 1 | 0 | 4 | 8
| Online PSC |  | https://podminky.urs.cz/item/CS_URS_2024_01/167111101 | [14 empty] | Online PSC | 2
5 | K | 171201221 | Poplatek za uložení stavebního odpadu na skládce (skládkovné) zeminy a kamení zatříděného do Katalogu odpadů pod kódem 17 05 04 | t | 121.258 |  | 0 | CS ÚRS 2024 01 |  | základní |  | 0 | 0 | 0 | 0 | 0 | 4 | K | 2 |  |  |  | ROZPOCET | 0 | 0 | 0 | 0 | 0 | 1 | 0 | 4 | 10
| Online PSC |  | https://podminky.urs.cz/item/CS_URS_2024_01/171201221 | [14 empty] | Online PSC | 2
| D | 2 | Zakládání |  |  |  | 0 |  |  |  |  | 0 |  | 0 |  | 0 | 1 | D | 1 |  |  |  | ROZPOCET | [6 empty] | 0
6 | K | 271532212 | Podsyp pod základové konstrukce se zhutněním a urovnáním povrchu z kameniva hrubého, frakce 16 - 32 mm | m3 | 1.09 |  | 0 | CS ÚRS 2024 01 |  | základní |  | 0 | 0 | 0 | 0 | 0 | 4 | K | 2 |  |  |  | ROZPOCET | 0 | 0 | 0 | 0 | 0 | 1 | 0 | 4 | 12
| Online PSC |  | https://podminky.urs.cz/item/CS_URS_2024_01/271532212 | [14 empty] | Online PSC | 2
| VV |  | ZP3 | [14 empty] | VV | 2 | 1 | True | 0 | ROZPOCET
| VV |  | 1,699*0,8*0,1 |  | 0.136 | [12 empty] | VV | 2 | 2 | True | 0 | ROZPOCET
| VV |  | ZP4 | [14 empty] | VV | 2 | 1 | True | 0 | ROZPOCET
| VV |  | 2,158*0,6*0,1 |  | 0.129 | [12 empty] | VV | 2 | 2 | True | 0 | ROZPOCET
| VV |  | ZP1 | [14 empty] | VV | 2 | 1 | True | 0 | ROZPOCET
| VV |  | (1,6+1,4)*1*0,1 |  | 0.3 | [12 empty] | VV | 2 | 2 | True | 0 | ROZPOCET
| VV |  | ZP2 | [14 empty] | VV | 2 | 1 | True | 0 | ROZPOCET
| VV |  | (3,5+6+1)*0,5*0,1 |  | 0.525 | [12 empty] | VV | 2 | 2 | True | 0 | ROZPOCET
| VV |  | Součet |  | 1.09 | [12 empty] | VV | 2 | 4 | True | 1 | ROZPOCET
7 | K | 271532212 | Podsyp pod základové konstrukce se zhutněním a urovnáním povrchu z kameniva hrubého, frakce 16 - 32 mm | m3 | 1.083 |  | 0 | CS ÚRS 2024 01 |  | základní |  | 0 | 0 | 0 | 0 | 0 | 4 | K | 2 |  |  |  | ROZPOCET | 0 | 0 | 0 | 0 | 0 | 1 | 0 | 4 | 14
| Online PSC |  | https://podminky.urs.cz/item/CS_URS_2024_01/271532212 | [14 empty] | Online PSC | 2
| VV |  | 1,1*2,16*0,1 |  | 0.238 | [12 empty] | VV | 2 | 2 | True | 0 | ROZPOCET
| VV |  | 8,45*0,1 |  | 0.845 | [12 empty] | VV | 2 | 2 | True | 0 | ROZPOCET
| VV |  | Součet |  | 1.083 | [12 empty] | VV | 2 | 4 | True | 1 | ROZPOCET
8 | K | 272361821 | Výztuž základů kleneb z betonářské oceli 10 505 (R) nebo BSt 500 | t | 0.389 |  | 0 | CS ÚRS 2024 01 |  | základní |  | 0 | 0 | 0 | 0 | 0 | 4 | K | 2 |  |  |  | ROZPOCET | 0 | 0 | 0 | 0 | 0 | 1 | 0 | 4 | 16
| Online PSC |  | https://podminky.urs.cz/item/CS_URS_2024_01/272361821 | [14 empty] | Online PSC | 2
| VV |  | 3,242*0,12 |  | 0.389 | [12 empty] | VV | 2 | 2 | True | 0 | ROZPOCET
| VV |  | Součet |  | 0.389 | [12 empty] | VV | 2 | 4 | True | 1 | ROZPOCET
9 | K | 273313711 | Základy z betonu prostého desky z betonu kamenem neprokládaného tř. C 20/25 | m3 | 3.242 |  | 0 | CS ÚRS 2024 01 |  | základní |  | 0 | 0 | 0 | 0 | 0 | 4 | K | 2 |  |  |  | ROZPOCET | 0 | 0 | 0 | 0 | 0 | 1 | 0 | 4 | 18
| Online PSC |  | https://podminky.urs.cz/item/CS_URS_2024_01/273313711 | [14 empty] | Online PSC | 2
| VV |  | 16,21*0,2 |  | 3.242 | [12 empty] | VV | 2 | 2 | True | 0 | ROZPOCET
| VV |  | Součet |  | 3.242 | [12 empty] | VV | 2 | 4 | True | 1 | ROZPOCET
10 | K | 273351121 | Bednění základů desek zřízení | m2 | 7.156 |  | 0 | CS ÚRS 2024 01 |  | základní |  | 0 | 0 | 0 | 0 | 0 | 4 | K | 2 |  |  |  | ROZPOCET | 0 | 0 | 0 | 0 | 0 | 1 | 0 | 4 | 20
| Online PSC |  | https://podminky.urs.cz/item/CS_URS_2024_01/273351121 | [14 empty] | Online PSC | 2
| VV |  | 23,854*0,3 |  | 7.156 | [12 empty] | VV | 2 | 2 | True | 0 | ROZPOCET
| VV |  | Součet |  | 7.156 | [12 empty] | VV | 2 | 4 | True | 1 | ROZPOCET
11 | K | 273351122 | Bednění základů desek odstranění | m2 | 7.156 |  | 0 | CS ÚRS 2024 01 |  | základní |  | 0 | 0 | 0 | 0 | 0 | 4 | K | 2 |  |  |  | ROZPOCET | 0 | 0 | 0 | 0 | 0 | 1 | 0 | 4 | 22
| Online PSC |  | https://podminky.urs.cz/item/CS_URS_2024_01/273351122 | [14 empty] | Online PSC | 2
12 | K | 274321511 | Základy z betonu železového (bez výztuže) pasy z betonu bez zvláštních nároků na prostředí tř. C 25/30 | m3 | 11.994 |  | 0 | CS ÚRS 2024 01 |  | základní |  | 0 | 0 | 0 | 0 | 0 | 4 | K | 2 |  |  |  | ROZPOCET | 0 | 0 | 0 | 0 | 0 | 1 | 0 | 4 | 24
| Online PSC |  | https://podminky.urs.cz/item/CS_URS_2024_01/274321511 | [14 empty] | Online PSC | 2
| VV |  | ZP3 | [14 empty] | VV | 2 | 1 | True | 0 | ROZPOCET
| VV |  | 1,699*0,8*1,1 |  | 1.495 | [12 empty] | VV | 2 | 2 | True | 0 | ROZPOCET
| VV |  | ZP4 | [14 empty] | VV | 2 | 1 | True | 0 | ROZPOCET
| VV |  | 2,158*0,6*1,1 |  | 1.424 | [12 empty] | VV | 2 | 2 | True | 0 | ROZPOCET
| VV |  | ZP1 | [14 empty] | VV | 2 | 1 | True | 0 | ROZPOCET
| VV |  | (1,6+1,4)*1*1,1 |  | 3.3 | [12 empty] | VV | 2 | 2 | True | 0 | ROZPOCET
| VV |  | ZP2 | [14 empty] | VV | 2 | 1 | True | 0 | ROZPOCET
| VV |  | (3,5+6+1)*1,1*0,5 |  | 5.775 | [12 empty] | VV | 2 | 2 | True | 0 | ROZPOCET
| VV |  | Součet |  | 11.994 | [12 empty] | VV | 2 | 4 | True | 1 | ROZPOCET
13 | K | 274351121 | Bednění základů pasů rovné zřízení | m2 | 24.986 |  | 0 | CS ÚRS 2024 01 |  | základní |  | 0 | 0 | 0 | 0 | 0 | 4 | K | 2 |  |  |  | ROZPOCET | 0 | 0 | 0 | 0 | 0 | 1 | 0 | 4 | 26
| Online PSC |  | https://podminky.urs.cz/item/CS_URS_2024_01/274351121 | [14 empty] | Online PSC | 2
| VV |  | ZP3 | [14 empty] | VV | 2 | 1 | True | 0 | ROZPOCET
| VV |  | 1,699*1,1*2 |  | 3.738 | [12 empty] | VV | 2 | 2 | True | 0 | ROZPOCET
| VV |  | ZP4 | [14 empty] | VV | 2 | 1 | True | 0 | ROZPOCET
| VV |  | 2,158*1,1*2 |  | 4.748 | [12 empty] | VV | 2 | 2 | True | 0 | ROZPOCET
| VV |  | ZP1 | [14 empty] | VV | 2 | 1 | True | 0 | ROZPOCET
| VV |  | (1,6+1,4)*1,1*2 |  | 6.6 | [12 empty] | VV | 2 | 2 | True | 0 | ROZPOCET
| VV |  | ZP2 | [14 empty] | VV | 2 | 1 | True | 0 | ROZPOCET
| VV |  | (3,5+1)*1,1*2 |  | 9.9 | [12 empty] | VV | 2 | 2 | True | 0 | ROZPOCET
| VV |  | Součet |  | 24.986 | [12 empty] | VV | 2 | 4 | True | 1 | ROZPOCET
14 | K | 274351122 | Bednění základů pasů rovné odstranění | m2 | 24.986 |  | 0 | CS ÚRS 2024 01 |  | základní |  | 0 | 0 | 0 | 0 | 0 | 4 | K | 2 |  |  |  | ROZPOCET | 0 | 0 | 0 | 0 | 0 | 1 | 0 | 4 | 28
| Online PSC |  | https://podminky.urs.cz/item/CS_URS_2024_01/274351122 | [14 empty] | Online PSC | 2
15 | K | 274352221 | Bednění základů pasů kruhové nebo obloukové poloměru přes 1 do 2,5 m zřízení | m2 | 13.2 |  | 0 | CS ÚRS 2024 01 |  | základní |  | 0 | 0 | 0 | 0 | 0 | 4 | K | 2 |  |  |  | ROZPOCET | 0 | 0 | 0 | 0 | 0 | 1 | 0 | 4 | 30
| Online PSC |  | https://podminky.urs.cz/item/CS_URS_2024_01/274352221 | [14 empty] | Online PSC | 2
| VV |  | ZP2 | [14 empty] | VV | 2 | 1 | True | 0 | ROZPOCET
| VV |  | (6)*1,1*2 |  | 13.2 | [12 empty] | VV | 2 | 2 | True | 0 | ROZPOCET
| VV |  | Součet |  | 13.2 | [12 empty] | VV | 2 | 4 | True | 1 | ROZPOCET
16 | K | 274352222 | Bednění základů pasů kruhové nebo obloukové poloměru přes 1 do 2,5 m odstranění | m2 | 13.2 |  | 0 | CS ÚRS 2024 01 |  | základní |  | 0 | 0 | 0 | 0 | 0 | 4 | K | 2 |  |  |  | ROZPOCET | 0 | 0 | 0 | 0 | 0 | 1 | 0 | 4 | 32
| Online PSC |  | https://podminky.urs.cz/item/CS_URS_2024_01/274352222 | [14 empty] | Online PSC | 2
17 | K | 274361821 | Výztuž základů pasů z betonářské oceli 10 505 (R) nebo BSt 500 | t | 0.251 |  | 0 | CS ÚRS 2024 01 |  | základní |  | 0 | 0 | 0 | 0 | 0 | 4 | K | 2 |  |  |  | ROZPOCET | 0 | 0 | 0 | 0 | 0 | 1 | 0 | 4 | 34
| Online PSC |  | https://podminky.urs.cz/item/CS_URS_2024_01/274361821 | [14 empty] | Online PSC | 2
| D | 3 | Svislé a kompletní konstrukce |  |  |  | 0 |  |  |  |  | 0 |  | 0 |  | 0 | 1 | D | 1 |  |  |  | ROZPOCET | [6 empty] | 0
18 | K | 311235161 | Zdivo jednovrstvé z cihel děrovaných broušených na celoplošnou tenkovrstvou maltu, pevnost cihel přes P10 do P15, tl. zdiva 300 mm | m2 | 22.412 |  | 0 | CS ÚRS 2024 01 |  | základní |  | 0 | 0 | 0 | 0 | 0 | 4 | K | 2 |  |  |  | ROZPOCET | 0 | 0 | 0 | 0 | 0 | 1 | 0 | 4 | 36
| Online PSC |  | https://podminky.urs.cz/item/CS_URS_2024_01/311235161 | [14 empty] | Online PSC | 2
| VV |  | (1,64+1,18)*1,78 |  | 5.02 | [12 empty] | VV | 2 | 2 | True | 0 | ROZPOCET
| VV |  | (2,3+1,841)*4,2 |  | 17.392 | [12 empty] | VV | 2 | 2 | True | 0 | ROZPOCET
| VV |  | Součet |  | 22.412 | [12 empty] | VV | 2 | 4 | True | 1 | ROZPOCET
19 | K | 311236221 | Zdivo jednovrstvé zvukově izolační z cihel děrovaných spojených na pero a drážku na maltu cementovou M10 s plně promaltovanými svislými kapsami, pevnost cihel přes P15 do P20, tl. zdiva 250 mm | m2 | 20.682 |  | 0 | CS ÚRS 2024 01 |  | základní |  | 0 | 0 | 0 | 0 | 0 | 4 | K | 2 |  |  |  | ROZPOCET | 0 | 0 | 0 | 0 | 0 | 1 | 0 | 4 | 38
| Online PSC |  | https://podminky.urs.cz/item/CS_URS_2024_01/311236221 | [14 empty] | Online PSC | 2
| VV |  | (2,51+2,51)*4,12 |  | 20.682 | [12 empty] | VV | 2 | 2 | True | 0 | ROZPOCET
| VV |  | Součet |  | 20.682 | [12 empty] | VV | 2 | 4 | True | 1 | ROZPOCET
20 | K | 311272341 | Zdivo z pórobetonových tvárnic na tenké maltové lože, tl. zdiva 375 mm pevnost tvárnic přes P2 do P4, objemová hmotnost přes 450 do 600 kg/m3 na pero a drážku | m2 | 5.02 |  | 0 | CS ÚRS 2024 01 |  | základní |  | 0 | 0 | 0 | 0 | 0 | 4 | K | 2 |  |  |  | ROZPOCET | 0 | 0 | 0 | 0 | 0 | 1 | 0 | 4 | 40
| Online PSC |  | https://podminky.urs.cz/item/CS_URS_2024_01/311272341 | [14 empty] | Online PSC | 2
| VV |  | (1,64+1,18)*1,78 |  | 5.02 | [12 empty] | VV | 2 | 2 | True | 0 | ROZPOCET
| VV |  | Součet |  | 5.02 | [12 empty] | VV | 2 | 4 | True | 1 | ROZPOCET
21 | K | 317168021 | Překlady keramické ploché osazené do maltového lože, výšky překladu 71 mm šířky 145 mm, délky 1000 mm | kus | 1 |  | 0 | CS ÚRS 2024 01 |  | základní |  | 0 | 0 | 0 | 0 | 0 | 4 | K | 2 |  |  |  | ROZPOCET | 0 | 0 | 0 | 0 | 0 | 1 | 0 | 4 | 42
| Online PSC |  | https://podminky.urs.cz/item/CS_URS_2024_01/317168021 | [14 empty] | Online PSC | 2
| VV |  | 1 |  | 1 | [12 empty] | VV | 2 | 2 | True | 0 | ROZPOCET
| VV |  | Součet |  | 1 | [12 empty] | VV | 2 | 4 | True | 1 | ROZPOCET
22 | K | 317168052 | Překlady keramické vysoké osazené do maltového lože, šířky překladu 70 mm výšky 238 mm, délky 1250 mm | kus | 3 |  | 0 | CS ÚRS 2024 01 |  | základní |  | 0 | 0 | 0 | 0 | 0 | 4 | K | 2 |  |  |  | ROZPOCET | 0 | 0 | 0 | 0 | 0 | 1 | 0 | 4 | 44
| Online PSC |  | https://podminky.urs.cz/item/CS_URS_2024_01/317168052 | [14 empty] | Online PSC | 2
23 | K | 33994111R | Sloup ocelový - trubka RO 168,3*6,3 s horním a dolním plechem P15 260*260 vč. povrchové úpravy | kus | 2 |  | 0 | CS ÚRS 2024 01 |  | základní |  | 0 | 0 | 0 | 0 | 0 | 4 | K | 2 |  |  |  | ROZPOCET | 0 | 0 | 0 | 0 | 0 | 1 | 0 | 4 | 46
| Online PSC |  | https://podminky.urs.cz/item/CS_URS_2024_01/33994111R | [14 empty] | Online PSC | 2
| VV |  | 2 |  | 2 | [12 empty] | VV | 2 | 2 | True | 0 | ROZPOCET
| VV |  | Součet |  | 2 | [12 empty] | VV | 2 | 4 | True | 1 | ROZPOCET
24 | K | 342272245 | Příčky z pórobetonových tvárnic hladkých na tenké maltové lože objemová hmotnost do 500 kg/m3, tloušťka příčky 150 mm | m2 | 18.747 |  | 0 | CS ÚRS 2024 01 |  | základní |  | 0 | 0 | 0 | 0 | 0 | 4 | K | 2 |  |  |  | ROZPOCET | 0 | 0 | 0 | 0 | 0 | 1 | 0 | 4 | 48
| Online PSC |  | https://podminky.urs.cz/item/CS_URS_2024_01/342272245 | [14 empty] | Online PSC | 2
| VV |  | (1,95+0,79+2,145)*4,12 |  | 20.126 | [12 empty] | VV | 2 | 2 | True | 0 | ROZPOCET
| VV |  | Odpočet otvoru | [14 empty] | VV | 2 | 1 | True | 0 | ROZPOCET
| VV |  | -(0,7*1,97) |  | -1.379 | [12 empty] | VV | 2 | 2 | True | 0 | ROZPOCET
| VV |  | Součet |  | 18.747 | [12 empty] | VV | 2 | 4 | True | 1 | ROZPOCET
25 | K | 345321515 | Zídky atikové, poprsní, schodišťové a zábradelní z betonu železového bez výztuže tř. C 25/30 | m3 | 4.228 |  | 0 | CS ÚRS 2024 01 |  | základní |  | 0 | 0 | 0 | 0 | 0 | 4 | K | 2 |  |  |  | ROZPOCET | 0 | 0 | 0 | 0 | 0 | 1 | 0 | 4 | 50
| Online PSC |  | https://podminky.urs.cz/item/CS_URS_2024_01/345321515 | [14 empty] | Online PSC | 2
| VV |  | Atika | [14 empty] | VV | 2 | 1 | True | 0 | ROZPOCET
| VV |  | A5 | [14 empty] | VV | 2 | 1 | True | 0 | ROZPOCET
| VV |  | 6,9*1*0,2 |  | 1.38 | [12 empty] | VV | 2 | 2 | True | 0 | ROZPOCET
| VV |  | A2+A4 | [14 empty] | VV | 2 | 1 | True | 0 | ROZPOCET
| VV |  | (2*1*0,2+1,49*1*0,2) |  | 0.698 | [12 empty] | VV | 2 | 2 | True | 0 | ROZPOCET
| VV |  | A3 | [14 empty] | VV | 2 | 1 | True | 0 | ROZPOCET
| VV |  | 8,6*1*0,2 |  | 1.72 | [12 empty] | VV | 2 | 2 | True | 0 | ROZPOCET
| VV |  | A1 | [14 empty] | VV | 2 | 1 | True | 0 | ROZPOCET
| VV |  | 2,150*1*0,2 |  | 0.43 | [12 empty] | VV | 2 | 2 | True | 0 | ROZPOCET
| VV |  | Součet |  | 4.228 | [12 empty] | VV | 2 | 4 | True | 1 | ROZPOCET
26 | K | 345351005 | Bednění atikových, poprsních, schodišťových, zábradelních zídek plnostěnných zřízení | m2 | 42.28 |  | 0 | CS ÚRS 2024 01 |  | základní |  | 0 | 0 | 0 | 0 | 0 | 4 | K | 2 |  |  |  | ROZPOCET | 0 | 0 | 0 | 0 | 0 | 1 | 0 | 4 | 52
| Online PSC |  | https://podminky.urs.cz/item/CS_URS_2024_01/345351005 | [14 empty] | Online PSC | 2
| VV |  | Atika | [14 empty] | VV | 2 | 1 | True | 0 | ROZPOCET
| VV |  | A5 | [14 empty] | VV | 2 | 1 | True | 0 | ROZPOCET
| VV |  | 6,9*1*2 |  | 13.8 | [12 empty] | VV | 2 | 2 | True | 0 | ROZPOCET
| VV |  | A2+A4 | [14 empty] | VV | 2 | 1 | True | 0 | ROZPOCET
| VV |  | (2*1+1,49*1)*2 |  | 6.98 | [12 empty] | VV | 2 | 2 | True | 0 | ROZPOCET
| VV |  | A3 | [14 empty] | VV | 2 | 1 | True | 0 | ROZPOCET
| VV |  | 8,6*1*2 |  | 17.2 | [12 empty] | VV | 2 | 2 | True | 0 | ROZPOCET
| VV |  | A1 | [14 empty] | VV | 2 | 1 | True | 0 | ROZPOCET
| VV |  | 2,150*1*2 |  | 4.3 | [12 empty] | VV | 2 | 2 | True | 0 | ROZPOCET
| VV |  | Součet |  | 42.28 | [12 empty] | VV | 2 | 4 | True | 1 | ROZPOCET
27 | K | 345351006 | Bednění atikových, poprsních, schodišťových, zábradelních zídek plnostěnných odstranění | m2 | 42.28 |  | 0 | CS ÚRS 2024 01 |  | základní |  | 0 | 0 | 0 | 0 | 0 | 4 | K | 2 |  |  |  | ROZPOCET | 0 | 0 | 0 | 0 | 0 | 1 | 0 | 4 | 54
| Online PSC |  | https://podminky.urs.cz/item/CS_URS_2024_01/345351006 | [14 empty] | Online PSC | 2
28 | K | 345361821 | Výztuž atikových, poprsních, schodišťových, zábradelních zídek a madel z betonářské oceli 10 505 (R) nebo BSt 500 | t | 0.507 |  | 0 | CS ÚRS 2024 01 |  | základní |  | 0 | 0 | 0 | 0 | 0 | 4 | K | 2 |  |  |  | ROZPOCET | 0 | 0 | 0 | 0 | 0 | 1 | 0 | 4 | 56
| Online PSC |  | https://podminky.urs.cz/item/CS_URS_2024_01/345361821 | [14 empty] | Online PSC | 2
| VV |  | 4,228*0,12 |  | 0.507 | [12 empty] | VV | 2 | 2 | True | 0 | ROZPOCET
| VV |  | Součet |  | 0.507 | [12 empty] | VV | 2 | 4 | True | 1 | ROZPOCET
| D | 4 | Vodorovné konstrukce |  |  |  | 0 |  |  |  |  | 0 |  | 0 |  | 0 | 1 | D | 1 |  |  |  | ROZPOCET | [6 empty] | 0
29 | K | 411321414 | Stropy z betonu železového (bez výztuže) stropů deskových, plochých střech, desek balkonových, desek hřibových stropů včetně hlavic hřibových sloupů tř. C 25/30 | m3 | 16.898 |  | 0 | CS ÚRS 2024 01 |  | základní |  | 0 | 0 | 0 | 0 | 0 | 4 | K | 2 |  |  |  | ROZPOCET | 0 | 0 | 0 | 0 | 0 | 1 | 0 | 4 | 58
| Online PSC |  | https://podminky.urs.cz/item/CS_URS_2024_01/411321414 | [14 empty] | Online PSC | 2
| VV |  | D1 | [14 empty] | VV | 2 | 1 | True | 0 | ROZPOCET
| VV |  | 2,15*3,26*0,2 |  | 1.402 | [12 empty] | VV | 2 | 2 | True | 0 | ROZPOCET
| VV |  | D2 | [14 empty] | VV | 2 | 1 | True | 0 | ROZPOCET
| VV |  | 77,48*0,2 |  | 15.496 | [12 empty] | VV | 2 | 2 | True | 0 | ROZPOCET
| VV |  | Součet |  | 16.898 | [12 empty] | VV | 2 | 4 | True | 1 | ROZPOCET
30 | K | 411351011 | Bednění stropních konstrukcí - bez podpěrné konstrukce desek tloušťky stropní desky přes 5 do 25 cm zřízení | m2 | 84.489 |  | 0 | CS ÚRS 2024 01 |  | základní |  | 0 | 0 | 0 | 0 | 0 | 4 | K | 2 |  |  |  | ROZPOCET | 0 | 0 | 0 | 0 | 0 | 1 | 0 | 4 | 60
| Online PSC |  | https://podminky.urs.cz/item/CS_URS_2024_01/411351011 | [14 empty] | Online PSC | 2
| VV |  | D1 | [14 empty] | VV | 2 | 1 | True | 0 | ROZPOCET
| VV |  | 2,15*3,26 |  | 7.009 | [12 empty] | VV | 2 | 2 | True | 0 | ROZPOCET
| VV |  | D2 | [14 empty] | VV | 2 | 1 | True | 0 | ROZPOCET
| VV |  | 77,48 |  | 77.48 | [12 empty] | VV | 2 | 2 | True | 0 | ROZPOCET
| VV |  | Součet |  | 84.489 | [12 empty] | VV | 2 | 4 | True | 1 | ROZPOCET
31 | K | 411351012 | Bednění stropních konstrukcí - bez podpěrné konstrukce desek tloušťky stropní desky přes 5 do 25 cm odstranění | m2 | 84.489 |  | 0 | CS ÚRS 2024 01 |  | základní |  | 0 | 0 | 0 | 0 | 0 | 4 | K | 2 |  |  |  | ROZPOCET | 0 | 0 | 0 | 0 | 0 | 1 | 0 | 4 | 62
| Online PSC |  | https://podminky.urs.cz/item/CS_URS_2024_01/411351012 | [14 empty] | Online PSC | 2
32 | K | 411361821 | Výztuž stropů prostě uložených, vetknutých, spojitých, deskových, trámových (žebrových, kazetových), s keramickými a jinými vložkami, konsolových nebo balkonových, hřibových včetně hlavic hřibových sloupů, plochých střech a pro zavěšení železobetonových podhledů z betonářské oceli 10 505 (R) nebo BSt 500 | t | 0.838 |  | 0 | CS ÚRS 2024 01 |  | základní |  | 0 | 0 | 0 | 0 | 0 | 4 | K | 2 |  |  |  | ROZPOCET | 0 | 0 | 0 | 0 | 0 | 1 | 0 | 4 | 64
| Online PSC |  | https://podminky.urs.cz/item/CS_URS_2024_01/411361821 | [14 empty] | Online PSC | 2
| VV |  | 1,338-0,5 |  | 0.838 | [12 empty] | VV | 2 | 2 | True | 0 | ROZPOCET
| VV |  | Součet |  | 0.838 | [12 empty] | VV | 2 | 4 | True | 1 | ROZPOCET
33 | K | 430321515.R | Schodišťě žel.bet interiérové - kompletní provedení vč. bednění | soub | 1 |  | 0 | vlastní |  | základní |  | 0 | 0 | 0 | 0 | 0 | 4 | K | 2 |  |  |  | ROZPOCET | 0 | 0 | 0 | 0 | 0 | 1 | 0 | 4 | 66
34 | K | 430-R | Dobetonávka stávajícího schodiště | soub | 1 |  | 0 | vlastní |  | základní |  | 0 | 0 | 0 | 0 | 0 | 4 | K | 2 |  |  |  | ROZPOCET | 0 | 0 | 0 | 0 | 0 | 1 | 0 | 4 | 68
| D | 6 | Úpravy povrchů, podlahy a osazování výplní |  |  |  | 0 |  |  |  |  | 0 |  | 0 |  | 0 | 1 | D | 1 |  |  |  | ROZPOCET | [6 empty] | 0
35 | K | 612142001 | Pletivo vnitřních ploch v ploše nebo pruzích, na plném podkladu sklovláknité vtlačené do tmelu včetně tmelu stěn | m2 | 68.796 |  | 0 | CS ÚRS 2024 01 |  | základní |  | 0 | 0 | 0 | 0 | 0 | 4 | K | 2 |  |  |  | ROZPOCET | 0 | 0 | 0 | 0 | 0 | 1 | 0 | 4 | 70
| Online PSC |  | https://podminky.urs.cz/item/CS_URS_2024_01/612142001 | [14 empty] | Online PSC | 2
| VV |  | 20,682*2 |  | 41.364 | [12 empty] | VV | 2 | 2 | True | 0 | ROZPOCET
| VV |  | (1,64+1,18)*1,78 |  | 5.02 | [12 empty] | VV | 2 | 2 | True | 0 | ROZPOCET
| VV |  | (1,64+1,18)*1,78 |  | 5.02 | [12 empty] | VV | 2 | 2 | True | 0 | ROZPOCET
| VV |  | (2,3+1,841)*4,2 |  | 17.392 | [12 empty] | VV | 2 | 2 | True | 0 | ROZPOCET
| VV |  | Součet |  | 68.796 | [12 empty] | VV | 2 | 4 | True | 1 | ROZPOCET
36 | K | 612311141 | Omítka vápenná vnitřních ploch nanášená ručně dvouvrstvá štuková, tloušťky jádrové omítky do 10 mm a tloušťky štuku do 3 mm svislých konstrukcí stěn | m2 | 58.756 |  | 0 | CS ÚRS 2024 01 |  | základní |  | 0 | 0 | 0 | 0 | 0 | 4 | K | 2 |  |  |  | ROZPOCET | 0 | 0 | 0 | 0 | 0 | 1 | 0 | 4 | 72
| Online PSC |  | https://podminky.urs.cz/item/CS_URS_2024_01/612311141 | [14 empty] | Online PSC | 2
| VV |  | 20,682*2 |  | 41.364 | [12 empty] | VV | 2 | 2 | True | 0 | ROZPOCET
| VV |  | (2,3+1,841)*4,2 |  | 17.392 | [12 empty] | VV | 2 | 2 | True | 0 | ROZPOCET
| VV |  | Součet |  | 58.756 | [12 empty] | VV | 2 | 4 | True | 1 | ROZPOCET
37 | K | 622213021 | Montáž kontaktního zateplení lepením na vnější stěny, na podklad betonový nebo z tvárnic keramických nebo vápenopískových, z desek polystyrenových (dodávka ve specifikaci), tloušťky desek přes 80 do 120 mm | m2 | 125.83 |  | 0 | CS ÚRS 2024 01 |  | základní |  | 0 | 0 | 0 | 0 | 0 | 4 | K | 2 |  |  |  | ROZPOCET | 0 | 0 | 0 | 0 | 0 | 1 | 0 | 4 | 74
| Online PSC |  | https://podminky.urs.cz/item/CS_URS_2024_01/622213021 | [14 empty] | Online PSC | 2
| VV |  | 2,36*1,56 |  | 3.682 | [12 empty] | VV | 2 | 2 | True | 0 | ROZPOCET
| VV |  | 3,94*(2,36+3,26) |  | 22.143 | [12 empty] | VV | 2 | 2 | True | 0 | ROZPOCET
| VV |  | 12,85+22,54+22,54 |  | 57.93 | [12 empty] | VV | 2 | 2 | True | 0 | ROZPOCET
| VV |  | 7,65*5,5 |  | 42.075 | [12 empty] | VV | 2 | 2 | True | 0 | ROZPOCET
| VV |  | Součet |  | 125.83 | [12 empty] | VV | 2 | 4 | True | 1 | ROZPOCET
38 | M | 28375807 | deska EPS grafitová fasádní λ=0,030-0,031 tl 150mm | m2 | 132.122 |  | 0 | CS ÚRS 2024 01 |  | základní |  | 0 | 0 | 0 | 0 | 0 | 8 | M | 2 |  |  |  | ROZPOCET | 0 | 0 | 0 | 0 | 0 | 1 | 0 | 4 | 76
| VV |  | 125,83*1,05 "Přepočtené koeficientem množství |  | 132.122 | [12 empty] | VV | 2 | 2 | True | 0 | ROZPOCET
| VV |  | Součet |  | 132.122 | [12 empty] | VV | 2 | 4 | True | 1 | ROZPOCET
39 | K | 631311115 | Mazanina z betonu prostého bez zvýšených nároků na prostředí tl. přes 50 do 80 mm tř. C 20/25 | m3 | 4.562 |  | 0 | CS ÚRS 2024 01 |  | základní |  | 0 | 0 | 0 | 0 | 0 | 4 | K | 2 |  |  |  | ROZPOCET | 0 | 0 | 0 | 0 | 0 | 1 | 0 | 4 | 78
| Online PSC |  | https://podminky.urs.cz/item/CS_URS_2024_01/631311115 | [14 empty] | Online PSC | 2
| VV |  | 84,489*0,054 |  | 4.562 | [12 empty] | VV | 2 | 2 | True | 0 | ROZPOCET
| VV |  | Součet |  | 4.562 | [12 empty] | VV | 2 | 4 | True | 1 | ROZPOCET
40 | K | 632481213 | Separační vrstva k oddělení podlahových vrstev z polyetylénové fólie | m2 | 84.489 |  | 0 | CS ÚRS 2024 01 |  | základní |  | 0 | 0 | 0 | 0 | 0 | 4 | K | 2 |  |  |  | ROZPOCET | 0 | 0 | 0 | 0 | 0 | 1 | 0 | 4 | 80
| Online PSC |  | https://podminky.urs.cz/item/CS_URS_2024_01/632481213 | [14 empty] | Online PSC | 2
41 | K | 632481215 | Separační vrstva k oddělení podlahových vrstev z geotextilie | m2 | 168.978 |  | 0 | CS ÚRS 2024 01 |  | základní |  | 0 | 0 | 0 | 0 | 0 | 4 | K | 2 |  |  |  | ROZPOCET | 0 | 0 | 0 | 0 | 0 | 1 | 0 | 4 | 82
| Online PSC |  | https://podminky.urs.cz/item/CS_URS_2024_01/632481215 | [14 empty] | Online PSC | 2
| VV |  | dvě ochranné vrstvy | [14 empty] | VV | 2 | 1 | True | 0 | ROZPOCET
| VV |  | 84,489 *2 |  | 168.978 | [12 empty] | VV | 2 | 2 | True | 0 | ROZPOCET
| VV |  | Součet |  | 168.978 | [12 empty] | VV | 2 | 4 | True | 1 | ROZPOCET
42 | M | 69311088 | geotextilie netkaná separační, ochranná, filtrační, drenážní PES 500g/m2 | m2 | 168.978 |  | 0 | CS ÚRS 2024 01 |  | základní |  | 0 | 0 | 0 | 0 | 0 | 8 | M | 2 |  |  |  | ROZPOCET | 0 | 0 | 0 | 0 | 0 | 1 | 0 | 4 | 84
| D | 6a | Skladba S1 |  |  |  | 0 |  |  |  |  | 0 |  | 0 |  | 0 | 1 | D | 1 |  |  |  | ROZPOCET | [6 empty] | 0
43 | K | 6a-1 | Sklovláknitá tkanina + hydroizolační stěrka | m2 | 12.5 |  | 0 | vlastní |  | základní |  | 0 | 0 | 0 | 0 | 0 | 4 | K | 2 |  |  |  | ROZPOCET | 0 | 0 | 0 | 0 | 0 | 1 | 0 | 4 | 86
| P |  | Poznámka k položce: Poznámka k položce: Sklovláknitá tkanina s gramáží > 145 g/m2 .pevnost po uložení do 5% NaOH - útek 1300 N, osnova 1350 N/5cm. S osvědčením třídy A dle CZB + Izolační stěrka, Odolnost vůči tlakové vodě dle DIN 18535 min. 10 m, Pronikání vody v kapalné fázi w<0,1, Přemostění trhlin A3 (23°C); A3 (-5°C), Odolnost vůči radonu min. 6,12*10-13, Certifikace dle normy ČSN EN 1504-2, Spotřeba 3kg/m | [14 empty] | P | 2
| VV |  | 12,5 |  | 12.5 | [12 empty] | VV | 2 | 2 | True | 0 | ROZPOCET
| VV |  | Součet |  | 12.5 | [12 empty] | VV | 2 | 4 | True | 1 | ROZPOCET
44 | K | 6a-2 | Penetrace pod omítku | m2 | 12.5 |  | 0 | vlastní |  | základní |  | 0 | 0 | 0 | 0 | 0 | 4 | K | 2 |  |  |  | ROZPOCET | 0 | 0 | 0 | 0 | 0 | 1 | 0 | 4 | 88
| P |  | Poznámka k položce: Poznámka k položce: Penetrace s granulátem pod tenkovrstvé akrylátové, minerální, silikátové a silikonové omítky. Vytváří pojivový můstek pro následné nanášení omítkovin. Barevné tónování podle vzorníku výrobce. Spotřeba (na 1 nátěr): cca 0,22 - 0,25 kg/m2 | [14 empty] | P | 2
45 | K | 6a-3 | Temnovrstvá omítka ZS 1,5 - silikonová roztíratelníá omítka | m2 | 12.5 |  | 0 | vlastní |  | základní |  | 0 | 0 | 0 | 0 | 0 | 4 | K | 2 |  |  |  | ROZPOCET | 0 | 0 | 0 | 0 | 0 | 1 | 0 | 4 | 90
| P |  | Poznámka k položce: Poznámka k položce: Tenkovrstvá pastovitá silikonová omítka, tloušťka vrstvy 1,5 mm, Vyztužená 3 druhy vláken, propustnost vodních par v třídě V1, rychlost pronikání vody v kapalné fázi W3, Vysoká ochrana proti biotickému napadení (řasy, plísně), Fotokatalytický efekt - obsah TiO2 , ZNO, Regulovaná rychlost vyzrávání za okrajových podmínek, Spotřeba 2,10 kg/m | [14 empty] | P | 2
46 | K | 6a-4 | Tenkovrstvá omítka ZS 1mm - silikonová roztíratelní omítka | m2 | 12.5 |  | 0 | vlastní |  | základní |  | 0 | 0 | 0 | 0 | 0 | 4 | K | 2 |  |  |  | ROZPOCET | 0 | 0 | 0 | 0 | 0 | 1 | 0 | 4 | 92
| P |  | Poznámka k položce: Poznámka k položce: Tenkovrstvá pastovitá silikonová omítka, tloušťka vrstvy 1 mm, Vyztužená 3 druhy vláken, propustnost vodních par v třídě V1, rychlost pronikání vody v kapalné fázi W3, Vysoká ochrana proti biotickému napadení (řasy, plísně), Fotokatalytický efekt - obsah TiO2 , ZNO, Regulovaná rychlost vyzrávání za okrajových podmínek, Spotřeba 1,90 kg/m2 | [14 empty] | P | 2
47 | K | 6a-5 | Tenkovrstvá lazura | m2 | 12.5 |  | 0 | vlastní |  | základní |  | 0 | 0 | 0 | 0 | 0 | 4 | K | 2 |  |  |  | ROZPOCET | 0 | 0 | 0 | 0 | 0 | 1 | 0 | 4 | 94
| P |  | Poznámka k položce: Poznámka k položce: Tenkovrstvá lazura, spotřeba 0,1 l/m2 | [14 empty] | P | 2
| D | 6b | Skladba S2 |  |  |  | 0 |  |  |  |  | 0 |  | 0 |  | 0 | 1 | D | 1 |  |  |  | ROZPOCET | [6 empty] | 0
48 | K | 6b-1 | Sklovláknitá tkanina | m2 | 125.83 |  | 0 | vlastní |  | základní |  | 0 | 0 | 0 | 0 | 0 | 4 | K | 2 |  |  |  | ROZPOCET | 0 | 0 | 0 | 0 | 0 | 1 | 0 | 4 | 96
| P |  | Poznámka k položce: Poznámka k položce: Sklovláknitá tkanina s gramáží > 145 g/m2 .pevnost po uložení do 5% NaOH - útek 1300 N, osnova 1350 N/5cm. S osvědčením třídy A dle CZB | [14 empty] | P | 2
49 | K | 6a-2 | Penetrace pod omítku | m2 | 125.83 |  | 0 | vlastní |  | základní |  | 0 | 0 | 0 | 0 | 0 | 4 | K | 2 |  |  |  | ROZPOCET | 0 | 0 | 0 | 0 | 0 | 1 | 0 | 4 | 98
| P |  | Poznámka k položce: Poznámka k položce: Penetrace s granulátem pod tenkovrstvé akrylátové, minerální, silikátové a silikonové omítky. Vytváří pojivový můstek pro následné nanášení omítkovin. Barevné tónování podle vzorníku výrobce. Spotřeba (na 1 nátěr): cca 0,22 - 0,25 kg/m2 | [14 empty] | P | 2
50 | K | 6a-3 | Temnovrstvá omítka ZS 1,5 - silikonová roztíratelníá omítka | m2 | 125.83 |  | 0 | vlastní |  | základní |  | 0 | 0 | 0 | 0 | 0 | 4 | K | 2 |  |  |  | ROZPOCET | 0 | 0 | 0 | 0 | 0 | 1 | 0 | 4 | 100
| P |  | Poznámka k položce: Poznámka k položce: Tenkovrstvá pastovitá silikonová omítka, tloušťka vrstvy 1,5 mm, Vyztužená 3 druhy vláken, propustnost vodních par v třídě V1, rychlost pronikání vody v kapalné fázi W3, Vysoká ochrana proti biotickému napadení (řasy, plísně), Fotokatalytický efekt - obsah TiO2 , ZNO, Regulovaná rychlost vyzrávání za okrajových podmínek, Spotřeba 2,10 kg/m | [14 empty] | P | 2
51 | K | 6a-4 | Tenkovrstvá omítka ZS 1mm - silikonová roztíratelní omítka | m2 | 125.83 |  | 0 | vlastní |  | základní |  | 0 | 0 | 0 | 0 | 0 | 4 | K | 2 |  |  |  | ROZPOCET | 0 | 0 | 0 | 0 | 0 | 1 | 0 | 4 | 102
| P |  | Poznámka k položce: Poznámka k položce: Tenkovrstvá pastovitá silikonová omítka, tloušťka vrstvy 1 mm, Vyztužená 3 druhy vláken, propustnost vodních par v třídě V1, rychlost pronikání vody v kapalné fázi W3, Vysoká ochrana proti biotickému napadení (řasy, plísně), Fotokatalytický efekt - obsah TiO2 , ZNO, Regulovaná rychlost vyzrávání za okrajových podmínek, Spotřeba 1,90 kg/m2 | [14 empty] | P | 2
52 | K | 6a-5 | Tenkovrstvá lazura | m2 | 125.83 |  | 0 | vlastní |  | základní |  | 0 | 0 | 0 | 0 | 0 | 4 | K | 2 |  |  |  | ROZPOCET | 0 | 0 | 0 | 0 | 0 | 1 | 0 | 4 | 104
| P |  | Poznámka k položce: Poznámka k položce: Tenkovrstvá lazura, spotřeba 0,1 l/m2 | [14 empty] | P | 2
| D | 769 | Zelená střecha |  |  |  | 0 |  |  |  |  | 0 |  | 0 |  | 0 | 1 | D | 1 |  |  |  | ROZPOCET | [6 empty] | 0
53 | K | 769-1 | rozprostření substrátu | m3 | 2.5 |  | 0 | vlastní |  | základní |  | 0 | 0 | 0 | 0 | 0 | 4 | K | 2 |  |  |  | ROZPOCET | 0 | 0 | 0 | 0 | 0 | 1 | 0 | 4 | 106
54 | K | 769-2 | Rozprostření štěrku (mulč) | m3 | 0.6 |  | 0 | vlastní |  | základní |  | 0 | 0 | 0 | 0 | 0 | 4 | K | 2 |  |  |  | ROZPOCET | 0 | 0 | 0 | 0 | 0 | 1 | 0 | 4 | 108
55 | K | 769-3 | Výsadba trvalek do připravené půdy se zalitím | ks | 590 |  | 0 | vlastní |  | základní |  | 0 | 0 | 0 | 0 | 0 | 4 | K | 2 |  |  |  | ROZPOCET | 0 | 0 | 0 | 0 | 0 | 1 | 0 | 4 | 110
56 | K | 769-4 | Doprava materiálu | km | 180 |  | 0 | vlastní |  | základní |  | 0 | 0 | 0 | 0 | 0 | 4 | K | 2 |  |  |  | ROZPOCET | 0 | 0 | 0 | 0 | 0 | 1 | 0 | 4 | 112
57 | K | 769-5 | přistavení jeřábu | km | 30 |  | 0 | vlastní |  | základní |  | 0 | 0 | 0 | 0 | 0 | 4 | K | 2 |  |  |  | ROZPOCET | 0 | 0 | 0 | 0 | 0 | 1 | 0 | 4 | 114
58 | K | 769-6 | Práce jeřábu | hod | 2 |  | 0 | vlastní |  | základní |  | 0 | 0 | 0 | 0 | 0 | 4 | K | 2 |  |  |  | ROZPOCET | 0 | 0 | 0 | 0 | 0 | 1 | 0 | 4 | 116
59 | M | 769-7 | Trvalky naa sřechu | ks | 590 |  | 0 | vlastní |  | základní |  | 0 | 0 | 0 | 0 | 0 | 8 | M | 2 |  |  |  | ROZPOCET | 0 | 0 | 0 | 0 | 0 | 1 | 0 | 4 | 118
60 | M | 769-8 | střešní substrát extenzivní | m3 | 2.5 |  | 0 | vlastní |  | základní |  | 0 | 0 | 0 | 0 | 0 | 8 | M | 2 |  |  |  | ROZPOCET | 0 | 0 | 0 | 0 | 0 | 1 | 0 | 4 | 120
61 | M | 769-9 | Štěrk fr.4/8 | t | 1.2 |  | 0 | vlastní |  | základní |  | 0 | 0 | 0 | 0 | 0 | 8 | M | 2 |  |  |  | ROZPOCET | 0 | 0 | 0 | 0 | 0 | 1 | 0 | 4 | 122
| D | 9 | Ostatní konstrukce a práce, bourání |  |  |  | 0 |  |  |  |  | 0 |  | 0 |  | 0 | 1 | D | 1 |  |  |  | ROZPOCET | [6 empty] | 0
62 | K | 9-1 | Střešní vtok DN 100 | ks | 2 |  | 0 | vlastní |  | základní |  | 0 | 0 | 0 | 0 | 0 | 4 | K | 2 |  |  |  | ROZPOCET | 0 | 0 | 0 | 0 | 0 | 1 | 0 | 4 | 124
63 | K | 9-2 | Pojistný přepad DN 100 | ks | 2 |  | 0 | vlastní |  | základní |  | 0 | 0 | 0 | 0 | 0 | 4 | K | 2 |  |  |  | ROZPOCET | 0 | 0 | 0 | 0 | 0 | 1 | 0 | 4 | 126
| VV |  | 2 |  | 2 | [12 empty] | VV | 2 | 2 | True | 0 | ROZPOCET
| VV |  | Součet |  | 2 | [12 empty] | VV | 2 | 4 | True | 1 | ROZPOCET
64 | K | 9-3 | Vodorovné dešťové kanalizační potrubí vedené ve střešním plášti |  | 2.686 |  | 0 | vlastní |  | základní |  | 0 | 0 | 0 | 0 | 0 | 4 | K | 2 |  |  |  | ROZPOCET | 0 | 0 | 0 | 0 | 0 | 1 | 0 | 4 | 128
| VV |  | 1,446+1,24 |  | 2.686 | [12 empty] | VV | 2 | 2 | True | 0 | ROZPOCET
| VV |  | Součet |  | 2.686 | [12 empty] | VV | 2 | 4 | True | 1 | ROZPOCET
65 | K | 941321111 | Lešení řadové modulové těžké pracovní s podlahami s provozním zatížením tř. 4 do 300 kg/m2 šířky tř. SW09 od 0,9 do 1,2 m výšky do 10 m montáž | m2 | 186.997 |  | 0 | CS ÚRS 2024 01 |  | základní |  | 0 | 0 | 0 | 0 | 0 | 4 | K | 2 |  |  |  | ROZPOCET | 0 | 0 | 0 | 0 | 0 | 1 | 0 | 4 | 130
| Online PSC |  | https://podminky.urs.cz/item/CS_URS_2024_01/941321111 | [14 empty] | Online PSC | 2
| VV |  | 125,83+61,167 |  | 186.997 | [12 empty] | VV | 2 | 2 | True | 0 | ROZPOCET
| VV |  | Součet |  | 186.997 | [12 empty] | VV | 2 | 4 | True | 1 | ROZPOCET
66 | K | 941321211 | Lešení řadové modulové těžké pracovní s podlahami s provozním zatížením tř. 4 do 300 kg/m2 šířky tř. SW09 od 0,9 do 1,2 m výšky do 10 m příplatek k ceně za každý den použití | m2 | 11219.82 |  | 0 | CS ÚRS 2024 01 |  | základní |  | 0 | 0 | 0 | 0 | 0 | 4 | K | 2 |  |  |  | ROZPOCET | 0 | 0 | 0 | 0 | 0 | 1 | 0 | 4 | 132
| Online PSC |  | https://podminky.urs.cz/item/CS_URS_2024_01/941321211 | [14 empty] | Online PSC | 2
| VV |  | 186,997*60 "Přepočtené koeficientem množství |  | 11219.82 | [12 empty] | VV | 2 | 2 | True | 0 | ROZPOCET
| VV |  | Součet |  | 11219.82 | [12 empty] | VV | 2 | 4 | True | 1 | ROZPOCET
67 | K | 941321811 | Lešení řadové modulové těžké pracovní s podlahami s provozním zatížením tř. 4 do 300 kg/m2 šířky tř. SW09 od 0,9 do 1,2 m výšky do 10 m demontáž | m2 | 186.997 |  | 0 | CS ÚRS 2024 01 |  | základní |  | 0 | 0 | 0 | 0 | 0 | 4 | K | 2 |  |  |  | ROZPOCET | 0 | 0 | 0 | 0 | 0 | 1 | 0 | 4 | 134
| Online PSC |  | https://podminky.urs.cz/item/CS_URS_2024_01/941321811 | [14 empty] | Online PSC | 2
68 | K | 953943211 | Osazování drobných kovových předmětů kotvených do stěny hasicího přístroje | kus | 1 |  | 0 | CS ÚRS 2024 01 |  | základní |  | 0 | 0 | 0 | 0 | 0 | 4 | K | 2 |  |  |  | ROZPOCET | 0 | 0 | 0 | 0 | 0 | 1 | 0 | 4 | 136
| Online PSC |  | https://podminky.urs.cz/item/CS_URS_2024_01/953943211 | [14 empty] | Online PSC | 2
69 | M | 44932114 | přístroj hasicí ruční práškový PG 6 LE | kus | 1 |  | 0 | CS ÚRS 2024 01 |  | základní |  | 0 | 0 | 0 | 0 | 0 | 8 | M | 2 |  |  |  | ROZPOCET | 0 | 0 | 0 | 0 | 0 | 1 | 0 | 4 | 138
70 | K | 962031013 | Bourání příček nebo přizdívek z cihel děrovaných, tl. přes 100 do 200 mm | m2 | 8.58 |  | 0 | CS ÚRS 2024 01 |  | základní |  | 0 | 0 | 0 | 0 | 0 | 4 | K | 2 |  |  |  | ROZPOCET | 0 | 0 | 0 | 0 | 0 | 1 | 0 | 4 | 140
| Online PSC |  | https://podminky.urs.cz/item/CS_URS_2024_01/962031013 | [14 empty] | Online PSC | 2
| VV |  | m.č.1.03 | [14 empty] | VV | 2 | 1 | True | 0 | ROZPOCET
| VV |  | 2,2*3,9 |  | 8.58 | [12 empty] | VV | 2 | 2 | True | 0 | ROZPOCET
| VV |  | Součet |  | 8.58 | [12 empty] | VV | 2 | 4 | True | 1 | ROZPOCET
71 | K | 963042819 | Bourání schodišťových stupňů betonových zhotovených na místě | m | 28.039 |  | 0 | CS ÚRS 2024 01 |  | základní |  | 0 | 0 | 0 | 0 | 0 | 4 | K | 2 |  |  |  | ROZPOCET | 0 | 0 | 0 | 0 | 0 | 1 | 0 | 4 | 142
| Online PSC |  | https://podminky.urs.cz/item/CS_URS_2024_01/963042819 | [14 empty] | Online PSC | 2
| VV |  | 3,33*8,42 |  | 28.039 | [12 empty] | VV | 2 | 2 | True | 0 | ROZPOCET
| VV |  | Součet |  | 28.039 | [12 empty] | VV | 2 | 4 | True | 1 | ROZPOCET
72 | K | 9633R | Demolice stropní konstrukce vstupu | m2 | 78.31 |  | 0 |  |  | základní |  | 0 | 0 | 0 | 0 | 0 | 4 | K | 2 |  |  |  | ROZPOCET | 0 | 0 | 0 | 0 | 0 | 1 | 0 | 4 | 144
| VV |  | 78,31 |  | 78.31 | [12 empty] | VV | 2 | 2 | True | 0 | ROZPOCET
| VV |  | Součet |  | 78.31 | [12 empty] | VV | 2 | 4 | True | 1 | ROZPOCET
73 | K | 965081213 | Bourání podlah z dlaždic bez podkladního lože nebo mazaniny, s jakoukoliv výplní spár keramických nebo xylolitových tl. do 10 mm, plochy přes 1 m2 | m2 | 63.65 |  | 0 | CS ÚRS 2024 01 |  | základní |  | 0 | 0 | 0 | 0 | 0 | 4 | K | 2 |  |  |  | ROZPOCET | 0 | 0 | 0 | 0 | 0 | 1 | 0 | 4 | 146
| Online PSC |  | https://podminky.urs.cz/item/CS_URS_2024_01/965081213 | [14 empty] | Online PSC | 2
| VV |  | m.č.1.01 | [14 empty] | VV | 2 | 1 | True | 0 | ROZPOCET
| VV |  | 40,82 |  | 40.82 | [12 empty] | VV | 2 | 2 | True | 0 | ROZPOCET
| VV |  | m.č. 1.02 | [14 empty] | VV | 2 | 1 | True | 0 | ROZPOCET
| VV |  | 10,49 |  | 10.49 | [12 empty] | VV | 2 | 2 | True | 0 | ROZPOCET
| VV |  | m.č. 1.05 | [14 empty] | VV | 2 | 1 | True | 0 | ROZPOCET
| VV |  | 12,34 |  | 12.34 | [12 empty] | VV | 2 | 2 | True | 0 | ROZPOCET
| VV |  | Součet |  | 63.65 | [12 empty] | VV | 2 | 4 | True | 1 | ROZPOCET
74 | K | 968082018 | Vybourání plastových rámů oken s křídly, dveřních zárubní, vrat rámu oken s křídly, plochy přes 4 m2 | m2 | 54.483 |  | 0 | CS ÚRS 2024 01 |  | základní |  | 0 | 0 | 0 | 0 | 0 | 4 | K | 2 |  |  |  | ROZPOCET | 0 | 0 | 0 | 0 | 0 | 1 | 0 | 4 | 148
| Online PSC |  | https://podminky.urs.cz/item/CS_URS_2024_01/968082018 | [14 empty] | Online PSC | 2
| VV |  | 7,9*2 |  | 15.8 | [12 empty] | VV | 2 | 2 | True | 0 | ROZPOCET
| VV |  | 1,625*4,060 |  | 6.598 | [12 empty] | VV | 2 | 2 | True | 0 | ROZPOCET
| VV |  | 2,63*2,3+1,825*2,3+1,825*2,3 |  | 14.444 | [12 empty] | VV | 2 | 2 | True | 0 | ROZPOCET
| VV |  | 1,2*4,06 |  | 4.872 | [12 empty] | VV | 2 | 2 | True | 0 | ROZPOCET
| VV |  | 3,145*4,06 |  | 12.769 | [12 empty] | VV | 2 | 2 | True | 0 | ROZPOCET
| VV |  | Součet |  | 54.483 | [12 empty] | VV | 2 | 4 | True | 1 | ROZPOCET
75 | K | 968225R | Demontáž střešní krytiny | m2 | 33.96 |  | 0 | vlastní |  | základní |  | 0 | 0 | 0 | 0 | 0 | 4 | K | 2 |  |  |  | ROZPOCET | 0 | 0 | 0 | 0 | 0 | 1 | 0 | 4 | 150
| VV |  | 23,62+3,82+6,52 |  | 33.96 | [12 empty] | VV | 2 | 2 | True | 0 | ROZPOCET
| VV |  | Součet |  | 33.96 | [12 empty] | VV | 2 | 4 | True | 1 | ROZPOCET
76 | K | 968255R2 | Vybourání rýhy pro umístění dešťového svodu | m3 | 1.485 |  | 0 | vlastní |  | základní |  | 0 | 0 | 0 | 0 | 0 | 4 | K | 2 |  |  |  | ROZPOCET | 0 | 0 | 0 | 0 | 0 | 1 | 0 | 4 | 152
| VV |  | 0,33*4,5 |  | 1.485 | [12 empty] | VV | 2 | 2 | True | 0 | ROZPOCET
| VV |  | Součet |  | 1.485 | [12 empty] | VV | 2 | 4 | True | 1 | ROZPOCET
| D | 997 | Přesun sutě |  |  |  | 0 |  |  |  |  | 0 |  | 0 |  | 0 | 1 | D | 1 |  |  |  | ROZPOCET | [6 empty] | 0
77 | K | 997013631 | Poplatek za uložení stavebního odpadu na skládce (skládkovné) směsného stavebního a demoličního zatříděného do Katalogu odpadů pod kódem 17 09 04 | t | 68.5 |  | 0 | CS ÚRS 2024 01 |  | základní |  | 0 | 0 | 0 | 0 | 0 | 4 | K | 2 |  |  |  | ROZPOCET | 0 | 0 | 0 | 0 | 0 | 1 | 0 | 4 | 154
| Online PSC |  | https://podminky.urs.cz/item/CS_URS_2024_01/997013631 | [14 empty] | Online PSC | 2
78 | K | 997013813 | Poplatek za uložení stavebního odpadu na skládce (skládkovné) z plastických hmot zatříděného do Katalogu odpadů pod kódem 17 02 03 | t | 2 |  | 0 | CS ÚRS 2024 01 |  | základní |  | 0 | 0 | 0 | 0 | 0 | 4 | K | 2 |  |  |  | ROZPOCET | 0 | 0 | 0 | 0 | 0 | 1 | 0 | 4 | 156
| Online PSC |  | https://podminky.urs.cz/item/CS_URS_2024_01/997013813 | [14 empty] | Online PSC | 2
79 | K | 997211511 | Vodorovná doprava suti nebo vybouraných hmot suti se složením a hrubým urovnáním, na vzdálenost do 1 km | t | 68.5 |  | 0 | CS ÚRS 2024 01 |  | základní |  | 0 | 0 | 0 | 0 | 0 | 4 | K | 2 |  |  |  | ROZPOCET | 0 | 0 | 0 | 0 | 0 | 1 | 0 | 4 | 158
| Online PSC |  | https://podminky.urs.cz/item/CS_URS_2024_01/997211511 | [14 empty] | Online PSC | 2
80 | K | 997211519 | Vodorovná doprava suti nebo vybouraných hmot suti se složením a hrubým urovnáním, na vzdálenost Příplatek k ceně za každý další započatý 1 km přes 1 km | t | 2055 |  | 0 | CS ÚRS 2024 01 |  | základní |  | 0 | 0 | 0 | 0 | 0 | 4 | K | 2 |  |  |  | ROZPOCET | 0 | 0 | 0 | 0 | 0 | 1 | 0 | 4 | 160
| Online PSC |  | https://podminky.urs.cz/item/CS_URS_2024_01/997211519 | [14 empty] | Online PSC | 2
81 | K | 997211611 | Nakládání suti nebo vybouraných hmot na dopravní prostředky pro vodorovnou dopravu suti | t | 68.5 |  | 0 | CS ÚRS 2024 01 |  | základní |  | 0 | 0 | 0 | 0 | 0 | 4 | K | 2 |  |  |  | ROZPOCET | 0 | 0 | 0 | 0 | 0 | 1 | 0 | 4 | 162
| Online PSC |  | https://podminky.urs.cz/item/CS_URS_2024_01/997211611 | [14 empty] | Online PSC | 2
| VV |  | 68,5 |  | 68.5 | [12 empty] | VV | 2 | 2 | True | 0 | ROZPOCET
| VV |  | Součet |  | 68.5 | [12 empty] | VV | 2 | 4 | True | 1 | ROZPOCET
| D | 998 | Přesun hmot |  |  |  | 0 |  |  |  |  | 0 |  | 0 |  | 0 | 1 | D | 1 |  |  |  | ROZPOCET | [6 empty] | 0
82 | K | 998011008 | Přesun hmot pro budovy občanské výstavby, bydlení, výrobu a služby s nosnou svislou konstrukcí zděnou z cihel, tvárnic nebo kamene vodorovná dopravní vzdálenost do 100 m s omezením mechanizace pro budovy výšky do 6 m | t | 131.216 |  | 0 | CS ÚRS 2024 01 |  | základní |  | 0 | 0 | 0 | 0 | 0 | 4 | K | 2 |  |  |  | ROZPOCET | 0 | 0 | 0 | 0 | 0 | 1 | 0 | 4 | 164
| Online PSC |  | https://podminky.urs.cz/item/CS_URS_2024_01/998011008 | [14 empty] | Online PSC | 2
83 | K | 998011014 | Přesun hmot pro budovy občanské výstavby, bydlení, výrobu a služby s nosnou svislou konstrukcí zděnou z cihel, tvárnic nebo kamene Příplatek k cenám za zvětšený přesun přes vymezenou vodorovnou dopravní vzdálenost do 500 m | t | 131.216 |  | 0 | CS ÚRS 2024 01 |  | základní |  | 0 | 0 | 0 | 0 | 0 | 4 | K | 2 |  |  |  | ROZPOCET | 0 | 0 | 0 | 0 | 0 | 1 | 0 | 4 | 166
| Online PSC |  | https://podminky.urs.cz/item/CS_URS_2024_01/998011014 | [14 empty] | Online PSC | 2
| D | PSV | Práce a dodávky PSV |  |  |  | 0 |  |  |  |  | 0 |  | 0 |  | 0 | 2 | D | 0 |  |  |  | ROZPOCET | [6 empty] | 0
| D | 711 | Izolace proti vodě, vlhkosti a plynům |  |  |  | 0 |  |  |  |  | 0 |  | 0 |  | 0 | 2 | D | 1 |  |  |  | ROZPOCET | [6 empty] | 0
84 | K | 711111001 | Provedení izolace proti zemní vlhkosti natěradly a tmely za studena na ploše vodorovné V nátěrem penetračním | m2 | 84.489 |  | 0 | CS ÚRS 2024 01 |  | základní |  | 0 | 0 | 0 | 0 | 0 | 16 | K | 2 |  |  |  | ROZPOCET | 0 | 0 | 0 | 0 | 0 | 1 | 0 | 16 | 168
| Online PSC |  | https://podminky.urs.cz/item/CS_URS_2024_01/711111001 | [14 empty] | Online PSC | 2
| VV |  | D1 | [14 empty] | VV | 2 | 1 | True | 0 | ROZPOCET
| VV |  | 2,15*3,26 |  | 7.009 | [12 empty] | VV | 2 | 2 | True | 0 | ROZPOCET
| VV |  | D2 | [14 empty] | VV | 2 | 1 | True | 0 | ROZPOCET
| VV |  | 77,48 |  | 77.48 | [12 empty] | VV | 2 | 2 | True | 0 | ROZPOCET
| VV |  | Součet |  | 84.489 | [12 empty] | VV | 2 | 4 | True | 1 | ROZPOCET
85 | M | 11163150 | lak penetrační asfaltový | t | 0.025 |  | 0 | CS ÚRS 2024 01 |  | základní |  | 0 | 0 | 0 | 0 | 0 | 32 | M | 2 |  |  |  | ROZPOCET | 0 | 0 | 0 | 0 | 0 | 1 | 0 | 16 | 170
| VV |  | 84,489*0,0003 "Přepočtené koeficientem množství |  | 0.025 | [12 empty] | VV | 2 | 2 | True | 0 | ROZPOCET
| VV |  | Součet |  | 0.025 | [12 empty] | VV | 2 | 4 | True | 1 | ROZPOCET
86 | K | 711111001 | Provedení izolace proti zemní vlhkosti natěradly a tmely za studena na ploše vodorovné V nátěrem penetračním | m2 | 84.489 |  | 0 | CS ÚRS 2024 01 |  | základní |  | 0 | 0 | 0 | 0 | 0 | 16 | K | 2 |  |  |  | ROZPOCET | 0 | 0 | 0 | 0 | 0 | 1 | 0 | 16 | 172
| Online PSC |  | https://podminky.urs.cz/item/CS_URS_2024_01/711111001 | [14 empty] | Online PSC | 2
| VV |  | 84,489 |  | 84.489 | [12 empty] | VV | 2 | 2 | True | 0 | ROZPOCET
| VV |  | Součet |  | 84.489 | [12 empty] | VV | 2 | 4 | True | 1 | ROZPOCET
87 | M | 11163150 | lak penetrační asfaltový | t | 0.025 |  | 0 | CS ÚRS 2024 01 |  | základní |  | 0 | 0 | 0 | 0 | 0 | 32 | M | 2 |  |  |  | ROZPOCET | 0 | 0 | 0 | 0 | 0 | 1 | 0 | 16 | 174
| VV |  | 84,489*0,0003 "Přepočtené koeficientem množství |  | 0.025 | [12 empty] | VV | 2 | 2 | True | 0 | ROZPOCET
| VV |  | Součet |  | 0.025 | [12 empty] | VV | 2 | 4 | True | 1 | ROZPOCET
88 | K | 711112001 | Provedení izolace proti zemní vlhkosti natěradly a tmely za studena na ploše svislé S nátěrem penetračním | m2 | 39.6 |  | 0 | CS ÚRS 2024 01 |  | základní |  | 0 | 0 | 0 | 0 | 0 | 16 | K | 2 |  |  |  | ROZPOCET | 0 | 0 | 0 | 0 | 0 | 1 | 0 | 16 | 176
| Online PSC |  | https://podminky.urs.cz/item/CS_URS_2024_01/711112001 | [14 empty] | Online PSC | 2
| VV |  | 36*1,1 |  | 39.6 | [12 empty] | VV | 2 | 2 | True | 0 | ROZPOCET
| VV |  | Součet |  | 39.6 | [12 empty] | VV | 2 | 4 | True | 1 | ROZPOCET
89 | M | 11163150 | lak penetrační asfaltový | t | 0.013 |  | 0 | CS ÚRS 2024 01 |  | základní |  | 0 | 0 | 0 | 0 | 0 | 32 | M | 2 |  |  |  | ROZPOCET | 0 | 0 | 0 | 0 | 0 | 1 | 0 | 16 | 178
| VV |  | 39,6*0,00034 "Přepočtené koeficientem množství |  | 0.013 | [12 empty] | VV | 2 | 2 | True | 0 | ROZPOCET
| VV |  | Součet |  | 0.013 | [12 empty] | VV | 2 | 4 | True | 1 | ROZPOCET
90 | K | 711141559 | Provedení izolace proti zemní vlhkosti pásy přitavením NAIP na ploše vodorovné V | m2 | 84.489 |  | 0 | CS ÚRS 2024 01 |  | základní |  | 0 | 0 | 0 | 0 | 0 | 16 | K | 2 |  |  |  | ROZPOCET | 0 | 0 | 0 | 0 | 0 | 1 | 0 | 16 | 180
| Online PSC |  | https://podminky.urs.cz/item/CS_URS_2024_01/711141559 | [14 empty] | Online PSC | 2
| VV |  | D1 | [14 empty] | VV | 2 | 1 | True | 0 | ROZPOCET
| VV |  | 2,15*3,26 |  | 7.009 | [12 empty] | VV | 2 | 2 | True | 0 | ROZPOCET
| VV |  | D2 | [14 empty] | VV | 2 | 1 | True | 0 | ROZPOCET
| VV |  | 77,48 |  | 77.48 | [12 empty] | VV | 2 | 2 | True | 0 | ROZPOCET
| VV |  | Součet |  | 84.489 | [12 empty] | VV | 2 | 4 | True | 1 | ROZPOCET
91 | M | 62855001 | pás asfaltový natavitelný modifikovaný SBS s vložkou z polyesterové rohože a spalitelnou PE fólií nebo jemnozrnným minerálním posypem na horním povrchu tl 4,0mm | m2 | 98.472 |  | 0 | CS ÚRS 2024 01 |  | základní |  | 0 | 0 | 0 | 0 | 0 | 32 | M | 2 |  |  |  | ROZPOCET | 0 | 0 | 0 | 0 | 0 | 1 | 0 | 16 | 182
| VV |  | 98,472 |  | 98.472 | [12 empty] | VV | 2 | 2 | True | 0 | ROZPOCET
| VV |  | Součet |  | 98.472 | [12 empty] | VV | 2 | 4 | True | 1 | ROZPOCET
92 | K | 711141559 | Provedení izolace proti zemní vlhkosti pásy přitavením NAIP na ploše vodorovné V | m2 | 168.978 |  | 0 | CS ÚRS 2024 01 |  | základní |  | 0 | 0 | 0 | 0 | 0 | 16 | K | 2 |  |  |  | ROZPOCET | 0 | 0 | 0 | 0 | 0 | 1 | 0 | 16 | 184
| Online PSC |  | https://podminky.urs.cz/item/CS_URS_2024_01/711141559 | [14 empty] | Online PSC | 2
| VV |  | 84,489*2 |  | 168.978 | [12 empty] | VV | 2 | 2 | True | 0 | ROZPOCET
| VV |  | Součet |  | 168.978 | [12 empty] | VV | 2 | 4 | True | 1 | ROZPOCET
93 | M | 62853004 | pás asfaltový natavitelný modifikovaný SBS s vložkou ze skleněné tkaniny a spalitelnou PE fólií nebo jemnozrnným minerálním posypem na horním povrchu tl 4,0mm | m2 | 84.489 |  | 0 | CS ÚRS 2024 01 |  | základní |  | 0 | 0 | 0 | 0 | 0 | 32 | M | 2 |  |  |  | ROZPOCET | 0 | 0 | 0 | 0 | 0 | 1 | 0 | 16 | 186
94 | M | 62855001 | pás asfaltový natavitelný modifikovaný SBS s vložkou z polyesterové rohože a spalitelnou PE fólií nebo jemnozrnným minerálním posypem na horním povrchu tl 4,0mm | m2 | 84.489 |  | 0 | CS ÚRS 2024 01 |  | základní |  | 0 | 0 | 0 | 0 | 0 | 32 | M | 2 |  |  |  | ROZPOCET | 0 | 0 | 0 | 0 | 0 | 1 | 0 | 16 | 188
95 | K | 711142559 | Provedení izolace proti zemní vlhkosti pásy přitavením NAIP na ploše svislé S | m2 | 39.6 |  | 0 | CS ÚRS 2024 01 |  | základní |  | 0 | 0 | 0 | 0 | 0 | 16 | K | 2 |  |  |  | ROZPOCET | 0 | 0 | 0 | 0 | 0 | 1 | 0 | 16 | 190
| Online PSC |  | https://podminky.urs.cz/item/CS_URS_2024_01/711142559 | [14 empty] | Online PSC | 2
| VV |  | 36*1,1 |  | 39.6 | [12 empty] | VV | 2 | 2 | True | 0 | ROZPOCET
| VV |  | Součet |  | 39.6 | [12 empty] | VV | 2 | 4 | True | 1 | ROZPOCET
96 | M | 62855001 | pás asfaltový natavitelný modifikovaný SBS s vložkou z polyesterové rohože a spalitelnou PE fólií nebo jemnozrnným minerálním posypem na horním povrchu tl 4,0mm | m2 | 48.353 |  | 0 | CS ÚRS 2024 01 |  | základní |  | 0 | 0 | 0 | 0 | 0 | 32 | M | 2 |  |  |  | ROZPOCET | 0 | 0 | 0 | 0 | 0 | 1 | 0 | 16 | 192
| VV |  | 48,353 |  | 48.353 | [12 empty] | VV | 2 | 2 | True | 0 | ROZPOCET
| VV |  | Součet |  | 48.353 | [12 empty] | VV | 2 | 4 | True | 1 | ROZPOCET
97 | K | 711161173 | Provedení izolace proti zemní vlhkosti nopovou fólií na ploše vodorovné V z nopové fólie | m2 | 84.489 |  | 0 | CS ÚRS 2024 01 |  | základní |  | 0 | 0 | 0 | 0 | 0 | 16 | K | 2 |  |  |  | ROZPOCET | 0 | 0 | 0 | 0 | 0 | 1 | 0 | 16 | 194
| Online PSC |  | https://podminky.urs.cz/item/CS_URS_2024_01/711161173 | [14 empty] | Online PSC | 2
98 | M | 69334152 | fólie profilovaná (nopová) perforovaná HDPE s hydroakumulační a drenážní funkcí do vegetačních střech s výškou nopů 20mm | m2 | 98.472 |  | 0 | CS ÚRS 2024 01 |  | základní |  | 0 | 0 | 0 | 0 | 0 | 32 | M | 2 |  |  |  | ROZPOCET | 0 | 0 | 0 | 0 | 0 | 1 | 0 | 16 | 196
| VV |  | 98,472 |  | 98.472 | [12 empty] | VV | 2 | 2 | True | 0 | ROZPOCET
| VV |  | Součet |  | 98.472 | [12 empty] | VV | 2 | 4 | True | 1 | ROZPOCET
99 | K | 711491172 | Provedení doplňků izolace proti vodě textilií na ploše vodorovné V vrstva ochranná | m2 | 84.489 |  | 0 | CS ÚRS 2024 01 |  | základní |  | 0 | 0 | 0 | 0 | 0 | 16 | K | 2 |  |  |  | ROZPOCET | 0 | 0 | 0 | 0 | 0 | 1 | 0 | 16 | 198
| Online PSC |  | https://podminky.urs.cz/item/CS_URS_2024_01/711491172 | [14 empty] | Online PSC | 2
100 | K | 998711101 | Přesun hmot pro izolace proti vodě, vlhkosti a plynům stanovený z hmotnosti přesunovaného materiálu vodorovná dopravní vzdálenost do 50 m základní v objektech výšky do 6 m | t | 1.941 |  | 0 | CS ÚRS 2024 01 |  | základní |  | 0 | 0 | 0 | 0 | 0 | 16 | K | 2 |  |  |  | ROZPOCET | 0 | 0 | 0 | 0 | 0 | 1 | 0 | 16 | 200
| Online PSC |  | https://podminky.urs.cz/item/CS_URS_2024_01/998711101 | [14 empty] | Online PSC | 2
101 | K | 998711193 | Přesun hmot pro izolace proti vodě, vlhkosti a plynům stanovený z hmotnosti přesunovaného materiálu vodorovná dopravní vzdálenost do 50 m Příplatek k cenám za zvětšený přesun přes vymezenou vodorovnou dopravní vzdálenost do 500 m | t | 1.941 |  | 0 | CS ÚRS 2024 01 |  | základní |  | 0 | 0 | 0 | 0 | 0 | 16 | K | 2 |  |  |  | ROZPOCET | 0 | 0 | 0 | 0 | 0 | 1 | 0 | 16 | 202
| Online PSC |  | https://podminky.urs.cz/item/CS_URS_2024_01/998711193 | [14 empty] | Online PSC | 2
| D | 712 | Povlakové krytiny |  |  |  | 0 |  |  |  |  | 0 |  | 0 |  | 0 | 2 | D | 1 |  |  |  | ROZPOCET | [6 empty] | 0
102 | K | 712361702 | Provedení povlakové krytiny střech plochých do 10° fólií přilepenou bodově | m2 | 124.089 |  | 0 | CS ÚRS 2024 01 |  | základní |  | 0 | 0 | 0 | 0 | 0 | 16 | K | 2 |  |  |  | ROZPOCET | 0 | 0 | 0 | 0 | 0 | 1 | 0 | 16 | 204
| Online PSC |  | https://podminky.urs.cz/item/CS_URS_2024_01/712361702 | [14 empty] | Online PSC | 2
| VV |  | 84,489+39,6 |  | 124.089 | [12 empty] | VV | 2 | 2 | True | 0 | ROZPOCET
| VV |  | Součet |  | 124.089 | [12 empty] | VV | 2 | 4 | True | 1 | ROZPOCET
103 | M | 28343014 | fólie hydroizolační střešní mPVC určená ke stabilizaci přitížením a do vegetačních střech tl 1,8mm | m2 | 144.626 |  | 0 | CS ÚRS 2024 01 |  | základní |  | 0 | 0 | 0 | 0 | 0 | 32 | M | 2 |  |  |  | ROZPOCET | 0 | 0 | 0 | 0 | 0 | 1 | 0 | 16 | 206
| VV |  | 124,089*1,1655 "Přepočtené koeficientem množství |  | 144.626 | [12 empty] | VV | 2 | 2 | True | 0 | ROZPOCET
| VV |  | Součet |  | 144.626 | [12 empty] | VV | 2 | 4 | True | 1 | ROZPOCET
104 | K | 712771201 | Provedení drenážní vrstvy vegetační střechy z kameniva, tloušťky násypu do 100 mm, sklon střechy do 5° | m2 | 47.849 |  | 0 | CS ÚRS 2024 01 |  | základní |  | 0 | 0 | 0 | 0 | 0 | 16 | K | 2 |  |  |  | ROZPOCET | 0 | 0 | 0 | 0 | 0 | 1 | 0 | 16 | 208
| Online PSC |  | https://podminky.urs.cz/item/CS_URS_2024_01/712771201 | [14 empty] | Online PSC | 2
| VV |  | 84,489-36,64 |  | 47.849 | [12 empty] | VV | 2 | 2 | True | 0 | ROZPOCET
| VV |  | Součet |  | 47.849 | [12 empty] | VV | 2 | 4 | True | 1 | ROZPOCET
105 | M | 58337401 | kamenivo dekorační (kačírek) frakce 8/16 | t | 9.52 |  | 0 | CS ÚRS 2024 01 |  | základní |  | 0 | 0 | 0 | 0 | 0 | 32 | M | 2 |  |  |  | ROZPOCET | 0 | 0 | 0 | 0 | 0 | 1 | 0 | 16 | 210
| VV |  | 47,6*0,1*2 |  | 9.52 | [12 empty] | VV | 2 | 2 | True | 0 | ROZPOCET
| VV |  | Součet |  | 9.52 | [12 empty] | VV | 2 | 4 | True | 1 | ROZPOCET
106 | K | 712771611 | Provedení ochranných pásů vegetační střechy osazení ochranné kačírkové lišty přitížením konstrukcí | m | 46 |  | 0 | CS ÚRS 2024 01 |  | základní |  | 0 | 0 | 0 | 0 | 0 | 16 | K | 2 |  |  |  | ROZPOCET | 0 | 0 | 0 | 0 | 0 | 1 | 0 | 16 | 212
| Online PSC |  | https://podminky.urs.cz/item/CS_URS_2024_01/712771611 | [14 empty] | Online PSC | 2
107 | M | 69334020 | lišta kačírková Al výška 40-50mm | m | 46.92 |  | 0 | CS ÚRS 2024 01 |  | základní |  | 0 | 0 | 0 | 0 | 0 | 32 | M | 2 |  |  |  | ROZPOCET | 0 | 0 | 0 | 0 | 0 | 1 | 0 | 16 | 214
| VV |  | 46*1,02 "Přepočtené koeficientem množství |  | 46.92 | [12 empty] | VV | 2 | 2 | True | 0 | ROZPOCET
| VV |  | Součet |  | 46.92 | [12 empty] | VV | 2 | 4 | True | 1 | ROZPOCET
108 | K | 998712101 | Přesun hmot pro povlakové krytiny stanovený z hmotnosti přesunovaného materiálu vodorovná dopravní vzdálenost do 50 m základní v objektech výšky do 6 m | t | 9.923 |  | 0 | CS ÚRS 2024 01 |  | základní |  | 0 | 0 | 0 | 0 | 0 | 16 | K | 2 |  |  |  | ROZPOCET | 0 | 0 | 0 | 0 | 0 | 1 | 0 | 16 | 216
| Online PSC |  | https://podminky.urs.cz/item/CS_URS_2024_01/998712101 | [14 empty] | Online PSC | 2
109 | K | 998712193 | Přesun hmot pro povlakové krytiny stanovený z hmotnosti přesunovaného materiálu vodorovná dopravní vzdálenost do 50 m Příplatek k cenám za zvětšený přesun přes vymezenou vodorovnou dopravní vzdálenost do 500 m | t | 9.923 |  | 0 | CS ÚRS 2024 01 |  | základní |  | 0 | 0 | 0 | 0 | 0 | 16 | K | 2 |  |  |  | ROZPOCET | 0 | 0 | 0 | 0 | 0 | 1 | 0 | 16 | 218
| Online PSC |  | https://podminky.urs.cz/item/CS_URS_2024_01/998712193 | [14 empty] | Online PSC | 2
| D | 713 | Izolace tepelné |  |  |  | 0 |  |  |  |  | 0 |  | 0 |  | 0 | 2 | D | 1 |  |  |  | ROZPOCET | [6 empty] | 0
110 | K | 713111111 | Montáž tepelné izolace stropů rohožemi, pásy, dílci, deskami, bloky (izolační materiál ve specifikaci) vrchem bez překrytí lepenkou kladenými volně | m2 | 84.489 |  | 0 | CS ÚRS 2024 01 |  | základní |  | 0 | 0 | 0 | 0 | 0 | 16 | K | 2 |  |  |  | ROZPOCET | 0 | 0 | 0 | 0 | 0 | 1 | 0 | 16 | 220
| Online PSC |  | https://podminky.urs.cz/item/CS_URS_2024_01/713111111 | [14 empty] | Online PSC | 2
| VV |  | D1 | [14 empty] | VV | 2 | 1 | True | 0 | ROZPOCET
| VV |  | 2,15*3,26 |  | 7.009 | [12 empty] | VV | 2 | 2 | True | 0 | ROZPOCET
| VV |  | D2 | [14 empty] | VV | 2 | 1 | True | 0 | ROZPOCET
| VV |  | 77,48 |  | 77.48 | [12 empty] | VV | 2 | 2 | True | 0 | ROZPOCET
| VV |  | Součet |  | 84.489 | [12 empty] | VV | 2 | 4 | True | 1 | ROZPOCET
111 | M | 28375993 | deska EPS 150 pro konstrukce s vysokým zatížením λ=0,035 tl 200mm | m2 | 88.713 |  | 0 | CS ÚRS 2024 01 |  | základní |  | 0 | 0 | 0 | 0 | 0 | 32 | M | 2 |  |  |  | ROZPOCET | 0 | 0 | 0 | 0 | 0 | 1 | 0 | 16 | 222
| VV |  | 84,489*1,05 "Přepočtené koeficientem množství |  | 88.713 | [12 empty] | VV | 2 | 2 | True | 0 | ROZPOCET
| VV |  | Součet |  | 88.713 | [12 empty] | VV | 2 | 4 | True | 1 | ROZPOCET
112 | K | 713111111 | Montáž tepelné izolace stropů rohožemi, pásy, dílci, deskami, bloky (izolační materiál ve specifikaci) vrchem bez překrytí lepenkou kladenými volně | m2 | 84.489 |  | 0 | CS ÚRS 2024 01 |  | základní |  | 0 | 0 | 0 | 0 | 0 | 16 | K | 2 |  |  |  | ROZPOCET | 0 | 0 | 0 | 0 | 0 | 1 | 0 | 16 | 224
| Online PSC |  | https://podminky.urs.cz/item/CS_URS_2024_01/713111111 | [14 empty] | Online PSC | 2
113 | M | RMAT0002 | izolace tepelná spádová tl.20-40mm | m2 | 88.713 |  | 0 | vlastní |  | základní |  | 0 | 0 | 0 | 0 | 0 | 32 | M | 2 |  |  |  | ROZPOCET | 0 | 0 | 0 | 0 | 0 | 1 | 0 | 16 | 226
| VV |  | 84,489*1,05 "Přepočtené koeficientem množství |  | 88.713 | [12 empty] | VV | 2 | 2 | True | 0 | ROZPOCET
| VV |  | Součet |  | 88.713 | [12 empty] | VV | 2 | 4 | True | 1 | ROZPOCET
114 | K | 713121111 | Montáž tepelné izolace podlah rohožemi, pásy, deskami, dílci, bloky (izolační materiál ve specifikaci) kladenými volně jednovrstvá | m2 | 84.489 |  | 0 | CS ÚRS 2024 01 |  | základní |  | 0 | 0 | 0 | 0 | 0 | 16 | K | 2 |  |  |  | ROZPOCET | 0 | 0 | 0 | 0 | 0 | 1 | 0 | 16 | 228
| Online PSC |  | https://podminky.urs.cz/item/CS_URS_2024_01/713121111 | [14 empty] | Online PSC | 2
| VV |  | 168,978/2 |  | 84.489 | [12 empty] | VV | 2 | 2 | True | 0 | ROZPOCET
| VV |  | Součet |  | 84.489 | [12 empty] | VV | 2 | 4 | True | 1 | ROZPOCET
115 | M | 28375915 | deska EPS 150 pro konstrukce s vysokým zatížením λ=0,035 tl 120mm | m2 | 88.713 |  | 0 | CS ÚRS 2024 01 |  | základní |  | 0 | 0 | 0 | 0 | 0 | 32 | M | 2 |  |  |  | ROZPOCET | 0 | 0 | 0 | 0 | 0 | 1 | 0 | 16 | 230
| VV |  | 84,489*1,05 "Přepočtené koeficientem množství |  | 88.713 | [12 empty] | VV | 2 | 2 | True | 0 | ROZPOCET
| VV |  | Součet |  | 88.713 | [12 empty] | VV | 2 | 4 | True | 1 | ROZPOCET
116 | K | 713123112 | Montáž tepelně izolačního systému základové desky z XPS desek na vodorovné ploše jednovrstvého tloušťky izolace přes 100 do 200 mm | m2 | 19.093 |  | 0 | CS ÚRS 2024 01 |  | základní |  | 0 | 0 | 0 | 0 | 0 | 16 | K | 2 |  |  |  | ROZPOCET | 0 | 0 | 0 | 0 | 0 | 1 | 0 | 16 | 232
| Online PSC |  | https://podminky.urs.cz/item/CS_URS_2024_01/713123112 | [14 empty] | Online PSC | 2
| VV |  | ZP3 | [14 empty] | VV | 2 | 1 | True | 0 | ROZPOCET
| VV |  | 1,699*1,1 |  | 1.869 | [12 empty] | VV | 2 | 2 | True | 0 | ROZPOCET
| VV |  | ZP4 | [14 empty] | VV | 2 | 1 | True | 0 | ROZPOCET
| VV |  | 2,158*1,1 |  | 2.374 | [12 empty] | VV | 2 | 2 | True | 0 | ROZPOCET
| VV |  | ZP1 | [14 empty] | VV | 2 | 1 | True | 0 | ROZPOCET
| VV |  | (1,6+1,4)*1,1 |  | 3.3 | [12 empty] | VV | 2 | 2 | True | 0 | ROZPOCET
| VV |  | ZP2 | [14 empty] | VV | 2 | 1 | True | 0 | ROZPOCET
| VV |  | (3,5+6+1)*1,1 |  | 11.55 | [12 empty] | VV | 2 | 2 | True | 0 | ROZPOCET
| VV |  | Součet |  | 19.093 | [12 empty] | VV | 2 | 4 | True | 1 | ROZPOCET
117 | M | 28376460 | deska XPS hrana polodrážková a hladký povrch 500kPA λ=0,035 tl 160mm | m2 | 20.62 |  | 0 | CS ÚRS 2024 01 |  | základní |  | 0 | 0 | 0 | 0 | 0 | 32 | M | 2 |  |  |  | ROZPOCET | 0 | 0 | 0 | 0 | 0 | 1 | 0 | 16 | 234
| VV |  | 19,093*1,08 "Přepočtené koeficientem množství |  | 20.62 | [12 empty] | VV | 2 | 2 | True | 0 | ROZPOCET
| VV |  | Součet |  | 20.62 | [12 empty] | VV | 2 | 4 | True | 1 | ROZPOCET
118 | K | 713123212.R | Montáž tepelně izolačního systému základové desky z XPS desek na svislé ploše přilepených nízkoexpanzní (PUR) pěnou jednovrstvého tloušťky izolace přes 100 do 200 mm | m2 | 12.5 |  | 0 | vlastní |  | základní |  | 0 | 0 | 0 | 0 | 0 | 16 | K | 2 |  |  |  | ROZPOCET | 0 | 0 | 0 | 0 | 0 | 1 | 0 | 16 | 236
119 | M | 28376458 | deska XPS hrana polodrážková a hladký povrch 500kPA λ=0,035 tl 120mm | m2 | 13.5 |  | 0 | CS ÚRS 2024 01 |  | základní |  | 0 | 0 | 0 | 0 | 0 | 32 | M | 2 |  |  |  | ROZPOCET | 0 | 0 | 0 | 0 | 0 | 1 | 0 | 16 | 238
| VV |  | 12,5*1,08 "Přepočtené koeficientem množství |  | 13.5 | [12 empty] | VV | 2 | 2 | True | 0 | ROZPOCET
| VV |  | Součet |  | 13.5 | [12 empty] | VV | 2 | 4 | True | 1 | ROZPOCET
120 | K | 713141111 | Montáž tepelné izolace střech plochých rohožemi, pásy, deskami, dílci, bloky (izolační materiál ve specifikaci) přilepenými asfaltem za horka jednovrstvá zplna | m2 | 20.736 |  | 0 | CS ÚRS 2024 01 |  | základní |  | 0 | 0 | 0 | 0 | 0 | 16 | K | 2 |  |  |  | ROZPOCET | 0 | 0 | 0 | 0 | 0 | 1 | 0 | 16 | 240
| Online PSC |  | https://podminky.urs.cz/item/CS_URS_2024_01/713141111 | [14 empty] | Online PSC | 2
| VV |  | Zhlavý atiky | [14 empty] | VV | 2 | 1 | True | 0 | ROZPOCET
| VV |  | 0,576*36 |  | 20.736 | [12 empty] | VV | 2 | 2 | True | 0 | ROZPOCET
| VV |  | Součet |  | 20.736 | [12 empty] | VV | 2 | 4 | True | 1 | ROZPOCET
121 | M | 28376422 | deska XPS hrana polodrážková a hladký povrch 300kPA λ=0,035 tl 100mm | m2 | 21.773 |  | 0 | CS ÚRS 2024 01 |  | základní |  | 0 | 0 | 0 | 0 | 0 | 32 | M | 2 |  |  |  | ROZPOCET | 0 | 0 | 0 | 0 | 0 | 1 | 0 | 16 | 242
| VV |  | 20,736*1,05 "Přepočtené koeficientem množství |  | 21.773 | [12 empty] | VV | 2 | 2 | True | 0 | ROZPOCET
| VV |  | Součet |  | 21.773 | [12 empty] | VV | 2 | 4 | True | 1 | ROZPOCET
122 | K | 713141223 | Montáž tepelné izolace střech plochých mechanické přikotvení šrouby včetně dodávky šroubů, bez položení tepelné izolace tl. izolace do 100 mm do betonu | m2 | 20.736 |  | 0 | CS ÚRS 2024 01 |  | základní |  | 0 | 0 | 0 | 0 | 0 | 16 | K | 2 |  |  |  | ROZPOCET | 0 | 0 | 0 | 0 | 0 | 1 | 0 | 16 | 244
| Online PSC |  | https://podminky.urs.cz/item/CS_URS_2024_01/713141223 | [14 empty] | Online PSC | 2
| VV |  | Zhlavý atiky | [14 empty] | VV | 2 | 1 | True | 0 | ROZPOCET
| VV |  | 0,576*36 |  | 20.736 | [12 empty] | VV | 2 | 2 | True | 0 | ROZPOCET
| VV |  | Součet |  | 20.736 | [12 empty] | VV | 2 | 4 | True | 1 | ROZPOCET
123 | K | 998713101 | Přesun hmot pro izolace tepelné stanovený z hmotnosti přesunovaného materiálu vodorovná dopravní vzdálenost do 50 m s užitím mechanizace v objektech výšky do 6 m | t | 1.073 |  | 0 | CS ÚRS 2024 01 |  | základní |  | 0 | 0 | 0 | 0 | 0 | 16 | K | 2 |  |  |  | ROZPOCET | 0 | 0 | 0 | 0 | 0 | 1 | 0 | 16 | 246
| Online PSC |  | https://podminky.urs.cz/item/CS_URS_2024_01/998713101 | [14 empty] | Online PSC | 2
124 | K | 998713193 | Přesun hmot pro izolace tepelné stanovený z hmotnosti přesunovaného materiálu vodorovná dopravní vzdálenost do 50 m Příplatek k cenám za zvětšený přesun přes vymezenou vodorovnou dopravní vzdálenost do 500 m | t | 1.073 |  | 0 | CS ÚRS 2024 01 |  | základní |  | 0 | 0 | 0 | 0 | 0 | 16 | K | 2 |  |  |  | ROZPOCET | 0 | 0 | 0 | 0 | 0 | 1 | 0 | 16 | 248
| Online PSC |  | https://podminky.urs.cz/item/CS_URS_2024_01/998713193 | [14 empty] | Online PSC | 2
| D | 763 | Konstrukce suché výstavby |  |  |  | 0 |  |  |  |  | 0 |  | 0 |  | 0 | 2 | D | 1 |  |  |  | ROZPOCET | [6 empty] | 0
125 | K | 763111313 | Příčka ze sádrokartonových desek s nosnou konstrukcí z jednoduchých ocelových profilů UW, CW jednoduše opláštěná deskou standardní A tl. 12,5 mm, příčka tl. 100 mm, profil 75, bez izolace, EI do 30 | m2 | 17.035 |  | 0 | CS ÚRS 2024 01 |  | základní |  | 0 | 0 | 0 | 0 | 0 | 16 | K | 2 |  |  |  | ROZPOCET | 0 | 0 | 0 | 0 | 0 | 1 | 0 | 16 | 250
| Online PSC |  | https://podminky.urs.cz/item/CS_URS_2024_01/763111313 | [14 empty] | Online PSC | 2
| VV |  | 4,056*4,2 |  | 17.035 | [12 empty] | VV | 2 | 2 | True | 0 | ROZPOCET
| VV |  | Součet |  | 17.035 | [12 empty] | VV | 2 | 4 | True | 1 | ROZPOCET
126 | K | 763121426 | Stěna předsazená ze sádrokartonových desek s nosnou konstrukcí z ocelových profilů CW, UW jednoduše opláštěná deskou impregnovanou H2 tl. 12,5 mm bez izolace, EI 15, stěna tl. 112,5 mm, profil 100 | m2 | 2.5 |  | 0 | CS ÚRS 2024 01 |  | základní |  | 0 | 0 | 0 | 0 | 0 | 16 | K | 2 |  |  |  | ROZPOCET | 0 | 0 | 0 | 0 | 0 | 1 | 0 | 16 | 252
| Online PSC |  | https://podminky.urs.cz/item/CS_URS_2024_01/763121426 | [14 empty] | Online PSC | 2
| VV |  | 1,25*2 |  | 2.5 | [12 empty] | VV | 2 | 2 | True | 0 | ROZPOCET
| VV |  | Součet |  | 2.5 | [12 empty] | VV | 2 | 4 | True | 1 | ROZPOCET
127 | K | 763135002 | Montáž sádrokartonového podhledu z desek pro bezesparý podhled včetně zavěšené dvouvrstvé konstrukce z ocelových profilů CD, UD perforovaných celoplošně se speciálním tmelením hran | m2 | 73.34 |  | 0 | CS ÚRS 2024 01 |  | základní |  | 0 | 0 | 0 | 0 | 0 | 16 | K | 2 |  |  |  | ROZPOCET | 0 | 0 | 0 | 0 | 0 | 1 | 0 | 16 | 254
| Online PSC |  | https://podminky.urs.cz/item/CS_URS_2024_01/763135002 | [14 empty] | Online PSC | 2
128 | M | RMAT0003 | Bezesparý akustický podhled | m2 | 77.007 |  | 0 | vlastní |  | základní |  | 0 | 0 | 0 | 0 | 0 | 32 | M | 2 |  |  |  | ROZPOCET | 0 | 0 | 0 | 0 | 0 | 1 | 0 | 16 | 256
| VV |  | 73,34*1,05 "Přepočtené koeficientem množství |  | 77.007 | [12 empty] | VV | 2 | 2 | True | 0 | ROZPOCET
| VV |  | Součet |  | 77.007 | [12 empty] | VV | 2 | 4 | True | 1 | ROZPOCET
129 | K | 763431002 | Montáž podhledu minerálního včetně zavěšeného roštu viditelného s panely vyjímatelnými, velikosti panelů přes 0,36 m2 do 0,72 m2 | m2 | 26.088 |  | 0 | CS ÚRS 2024 01 |  | základní |  | 0 | 0 | 0 | 0 | 0 | 16 | K | 2 |  |  |  | ROZPOCET | 0 | 0 | 0 | 0 | 0 | 1 | 0 | 16 | 258
| Online PSC |  | https://podminky.urs.cz/item/CS_URS_2024_01/763431002 | [14 empty] | Online PSC | 2
| VV |  | 22,07+4,018 |  | 26.088 | [12 empty] | VV | 2 | 2 | True | 0 | ROZPOCET
| VV |  | Součet |  | 26.088 | [12 empty] | VV | 2 | 4 | True | 1 | ROZPOCET
130 | M | 63126300 | panel akustický povrch velice porézní skelná tkanina hrana zatřená rovná αw=1,00 viditelný rastr š 24mm bílý tl 20mm | m2 | 26.088 |  | 0 | CS ÚRS 2024 01 |  | základní |  | 0 | 0 | 0 | 0 | 0 | 32 | M | 2 |  |  |  | ROZPOCET | 0 | 0 | 0 | 0 | 0 | 1 | 0 | 16 | 260
131 | K | 763431801 | Demontáž podhledu minerálního na zavěšeném na roštu viditelném | m2 | 63.6 |  | 0 | CS ÚRS 2024 01 |  | základní |  | 0 | 0 | 0 | 0 | 0 | 16 | K | 2 |  |  |  | ROZPOCET | 0 | 0 | 0 | 0 | 0 | 1 | 0 | 16 | 262
| Online PSC |  | https://podminky.urs.cz/item/CS_URS_2024_01/763431801 | [14 empty] | Online PSC | 2
132 | K | 998763301 | Přesun hmot pro konstrukce montované z desek sádrokartonových, sádrovláknitých, cementovláknitých nebo cementových stanovený z hmotnosti přesunovaného materiálu vodorovná dopravní vzdálenost do 50 m základní v objektech výšky do 6 m | t | 0.734 |  | 0 | CS ÚRS 2024 01 |  | základní |  | 0 | 0 | 0 | 0 | 0 | 16 | K | 2 |  |  |  | ROZPOCET | 0 | 0 | 0 | 0 | 0 | 1 | 0 | 16 | 264
| Online PSC |  | https://podminky.urs.cz/item/CS_URS_2024_01/998763301 | [14 empty] | Online PSC | 2
133 | K | 998763392 | Přesun hmot pro konstrukce montované z desek sádrokartonových, sádrovláknitých, cementovláknitých nebo cementových stanovený z hmotnosti přesunovaného materiálu vodorovná dopravní vzdálenost do 50 m Příplatek k cenám za zvětšený přesun přes vymezenou vodorovnou dopravní vzdálenost do 500 m | t | 0.734 |  | 0 | CS ÚRS 2024 01 |  | základní |  | 0 | 0 | 0 | 0 | 0 | 16 | K | 2 |  |  |  | ROZPOCET | 0 | 0 | 0 | 0 | 0 | 1 | 0 | 16 | 266
| Online PSC |  | https://podminky.urs.cz/item/CS_URS_2024_01/998763392 | [14 empty] | Online PSC | 2
| D | 764 | Konstrukce klempířské |  |  |  | 0 |  |  |  |  | 0 |  | 0 |  | 0 | 2 | D | 1 |  |  |  | ROZPOCET | [6 empty] | 0
134 | K | 76400280R | Demontáž oplechování střechy nadvstupem do suti | kpl | 1 |  | 0 | vlastní |  | základní |  | 0 | 0 | 0 | 0 | 0 | 16 | K | 2 |  |  |  | ROZPOCET | 0 | 0 | 0 | 0 | 0 | 1 | 0 | 16 | 268
| VV |  | 1 |  | 1 | [12 empty] | VV | 2 | 2 | True | 0 | ROZPOCET
| VV |  | Součet |  | 1 | [12 empty] | VV | 2 | 4 | True | 1 | ROZPOCET
135 | K | 76424654.R | Oplechování parapetů z titanzinkového plechu s povrchovou úpravou rovných celoplošně lepené, bez rohů rš 240 mm | m | 0.68 |  | 0 | vlastní |  | základní |  | 0 | 0 | 0 | 0 | 0 | 16 | K | 2 |  |  |  | ROZPOCET | 0 | 0 | 0 | 0 | 0 | 1 | 0 | 16 | 270
| P |  | Poznámka k položce: Poznámka k položce: Prvek bude ve spádu 4% Materiál : TiZn plech tl.0,6mm Povrchová úprava : Lakováno v barvě hliníkové (RAL 9006) | [14 empty] | P | 2
| VV |  | K6 | [14 empty] | VV | 2 | 1 | True | 0 | ROZPOCET
| VV |  | 0,68 |  | 0.68 | [12 empty] | VV | 2 | 2 | True | 0 | ROZPOCET
| VV |  | Součet |  | 0.68 | [12 empty] | VV | 2 | 4 | True | 1 | ROZPOCET
136 | K | 764246543 | Oplechování parapetů z titanzinkového plechu s povrchovou úpravou rovných celoplošně lepené, bez rohů rš 250 mm | m | 6.2 |  | 0 | CS ÚRS 2024 01 |  | základní |  | 0 | 0 | 0 | 0 | 0 | 16 | K | 2 |  |  |  | ROZPOCET | 0 | 0 | 0 | 0 | 0 | 1 | 0 | 16 | 272
| Online PSC |  | https://podminky.urs.cz/item/CS_URS_2024_01/764246543 | [14 empty] | Online PSC | 2
| P |  | Poznámka k položce: Poznámka k položce: rvek bude ve spádu 4% materiál : TiZn pech tl. 0,6mm Povrchová úprava : Lakováno v barvě hliníkové (RAL 9006) | [14 empty] | P | 2
| VV |  | K5 | [14 empty] | VV | 2 | 1 | True | 0 | ROZPOCET
| VV |  | 2*3,1 |  | 6.2 | [12 empty] | VV | 2 | 2 | True | 0 | ROZPOCET
| VV |  | Součet |  | 6.2 | [12 empty] | VV | 2 | 4 | True | 1 | ROZPOCET
137 | K | 764-R2 | Podpěra - březová překližka na atikách - K4 | m2 | 15.48 |  | 0 | vlastní |  | základní |  | 0 | 0 | 0 | 0 | 0 | 16 | K | 2 |  |  |  | ROZPOCET | 0 | 0 | 0 | 0 | 0 | 1 | 0 | 16 | 274
| VV |  | 36*0,43 |  | 15.48 | [12 empty] | VV | 2 | 2 | True | 0 | ROZPOCET
| VV |  | Součet |  | 15.48 | [12 empty] | VV | 2 | 4 | True | 1 | ROZPOCET
138 | K | 764-R3 | Svod vedený stěnou vč. obložení izolací K5 | soub | 1 |  | 0 | vlastní |  | základní |  | 0 | 0 | 0 | 0 | 0 | 16 | K | 2 |  |  |  | ROZPOCET | 0 | 0 | 0 | 0 | 0 | 1 | 0 | 16 | 276
139 | K | 7664566R | Demontáž oplechování střechy | kpl | 1 |  | 0 | vlastní |  | základní |  | 0 | 0 | 0 | 0 | 0 | 16 | K | 2 |  |  |  | ROZPOCET | 0 | 0 | 0 | 0 | 0 | 1 | 0 | 16 | 278
140 | K | 998764101 | Přesun hmot pro konstrukce klempířské stanovený z hmotnosti přesunovaného materiálu vodorovná dopravní vzdálenost do 50 m základní v objektech výšky do 6 m | t | 0.014 |  | 0 | CS ÚRS 2024 01 |  | základní |  | 0 | 0 | 0 | 0 | 0 | 16 | K | 2 |  |  |  | ROZPOCET | 0 | 0 | 0 | 0 | 0 | 1 | 0 | 16 | 280
| Online PSC |  | https://podminky.urs.cz/item/CS_URS_2024_01/998764101 | [14 empty] | Online PSC | 2
141 | K | 998764193 | Přesun hmot pro konstrukce klempířské stanovený z hmotnosti přesunovaného materiálu vodorovná dopravní vzdálenost do 50 m Příplatek k cenám za zvětšený přesun přes vymezenou vodorovnou dopravní vzdálenost do 500 m | t | 0.014 |  | 0 | CS ÚRS 2024 01 |  | základní |  | 0 | 0 | 0 | 0 | 0 | 16 | K | 2 |  |  |  | ROZPOCET | 0 | 0 | 0 | 0 | 0 | 1 | 0 | 16 | 282
| Online PSC |  | https://podminky.urs.cz/item/CS_URS_2024_01/998764193 | [14 empty] | Online PSC | 2
| D | 766 | Konstrukce truhlářské |  |  |  | 0 |  |  |  |  | 0 |  | 0 |  | 0 | 2 | D | 1 |  |  |  | ROZPOCET | [6 empty] | 0
142 | K | 766-2 | Interiérové hladké dveře se skrytou ocelovou zárubní 800/2150 | ks | 1 |  | 0 | vlastní |  | základní |  | 0 | 0 | 0 | 0 | 0 | 16 | K | 2 |  |  |  | ROZPOCET | 0 | 0 | 0 | 0 | 0 | 1 | 0 | 16 | 284
143 | K | 766660001 | Montáž dveřních křídel dřevěných nebo plastových otevíravých do ocelové zárubně povrchově upravených jednokřídlových, šířky do 800 mm | kus | 1 |  | 0 | CS ÚRS 2024 01 |  | základní |  | 0 | 0 | 0 | 0 | 0 | 16 | K | 2 |  |  |  | ROZPOCET | 0 | 0 | 0 | 0 | 0 | 1 | 0 | 16 | 286
| Online PSC |  | https://podminky.urs.cz/item/CS_URS_2024_01/766660001 | [14 empty] | Online PSC | 2
144 | M | 61161014 | dveře jednokřídlé dřevotřískové povrch lakovaný plné 800x1970-2100mm | kus | 1 |  | 0 | CS ÚRS 2024 01 |  | základní |  | 0 | 0 | 0 | 0 | 0 | 32 | M | 2 |  |  |  | ROZPOCET | 0 | 0 | 0 | 0 | 0 | 1 | 0 | 16 | 288
145 | K | 766660002 | Montáž dveřních křídel dřevěných nebo plastových otevíravých do ocelové zárubně povrchově upravených jednokřídlových, šířky přes 800 mm | kus | 1 |  | 0 | CS ÚRS 2024 01 |  | základní |  | 0 | 0 | 0 | 0 | 0 | 16 | K | 2 |  |  |  | ROZPOCET | 0 | 0 | 0 | 0 | 0 | 1 | 0 | 16 | 290
| Online PSC |  | https://podminky.urs.cz/item/CS_URS_2024_01/766660002 | [14 empty] | Online PSC | 2
146 | M | 61161015 | dveře jednokřídlé dřevotřískové povrch lakovaný plné 900x1970-2100mm | kus | 1 |  | 0 | CS ÚRS 2024 01 |  | základní |  | 0 | 0 | 0 | 0 | 0 | 32 | M | 2 |  |  |  | ROZPOCET | 0 | 0 | 0 | 0 | 0 | 1 | 0 | 16 | 292
147 | K | 766660713 | Montáž dveřních doplňků plechu okopového | kus | 2 |  | 0 | CS ÚRS 2024 01 |  | základní |  | 0 | 0 | 0 | 0 | 0 | 16 | K | 2 |  |  |  | ROZPOCET | 0 | 0 | 0 | 0 | 0 | 1 | 0 | 16 | 294
| Online PSC |  | https://podminky.urs.cz/item/CS_URS_2024_01/766660713 | [14 empty] | Online PSC | 2
148 | M | 54915203 | plech okopový Al 915x150x0,8mm | kus | 2 |  | 0 | CS ÚRS 2024 01 |  | základní |  | 0 | 0 | 0 | 0 | 0 | 32 | M | 2 |  |  |  | ROZPOCET | 0 | 0 | 0 | 0 | 0 | 1 | 0 | 16 | 296
149 | K | 766660717 | Montáž dveřních doplňků samozavírače na zárubeň ocelovou | kus | 1 |  | 0 | CS ÚRS 2024 01 |  | základní |  | 0 | 0 | 0 | 0 | 0 | 16 | K | 2 |  |  |  | ROZPOCET | 0 | 0 | 0 | 0 | 0 | 1 | 0 | 16 | 298
| Online PSC |  | https://podminky.urs.cz/item/CS_URS_2024_01/766660717 | [14 empty] | Online PSC | 2
150 | M | 54917250 | samozavírač dveří hydraulický | kus | 1 |  | 0 | CS ÚRS 2024 01 |  | základní |  | 0 | 0 | 0 | 0 | 0 | 32 | M | 2 |  |  |  | ROZPOCET | 0 | 0 | 0 | 0 | 0 | 1 | 0 | 16 | 300
151 | K | 766660729 | Montáž dveřních doplňků dveřního kování interiérového štítku s klikou | kus | 2 |  | 0 | CS ÚRS 2024 01 |  | základní |  | 0 | 0 | 0 | 0 | 0 | 16 | K | 2 |  |  |  | ROZPOCET | 0 | 0 | 0 | 0 | 0 | 1 | 0 | 16 | 302
| Online PSC |  | https://podminky.urs.cz/item/CS_URS_2024_01/766660729 | [14 empty] | Online PSC | 2
152 | M | 54914123 | kování rozetové klika/klika | kus | 2 |  | 0 | CS ÚRS 2024 01 |  | základní |  | 0 | 0 | 0 | 0 | 0 | 32 | M | 2 |  |  |  | ROZPOCET | 0 | 0 | 0 | 0 | 0 | 1 | 0 | 16 | 304
153 | K | 766660730 | Montáž dveřních doplňků dveřního kování interiérového WC kliky se zámkem | kus | 1 |  | 0 | CS ÚRS 2024 01 |  | základní |  | 0 | 0 | 0 | 0 | 0 | 16 | K | 2 |  |  |  | ROZPOCET | 0 | 0 | 0 | 0 | 0 | 1 | 0 | 16 | 306
| Online PSC |  | https://podminky.urs.cz/item/CS_URS_2024_01/766660730 | [14 empty] | Online PSC | 2
154 | M | 54914128 | kování rozetové spodní pro WC | kus | 1 |  | 0 | CS ÚRS 2024 01 |  | základní |  | 0 | 0 | 0 | 0 | 0 | 32 | M | 2 |  |  |  | ROZPOCET | 0 | 0 | 0 | 0 | 0 | 1 | 0 | 16 | 308
155 | K | 998766101 | Přesun hmot pro konstrukce truhlářské stanovený z hmotnosti přesunovaného materiálu vodorovná dopravní vzdálenost do 50 m základní v objektech výšky do 6 m | t | 0.05 |  | 0 | CS ÚRS 2024 01 |  | základní |  | 0 | 0 | 0 | 0 | 0 | 16 | K | 2 |  |  |  | ROZPOCET | 0 | 0 | 0 | 0 | 0 | 1 | 0 | 16 | 310
| Online PSC |  | https://podminky.urs.cz/item/CS_URS_2024_01/998766101 | [14 empty] | Online PSC | 2
156 | K | 998766193 | Přesun hmot pro konstrukce truhlářské stanovený z hmotnosti přesunovaného materiálu vodorovná dopravní vzdálenost do 50 m Příplatek k cenám za zvětšený přesun přes vymezenou vodorovnou dopravní vzdálenost do 500 m | t | 0.05 |  | 0 | CS ÚRS 2024 01 |  | základní |  | 0 | 0 | 0 | 0 | 0 | 16 | K | 2 |  |  |  | ROZPOCET | 0 | 0 | 0 | 0 | 0 | 1 | 0 | 16 | 312
| Online PSC |  | https://podminky.urs.cz/item/CS_URS_2024_01/998766193 | [14 empty] | Online PSC | 2
| D | 767 | Konstrukce zámečnické |  |  |  | 0 |  |  |  |  | 0 |  | 0 |  | 0 | 2 | D | 1 |  |  |  | ROZPOCET | [6 empty] | 0
157 | K | 767 - 1 | O-04 - dvoukřídlé okno posuvné - fixní | ks | 2.64 |  | 0 | vlastní |  | základní |  | 0 | 0 | 0 | 0 | 0 | 16 | K | 2 |  |  |  | ROZPOCET | 0 | 0 | 0 | 0 | 0 | 1 | 0 | 16 | 314
| P |  | Poznámka k položce: Poznámka k položce: hliníkový okenní rám | [14 empty] | P | 2
| VV |  | 2,2*1,2 |  | 2.64 | [12 empty] | VV | 2 | 2 | True | 0 | ROZPOCET
| VV |  | Součet |  | 2.64 | [12 empty] | VV | 2 | 4 | True | 1 | ROZPOCET
158 | K | 767 -1 | Zábradlí schodiště do 2NP - Z1 | m | 4.1 |  | 0 | vlastní |  | základní |  | 0 | 0 | 0 | 0 | 0 | 16 | K | 2 |  |  |  | ROZPOCET | 0 | 0 | 0 | 0 | 0 | 1 | 0 | 16 | 316
| P |  | Poznámka k položce: Poznámka k položce: materiál : nerez ocel , průměr madla 51mm , kotvení pomocí vrutů | [14 empty] | P | 2
| VV |  | 1,26+0,87+1,97 |  | 4.1 | [12 empty] | VV | 2 | 2 | True | 0 | ROZPOCET
| VV |  | Součet |  | 4.1 | [12 empty] | VV | 2 | 4 | True | 1 | ROZPOCET
159 | K | 767-2 | Zábradlí schodiště do 2NP - Z2 | m | 4.1 |  | 0 | vlastní |  | základní |  | 0 | 0 | 0 | 0 | 0 | 16 | K | 2 |  |  |  | ROZPOCET | 0 | 0 | 0 | 0 | 0 | 1 | 0 | 16 | 318
| P |  | Poznámka k položce: Poznámka k položce: Materiál : Nerez Průměr 51mm | [14 empty] | P | 2
160 | K | 767-5 | Fasádní mřížky | soub | 1 |  | 0 | vlastní |  | základní |  | 0 | 0 | 0 | 0 | 0 | 16 | K | 2 |  |  |  | ROZPOCET | 0 | 0 | 0 | 0 | 0 | 1 | 0 | 16 | 320
161 | K | 767620352 | Montáž oken s izolačními skly z hliníkových nebo ocelových profilů na polyuretanovou pěnu s trojskly otevíravých do zdiva, plochy přes 0,6 do 1,5 m2 | m2 | 0.731 |  | 0 | CS ÚRS 2024 01 |  | základní |  | 0 | 0 | 0 | 0 | 0 | 16 | K | 2 |  |  |  | ROZPOCET | 0 | 0 | 0 | 0 | 0 | 1 | 0 | 16 | 322
| Online PSC |  | https://podminky.urs.cz/item/CS_URS_2024_01/767620352 | [14 empty] | Online PSC | 2
| VV |  | O-03 | [14 empty] | VV | 2 | 1 | True | 0 | ROZPOCET
| VV |  | 0,68*1,075 |  | 0.731 | [12 empty] | VV | 2 | 2 | True | 0 | ROZPOCET
| VV |  | Součet |  | 0.731 | [12 empty] | VV | 2 | 4 | True | 1 | ROZPOCET
162 | M | 55341011 | okno Al otevíravé/sklopné trojsklo přes plochu 1m2 do v 1,5m | m2 | 0.731 |  | 0 | CS ÚRS 2024 01 |  | základní |  | 0 | 0 | 0 | 0 | 0 | 32 | M | 2 |  |  |  | ROZPOCET | 0 | 0 | 0 | 0 | 0 | 1 | 0 | 16 | 324
163 | K | 767620353 | Montáž oken s izolačními skly z hliníkových nebo ocelových profilů na polyuretanovou pěnu s trojskly otevíravých do zdiva, plochy přes 1,5 do 2,5 m2 | m2 | 1.65 |  | 0 | CS ÚRS 2024 01 |  | základní |  | 0 | 0 | 0 | 0 | 0 | 16 | K | 2 |  |  |  | ROZPOCET | 0 | 0 | 0 | 0 | 0 | 1 | 0 | 16 | 326
| Online PSC |  | https://podminky.urs.cz/item/CS_URS_2024_01/767620353 | [14 empty] | Online PSC | 2
| VV |  | O-02 | [14 empty] | VV | 2 | 1 | True | 0 | ROZPOCET
| VV |  | 1*0,55*3 |  | 1.65 | [12 empty] | VV | 2 | 2 | True | 0 | ROZPOCET
| VV |  | Součet |  | 1.65 | [12 empty] | VV | 2 | 4 | True | 1 | ROZPOCET
164 | M | 55341013 | okno Al otevíravé/sklopné trojsklo přes plochu 1m2 v 1,5-2,5m | m2 | 1.65 |  | 0 | CS ÚRS 2024 01 |  | základní |  | 0 | 0 | 0 | 0 | 0 | 32 | M | 2 |  |  |  | ROZPOCET | 0 | 0 | 0 | 0 | 0 | 1 | 0 | 16 | 328
165 | K | 767620354 | Montáž oken s izolačními skly z hliníkových nebo ocelových profilů na polyuretanovou pěnu s trojskly otevíravých do zdiva, plochy přes 2,5 do 6 m2 | m2 | 6 |  | 0 | CS ÚRS 2024 01 |  | základní |  | 0 | 0 | 0 | 0 | 0 | 16 | K | 2 |  |  |  | ROZPOCET | 0 | 0 | 0 | 0 | 0 | 1 | 0 | 16 | 330
| Online PSC |  | https://podminky.urs.cz/item/CS_URS_2024_01/767620354 | [14 empty] | Online PSC | 2
| VV |  | O-01 | [14 empty] | VV | 2 | 1 | True | 0 | ROZPOCET
| VV |  | 1*2*3 |  | 6 | [12 empty] | VV | 2 | 2 | True | 0 | ROZPOCET
| VV |  | Součet |  | 6 | [12 empty] | VV | 2 | 4 | True | 1 | ROZPOCET
166 | M | 55341015 | okno Al otevíravé/sklopné trojsklo přes plochu 1m2 přes v 2,5m | m2 | 6 |  | 0 | CS ÚRS 2024 01 |  | základní |  | 0 | 0 | 0 | 0 | 0 | 32 | M | 2 |  |  |  | ROZPOCET | 0 | 0 | 0 | 0 | 0 | 1 | 0 | 16 | 332
167 | K | 767632R | Demontáž ocelové konstrukce kolem vstupu | kpl | 1 |  | 0 |  |  | základní |  | 0 | 0 | 0 | 0 | 0 | 16 | K | 2 |  |  |  | ROZPOCET | 0 | 0 | 0 | 0 | 0 | 1 | 0 | 16 | 334
168 | K | 767649194 | Montáž dveří ocelových nebo hliníkových doplňků dveří madel | kus | 1 |  | 0 | CS ÚRS 2024 01 |  | základní |  | 0 | 0 | 0 | 0 | 0 | 16 | K | 2 |  |  |  | ROZPOCET | 0 | 0 | 0 | 0 | 0 | 1 | 0 | 16 | 336
| Online PSC |  | https://podminky.urs.cz/item/CS_URS_2024_01/767649194 | [14 empty] | Online PSC | 2
169 | M | RMAT0001 | dveřní madlo - vodorovné 900mm | kus | 1 |  | 0 |  |  | základní |  | 0 | 0 | 0 | 0 | 0 | 32 | M | 2 |  |  |  | ROZPOCET | 0 | 0 | 0 | 0 | 0 | 1 | 0 | 16 | 338
170 | K | 767661811 | Demontáž mříží pevných nebo otevíravých | kpl | 1 |  | 0 | CS ÚRS 2024 01 |  | základní |  | 0 | 0 | 0 | 0 | 0 | 16 | K | 2 |  |  |  | ROZPOCET | 0 | 0 | 0 | 0 | 0 | 1 | 0 | 16 | 340
| Online PSC |  | https://podminky.urs.cz/item/CS_URS_2024_01/767661811 | [14 empty] | Online PSC | 2
| VV |  | 1 |  | 1 | [12 empty] | VV | 2 | 2 | True | 0 | ROZPOCET
| VV |  | Součet |  | 1 | [12 empty] | VV | 2 | 4 | True | 1 | ROZPOCET
171 | K | 7676625R | Memránové zastřešení včetně konstrukce - kompletní dodávka specializované firmy | soub | 1 |  | 0 | vlastní |  | základní |  | 0 | 0 | 0 | 0 | 0 | 16 | K | 2 |  |  |  | ROZPOCET | 0 | 0 | 0 | 0 | 0 | 1 | 0 | 16 | 342
172 | K | 7676626R | Skloupkopříčková fasáda - čiré sklo protisluneční bezpečnostní a smaltované sklo RAL 7021 | m2 | 61.167 |  | 0 | vlastní |  | základní |  | 0 | 0 | 0 | 0 | 0 | 16 | K | 2 |  |  |  | ROZPOCET | 0 | 0 | 0 | 0 | 0 | 1 | 0 | 16 | 344
| VV |  | 45,83+(1,5+1,335)*5,41 |  | 61.167 | [12 empty] | VV | 2 | 2 | True | 0 | ROZPOCET
| VV |  | Součet |  | 61.167 | [12 empty] | VV | 2 | 4 | True | 1 | ROZPOCET
173 | K | 7676658R | Karuselové dveře - s třemi křídly , poloměr dveří cca 1730mm | kpl | 1 |  | 0 | vlastní |  | základní |  | 0 | 0 | 0 | 0 | 0 | 16 | K | 2 |  |  |  | ROZPOCET | 0 | 0 | 0 | 0 | 0 | 1 | 0 | 16 | 346
| VV |  | 1 |  | 1 | [12 empty] | VV | 2 | 2 | True | 0 | ROZPOCET
| VV |  | Součet |  | 1 | [12 empty] | VV | 2 | 4 | True | 1 | ROZPOCET
174 | K | 76766R | Demontáž schodišťového zábradlí | soub | 1 |  | 0 | vlastní |  | základní |  | 0 | 0 | 0 | 0 | 0 | 16 | K | 2 |  |  |  | ROZPOCET | 0 | 0 | 0 | 0 | 0 | 1 | 0 | 16 | 348
175 | K | 998767101 | Přesun hmot pro zámečnické konstrukce stanovený z hmotnosti přesunovaného materiálu vodorovná dopravní vzdálenost do 50 m základní v objektech výšky do 6 m | t | 0.231 |  | 0 | CS ÚRS 2024 01 |  | základní |  | 0 | 0 | 0 | 0 | 0 | 16 | K | 2 |  |  |  | ROZPOCET | 0 | 0 | 0 | 0 | 0 | 1 | 0 | 16 | 350
| Online PSC |  | https://podminky.urs.cz/item/CS_URS_2024_01/998767101 | [14 empty] | Online PSC | 2
176 | K | 998767193 | Přesun hmot pro zámečnické konstrukce stanovený z hmotnosti přesunovaného materiálu vodorovná dopravní vzdálenost do 50 m Příplatek k cenám za zvětšený přesun přes vymezenou vodorovnou dopravní vzdálenost do 500 m | t | 0.231 |  | 0 | CS ÚRS 2024 01 |  | základní |  | 0 | 0 | 0 | 0 | 0 | 16 | K | 2 |  |  |  | ROZPOCET | 0 | 0 | 0 | 0 | 0 | 1 | 0 | 16 | 352
| Online PSC |  | https://podminky.urs.cz/item/CS_URS_2024_01/998767193 | [14 empty] | Online PSC | 2
| D | 771 | Podlahy z dlaždic |  |  |  | 0 |  |  |  |  | 0 |  | 0 |  | 0 | 2 | D | 1 |  |  |  | ROZPOCET | [6 empty] | 0
177 | K | 771151011 | Příprava podkladu před provedením dlažby samonivelační stěrka min.pevnosti 20 MPa, tloušťky do 3 mm | m2 | 84.489 |  | 0 | CS ÚRS 2024 01 |  | základní |  | 0 | 0 | 0 | 0 | 0 | 16 | K | 2 |  |  |  | ROZPOCET | 0 | 0 | 0 | 0 | 0 | 1 | 0 | 16 | 354
| Online PSC |  | https://podminky.urs.cz/item/CS_URS_2024_01/771151011 | [14 empty] | Online PSC | 2
| VV |  | 84,489 |  | 84.489 | [12 empty] | VV | 2 | 2 | True | 0 | ROZPOCET
| VV |  | Součet |  | 84.489 | [12 empty] | VV | 2 | 4 | True | 1 | ROZPOCET
178 | K | 771274114 | Montáž obkladů schodišť z dlaždic keramických lepených cementovým flexibilním lepidlem stupnic hladkých, šířky přes 300 do 350 mm | m | 18.25 |  | 0 | CS ÚRS 2024 01 |  | základní |  | 0 | 0 | 0 | 0 | 0 | 16 | K | 2 |  |  |  | ROZPOCET | 0 | 0 | 0 | 0 | 0 | 1 | 0 | 16 | 356
| Online PSC |  | https://podminky.urs.cz/item/CS_URS_2024_01/771274114 | [14 empty] | Online PSC | 2
| VV |  | 2,95+2,55*6 |  | 18.25 | [12 empty] | VV | 2 | 2 | True | 0 | ROZPOCET
| VV |  | Součet |  | 18.25 | [12 empty] | VV | 2 | 4 | True | 1 | ROZPOCET
179 | M | 59761091 | schodovka keramická mrazuvzdorná R9/A povrch hladký/matný tl do 10mm š přes 350 do 400mm dl přes 600 do 800mm | m | 20.075 |  | 0 | CS ÚRS 2024 01 |  | základní |  | 0 | 0 | 0 | 0 | 0 | 32 | M | 2 |  |  |  | ROZPOCET | 0 | 0 | 0 | 0 | 0 | 1 | 0 | 16 | 358
| VV |  | 18,25*1,1 "Přepočtené koeficientem množství |  | 20.075 | [12 empty] | VV | 2 | 2 | True | 0 | ROZPOCET
| VV |  | Součet |  | 20.075 | [12 empty] | VV | 2 | 4 | True | 1 | ROZPOCET
180 | K | 771274232 | Montáž obkladů schodišť z dlaždic keramických lepených cementovým flexibilním lepidlem podstupnic hladkých, výšky přes 150 do 200 mm | m | 18.25 |  | 0 | CS ÚRS 2024 01 |  | základní |  | 0 | 0 | 0 | 0 | 0 | 16 | K | 2 |  |  |  | ROZPOCET | 0 | 0 | 0 | 0 | 0 | 1 | 0 | 16 | 360
| Online PSC |  | https://podminky.urs.cz/item/CS_URS_2024_01/771274232 | [14 empty] | Online PSC | 2
181 | M | 59761137 | dlažba keramická slinutá mrazuvzdorná povrch hladký/matný tl do 10mm přes 6 do 9ks/m2 | m2 | 18.25 |  | 0 | CS ÚRS 2024 01 |  | základní |  | 0 | 0 | 0 | 0 | 0 | 32 | M | 2 |  |  |  | ROZPOCET | 0 | 0 | 0 | 0 | 0 | 1 | 0 | 16 | 362
182 | K | 771574413 | Montáž podlah z dlaždic keramických lepených cementovým flexibilním lepidlem hladkých, tloušťky do 10 mm přes 2 do 4 ks/m2 | m2 | 88.089 |  | 0 | CS ÚRS 2024 01 |  | základní |  | 0 | 0 | 0 | 0 | 0 | 16 | K | 2 |  |  |  | ROZPOCET | 0 | 0 | 0 | 0 | 0 | 1 | 0 | 16 | 364
| Online PSC |  | https://podminky.urs.cz/item/CS_URS_2024_01/771574413 | [14 empty] | Online PSC | 2
| VV |  | 84,489 |  | 84.489 | [12 empty] | VV | 2 | 2 | True | 0 | ROZPOCET
| VV |  | 1,2*3 |  | 3.6 | [12 empty] | VV | 2 | 2 | True | 0 | ROZPOCET
| VV |  | Součet |  | 88.089 | [12 empty] | VV | 2 | 4 | True | 1 | ROZPOCET
183 | M | 59761105 | dlažba keramická slinutá mrazuvzdorná R10/A povrch reliéfrní/matný s jedním rozměrem přes 800 do 1200mm tl do 10mm přes 0,5 do 2ks/m2 | m2 | 101.302 |  | 0 | CS ÚRS 2024 01 |  | základní |  | 0 | 0 | 0 | 0 | 0 | 32 | M | 2 |  |  |  | ROZPOCET | 0 | 0 | 0 | 0 | 0 | 1 | 0 | 16 | 366
| VV |  | 88,089*1,15 "Přepočtené koeficientem množství |  | 101.302 | [12 empty] | VV | 2 | 2 | True | 0 | ROZPOCET
| VV |  | Součet |  | 101.302 | [12 empty] | VV | 2 | 4 | True | 1 | ROZPOCET
184 | K | 771591112 | Izolace podlahy pod dlažbu nátěrem nebo stěrkou ve dvou vrstvách | m2 | 84.489 |  | 0 | CS ÚRS 2024 01 |  | základní |  | 0 | 0 | 0 | 0 | 0 | 16 | K | 2 |  |  |  | ROZPOCET | 0 | 0 | 0 | 0 | 0 | 1 | 0 | 16 | 368
| Online PSC |  | https://podminky.urs.cz/item/CS_URS_2024_01/771591112 | [14 empty] | Online PSC | 2
185 | K | 998771101 | Přesun hmot pro podlahy z dlaždic stanovený z hmotnosti přesunovaného materiálu vodorovná dopravní vzdálenost do 50 m základní v objektech výšky do 6 m | t | 4.165 |  | 0 | CS ÚRS 2024 01 |  | základní |  | 0 | 0 | 0 | 0 | 0 | 16 | K | 2 |  |  |  | ROZPOCET | 0 | 0 | 0 | 0 | 0 | 1 | 0 | 16 | 370
| Online PSC |  | https://podminky.urs.cz/item/CS_URS_2024_01/998771101 | [14 empty] | Online PSC | 2
186 | K | 998771193 | Přesun hmot pro podlahy z dlaždic stanovený z hmotnosti přesunovaného materiálu vodorovná dopravní vzdálenost do 50 m Příplatek k cenám za zvětšený přesun přes vymezenou vodorovnou dopravní vzdálenost do 500 m | t | 4.165 |  | 0 | CS ÚRS 2024 01 |  | základní |  | 0 | 0 | 0 | 0 | 0 | 16 | K | 2 |  |  |  | ROZPOCET | 0 | 0 | 0 | 0 | 0 | 1 | 0 | 16 | 372
| Online PSC |  | https://podminky.urs.cz/item/CS_URS_2024_01/998771193 | [14 empty] | Online PSC | 2
| D | 781 | Dokončovací práce - obklady |  |  |  | 0 |  |  |  |  | 0 |  | 0 |  | 0 | 2 | D | 1 |  |  |  | ROZPOCET | [6 empty] | 0
187 | K | 781472213 | Montáž keramických obkladů stěn lepených cementovým flexibilním lepidlem hladkých přes 2 do 4 ks/m2 | m2 | 21.632 |  | 0 | CS ÚRS 2024 01 |  | základní |  | 0 | 0 | 0 | 0 | 0 | 16 | K | 2 |  |  |  | ROZPOCET | 0 | 0 | 0 | 0 | 0 | 1 | 0 | 16 | 374
| Online PSC |  | https://podminky.urs.cz/item/CS_URS_2024_01/781472213 | [14 empty] | Online PSC | 2
| VV |  | (2,51*2+1,65*2)*2,6 |  | 21.632 | [12 empty] | VV | 2 | 2 | True | 0 | ROZPOCET
| VV |  | Součet |  | 21.632 | [12 empty] | VV | 2 | 4 | True | 1 | ROZPOCET
188 | M | 59761703 | obklad keramický nemrazuvzdorný povrch hladký/lesklý tl do 10mm přes 2 do 4ks/m2 | m2 | 24.877 |  | 0 | CS ÚRS 2024 01 |  | základní |  | 0 | 0 | 0 | 0 | 0 | 32 | M | 2 |  |  |  | ROZPOCET | 0 | 0 | 0 | 0 | 0 | 1 | 0 | 16 | 376
| VV |  | 21,632*1,15 "Přepočtené koeficientem množství |  | 24.877 | [12 empty] | VV | 2 | 2 | True | 0 | ROZPOCET
| VV |  | Součet |  | 24.877 | [12 empty] | VV | 2 | 4 | True | 1 | ROZPOCET
189 | K | 781473810 | Demontáž obkladů z dlaždic keramických lepených | m2 | 23.29 |  | 0 | CS ÚRS 2024 01 |  | základní |  | 0 | 0 | 0 | 0 | 0 | 16 | K | 2 |  |  |  | ROZPOCET | 0 | 0 | 0 | 0 | 0 | 1 | 0 | 16 | 378
| Online PSC |  | https://podminky.urs.cz/item/CS_URS_2024_01/781473810 | [14 empty] | Online PSC | 2
| VV |  | 7,33+(7,6*2,1) |  | 23.29 | [12 empty] | VV | 2 | 2 | True | 0 | ROZPOCET
| VV |  | Součet |  | 23.29 | [12 empty] | VV | 2 | 4 | True | 1 | ROZPOCET
190 | K | 998781101 | Přesun hmot pro obklady keramické stanovený z hmotnosti přesunovaného materiálu vodorovná dopravní vzdálenost do 50 m základní v objektech výšky do 6 m | t | 0.653 |  | 0 | CS ÚRS 2024 01 |  | základní |  | 0 | 0 | 0 | 0 | 0 | 16 | K | 2 |  |  |  | ROZPOCET | 0 | 0 | 0 | 0 | 0 | 1 | 0 | 16 | 380
| Online PSC |  | https://podminky.urs.cz/item/CS_URS_2024_01/998781101 | [14 empty] | Online PSC | 2
191 | K | 998781193 | Přesun hmot pro obklady keramické stanovený z hmotnosti přesunovaného materiálu vodorovná dopravní vzdálenost do 50 m Příplatek k cenám za zvětšený přesun přes vymezenou vodorovnou dopravní vzdálenost do 500 m | t | 0.653 |  | 0 | CS ÚRS 2024 01 |  | základní |  | 0 | 0 | 0 | 0 | 0 | 16 | K | 2 |  |  |  | ROZPOCET | 0 | 0 | 0 | 0 | 0 | 1 | 0 | 16 | 382
| Online PSC |  | https://podminky.urs.cz/item/CS_URS_2024_01/998781193 | [14 empty] | Online PSC | 2
| D | 784 | Dokončovací práce - malby a tapety |  |  |  | 0 |  |  |  |  | 0 |  | 0 |  | 0 | 2 | D | 1 |  |  |  | ROZPOCET | [6 empty] | 0
192 | K | 784215003 | Provedení malby ze standardních hmot jednonásobné za mokra oděruvzdorné v místnostech výšky přes 3,80 do 5,00 m | m2 | 160.396 |  | 0 | CS ÚRS 2024 01 |  | základní |  | 0 | 0 | 0 | 0 | 0 | 16 | K | 2 |  |  |  | ROZPOCET | 0 | 0 | 0 | 0 | 0 | 1 | 0 | 16 | 384
| Online PSC |  | https://podminky.urs.cz/item/CS_URS_2024_01/784215003 | [14 empty] | Online PSC | 2
| VV |  | 20,682*2 |  | 41.364 | [12 empty] | VV | 2 | 2 | True | 0 | ROZPOCET
| VV |  | (2,3+1,841)*4,2 |  | 17.392 | [12 empty] | VV | 2 | 2 | True | 0 | ROZPOCET
| VV |  | 7,9*4,2 |  | 33.18 | [12 empty] | VV | 2 | 2 | True | 0 | ROZPOCET
| VV |  | (3,4+2,2+4,5+2,2+4)*4,2 |  | 68.46 | [12 empty] | VV | 2 | 2 | True | 0 | ROZPOCET
| VV |  | Součet |  | 160.396 | [12 empty] | VV | 2 | 4 | True | 1 | ROZPOCET
193 | M | 58124009 | hmota malířská za mokra velmi dobře otěruvzdorná bílá | litr | 5.582 |  | 0 | CS ÚRS 2024 01 |  | základní |  | 0 | 0 | 0 | 0 | 0 | 32 | M | 2 |  |  |  | ROZPOCET | 0 | 0 | 0 | 0 | 0 | 1 | 0 | 16 | 386
| VV |  | 58,756*0,095 "Přepočtené koeficientem množství |  | 5.582 | [12 empty] | VV | 2 | 2 | True | 0 | ROZPOCET
| VV |  | Součet |  | 5.582 | [12 empty] | VV | 2 | 4 | True | 1 | ROZPOCET
194 | K | 784511025 | Lepení tapet (materiál ve specifikaci) výšky do 3,00 m stěn vinylových vzorovaných | m2 | 17.035 |  | 0 | CS ÚRS 2024 01 |  | základní |  | 0 | 0 | 0 | 0 | 0 | 16 | K | 2 |  |  |  | ROZPOCET | 0 | 0 | 0 | 0 | 0 | 1 | 0 | 16 | 388
| Online PSC |  | https://podminky.urs.cz/item/CS_URS_2024_01/784511025 | [14 empty] | Online PSC | 2
| VV |  | 4,056*4,2 |  | 17.035 | [12 empty] | VV | 2 | 2 | True | 0 | ROZPOCET
| VV |  | Součet |  | 17.035 | [12 empty] | VV | 2 | 4 | True | 1 | ROZPOCET
195 | M | 62468004 | tapeta vliesová velkoformátová , jedná se o kombinaci přírodních a syntetických vláken tapeta bude kompletní dodávka a montáž vč. grafického návrhu a autorské licence | m2 | 19.59 |  | 0 | CS ÚRS 2024 01 |  | základní |  | 0 | 0 | 0 | 0 | 0 | 32 | M | 2 |  |  |  | ROZPOCET | 0 | 0 | 0 | 0 | 0 | 1 | 0 | 16 | 390
| VV |  | 17,035*1,15 "Přepočtené koeficientem množství |  | 19.59 | [12 empty] | VV | 2 | 2 | True | 0 | ROZPOCET
| VV |  | Součet |  | 19.59 | [12 empty] | VV | 2 | 4 | True | 1 | ROZPOCET

## 2024-HEX-04-03-14-1 - D.1...
{d69993e3-04b7-42fb-af7f-b803189b8bbe}
2
| KRYCÍ LIST SOUPISU PRACÍ | [7 empty] | v --- níže se nacházejí doplnkové a pomocné údaje k sestavám --- v | [8 empty] | False
Stavba:
UPOL FTK – Rekonstrukce infrastruktury v areálu Neředín
Objekt:
2024/HEX/04-03 - UPOL FTK-Úprava vstupu haly pro OTP
Soupis:
2024/HEX/04-03-14 - D.1.4-Technika prostředí staveb
Úroveň 3:
2024/HEX/04-03-14-1 - D.1.4.1-Zařízení zdravotechnických instalací
| KSO: |  | 801 35 |  |  | CC-CZ:
| Místo: |  |  |  |  | Datum: | 4. 4. 2024
| Zadavatel: |  |  |  |  | IČ:
|  | UPOL FTK |  |  |  | DIČ:
| Uchazeč: |  |  |  |  | IČ: | Vyplň údaj
|  | Vyplň údaj |  |  |  | DIČ: | Vyplň údaj
| Projektant: |  |  |  |  | IČ:
|  | Hexaplan International |  |  |  | DIČ:
| Zpracovatel: |  |  |  |  | IČ:
|  | L.Švarzberger |  |  |  | DIČ:
Poznámka:
Před započetím prací nutno odsouhlasit přesné umístění, typ, barevné řešení všech koncových prvků elektro (slaboproud, silnoproudu), vzduchotechniky, zdravotechniky s investorem a projektantem interiérového řešení. V níže uvedené specifikaci zařízení jsou uvedené typy výrobků a zařízení pouze jako příklad určující minimální mez standardu výrobků. Tato specifikace materiálu byla vypracována na základě znalostí a podkladů známých v době jejího zhotovení. Je specifikací předběžnou a proto není konečným podkladem pro objednávky a dodávky. Ze strany projektanta není námitek v případě záměny výrobků, které jsou uvedeny v projektu za předpokladu, že budou dodrženy veškeré standardy a technické parametry, zejména hlučnost, výkon, váha a rozměry jsou hodnoty maximální. Záměně výrobků musí předcházet vzorkování a odsouhlasení od investora. Dále při záměně výrobků je nutno dořešit či prověřit veškeré vazby na navazující profese. Dokumentace tvoří jeden celek a je nutno, zvláště při stanovení ceny, se s ní komplexně seznámit. Tato dokumentace je dokumentací pro výběr dodavatele a nenahrazuje dokumentaci prováděcí a dodavatelskou. Při zpracování nabídky je nutné vycházet ze všech částí dokumentace (zadávací dokumenty, technické zprávy, výkresové dokumentace a specifikace materiálu). Povinností dodavatele je překontrolovat specifikaci materiálu a případný chybějící materiál nebo výkony doplnit a ocenit. Součástí ceny musí být veškeré náklady, aby cena byla konečná a zahrnovala celou dodávku a montáž akce. Dodávka akce se předpokládá včetně dopravy na stavbu a místo určení, kompletní montáže, veškerého souvisejícího doplňkového, podružného a montážního materiálu tak, aby celé zařízení bylo funkční a splňovalo všechny předpisy, které se na ně vztahují. Součástí ceny (zahrnuto v jednotkových cenách - pokud není uvedeno v samostaté položce) je mimo jiné: jiné materiály, montáž atd. neuvedené samostatně, ale které je nutné zahrnout do celkového rozsahu prací podle výkresů a praxe dodavatele, stavební přípomoce, požární zatěsnění prostupů potrubí při průchodu požárními úseky, montáž, demontáž a udržování montážního lešení s pracovními podlážkami včetně těch nad 2 m výšky, přesun hmot a suti, uložení suti na skládku vč. poplatku, doprava, zpevněné montážní plochy, veškeré pomocné nosné konstrukce, štítky pro řádné a trvalé značení komponent, závěsy, nátěry, materiály a práce nezbytné z důvodu koordinace s ostatními profesemi, speciální nářadí a nástroje, speciální opatření při provádění prací, náklady související s výstavbou v zimním období, průběžný úklid staveniště a přilehlých komunikací, likvidace odpadů, dočasná dopravní omezení apod. a jakékoliv další prvky, zařízení, práce a pomocné materiály, neuvedené v tomto soupisu výkonů, které jsou ale nezbytně nutné k dodání, instalaci, dokončení a provozování díla které je provedeno řádně a je plně funkční a je v souladu s projektovou dokumentací a se zákony a předpisy platnými v České republice. Ve všech položkách jsou započítány náklady na dopravu. Pokud není u položky soupisu prací uvedena žádná cenová soustava, položka není zatříděna v žádné cenové soustavě (ÚRS nebo RTS).
| Cena bez DPH | [5 empty] | 0
|  |  | Základ daně |  |  | Sazba daně | Výše daně
| DPH | základní | 0 |  |  | 21% | 0
|  | snížená | 0 |  |  | 12% | 0
|  | zákl. přenesená | 0 |  |  | 21% | 0
|  | sníž. přenesená | 0 |  |  | 12% | 0
|  | nulová | 0 |  |  | 0% | 0
| Cena s DPH |  |  | v | CZK |  | 0
REKAPITULACE ČLENĚNÍ SOUPISU PRACÍ
Stavba:
UPOL FTK – Rekonstrukce infrastruktury v areálu Neředín
Objekt:
2024/HEX/04-03 - UPOL FTK-Úprava vstupu haly pro OTP
Soupis:
2024/HEX/04-03-14 - D.1.4-Technika prostředí staveb
Úroveň 3:
2024/HEX/04-03-14-1 - D.1.4.1-Zařízení zdravotechnických instalací
Místo: | [5 empty] | Datum: | 4. 4. 2024
Zadavatel: |  |  | UPOL FTK |  |  | Projektant: | Hexaplan International
Uchazeč: |  |  | Vyplň údaj |  |  | Zpracovatel: | L.Švarzberger
Kód dílu - Popis | [6 empty] | Cena celkem [CZK]
Náklady stavby celkem | [6 empty] | 0 | [11 empty] | -1
| 1 - Zemní práce | [5 empty] | 0
| 45 - Podkladní a vedlejší konstrukc | [5 empty] | 0
| 87 - Potrubí z trub z plast.hmot | [5 empty] | 0
| 721 - Vnitřní kanalizace | [5 empty] | 0
| 722 - Vnitřní vodovod | [5 empty] | 0
| 725 - Zařizovací předměty | [5 empty] | 0
SOUPIS PRACÍ
Stavba:
UPOL FTK – Rekonstrukce infrastruktury v areálu Neředín
Objekt:
2024/HEX/04-03 - UPOL FTK-Úprava vstupu haly pro OTP
Soupis:
2024/HEX/04-03-14 - D.1.4-Technika prostředí staveb
Úroveň 3:
2024/HEX/04-03-14-1 - D.1.4.1-Zařízení zdravotechnických instalací
Místo: | [5 empty] | Datum: | 4. 4. 2024
Zadavatel: |  |  | UPOL FTK |  |  | Projektant: | Hexaplan International
Uchazeč: |  |  | Vyplň údaj |  |  | Zpracovatel: | L.Švarzberger
PČ | Typ | Kód | Popis | MJ | Množství | J.cena [CZK] | Cena celkem [CZK] | Cenová soustava |  | DPH | J. Nh [h] | Nh celkem [h] | J. hmotnost [t] | Hmotnost celkem [t] | J. suť [t] | Suť Celkem [t]
Náklady soupisu celkem | [6 empty] | 0 |  |  |  |  | 0 |  | 0 |  | 0 |  | D | -1 | [7 empty] | 0
| D | 1 | Zemní práce |  |  |  | 0 |  |  |  |  | 0 |  | 0 |  | 0 | 1 | D | 0 | ROZPOCET | [6 empty] | 0
1 | K | 132201201R00 | Hloubení rýh šířky do 200 cm v hor.3 do 100 m3 | m3 | 25.2 |  | 0 | vlastní |  | základní |  | 0 | 0 | 0 | 0 | 0 | 4 | K | 1 | ROZPOCET | 0 | 0 | 0 | 0 | 0 | 1 | 0 | 4 | 2
2 | K | 132201209R00 | Příplatek za lepivost - hloubení rýh 200cm v hor.3 | m3 | 25.2 |  | 0 | vlastní |  | základní |  | 0 | 0 | 0 | 0 | 0 | 4 | K | 1 | ROZPOCET | 0 | 0 | 0 | 0 | 0 | 1 | 0 | 4 | 4
3 | K | 151101101R00 | Pažení a rozepření stěn rýh - příložné - hl. do 2m | m2 | 50 |  | 0 | vlastní |  | základní |  | 0 | 0 | 0 | 0 | 0 | 4 | K | 1 | ROZPOCET | 0 | 0 | 0 | 0 | 0 | 1 | 0 | 4 | 6
4 | K | 151101111R00 | Odstranění paženi stěn rýh - příložné - hl. do 2 m | m2 | 50 |  | 0 | vlastní |  | základní |  | 0 | 0 | 0 | 0 | 0 | 4 | K | 1 | ROZPOCET | 0 | 0 | 0 | 0 | 0 | 1 | 0 | 4 | 8
5 | K | 161101101R00 | Svislé přemístění výkopku z hor.1-4 do 2,5 m | m3 | 25.2 |  | 0 | vlastní |  | základní |  | 0 | 0 | 0 | 0 | 0 | 4 | K | 1 | ROZPOCET | 0 | 0 | 0 | 0 | 0 | 1 | 0 | 4 | 10
6 | K | 162701105R00 | Vodorovné přemístění výkopku z hor.1-4 do 10000 m | m3 | 9.45 |  | 0 | vlastní |  | základní |  | 0 | 0 | 0 | 0 | 0 | 4 | K | 1 | ROZPOCET | 0 | 0 | 0 | 0 | 0 | 1 | 0 | 4 | 12
7 | K | 167101101R00 | Nakládání výkopku z hor.1-4 v množství do 100 m3 | m3 | 9.45 |  | 0 | vlastní |  | základní |  | 0 | 0 | 0 | 0 | 0 | 4 | K | 1 | ROZPOCET | 0 | 0 | 0 | 0 | 0 | 1 | 0 | 4 | 14
8 | K | 171201201R00 | Uložení sypaniny na skládku | m3 | 9.45 |  | 0 | vlastní |  | základní |  | 0 | 0 | 0 | 0 | 0 | 4 | K | 1 | ROZPOCET | 0 | 0 | 0 | 0 | 0 | 1 | 0 | 4 | 16
9 | K | 174101101R00 | Zásyp jam, rýh, šachet se zhutněním | m3 | 15.75 |  | 0 | vlastní |  | základní |  | 0 | 0 | 0 | 0 | 0 | 4 | K | 1 | ROZPOCET | 0 | 0 | 0 | 0 | 0 | 1 | 0 | 4 | 18
10 | K | 175101101R00 | Obsyp potrubí bez prohození sypaniny | m3 | 7.35 |  | 0 | vlastní |  | základní |  | 0 | 0 | 0 | 0 | 0 | 4 | K | 1 | ROZPOCET | 0 | 0 | 0 | 0 | 0 | 1 | 0 | 4 | 20
11 | K | 175101109R00 | Příplatek za prohození sypaniny pro obsyp potrubí | m3 | 7.35 |  | 0 | vlastní |  | základní |  | 0 | 0 | 0 | 0 | 0 | 4 | K | 1 | ROZPOCET | 0 | 0 | 0 | 0 | 0 | 1 | 0 | 4 | 22
12 | K | 58337213 | Štěrkopísek frakce 0-32 Z | m3 | 7.35 |  | 0 | vlastní |  | základní |  | 0 | 0 | 0 | 0 | 0 | 4 | K | 1 | ROZPOCET | 0 | 0 | 0 | 0 | 0 | 1 | 0 | 4 | 24
13 | K | PC | Poplatek za uložení na skládku | m3 | 9.45 |  | 0 | vlastní |  | základní |  | 0 | 0 | 0 | 0 | 0 | 4 | K | 1 | ROZPOCET | 0 | 0 | 0 | 0 | 0 | 1 | 0 | 4 | 26
| D | 45 | Podkladní a vedlejší konstrukc |  |  |  | 0 |  |  |  |  | 0 |  | 0 |  | 0 | 1 | D | 0 | ROZPOCET | [6 empty] | 0
14 | K | 451573111R00 | Lože pod potrubí ze štěrkopísku do 63 mm | m3 | 2.1 |  | 0 | vlastní |  | základní |  | 0 | 0 | 0 | 0 | 0 | 4 | K | 1 | ROZPOCET | 0 | 0 | 0 | 0 | 0 | 1 | 0 | 4 | 28
| D | 87 | Potrubí z trub z plast.hmot |  |  |  | 0 |  |  |  |  | 0 |  | 0 |  | 0 | 1 | D | 0 | ROZPOCET | [6 empty] | 0
15 | K | 871313121R00 | Montáž trub z tvrdého PVC, gumový kroužek, DN 150 | m | 16 |  | 0 | vlastní |  | základní |  | 0 | 0 | 0 | 0 | 0 | 4 | K | 1 | ROZPOCET | 0 | 0 | 0 | 0 | 0 | 1 | 0 | 4 | 30
16 | K | 892561111R00 | Zkouška těsnosti kanalizace DN do 125 | m | 25 |  | 0 | vlastní |  | základní |  | 0 | 0 | 0 | 0 | 0 | 4 | K | 1 | ROZPOCET | 0 | 0 | 0 | 0 | 0 | 1 | 0 | 4 | 32
17 | K | 28611146.A | Trubka PVC kanalizační hladká d 125x3,0x1000 mm | kus | 18 |  | 0 | vlastní |  | základní |  | 0 | 0 | 0 | 0 | 0 | 4 | K | 1 | ROZPOCET | 0 | 0 | 0 | 0 | 0 | 1 | 0 | 4 | 34
| D | 721 | Vnitřní kanalizace |  |  |  | 0 |  |  |  |  | 0 |  | 0 |  | 0 | 2 | D | 0 | ROZPOCET | [6 empty] | 0
18 | K | 721170957R00 | Oprava-vsazení odbočky, potrubí PVC hrdlové DN 160 | kus | 1 |  | 0 | vlastní |  | základní |  | 0 | 0 | 0 | 0 | 0 | 16 | K | 1 | ROZPOCET | 0 | 0 | 0 | 0 | 0 | 1 | 0 | 16 | 36
19 | K | 721171109RM1 | Potrubí z plastu odpadní hrdlové D 110 x 2,2 materiál HT | m | 19 |  | 0 | vlastní |  | základní |  | 0 | 0 | 0 | 0 | 0 | 16 | K | 1 | ROZPOCET | 0 | 0 | 0 | 0 | 0 | 1 | 0 | 16 | 38
20 | K | 721171111RM2 | Potrubí z plastu odpadní hrdlové D 125 x 3,2 materiál KG | m | 6 |  | 0 | vlastní |  | základní |  | 0 | 0 | 0 | 0 | 0 | 16 | K | 1 | ROZPOCET | 0 | 0 | 0 | 0 | 0 | 1 | 0 | 16 | 40
21 | K | 721173204RM1 | Potrubí z PVC připojovací D 40 x 1,8 materiál HT | m | 2 |  | 0 | vlastní |  | základní |  | 0 | 0 | 0 | 0 | 0 | 16 | K | 1 | ROZPOCET | 0 | 0 | 0 | 0 | 0 | 1 | 0 | 16 | 42
22 | K | 721194104R00 | Vyvedení odpadních výpustek D 40 x 1,8 | kus | 1 |  | 0 | vlastní |  | základní |  | 0 | 0 | 0 | 0 | 0 | 16 | K | 1 | ROZPOCET | 0 | 0 | 0 | 0 | 0 | 1 | 0 | 16 | 44
23 | K | 721194109R00 | Vyvedení odpadních výpustek D 110 x 2,3 | kus | 1 |  | 0 | vlastní |  | základní |  | 0 | 0 | 0 | 0 | 0 | 16 | K | 1 | ROZPOCET | 0 | 0 | 0 | 0 | 0 | 1 | 0 | 16 | 46
24 | K | 721242110RT1 | Lapač střešních splavenin pro zatepl. fasadu, klou zápachová klapka, koš na listí | kus | 1 |  | 0 | vlastní |  | základní |  | 0 | 0 | 0 | 0 | 0 | 16 | K | 1 | ROZPOCET | 0 | 0 | 0 | 0 | 0 | 1 | 0 | 16 | 48
25 | K | 998721201R00 | Přesun hmot pro vnitřní kanalizaci, výšky do 6 m | % |  |  | 0 | vlastní |  | základní |  | 0 | 0 | 0 | 0 | 0 | 16 | K | 1 | ROZPOCET | 0 | 0 | 0 | 0 | 0 | 1 | 0 | 16 | 50
| D | 722 | Vnitřní vodovod |  |  |  | 0 |  |  |  |  | 0 |  | 0 |  | 0 | 2 | D | 0 | ROZPOCET | [6 empty] | 0
26 | K | 722131933R00 | Oprava-propojení dosavadního potrubí | kus | 2 |  | 0 | vlastní |  | základní |  | 0 | 0 | 0 | 0 | 0 | 16 | K | 1 | ROZPOCET | 0 | 0 | 0 | 0 | 0 | 1 | 0 | 16 | 52
27 | K | 722190401R00 | Vyvedení a upevnění výpustek DN 15 | kus | 3 |  | 0 | vlastní |  | základní |  | 0 | 0 | 0 | 0 | 0 | 16 | K | 1 | ROZPOCET | 0 | 0 | 0 | 0 | 0 | 1 | 0 | 16 | 54
28 | K | 722290226R00 | Zkouška tlaku potrubí | m | 24 |  | 0 | vlastní |  | základní |  | 0 | 0 | 0 | 0 | 0 | 16 | K | 1 | ROZPOCET | 0 | 0 | 0 | 0 | 0 | 1 | 0 | 16 | 56
29 | K | 722290234R00 | Proplach a dezinfekce vodovod.potrubí DN 80 | m | 24 |  | 0 | vlastní |  | základní |  | 0 | 0 | 0 | 0 | 0 | 16 | K | 1 | ROZPOCET | 0 | 0 | 0 | 0 | 0 | 1 | 0 | 16 | 58
30 | K | 722298992T00 | Izolace potrubí návleková tl.20mm, d20 | m | 9 |  | 0 | vlastní |  | základní |  | 0 | 0 | 0 | 0 | 0 | 16 | K | 1 | ROZPOCET | 0 | 0 | 0 | 0 | 0 | 1 | 0 | 16 | 60
31 | K | 722298996T00 | Izolace potrubí návleková tl.20mm, d50 | m | 15 |  | 0 | vlastní |  | základní |  | 0 | 0 | 0 | 0 | 0 | 16 | K | 1 | ROZPOCET | 0 | 0 | 0 | 0 | 0 | 1 | 0 | 16 | 62
32 | K | 722299019T00 | Podpůrný žlab pozink. pro d20 | m | 3 |  | 0 | vlastní |  | základní |  | 0 | 0 | 0 | 0 | 0 | 16 | K | 1 | ROZPOCET | 0 | 0 | 0 | 0 | 0 | 1 | 0 | 16 | 64
33 | K | 722299023T00 | Podpůrný žlab pozink. pro d50 | m | 6 |  | 0 | vlastní |  | základní |  | 0 | 0 | 0 | 0 | 0 | 16 | K | 1 | ROZPOCET | 0 | 0 | 0 | 0 | 0 | 1 | 0 | 16 | 66
34 | K | 722299036T00 | Kulový uzávěr G6/4" +mont. | ks | 1 |  | 0 | vlastní |  | základní |  | 0 | 0 | 0 | 0 | 0 | 16 | K | 1 | ROZPOCET | 0 | 0 | 0 | 0 | 0 | 1 | 0 | 16 | 68
35 | K | 998722201R00 | Přesun hmot pro vnitřní vodovod, výšky do 6 m | % |  |  | 0 | vlastní |  | základní |  | 0 | 0 | 0 | 0 | 0 | 16 | K | 1 | ROZPOCET | 0 | 0 | 0 | 0 | 0 | 1 | 0 | 16 | 70
36 | K | 722178711.T00 | Tr.vícevrstvé polyf. svař PN 20 d20x2,8. | m | 9 |  | 0 | vlastní |  | základní |  | 0 | 0 | 0 | 0 | 0 | 16 | K | 1 | ROZPOCET | 0 | 0 | 0 | 0 | 0 | 1 | 0 | 16 | 72
37 | K | 722178715.T00 | Tr.vícevrstvé polyf. svař PN 20 d50x6,9 | m | 15 |  | 0 | vlastní |  | základní |  | 0 | 0 | 0 | 0 | 0 | 16 | K | 1 | ROZPOCET | 0 | 0 | 0 | 0 | 0 | 1 | 0 | 16 | 74
| D | 725 | Zařizovací předměty |  |  |  | 0 |  |  |  |  | 0 |  | 0 |  | 0 | 2 | D | 0 | ROZPOCET | [6 empty] | 0
38 | K | 725119110R00 | Montáž mont. prvku pro závěsné WC | kus | 1 |  | 0 | vlastní |  | základní |  | 0 | 0 | 0 | 0 | 0 | 16 | K | 1 | ROZPOCET | 0 | 0 | 0 | 0 | 0 | 1 | 0 | 16 | 76
39 | K | 725810402R00 | Rohový ventil nerez sítko 3/8x1/2" | soubor | 2 |  | 0 | vlastní |  | základní |  | 0 | 0 | 0 | 0 | 0 | 16 | K | 1 | ROZPOCET | 0 | 0 | 0 | 0 | 0 | 1 | 0 | 16 | 78
40 | K | 725819402R00 | Montáž ventilu rohového bez trubičky G 1/2 | soubor | 2 |  | 0 | vlastní |  | základní |  | 0 | 0 | 0 | 0 | 0 | 16 | K | 1 | ROZPOCET | 0 | 0 | 0 | 0 | 0 | 1 | 0 | 16 | 80
41 | K | 725829301R00 | Montáž baterie umyv.a dřezové stojánkové | kus | 1 |  | 0 | vlastní |  | základní |  | 0 | 0 | 0 | 0 | 0 | 16 | K | 1 | ROZPOCET | 0 | 0 | 0 | 0 | 0 | 1 | 0 | 16 | 82
42 | K | 725999001T00 | Inv.umyvadlo dit.64cm +mont. | kus | 1 |  | 0 | vlastní |  | základní |  | 0 | 0 | 0 | 0 | 0 | 16 | K | 1 | ROZPOCET | 0 | 0 | 0 | 0 | 0 | 1 | 0 | 16 | 84
43 | K | 725999020T00 | Zavěš.inv.klozet dit.+sedátko | kus | 1 |  | 0 | vlastní |  | základní |  | 0 | 0 | 0 | 0 | 0 | 16 | K | 1 | ROZPOCET | 0 | 0 | 0 | 0 | 0 | 1 | 0 | 16 | 86
44 | K | 725999029T00 | Bat.pák.umyvadl.stoj.chrom+mont. | kus | 1 |  | 0 | vlastní |  | základní |  | 0 | 0 | 0 | 0 | 0 | 16 | K | 1 | ROZPOCET | 0 | 0 | 0 | 0 | 0 | 1 | 0 | 16 | 88
45 | K | 725999049T00 | Záp.uzávěr do zdi pro inval.umyvadlo + mont. | ks | 1 |  | 0 | vlastní |  | základní |  | 0 | 0 | 0 | 0 | 0 | 16 | K | 1 | ROZPOCET | 0 | 0 | 0 | 0 | 0 | 1 | 0 | 16 | 90
46 | K | 726211321 | Modul montážní pro zavěš.WC | ks | 1 |  | 0 | vlastní |  | základní |  | 0 | 0 | 0 | 0 | 0 | 16 | K | 1 | ROZPOCET | 0 | 0 | 0 | 0 | 0 | 1 | 0 | 16 | 92
47 | K | 721111311 | Modul montážní pro umyvadla do lehké příčky | soub | 1 |  | 0 | vlastní |  | základní |  | 0 | 0 | 0 | 0 | 0 | 16 | K | 1 | ROZPOCET | 0 | 0 | 0 | 0 | 0 | 1 | 0 | 16 | 94
48 | K | 725534112 | Ohřívač elektr. 5l | ks | 1 |  | 0 | vlastní |  | základní |  | 0 | 0 | 0 | 0 | 0 | 16 | K | 1 | ROZPOCET | 0 | 0 | 0 | 0 | 0 | 1 | 0 | 16 | 96
49 | K | PC.1 | Madlo pevné k inv.umyvadlu | ks | 2 |  | 0 | vlastní |  | základní |  | 0 | 0 | 0 | 0 | 0 | 16 | K | 1 | ROZPOCET | 0 | 0 | 0 | 0 | 0 | 1 | 0 | 16 | 98
50 | K | PC.2 | Krycí deska pro inv.klozet | ks | 1 |  | 0 | vlastní |  | základní |  | 0 | 0 | 0 | 0 | 0 | 16 | K | 1 | ROZPOCET | 0 | 0 | 0 | 0 | 0 | 1 | 0 | 16 | 100
51 | K | PC.3 | Madlo sklopné k inv. WC | ks | 1 |  | 0 | vlastní |  | základní |  | 0 | 0 | 0 | 0 | 0 | 16 | K | 1 | ROZPOCET | 0 | 0 | 0 | 0 | 0 | 1 | 0 | 16 | 102
52 | K | PC.4 | Madlo pevné k inv. WC | ks | 1 |  | 0 | vlastní |  | základní |  | 0 | 0 | 0 | 0 | 0 | 16 | K | 1 | ROZPOCET | 0 | 0 | 0 | 0 | 0 | 1 | 0 | 16 | 104
53 | K | R5 | Pneumatické oddálené ovládání splachování pro WC | ks | 1 |  | 0 | vlastní |  | základní |  | 0 | 0 | 0 | 0 | 0 | 16 | K | 1 | ROZPOCET | 0 | 0 | 0 | 0 | 0 | 1 | 0 | 16 | 106
54 | K | 998725201R00 | Přesun hmot pro zařizovací předměty, výšky do 6 m | % |  |  | 0 | vlastní |  | základní |  | 0 | 0 | 0 | 0 | 0 | 16 | K | 1 | ROZPOCET | 0 | 0 | 0 | 0 | 0 | 1 | 0 | 16 | 108

## 2024-HEX-04-03-14-2 - D.1...
{b9b680a0-f972-48b0-a5ea-2be4e8c34c49}
2
| KRYCÍ LIST SOUPISU PRACÍ | [7 empty] | v --- níže se nacházejí doplnkové a pomocné údaje k sestavám --- v | [8 empty] | False
Stavba:
UPOL FTK – Rekonstrukce infrastruktury v areálu Neředín
Objekt:
2024/HEX/04-03 - UPOL FTK-Úprava vstupu haly pro OTP
Soupis:
2024/HEX/04-03-14 - D.1.4-Technika prostředí staveb
Úroveň 3:
2024/HEX/04-03-14-2 - D.1.4.2-Ústřední vytápění
| KSO: |  | 801 35 |  |  | CC-CZ:
| Místo: |  |  |  |  | Datum: | 4. 4. 2024
| Zadavatel: |  |  |  |  | IČ:
|  | UPOL FTK |  |  |  | DIČ:
| Uchazeč: |  |  |  |  | IČ: | Vyplň údaj
|  | Vyplň údaj |  |  |  | DIČ: | Vyplň údaj
| Projektant: |  |  |  |  | IČ:
|  | Hexaplan International |  |  |  | DIČ:
| Zpracovatel: |  |  |  |  | IČ:
|  | Ing.L.Boušek |  |  |  | DIČ:
Poznámka:
Před započetím prací nutno odsouhlasit přesné umístění, typ, barevné řešení všech koncových prvků elektro (slaboproud, silnoproudu), vzduchotechniky, zdravotechniky s investorem a projektantem interiérového řešení. V níže uvedené specifikaci zařízení jsou uvedené typy výrobků a zařízení pouze jako příklad určující minimální mez standardu výrobků. Tato specifikace materiálu byla vypracována na základě znalostí a podkladů známých v době jejího zhotovení. Je specifikací předběžnou a proto není konečným podkladem pro objednávky a dodávky. Ze strany projektanta není námitek v případě záměny výrobků, které jsou uvedeny v projektu za předpokladu, že budou dodrženy veškeré standardy a technické parametry, zejména hlučnost, výkon, váha a rozměry jsou hodnoty maximální. Záměně výrobků musí předcházet vzorkování a odsouhlasení od investora. Dále při záměně výrobků je nutno dořešit či prověřit veškeré vazby na navazující profese. Dokumentace tvoří jeden celek a je nutno, zvláště při stanovení ceny, se s ní komplexně seznámit. Tato dokumentace je dokumentací pro výběr dodavatele a nenahrazuje dokumentaci prováděcí a dodavatelskou. Při zpracování nabídky je nutné vycházet ze všech částí dokumentace (zadávací dokumenty, technické zprávy, výkresové dokumentace a specifikace materiálu). Povinností dodavatele je překontrolovat specifikaci materiálu a případný chybějící materiál nebo výkony doplnit a ocenit. Součástí ceny musí být veškeré náklady, aby cena byla konečná a zahrnovala celou dodávku a montáž akce. Dodávka akce se předpokládá včetně dopravy na stavbu a místo určení, kompletní montáže, veškerého souvisejícího doplňkového, podružného a montážního materiálu tak, aby celé zařízení bylo funkční a splňovalo všechny předpisy, které se na ně vztahují. Součástí ceny (zahrnuto v jednotkových cenách - pokud není uvedeno v samostaté položce) je mimo jiné: jiné materiály, montáž atd. neuvedené samostatně, ale které je nutné zahrnout do celkového rozsahu prací podle výkresů a praxe dodavatele, stavební přípomoce, požární zatěsnění prostupů potrubí při průchodu požárními úseky, montáž, demontáž a udržování montážního lešení s pracovními podlážkami včetně těch nad 2 m výšky, přesun hmot a suti, uložení suti na skládku vč. poplatku, doprava, zpevněné montážní plochy, veškeré pomocné nosné konstrukce, štítky pro řádné a trvalé značení komponent, závěsy, nátěry, materiály a práce nezbytné z důvodu koordinace s ostatními profesemi, speciální nářadí a nástroje, speciální opatření při provádění prací, náklady související s výstavbou v zimním období, průběžný úklid staveniště a přilehlých komunikací, likvidace odpadů, dočasná dopravní omezení apod. a jakékoliv další prvky, zařízení, práce a pomocné materiály, neuvedené v tomto soupisu výkonů, které jsou ale nezbytně nutné k dodání, instalaci, dokončení a provozování díla které je provedeno řádně a je plně funkční a je v souladu s projektovou dokumentací a se zákony a předpisy platnými v České republice. Ve všech položkách jsou započítány náklady na dopravu. Pokud není u položky soupisu prací uvedena žádná cenová soustava, položka není zatříděna v žádné cenové soustavě (ÚRS nebo RTS).
| Cena bez DPH | [5 empty] | 0
|  |  | Základ daně |  |  | Sazba daně | Výše daně
| DPH | základní | 0 |  |  | 21% | 0
|  | snížená | 0 |  |  | 12% | 0
|  | zákl. přenesená | 0 |  |  | 21% | 0
|  | sníž. přenesená | 0 |  |  | 12% | 0
|  | nulová | 0 |  |  | 0% | 0
| Cena s DPH |  |  | v | CZK |  | 0
REKAPITULACE ČLENĚNÍ SOUPISU PRACÍ
Stavba:
UPOL FTK – Rekonstrukce infrastruktury v areálu Neředín
Objekt:
2024/HEX/04-03 - UPOL FTK-Úprava vstupu haly pro OTP
Soupis:
2024/HEX/04-03-14 - D.1.4-Technika prostředí staveb
Úroveň 3:
2024/HEX/04-03-14-2 - D.1.4.2-Ústřední vytápění
Místo: | [5 empty] | Datum: | 4. 4. 2024
Zadavatel: |  |  | UPOL FTK |  |  | Projektant: | Hexaplan International
Uchazeč: |  |  | Vyplň údaj |  |  | Zpracovatel: | Ing.L.Boušek
Kód dílu - Popis | [6 empty] | Cena celkem [CZK]
Náklady stavby celkem | [6 empty] | 0 | [11 empty] | -1
| PSV - Ústřední vytápění | [5 empty] | 0
SOUPIS PRACÍ
Stavba:
UPOL FTK – Rekonstrukce infrastruktury v areálu Neředín
Objekt:
2024/HEX/04-03 - UPOL FTK-Úprava vstupu haly pro OTP
Soupis:
2024/HEX/04-03-14 - D.1.4-Technika prostředí staveb
Úroveň 3:
2024/HEX/04-03-14-2 - D.1.4.2-Ústřední vytápění
Místo: | [5 empty] | Datum: | 4. 4. 2024
Zadavatel: |  |  | UPOL FTK |  |  | Projektant: | Hexaplan International
Uchazeč: |  |  | Vyplň údaj |  |  | Zpracovatel: | Ing.L.Boušek
PČ | Typ | Kód | Popis | MJ | Množství | J.cena [CZK] | Cena celkem [CZK] | Cenová soustava |  | DPH | J. Nh [h] | Nh celkem [h] | J. hmotnost [t] | Hmotnost celkem [t] | J. suť [t] | Suť Celkem [t]
Náklady soupisu celkem | [6 empty] | 0 |  |  |  |  | 0 |  | 0 |  | 0 |  | D | -1 | [7 empty] | 0
| D | PSV | Ústřední vytápění |  |  |  | 0 |  |  |  |  | 0 |  | 0 |  | 0 | 2 | D | 0 | ROZPOCET | [6 empty] | 0
1 | K | 283773013R | Izolace potrubí PE 18 x 13 mm šedá | m | 30 |  | 0 | vlastní |  | základní |  | 0 | 0 | 0 | 0 | 0 | 16 | K | 1 | ROZPOCET | 0 | 0 | 0 | 0 | 0 | 1 | 0 | 16 | 2
2 | K | 283773025R | Izolace potrubí PE 22 x 13 mm šedá | m | 50 |  | 0 | vlastní |  | základní |  | 0 | 0 | 0 | 0 | 0 | 16 | K | 1 | ROZPOCET | 0 | 0 | 0 | 0 | 0 | 1 | 0 | 16 | 4
3 | K | 283773038R | Izolace potrubí PE 28 x 20 mm šedá | m | 10 |  | 0 | vlastní |  | základní |  | 0 | 0 | 0 | 0 | 0 | 16 | K | 1 | ROZPOCET | 0 | 0 | 0 | 0 | 0 | 1 | 0 | 16 | 6
4 | K | 713468888R00 | Montáž izolačních pouzder PE | m | 90 |  | 0 | vlastní |  | základní |  | 0 | 0 | 0 | 0 | 0 | 16 | K | 1 | ROZPOCET | 0 | 0 | 0 | 0 | 0 | 1 | 0 | 16 | 8
5 | K | 733110806R00 | Demontáž potrubí ocelového závitového do DN 15-32 | m | 40 |  | 0 | vlastní |  | základní |  | 0 | 0 | 0 | 0 | 0 | 16 | K | 1 | ROZPOCET | 0 | 0 | 0 | 0 | 0 | 1 | 0 | 16 | 10
6 | K | 733163104R00 | Potrubí z měděných trubek vytápění D 22 x 1,0 mm | m | 10 |  | 0 | vlastní |  | základní |  | 0 | 0 | 0 | 0 | 0 | 16 | K | 1 | ROZPOCET | 0 | 0 | 0 | 0 | 0 | 1 | 0 | 16 | 12
7 | K | 733167003R00 | Příplatek za zhotovení přípojky Cu 22/1 | kus | 2 |  | 0 | vlastní |  | základní |  | 0 | 0 | 0 | 0 | 0 | 16 | K | 1 | ROZPOCET | 0 | 0 | 0 | 0 | 0 | 1 | 0 | 16 | 14
8 | K | 733 01-0011.R01 | potrubí PE-Xa z vysokotlace zesítěného polyetylénu, 17x2,0 | m | 30 |  | 0 | vlastní |  | základní |  | 0 | 0 | 0 | 0 | 0 | 16 | K | 1 | ROZPOCET | 0 | 0 | 0 | 0 | 0 | 1 | 0 | 16 | 16
9 | K | 733 01-0012.R01 | potrubí PE-Xa z vysokotlace zesítěného polyetylénu, 20x2,0 | m | 40 |  | 0 | vlastní |  | základní |  | 0 | 0 | 0 | 0 | 0 | 16 | K | 1 | ROZPOCET | 0 | 0 | 0 | 0 | 0 | 1 | 0 | 16 | 18
10 | K | 733 01-0013.R01 | potrubí PE-Xa z vysokotlace zesítěného polyetylénu, 25x2,3 | m | 10 |  | 0 | vlastní |  | základní |  | 0 | 0 | 0 | 0 | 0 | 16 | K | 1 | ROZPOCET | 0 | 0 | 0 | 0 | 0 | 1 | 0 | 16 | 20
11 | K | 733190306R00 | Tlaková zkouška Cu potrubí do D 35 | m | 90 |  | 0 | vlastní |  | základní |  | 0 | 0 | 0 | 0 | 0 | 16 | K | 1 | ROZPOCET | 0 | 0 | 0 | 0 | 0 | 1 | 0 | 16 | 22
12 | K | 998733101R00 | Přesun hmot pro rozvody potrubí, výšky do 6 m | t | 0.1 |  | 0 | vlastní |  | základní |  | 0 | 0 | 0 | 0 | 0 | 16 | K | 1 | ROZPOCET | 0 | 0 | 0 | 0 | 0 | 1 | 0 | 16 | 24
13 | K | 734200812R00 | Demontáž armatur s 1závitem do G 1 | kus | 2 |  | 0 | vlastní |  | základní |  | 0 | 0 | 0 | 0 | 0 | 16 | K | 1 | ROZPOCET | 0 | 0 | 0 | 0 | 0 | 1 | 0 | 16 | 26
14 | K | 734200811R00 | Demontáž armatur s 1závitem do G 1/2 | kus | 2 |  | 0 | vlastní |  | základní |  | 0 | 0 | 0 | 0 | 0 | 16 | K | 1 | ROZPOCET | 0 | 0 | 0 | 0 | 0 | 1 | 0 | 16 | 28
15 | K | 734200821R00 | Demontáž armatur se 2závity do G 1/2 | kus | 4 |  | 0 | vlastní |  | základní |  | 0 | 0 | 0 | 0 | 0 | 16 | K | 1 | ROZPOCET | 0 | 0 | 0 | 0 | 0 | 1 | 0 | 16 | 30
16 | K | 734266426R00 | Šroubení uz.dvoutr.s vyp.rohov. DN15 | kus | 2 |  | 0 | vlastní |  | základní |  | 0 | 0 | 0 | 0 | 0 | 16 | K | 1 | ROZPOCET | 0 | 0 | 0 | 0 | 0 | 1 | 0 | 16 | 32
17 | K | 55137306.AR | Hlavice termostatická standard | kus | 2 |  | 0 | vlastní |  | základní |  | 0 | 0 | 0 | 0 | 0 | 16 | K | 1 | ROZPOCET | 0 | 0 | 0 | 0 | 0 | 1 | 0 | 16 | 34
18 | K | 734209104R00 | Montáž armatur závitových,s 1závitem, G 3/4 | kus | 2 |  | 0 | vlastní |  | základní |  | 0 | 0 | 0 | 0 | 0 | 16 | K | 1 | ROZPOCET | 0 | 0 | 0 | 0 | 0 | 1 | 0 | 16 | 36
19 | K | 734226222RT1 | Ventil term.rohový,vnitř.z. DN 15, bez termostatické hlavice | kus | 1 |  | 0 | vlastní |  | základní |  | 0 | 0 | 0 | 0 | 0 | 16 | K | 1 | ROZPOCET | 0 | 0 | 0 | 0 | 0 | 1 | 0 | 16 | 38
20 | K | 734266112R00 | Šroubení reg.rohové,vnitř.z. DN 15 | kus | 1 |  | 0 | vlastní |  | základní |  | 0 | 0 | 0 | 0 | 0 | 16 | K | 1 | ROZPOCET | 0 | 0 | 0 | 0 | 0 | 1 | 0 | 16 | 40
21 | K | 998734101R00 | Přesun hmot pro armatury, výšky do 6 m | t | 0.05 |  | 0 | vlastní |  | základní |  | 0 | 0 | 0 | 0 | 0 | 16 | K | 1 | ROZPOCET | 0 | 0 | 0 | 0 | 0 | 1 | 0 | 16 | 42
22 | K | 734890801R00 | Přemístění demontovaných hmot - armatur, H do 6 m | t | 0.05 |  | 0 | vlastní |  | základní |  | 0 | 0 | 0 | 0 | 0 | 16 | K | 1 | ROZPOCET | 0 | 0 | 0 | 0 | 0 | 1 | 0 | 16 | 44
23 | K | 735151822R00 | Demontáž otopných těles panelových dvouřadých, délky do 2820 mm | kus | 2 |  | 0 | vlastní |  | základní |  | 0 | 0 | 0 | 0 | 0 | 16 | K | 1 | ROZPOCET | 0 | 0 | 0 | 0 | 0 | 1 | 0 | 16 | 46
24 | K | 735157663R00 | Otopné těleso panelové Ventil 22, v. 600 mm, dl. 700 mm | kus | 1 |  | 0 | vlastní |  | základní |  | 0 | 0 | 0 | 0 | 0 | 16 | K | 1 | ROZPOCET | 0 | 0 | 0 | 0 | 0 | 1 | 0 | 16 | 48
25 | K | 735157666R00 | Otopné těleso panelové Ventil 22, v. 600 mm, dl. 1000 mm | kus | 1 |  | 0 | vlastní |  | základní |  | 0 | 0 | 0 | 0 | 0 | 16 | K | 1 | ROZPOCET | 0 | 0 | 0 | 0 | 0 | 1 | 0 | 16 | 50
26 | K | 735423900R00 | Montáž otopné lavice do délky 1600 mm | kus | 1 |  | 0 | vlastní |  | základní |  | 0 | 0 | 0 | 0 | 0 | 16 | K | 1 | ROZPOCET | 0 | 0 | 0 | 0 | 0 | 1 | 0 | 16 | 52
27 | K | 735423321R00 | Otopná lavice LKXR do suchého prostředí, v. 230 mm, š. 130 mm, dl. 900 mm | kus | 1 |  | 0 | vlastní |  | základní |  | 0 | 0 | 0 | 0 | 0 | 16 | K | 1 | ROZPOCET | 0 | 0 | 0 | 0 | 0 | 1 | 0 | 16 | 54
28 | K | 735890801R00 | Přemístění demont. hmot - otop. těles, H do 6 m | t | 0.1 |  | 0 | vlastní |  | základní |  | 0 | 0 | 0 | 0 | 0 | 16 | K | 1 | ROZPOCET | 0 | 0 | 0 | 0 | 0 | 1 | 0 | 16 | 56
29 | K | 998735101R00 | Přesun hmot pro otopná tělesa, výšky do 6 m | t | 0.2 |  | 0 | vlastní |  | základní |  | 0 | 0 | 0 | 0 | 0 | 16 | K | 1 | ROZPOCET | 0 | 0 | 0 | 0 | 0 | 1 | 0 | 16 | 58
30 | K | 736322111R00 | Systém. deska s kroč. izolací | m2 | 63 |  | 0 | vlastní |  | základní |  | 0 | 0 | 0 | 0 | 0 | 16 | K | 1 | ROZPOCET | 0 | 0 | 0 | 0 | 0 | 1 | 0 | 16 | 60
31 | K | 736323115R00 | Potrubí PE-Xa,D 17x2 mm, do desky | m2 | 63 |  | 0 | vlastní |  | základní |  | 0 | 0 | 0 | 0 | 0 | 16 | K | 1 | ROZPOCET | 0 | 0 | 0 | 0 | 0 | 1 | 0 | 16 | 62
32 | K | 736323912R00 | Ochranná trubka PE pro trubku 17 x 2,0 mm | m | 25 |  | 0 | vlastní |  | základní |  | 0 | 0 | 0 | 0 | 0 | 16 | K | 1 | ROZPOCET | 0 | 0 | 0 | 0 | 0 | 1 | 0 | 16 | 64
33 | K | 736326824R00 | Skříň rozdělovače pod omítku UP950 | kus | 1 |  | 0 | vlastní |  | základní |  | 0 | 0 | 0 | 0 | 0 | 16 | K | 1 | ROZPOCET | 0 | 0 | 0 | 0 | 0 | 1 | 0 | 16 | 66
34 | K | 736326304R00 | Sestava rozdělovač/sběrač HKV-D, pěticestný, bez skříně | kus | 1 |  | 0 | vlastní |  | základní |  | 0 | 0 | 0 | 0 | 0 | 16 | K | 1 | ROZPOCET | 0 | 0 | 0 | 0 | 0 | 1 | 0 | 16 | 68
35 | K | 736326925R00 | Mísicí sada DN 25 | kus | 1 |  | 0 | vlastní |  | základní |  | 0 | 0 | 0 | 0 | 0 | 16 | K | 1 | ROZPOCET | 0 | 0 | 0 | 0 | 0 | 1 | 0 | 16 | 70
36 | K | 736326913R00 | Šroubení svěrné pro PE-Xa 17x2,0 mm | kus | 10 |  | 0 | vlastní |  | základní |  | 0 | 0 | 0 | 0 | 0 | 16 | K | 1 | ROZPOCET | 0 | 0 | 0 | 0 | 0 | 1 | 0 | 16 | 72
37 | K | 736322911R00 | Dilatační páska s folií | m | 75 |  | 0 | vlastní |  | základní |  | 0 | 0 | 0 | 0 | 0 | 16 | K | 1 | ROZPOCET | 0 | 0 | 0 | 0 | 0 | 1 | 0 | 16 | 74
38 | K | 998736101R00 | Přesun hmot pro podlahové vytápění, výšky do 6 m | t | 0.3 |  | 0 | vlastní |  | základní |  | 0 | 0 | 0 | 0 | 0 | 16 | K | 1 | ROZPOCET | 0 | 0 | 0 | 0 | 0 | 1 | 0 | 16 | 76
39 | K | 005231020R | Individuální a komplexní vyzkoušení | Soubor | 1 |  | 0 | vlastní |  | základní |  | 0 | 0 | 0 | 0 | 0 | 16 | K | 1 | ROZPOCET | 0 | 0 | 0 | 0 | 0 | 1 | 0 | 16 | 78
40 | K | 005241010R | Stavební výpomoc | hod | 10 |  | 0 | vlastní |  | základní |  | 0 | 0 | 0 | 0 | 0 | 16 | K | 1 | ROZPOCET | 0 | 0 | 0 | 0 | 0 | 1 | 0 | 16 | 80
41 | K | 004111010R | Náklady na dopravu | Soubor | 1 |  | 0 | vlastní |  | základní |  | 0 | 0 | 0 | 0 | 0 | 16 | K | 1 | ROZPOCET | 0 | 0 | 0 | 0 | 0 | 1 | 0 | 16 | -2124297601

## 2024-HEX-04-03-14-3 - D.1...
{b23ad438-0170-4971-8171-6929f7c3acc0}
2
| KRYCÍ LIST SOUPISU PRACÍ | [7 empty] | v --- níže se nacházejí doplnkové a pomocné údaje k sestavám --- v | [8 empty] | False
Stavba:
UPOL FTK – Rekonstrukce infrastruktury v areálu Neředín
Objekt:
2024/HEX/04-03 - UPOL FTK-Úprava vstupu haly pro OTP
Soupis:
2024/HEX/04-03-14 - D.1.4-Technika prostředí staveb
Úroveň 3:
2024/HEX/04-03-14-3 - D.1.4.3-Zařízení silnoproudé elektrotechniky
| KSO: |  | 801 35 |  |  | CC-CZ:
| Místo: |  |  |  |  | Datum: | 4. 4. 2024
| Zadavatel: |  |  |  |  | IČ:
|  | UPOL FTK |  |  |  | DIČ:
| Uchazeč: |  |  |  |  | IČ: | Vyplň údaj
|  | Vyplň údaj |  |  |  | DIČ: | Vyplň údaj
| Projektant: |  |  |  |  | IČ:
|  | Hexaplan International |  |  |  | DIČ:
| Zpracovatel: |  |  |  |  | IČ:
|  | Ing.Kadrnožka |  |  |  | DIČ:
Poznámka:
Před započetím prací nutno odsouhlasit přesné umístění, typ, barevné řešení všech koncových prvků elektro (slaboproud, silnoproudu), vzduchotechniky, zdravotechniky s investorem a projektantem interiérového řešení. V níže uvedené specifikaci zařízení jsou uvedené typy výrobků a zařízení pouze jako příklad určující minimální mez standardu výrobků. Tato specifikace materiálu byla vypracována na základě znalostí a podkladů známých v době jejího zhotovení. Je specifikací předběžnou a proto není konečným podkladem pro objednávky a dodávky. Ze strany projektanta není námitek v případě záměny výrobků, které jsou uvedeny v projektu za předpokladu, že budou dodrženy veškeré standardy a technické parametry, zejména hlučnost, výkon, váha a rozměry jsou hodnoty maximální. Záměně výrobků musí předcházet vzorkování a odsouhlasení od investora. Dále při záměně výrobků je nutno dořešit či prověřit veškeré vazby na navazující profese. Dokumentace tvoří jeden celek a je nutno, zvláště při stanovení ceny, se s ní komplexně seznámit. Tato dokumentace je dokumentací pro výběr dodavatele a nenahrazuje dokumentaci prováděcí a dodavatelskou. Při zpracování nabídky je nutné vycházet ze všech částí dokumentace (zadávací dokumenty, technické zprávy, výkresové dokumentace a specifikace materiálu). Povinností dodavatele je překontrolovat specifikaci materiálu a případný chybějící materiál nebo výkony doplnit a ocenit. Součástí ceny musí být veškeré náklady, aby cena byla konečná a zahrnovala celou dodávku a montáž akce. Dodávka akce se předpokládá včetně dopravy na stavbu a místo určení, kompletní montáže, veškerého souvisejícího doplňkového, podružného a montážního materiálu tak, aby celé zařízení bylo funkční a splňovalo všechny předpisy, které se na ně vztahují. Součástí ceny (zahrnuto v jednotkových cenách - pokud není uvedeno v samostaté položce) je mimo jiné: jiné materiály, montáž atd. neuvedené samostatně, ale které je nutné zahrnout do celkového rozsahu prací podle výkresů a praxe dodavatele, stavební přípomoce, požární zatěsnění prostupů potrubí při průchodu požárními úseky, montáž, demontáž a udržování montážního lešení s pracovními podlážkami včetně těch nad 2 m výšky, přesun hmot a suti, uložení suti na skládku vč. poplatku, doprava, zpevněné montážní plochy, veškeré pomocné nosné konstrukce, štítky pro řádné a trvalé značení komponent, závěsy, nátěry, materiály a práce nezbytné z důvodu koordinace s ostatními profesemi, speciální nářadí a nástroje, speciální opatření při provádění prací, náklady související s výstavbou v zimním období, průběžný úklid staveniště a přilehlých komunikací, likvidace odpadů, dočasná dopravní omezení apod. a jakékoliv další prvky, zařízení, práce a pomocné materiály, neuvedené v tomto soupisu výkonů, které jsou ale nezbytně nutné k dodání, instalaci, dokončení a provozování díla které je provedeno řádně a je plně funkční a je v souladu s projektovou dokumentací a se zákony a předpisy platnými v České republice. Ve všech položkách jsou započítány náklady na dopravu. Pokud není u položky soupisu prací uvedena žádná cenová soustava, položka není zatříděna v žádné cenové soustavě (ÚRS nebo RTS).
| Cena bez DPH | [5 empty] | 0
|  |  | Základ daně |  |  | Sazba daně | Výše daně
| DPH | základní | 0 |  |  | 21% | 0
|  | snížená | 0 |  |  | 12% | 0
|  | zákl. přenesená | 0 |  |  | 21% | 0
|  | sníž. přenesená | 0 |  |  | 12% | 0
|  | nulová | 0 |  |  | 0% | 0
| Cena s DPH |  |  | v | CZK |  | 0
REKAPITULACE ČLENĚNÍ SOUPISU PRACÍ
Stavba:
UPOL FTK – Rekonstrukce infrastruktury v areálu Neředín
Objekt:
2024/HEX/04-03 - UPOL FTK-Úprava vstupu haly pro OTP
Soupis:
2024/HEX/04-03-14 - D.1.4-Technika prostředí staveb
Úroveň 3:
2024/HEX/04-03-14-3 - D.1.4.3-Zařízení silnoproudé elektrotechniky
Místo: | [5 empty] | Datum: | 4. 4. 2024
Zadavatel: |  |  | UPOL FTK |  |  | Projektant: | Hexaplan International
Uchazeč: |  |  | Vyplň údaj |  |  | Zpracovatel: | Ing.Kadrnožka
Kód dílu - Popis | [6 empty] | Cena celkem [CZK]
Náklady stavby celkem | [6 empty] | 0 | [11 empty] | -1
SOUPIS PRACÍ
Stavba:
UPOL FTK – Rekonstrukce infrastruktury v areálu Neředín
Objekt:
2024/HEX/04-03 - UPOL FTK-Úprava vstupu haly pro OTP
Soupis:
2024/HEX/04-03-14 - D.1.4-Technika prostředí staveb
Úroveň 3:
2024/HEX/04-03-14-3 - D.1.4.3-Zařízení silnoproudé elektrotechniky
Místo: | [5 empty] | Datum: | 4. 4. 2024
Zadavatel: |  |  | UPOL FTK |  |  | Projektant: | Hexaplan International
Uchazeč: |  |  | Vyplň údaj |  |  | Zpracovatel: | Ing.Kadrnožka
PČ | Typ | Kód | Popis | MJ | Množství | J.cena [CZK] | Cena celkem [CZK] | Cenová soustava |  | DPH | J. Nh [h] | Nh celkem [h] | J. hmotnost [t] | Hmotnost celkem [t] | J. suť [t] | Suť Celkem [t]
Náklady soupisu celkem | [6 empty] | 0 |  |  |  |  | 0 |  | 0 |  | 0 |  | D | -1 | [7 empty] | 0
1 | K | 905 R02 | Hzs-revize provoz.souboru a st.obj., Uprava stavajiciho rozvadece | h | 12 |  | 0 | vlastní |  | základní |  | 0 | 0 | 0 | 0 | 0 | 4 | K | 0 | ROZPOCET | 0 | 0 | 0 | 0 | 0 | 1 | 0 | 4 | 2
2 | K | 972086391R00 | Vybourání otvoru podhledu moniér. pl. 0,25 m2 | kus | 1 |  | 0 | vlastní |  | základní |  | 0 | 0 | 0 | 0 | 0 | 4 | K | 0 | ROZPOCET | 0 | 0 | 0 | 0 | 0 | 1 | 0 | 4 | 4
3 | K | 973011161R00 | Vysekání kapes lehký beton 10 x 10 x 5 cm | kus | 25 |  | 0 | vlastní |  | základní |  | 0 | 0 | 0 | 0 | 0 | 4 | K | 0 | ROZPOCET | 0 | 0 | 0 | 0 | 0 | 1 | 0 | 4 | 6
4 | K | 979081111R00 | Odvoz suti a vybour. hmot na skládku do 1 km | t | 0.7 |  | 0 | vlastní |  | základní |  | 0 | 0 | 0 | 0 | 0 | 4 | K | 0 | ROZPOCET | 0 | 0 | 0 | 0 | 0 | 1 | 0 | 4 | 8
5 | K | 970031018R00 | Vrtání jádrové do zdiva cihelného d 14-18 mm | m | 5 |  | 0 | vlastní |  | základní |  | 0 | 0 | 0 | 0 | 0 | 4 | K | 0 | ROZPOCET | 0 | 0 | 0 | 0 | 0 | 1 | 0 | 4 | 10
6 | K | 970031025R00 | Vrtání jádrové do zdiva cihelného d 25 mm | m | 3 |  | 0 | vlastní |  | základní |  | 0 | 0 | 0 | 0 | 0 | 4 | K | 0 | ROZPOCET | 0 | 0 | 0 | 0 | 0 | 1 | 0 | 4 | 12
7 | K | 210020922R00 | Ucpávka protipožární, průchod stěnou, tl. 30 cm | m2 | 0.6 |  | 0 | vlastní |  | základní |  | 0 | 0 | 0 | 0 | 0 | 4 | K | 0 | ROZPOCET | 0 | 0 | 0 | 0 | 0 | 1 | 0 | 4 | 14
8 | K | 210010002RU2 | Trubka ohebná pod omítku, vnější průměr 20 mm, včetně dodávky Monoflex 1420 | m | 40 |  | 0 | vlastní |  | základní |  | 0 | 0 | 0 | 0 | 0 | 4 | K | 0 | ROZPOCET | 0 | 0 | 0 | 0 | 0 | 1 | 0 | 4 | 16
9 | K | 210010301RT1 | Krabice přístrojová KP, bez zapojení, kruhová, včetně dodávky KP 68/2 | kus | 20 |  | 0 | vlastní |  | základní |  | 0 | 0 | 0 | 0 | 0 | 4 | K | 0 | ROZPOCET | 0 | 0 | 0 | 0 | 0 | 1 | 0 | 4 | 18
10 | K | 210010322RT1 | Krabice rozvodná KR 97, se zapojením, kruhová, včetně dodávky KR 97/5 s víčkem | kus | 2 |  | 0 | vlastní |  | základní |  | 0 | 0 | 0 | 0 | 0 | 4 | K | 0 | ROZPOCET | 0 | 0 | 0 | 0 | 0 | 1 | 0 | 4 | 20
11 | K | 210010321RT1 | Krabice univerzální KU a odbočná KO se zapoj.,kruh, vč.dodávky krabice KU 68-1903 | kus | 10 |  | 0 | vlastní |  | základní |  | 0 | 0 | 0 | 0 | 0 | 4 | K | 0 | ROZPOCET | 0 | 0 | 0 | 0 | 0 | 1 | 0 | 4 | 22
12 | K | 210010351RT1 | Rozvodka krabicová z lis. izol. 6455-11 do 4 mm2, včetně dodávky krabice 6455-11 | kus | 2 |  | 0 | vlastní |  | základní |  | 0 | 0 | 0 | 0 | 0 | 4 | K | 0 | ROZPOCET | 0 | 0 | 0 | 0 | 0 | 1 | 0 | 4 | 24
13 | K | 210010701RT2 | Krabice KSK 100 PO pro silové kabely se zapojením, včetně dodávky KSK 100 PO | kus | 1 |  | 0 | vlastní |  | základní |  | 0 | 0 | 0 | 0 | 0 | 4 | K | 0 | ROZPOCET | 0 | 0 | 0 | 0 | 0 | 1 | 0 | 4 | 26
14 | K | 210020302RT1 | Žlab kabelový s příslušenstvím, 62/50 mm bez víka, včetně dodávky žlabu 62/50 | m | 25 |  | 0 | vlastní |  | základní |  | 0 | 0 | 0 | 0 | 0 | 4 | K | 0 | ROZPOCET | 0 | 0 | 0 | 0 | 0 | 1 | 0 | 4 | 28
15 | K | 210100352R00 | Ucpávka pro kabely do 4 žil, do P 36 | kus | 1 |  | 0 | vlastní |  | základní |  | 0 | 0 | 0 | 0 | 0 | 4 | K | 0 | ROZPOCET | 0 | 0 | 0 | 0 | 0 | 1 | 0 | 4 | 30
16 | K | 210100351R00 | Ucpávka pro kabely do 4 žil, do P 21 | kus | 1 |  | 0 | vlastní |  | základní |  | 0 | 0 | 0 | 0 | 0 | 4 | K | 0 | ROZPOCET | 0 | 0 | 0 | 0 | 0 | 1 | 0 | 4 | 32
17 | K | 210100001R00 | Ukončení vodičů v rozvaděči + zapojení do 2,5 mm2 | kus | 35 |  | 0 | vlastní |  | základní |  | 0 | 0 | 0 | 0 | 0 | 4 | K | 0 | ROZPOCET | 0 | 0 | 0 | 0 | 0 | 1 | 0 | 4 | 34
18 | K | 210100002R00 | Ukončení vodičů v rozvaděči + zapojení do 106 mm2 | kus | 10 |  | 0 | vlastní |  | základní |  | 0 | 0 | 0 | 0 | 0 | 4 | K | 0 | ROZPOCET | 0 | 0 | 0 | 0 | 0 | 1 | 0 | 4 | 36
19 | K | 210110062RT2 | Infrapasivní spínač osvětlení, včetně dodávky stropního interiérového čidla | kus | 1 |  | 0 | vlastní |  | základní |  | 0 | 0 | 0 | 0 | 0 | 4 | K | 0 | ROZPOCET | 0 | 0 | 0 | 0 | 0 | 1 | 0 | 4 | 38
20 | K | 210220452RT1 | Ochranné spoj. v prádel.,koupel.,Cu4-16 mm2 pevně, včetně dodávky CY 6 z/zl | m | 20 |  | 0 | vlastní |  | základní |  | 0 | 0 | 0 | 0 | 0 | 4 | K | 0 | ROZPOCET | 0 | 0 | 0 | 0 | 0 | 1 | 0 | 4 | 40
21 | K | 210110055RT2 | Ovladač zapuštěný, řazení 1/0, včetně dodávky spínače | kus | 5 |  | 0 | vlastní |  | základní |  | 0 | 0 | 0 | 0 | 0 | 4 | K | 0 | ROZPOCET | 0 | 0 | 0 | 0 | 0 | 1 | 0 | 4 | 42
22 | K | 210140431R00 | Ovladač pomocných obvodů-1 tlačítkový v Al skříni, pod sklem | kus | 2 |  | 0 | vlastní |  | základní |  | 0 | 0 | 0 | 0 | 0 | 4 | K | 0 | ROZPOCET | 0 | 0 | 0 | 0 | 0 | 1 | 0 | 4 | 44
23 | K | 44985121R | Hlásič tlačítkový nástěnný, pod sklem | kus | 2 |  | 0 | vlastní |  | základní |  | 0 | 0 | 0 | 0 | 0 | 4 | K | 0 | ROZPOCET | 0 | 0 | 0 | 0 | 0 | 1 | 0 | 4 | 46
24 | K | 210111012RT2 | Zásuvka domovní zapuštěná - 2P+PE, průběž.zapojení, včetně dodávky zásuvky | kus | 10 |  | 0 | vlastní |  | základní |  | 0 | 0 | 0 | 0 | 0 | 4 | K | 0 | ROZPOCET | 0 | 0 | 0 | 0 | 0 | 1 | 0 | 4 | 48
25 | K | 210111013RT2 | Zásuvka s přepěťovou ochranou - provedení 2P+PE, včetně dodávky zásuvky | kus | 2 |  | 0 | vlastní |  | základní |  | 0 | 0 | 0 | 0 | 0 | 4 | K | 0 | ROZPOCET | 0 | 0 | 0 | 0 | 0 | 1 | 0 | 4 | 50
26 | K | 210290752R01 | Montáž osoušeče | kus | 2 |  | 0 | vlastní |  | základní |  | 0 | 0 | 0 | 0 | 0 | 4 | K | 0 | ROZPOCET | 0 | 0 | 0 | 0 | 0 | 1 | 0 | 4 | 52
27 | K | 210190044R00 | Osazení plast.rozvodnic,výklenek, plocha do 0,5 m2 | kus | 1 |  | 0 | vlastní |  | základní |  | 0 | 0 | 0 | 0 | 0 | 4 | K | 0 | ROZPOCET | 0 | 0 | 0 | 0 | 0 | 1 | 0 | 4 | 54
28 | K | 357161605R | Rozvodnice plastová R-VS viz výkres 04 | kus | 1 |  | 0 | vlastní |  | základní |  | 0 | 0 | 0 | 0 | 0 | 4 | K | 0 | ROZPOCET | 0 | 0 | 0 | 0 | 0 | 1 | 0 | 4 | 56
29 | K | 210201514R00 | Svítidlo LED bytové stropní závěsné 4 upevňov.body, montáž | kus | 16 |  | 0 | vlastní |  | základní |  | 0 | 0 | 0 | 0 | 0 | 4 | K | 0 | ROZPOCET | 0 | 0 | 0 | 0 | 0 | 1 | 0 | 4 | 58
30 | K | 210220321RT1 | Svorka na potrubí Bernard, včetně Cu pásku, včetně dodávky svorky + Cu pásku | kus | 5 |  | 0 | vlastní |  | základní |  | 0 | 0 | 0 | 0 | 0 | 4 | K | 0 | ROZPOCET | 0 | 0 | 0 | 0 | 0 | 1 | 0 | 4 | 60
31 | K | 210800214RT2 | Kabel bezhalogenový CXKH 3 x 1,5 mm2 volně uložený, včetně dodávky kabelu CXKH-R | m | 70 |  | 0 | vlastní |  | základní |  | 0 | 0 | 0 | 0 | 0 | 4 | K | 0 | ROZPOCET | 0 | 0 | 0 | 0 | 0 | 1 | 0 | 4 | 62
32 | K | 210800244RT2 | Kabel bezhalogenový CXKH 5 x 1,5 mm2 volně uložený, včetně dodávky kabelu CXKH-R | m | 120 |  | 0 | vlastní |  | základní |  | 0 | 0 | 0 | 0 | 0 | 4 | K | 0 | ROZPOCET | 0 | 0 | 0 | 0 | 0 | 1 | 0 | 4 | 64
33 | K | 210800215RT2 | Kabel bezhalogenový CXKH 3 x 2,5 mm2 volně uložený, včetně dodávky kabelu CXKH-R | m | 130 |  | 0 | vlastní |  | základní |  | 0 | 0 | 0 | 0 | 0 | 4 | K | 0 | ROZPOCET | 0 | 0 | 0 | 0 | 0 | 1 | 0 | 4 | 66
34 | K | 210800249RT2 | Kabel bezhalogenový CXKH 5 x 10 mm2 volně uložený, včetně dodávky kabelu CXKH-R | m | 55 |  | 0 | vlastní |  | základní |  | 0 | 0 | 0 | 0 | 0 | 4 | K | 0 | ROZPOCET | 0 | 0 | 0 | 0 | 0 | 1 | 0 | 4 | 68
35 | K | 210120441R00 | Jistič třípólový modulární | kus | 1 |  | 0 | vlastní |  | základní |  | 0 | 0 | 0 | 0 | 0 | 4 | K | 0 | ROZPOCET | 0 | 0 | 0 | 0 | 0 | 1 | 0 | 4 | 70
36 | K | 210120421R00 | Jistič jednopólový modulární | kus | 3 |  | 0 | vlastní |  | základní |  | 0 | 0 | 0 | 0 | 0 | 4 | K | 0 | ROZPOCET | 0 | 0 | 0 | 0 | 0 | 1 | 0 | 4 | 72
37 | K | 35824127.AR3 | Příslušenství:jističe - vypínací spoušť AC/DC | kus | 2 |  | 0 | vlastní |  | základní |  | 0 | 0 | 0 | 0 | 0 | 4 | K | 0 | ROZPOCET | 0 | 0 | 0 | 0 | 0 | 1 | 0 | 4 | 74
38 | K | 35822001040R | Jistič do 80 A 1pól. charakteristika C, LTN-16C-1 | kus | 3 |  | 0 | vlastní |  | základní |  | 0 | 0 | 0 | 0 | 0 | 4 | K | 0 | ROZPOCET | 0 | 0 | 0 | 0 | 0 | 1 | 0 | 4 | 76
39 | K | 35822002332R | Jistič do 80 A 3 pól. charakterist. C, LTN-250C-3 | kus | 1 |  | 0 | vlastní |  | základní |  | 0 | 0 | 0 | 0 | 0 | 4 | K | 0 | ROZPOCET | 0 | 0 | 0 | 0 | 0 | 1 | 0 | 4 | 78
40 | K | 220261662R00 | Zhotovení drážky ve zdi cihlovém | m | 40 |  | 0 | vlastní |  | základní |  | 0 | 0 | 0 | 0 | 0 | 4 | K | 0 | ROZPOCET | 0 | 0 | 0 | 0 | 0 | 1 | 0 | 4 | 80
41 | K | 220261664R00 | Hrubá výplň drážky | m | 40 |  | 0 | vlastní |  | základní |  | 0 | 0 | 0 | 0 | 0 | 4 | K | 0 | ROZPOCET | 0 | 0 | 0 | 0 | 0 | 1 | 0 | 4 | 82
42 | K | 650022171R00 | Montáž závěsu - 2 závitové tyče a 2 vodor.profily | kus | 20 |  | 0 | vlastní |  | základní |  | 0 | 0 | 0 | 0 | 0 | 4 | K | 0 | ROZPOCET | 0 | 0 | 0 | 0 | 0 | 1 | 0 | 4 | 84
43 | K | 5531203111R | závitová tyč ZT 8 l = 2 m ZNCR | m | 20 |  | 0 | vlastní |  | základní |  | 0 | 0 | 0 | 0 | 0 | 4 | K | 0 | ROZPOCET | 0 | 0 | 0 | 0 | 0 | 1 | 0 | 4 | 86
44 | K | 650023611R00 | Zhotovení otvoru kruhového do průměru 20 mm | kus | 2 |  | 0 | vlastní |  | základní |  | 0 | 0 | 0 | 0 | 0 | 4 | K | 0 | ROZPOCET | 0 | 0 | 0 | 0 | 0 | 1 | 0 | 4 | 88
45 | K | 650101921R01 | Montáž nouzového svítidla nástěnného přisazeného | kus | 3 |  | 0 | vlastní |  | základní |  | 0 | 0 | 0 | 0 | 0 | 4 | K | 0 | ROZPOCET | 0 | 0 | 0 | 0 | 0 | 1 | 0 | 4 | 90
46 | K | 650101921R00 | Montáž nouzového svítidla stropního přisazeného | kus | 4 |  | 0 | vlastní |  | základní |  | 0 | 0 | 0 | 0 | 0 | 4 | K | 0 | ROZPOCET | 0 | 0 | 0 | 0 | 0 | 1 | 0 | 4 | 92
47 | K | 34828412R1N | N1P SV LED PŘISAZENÉ NOUZOVÉ ZNAČÍCÍ SMĚR ÚNIKU, BATERIE 60min, AUTOTEST | kus | 3 |  | 0 | vlastní |  | základní |  | 0 | 0 | 0 | 0 | 0 | 4 | K | 0 | ROZPOCET | 0 | 0 | 0 | 0 | 0 | 1 | 0 | 4 | 94
48 | K | 34828412R2N | N2 S. NOUZOVÉ LED, PROTIPANICKÉ, SVÍTÍCÍ PŘI VÝPAD, BATERIE 60min, AUTOTEST | kus | 4 |  | 0 | vlastní |  | základní |  | 0 | 0 | 0 | 0 | 0 | 4 | K | 0 | ROZPOCET | 0 | 0 | 0 | 0 | 0 | 1 | 0 | 4 | 96
49 | K | 348360130R3 | Cd SV. ZÁVĚSNÉ LED 170W/4000K, TĚLESO SV. Al , OPTIKA 65°, UGR<19, l=2875MM, DALI | kus | 8 |  | 0 | vlastní |  | základní |  | 0 | 0 | 0 | 0 | 0 | 4 | K | 0 | ROZPOCET | 0 | 0 | 0 | 0 | 0 | 1 | 0 | 4 | 98
50 | K | 348360130R1 | D ZÁVĚSNÉ LED 79W/4000K, TĚLESO SV. Al PROFIL, OPÁLOVÝ DIFUZOR, d=100mm, l=2558mm, DALI, 230V | kus | 8 |  | 0 | vlastní |  | základní |  | 0 | 0 | 0 | 0 | 0 | 4 | K | 0 | ROZPOCET | 0 | 0 | 0 | 0 | 0 | 1 | 0 | 4 | 100
51 | K | 348360130R2 | G SV. VESTAVNÉ LED 12W/4000K, 49° HONEYCOMB, TĚLES, Al, NEREZOVÝ RÁMEČEK, TVRZENÉ SKLO, IP68, NUTNO PO | kus | 2 |  | 0 | vlastní |  | základní |  | 0 | 0 | 0 | 0 | 0 | 4 | K | 0 | ROZPOCET | 0 | 0 | 0 | 0 | 0 | 1 | 0 | 4 | 102
52 | K | 650711111R00 | Demontáž kabelového žlabu / lávky do š. 300 mm | m | 10 |  | 0 | vlastní |  | základní |  | 0 | 0 | 0 | 0 | 0 | 4 | K | 0 | ROZPOCET | 0 | 0 | 0 | 0 | 0 | 1 | 0 | 4 | 104
53 | K | 650711611R00 | Demontáž elektroinstalační krabice lištové | kus | 10 |  | 0 | vlastní |  | základní |  | 0 | 0 | 0 | 0 | 0 | 4 | K | 0 | ROZPOCET | 0 | 0 | 0 | 0 | 0 | 1 | 0 | 4 | 106
54 | K | 650801113R00 | Demontáž svítidla stropního přisazeného | kus | 6 |  | 0 | vlastní |  | základní |  | 0 | 0 | 0 | 0 | 0 | 4 | K | 0 | ROZPOCET | 0 | 0 | 0 | 0 | 0 | 1 | 0 | 4 | 108
55 | K | 650710111R00 | Demontáž elektroinstalační lišty š. do 120 mm | m | 15 |  | 0 | vlastní |  | základní |  | 0 | 0 | 0 | 0 | 0 | 4 | K | 0 | ROZPOCET | 0 | 0 | 0 | 0 | 0 | 1 | 0 | 4 | 110
56 | K | 005231010R | Revize | Soubor | 1 |  | 0 | vlastní |  | základní |  | 0 | 0 | 0 | 0 | 0 | 4 | K | 0 | ROZPOCET | 0 | 0 | 0 | 0 | 0 | 1 | 0 | 4 | 112
57 | K | 005241010R | Stavební výpomoc | Soubor | 1 |  | 0 | vlastní |  | základní |  | 0 | 0 | 0 | 0 | 0 | 4 | K | 0 | ROZPOCET | 0 | 0 | 0 | 0 | 0 | 1 | 0 | 4 | 114
58 | K | 005124010R | Koordinační činnost | Soubor | 1 |  | 0 | vlastní |  | základní |  | 0 | 0 | 0 | 0 | 0 | 4 | K | 0 | ROZPOCET | 0 | 0 | 0 | 0 | 0 | 1 | 0 | 4 | 116

## 2024-HEX-04-03-14-4a - D....
{26407f44-390f-4c79-9f61-1081dd6c5c17}
2
| KRYCÍ LIST SOUPISU PRACÍ | [7 empty] | v --- níže se nacházejí doplnkové a pomocné údaje k sestavám --- v | [8 empty] | False
Stavba:
UPOL FTK – Rekonstrukce infrastruktury v areálu Neředín
Objekt:
2024/HEX/04-03 - UPOL FTK-Úprava vstupu haly pro OTP
Soupis:
2024/HEX/04-03-14 - D.1.4-Technika prostředí staveb
Úroveň 4:
2024/HEX/04-03-14-4a - D.1.4.4a-Strukturovaná kabeláž
| KSO: |  |  |  |  | CC-CZ:
| Místo: |  |  |  |  | Datum: | 4. 4. 2024
| Zadavatel: |  |  |  |  | IČ:
|  | UPOL FTK |  |  |  | DIČ:
| Uchazeč: |  |  |  |  | IČ: | Vyplň údaj
|  | Vyplň údaj |  |  |  | DIČ: | Vyplň údaj
| Projektant: |  |  |  |  | IČ:
|  | Hexaplan International |  |  |  | DIČ:
| Zpracovatel: |  |  |  |  | IČ:
|  | Ing.Lobpraisová |  |  |  | DIČ:
Poznámka:
Před započetím prací nutno odsouhlasit přesné umístění, typ, barevné řešení všech koncových prvků elektro (slaboproud, silnoproudu), vzduchotechniky, zdravotechniky s investorem a projektantem interiérového řešení. V níže uvedené specifikaci zařízení jsou uvedené typy výrobků a zařízení pouze jako příklad určující minimální mez standardu výrobků. Tato specifikace materiálu byla vypracována na základě znalostí a podkladů známých v době jejího zhotovení. Je specifikací předběžnou a proto není konečným podkladem pro objednávky a dodávky. Ze strany projektanta není námitek v případě záměny výrobků, které jsou uvedeny v projektu za předpokladu, že budou dodrženy veškeré standardy a technické parametry, zejména hlučnost, výkon, váha a rozměry jsou hodnoty maximální. Záměně výrobků musí předcházet vzorkování a odsouhlasení od investora. Dále při záměně výrobků je nutno dořešit či prověřit veškeré vazby na navazující profese. Dokumentace tvoří jeden celek a je nutno, zvláště při stanovení ceny, se s ní komplexně seznámit. Tato dokumentace je dokumentací pro výběr dodavatele a nenahrazuje dokumentaci prováděcí a dodavatelskou. Při zpracování nabídky je nutné vycházet ze všech částí dokumentace (zadávací dokumenty, technické zprávy, výkresové dokumentace a specifikace materiálu). Povinností dodavatele je překontrolovat specifikaci materiálu a případný chybějící materiál nebo výkony doplnit a ocenit. Součástí ceny musí být veškeré náklady, aby cena byla konečná a zahrnovala celou dodávku a montáž akce. Dodávka akce se předpokládá včetně dopravy na stavbu a místo určení, kompletní montáže, veškerého souvisejícího doplňkového, podružného a montážního materiálu tak, aby celé zařízení bylo funkční a splňovalo všechny předpisy, které se na ně vztahují. Součástí ceny (zahrnuto v jednotkových cenách - pokud není uvedeno v samostaté položce) je mimo jiné: jiné materiály, montáž atd. neuvedené samostatně, ale které je nutné zahrnout do celkového rozsahu prací podle výkresů a praxe dodavatele, stavební přípomoce, požární zatěsnění prostupů potrubí při průchodu požárními úseky, montáž, demontáž a udržování montážního lešení s pracovními podlážkami včetně těch nad 2 m výšky, přesun hmot a suti, uložení suti na skládku vč. poplatku, doprava, zpevněné montážní plochy, veškeré pomocné nosné konstrukce, štítky pro řádné a trvalé značení komponent, závěsy, nátěry, materiály a práce nezbytné z důvodu koordinace s ostatními profesemi, speciální nářadí a nástroje, speciální opatření při provádění prací, náklady související s výstavbou v zimním období, průběžný úklid staveniště a přilehlých komunikací, likvidace odpadů, dočasná dopravní omezení apod. a jakékoliv další prvky, zařízení, práce a pomocné materiály, neuvedené v tomto soupisu výkonů, které jsou ale nezbytně nutné k dodání, instalaci, dokončení a provozování díla které je provedeno řádně a je plně funkční a je v souladu s projektovou dokumentací a se zákony a předpisy platnými v České republice. Ve všech položkách jsou započítány náklady na dopravu. Pokud není u položky soupisu prací uvedena žádná cenová soustava, položka není zatříděna v žádné cenové soustavě (ÚRS nebo RTS).
| Cena bez DPH | [5 empty] | 0
|  |  | Základ daně |  |  | Sazba daně | Výše daně
| DPH | základní | 0 |  |  | 21% | 0
|  | snížená | 0 |  |  | 12% | 0
|  | zákl. přenesená | 0 |  |  | 21% | 0
|  | sníž. přenesená | 0 |  |  | 12% | 0
|  | nulová | 0 |  |  | 0% | 0
| Cena s DPH |  |  | v | CZK |  | 0
REKAPITULACE ČLENĚNÍ SOUPISU PRACÍ
Stavba:
UPOL FTK – Rekonstrukce infrastruktury v areálu Neředín
Objekt:
2024/HEX/04-03 - UPOL FTK-Úprava vstupu haly pro OTP
Soupis:
2024/HEX/04-03-14 - D.1.4-Technika prostředí staveb
Úroveň 4:
2024/HEX/04-03-14-4a - D.1.4.4a-Strukturovaná kabeláž
Místo: | [5 empty] | Datum: | 4. 4. 2024
Zadavatel: |  |  | UPOL FTK |  |  | Projektant: | Hexaplan International
Uchazeč: |  |  | Vyplň údaj |  |  | Zpracovatel: | Ing.Lobpraisová
Kód dílu - Popis | [6 empty] | Cena celkem [CZK]
Náklady stavby celkem | [6 empty] | 0 | [11 empty] | -1
| D1 - Instalační materiál | [5 empty] | 0
| D2 - Kabely | [5 empty] | 0
| D3 - Rozvaděče, zásuvky, ukončovací hw | [5 empty] | 0
| D4 - Demolice, demontáže | [5 empty] | 0
| D5 - Ostatní | [5 empty] | 0
SOUPIS PRACÍ
Stavba:
UPOL FTK – Rekonstrukce infrastruktury v areálu Neředín
Objekt:
2024/HEX/04-03 - UPOL FTK-Úprava vstupu haly pro OTP
Soupis:
2024/HEX/04-03-14 - D.1.4-Technika prostředí staveb
Úroveň 4:
2024/HEX/04-03-14-4a - D.1.4.4a-Strukturovaná kabeláž
Místo: | [5 empty] | Datum: | 4. 4. 2024
Zadavatel: |  |  | UPOL FTK |  |  | Projektant: | Hexaplan International
Uchazeč: |  |  | Vyplň údaj |  |  | Zpracovatel: | Ing.Lobpraisová
PČ | Typ | Kód | Popis | MJ | Množství | J.cena [CZK] | Cena celkem [CZK] | Cenová soustava |  | DPH | J. Nh [h] | Nh celkem [h] | J. hmotnost [t] | Hmotnost celkem [t] | J. suť [t] | Suť Celkem [t]
Náklady soupisu celkem | [6 empty] | 0 |  |  |  |  | 0 |  | 0 |  | 0 |  | D | -1 | [7 empty] | 0
| D | D1 | Instalační materiál |  |  |  | 0 |  |  |  |  | 0 |  | 0 |  | 0 | 1 | D | 0 | ROZPOCET | [6 empty] | 0
1 | K | Pol1 | Trubka 1423, 320N, pod omítku | m | 50 |  | 0 | vlastní |  | základní |  | 0 | 0 | 0 | 0 | 0 | 16 | K | 1 | ROZPOCET | 0 | 0 | 0 | 0 | 0 | 1 | 0 | 16 | 2
2 | K | Pol2 | Trubka 1436, 320N,v podhledu vč. příchytky | m | 80 |  | 0 | vlastní |  | základní |  | 0 | 0 | 0 | 0 | 0 | 16 | K | 1 | ROZPOCET | 0 | 0 | 0 | 0 | 0 | 1 | 0 | 16 | 4
3 | K | Pol3 | Lišta hranatá 20x20 | m | 10 |  | 0 | vlastní |  | základní |  | 0 | 0 | 0 | 0 | 0 | 16 | K | 1 | ROZPOCET | 0 | 0 | 0 | 0 | 0 | 1 | 0 | 16 | 6
4 | K | Pol4 | Lišta hranatá 40x40 | m | 20 |  | 0 | vlastní |  | základní |  | 0 | 0 | 0 | 0 | 0 | 16 | K | 1 | ROZPOCET | 0 | 0 | 0 | 0 | 0 | 1 | 0 | 16 | 8
5 | K | Pol5 | Krabice instalační univerzální, pod omítku | ks | 6 |  | 0 | vlastní |  | základní |  | 0 | 0 | 0 | 0 | 0 | 16 | K | 1 | ROZPOCET | 0 | 0 | 0 | 0 | 0 | 1 | 0 | 16 | 10
6 | K | Pol6 | Požární ucpávky materiál, včetně označení dle ČSN, prostup do 100/50 | ks | 2 |  | 0 | vlastní |  | základní |  | 0 | 0 | 0 | 0 | 0 | 16 | K | 1 | ROZPOCET | 0 | 0 | 0 | 0 | 0 | 1 | 0 | 16 | 12
7 | K | Pol7 | Pomocný stavební a instalační materiál | soubor | 1 |  | 0 | vlastní |  | základní |  | 0 | 0 | 0 | 0 | 0 | 16 | K | 1 | ROZPOCET | 0 | 0 | 0 | 0 | 0 | 1 | 0 | 16 | 14
| D | D2 | Kabely |  |  |  | 0 |  |  |  |  | 0 |  | 0 |  | 0 | 1 | D | 0 | ROZPOCET | [6 empty] | 0
8 | K | Pol8 | Kabel UTP cat.6, drát AWG23, LSOH | m | 1000 |  | 0 | vlastní |  | základní |  | 0 | 0 | 0 | 0 | 0 | 16 | K | 1 | ROZPOCET | 0 | 0 | 0 | 0 | 0 | 1 | 0 | 16 | 16
9 | K | Pol9 | Patch kabel UTP CAT6, 1,5m | ks | 12 |  | 0 | vlastní |  | základní |  | 0 | 0 | 0 | 0 | 0 | 16 | K | 1 | ROZPOCET | 0 | 0 | 0 | 0 | 0 | 1 | 0 | 16 | 18
10 | K | Pol10 | Patch kabel UTP CAT6, 3m | ks | 12 |  | 0 | vlastní |  | základní |  | 0 | 0 | 0 | 0 | 0 | 16 | K | 1 | ROZPOCET | 0 | 0 | 0 | 0 | 0 | 1 | 0 | 16 | 20
| D | D3 | Rozvaděče, zásuvky, ukončovací hw |  |  |  | 0 |  |  |  |  | 0 |  | 0 |  | 0 | 1 | D | 0 | ROZPOCET | [6 empty] | 0
11 | K | Pol11 | Zásuvka datová neosázená, kryt s popisovým polem , pro dvě komunikační zásuvky keystone, bílá (stejný design jako zásuvky 230V) | ks | 6 |  | 0 | vlastní |  | základní |  | 0 | 0 | 0 | 0 | 0 | 16 | K | 1 | ROZPOCET | 0 | 0 | 0 | 0 | 0 | 1 | 0 | 16 | 22
12 | K | Pol12 | Modul zařezávací keystone CAT6 UTP | ks | 12 |  | 0 | vlastní |  | základní |  | 0 | 0 | 0 | 0 | 0 | 16 | K | 1 | ROZPOCET | 0 | 0 | 0 | 0 | 0 | 1 | 0 | 16 | 24
13 | K | Pol13 | Konektor RJ45 CAT6 UTP | ks | 2 |  | 0 | vlastní |  | základní |  | 0 | 0 | 0 | 0 | 0 | 16 | K | 1 | ROZPOCET | 0 | 0 | 0 | 0 | 0 | 1 | 0 | 16 | 26
14 | K | Pol14 | Patch panel 24 RJ45 modulární (neosazený) | ks | 1 |  | 0 | vlastní |  | základní |  | 0 | 0 | 0 | 0 | 0 | 16 | K | 1 | ROZPOCET | 0 | 0 | 0 | 0 | 0 | 1 | 0 | 16 | 28
15 | K | Pol12 | Modul zařezávací keystone CAT6 UTP | ks | 12 |  | 0 | vlastní |  | základní |  | 0 | 0 | 0 | 0 | 0 | 16 | K | 1 | ROZPOCET | 0 | 0 | 0 | 0 | 0 | 1 | 0 | 16 | 30
16 | K | Pol15 | Vyvazovací panel 19" 2U | ks | 1 |  | 0 | vlastní |  | základní |  | 0 | 0 | 0 | 0 | 0 | 16 | K | 1 | ROZPOCET | 0 | 0 | 0 | 0 | 0 | 1 | 0 | 16 | 32
17 | K | Pol16 | Drobný montážní materiál | soubor | 1 |  | 0 | vlastní |  | základní |  | 0 | 0 | 0 | 0 | 0 | 16 | K | 1 | ROZPOCET | 0 | 0 | 0 | 0 | 0 | 1 | 0 | 16 | 34
| D | D4 | Demolice, demontáže |  |  |  | 0 |  |  |  |  | 0 |  | 0 |  | 0 | 1 | D | 0 | ROZPOCET | [6 empty] | 0
18 | K | Pol17 | Demontáž stávajících instalací a zařízení | hod | 16 |  | 0 | vlastní |  | základní |  | 0 | 0 | 0 | 0 | 0 | 4 | K | 1 | ROZPOCET | 0 | 0 | 0 | 0 | 0 | 1 | 0 | 4 | 36
19 | K | Pol18 | Likvidace odpadu vč.odvozu a poplatku za likvidaci na skládce | soubor | 1 |  | 0 | vlastní |  | základní |  | 0 | 0 | 0 | 0 | 0 | 4 | K | 1 | ROZPOCET | 0 | 0 | 0 | 0 | 0 | 1 | 0 | 4 | 38
| D | D5 | Ostatní |  |  |  | 0 |  |  |  |  | 0 |  | 0 |  | 0 | 1 | D | 0 | ROZPOCET | [6 empty] | 0
20 | K | Pol19 | Stavební příprava | hod | 16 |  | 0 | vlastní |  | základní |  | 0 | 0 | 0 | 0 | 0 | 4 | K | 1 | ROZPOCET | 0 | 0 | 0 | 0 | 0 | 1 | 0 | 4 | 40
21 | K | Pol20 | Pomocné montážní práce | hod | 16 |  | 0 | vlastní |  | základní |  | 0 | 0 | 0 | 0 | 0 | 4 | K | 1 | ROZPOCET | 0 | 0 | 0 | 0 | 0 | 1 | 0 | 4 | 42
22 | K | Pol21 | Zednické přípomoce ( sekání, zapravení drážek ) | hod | 16 |  | 0 | vlastní |  | základní |  | 0 | 0 | 0 | 0 | 0 | 4 | K | 1 | ROZPOCET | 0 | 0 | 0 | 0 | 0 | 1 | 0 | 4 | 44
23 | K | Pol22 | Průrazy zdivem 150/150 do tl. Zdiva 400, vč. zapravení | ks | 2 |  | 0 | vlastní |  | základní |  | 0 | 0 | 0 | 0 | 0 | 4 | K | 1 | ROZPOCET | 0 | 0 | 0 | 0 | 0 | 1 | 0 | 4 | 46
24 | K | Pol23 | Montážní práce ve stávajících kabelových trasách | hod | 8 |  | 0 | vlastní |  | základní |  | 0 | 0 | 0 | 0 | 0 | 4 | K | 1 | ROZPOCET | 0 | 0 | 0 | 0 | 0 | 1 | 0 | 4 | 48
25 | K | Pol24 | Montážní práce ve stávajících rozvaděčích | hod | 8 |  | 0 | vlastní |  | základní |  | 0 | 0 | 0 | 0 | 0 | 4 | K | 1 | ROZPOCET | 0 | 0 | 0 | 0 | 0 | 1 | 0 | 4 | 50
26 | K | Pol25 | Měření metalické kabeláže, vč. měřícího protokolu | ks | 12 |  | 0 | vlastní |  | základní |  | 0 | 0 | 0 | 0 | 0 | 4 | K | 1 | ROZPOCET | 0 | 0 | 0 | 0 | 0 | 1 | 0 | 4 | 52
27 | K | Pol26 | Součinnost se správcem sítě | hod | 8 |  | 0 | vlastní |  | základní |  | 0 | 0 | 0 | 0 | 0 | 4 | K | 1 | ROZPOCET | 0 | 0 | 0 | 0 | 0 | 1 | 0 | 4 | 54
28 | K | Pol27 | Ostatní koordinace | hod | 8 |  | 0 | vlastní |  | základní |  | 0 | 0 | 0 | 0 | 0 | 4 | K | 1 | ROZPOCET | 0 | 0 | 0 | 0 | 0 | 1 | 0 | 4 | 56
29 | K | Pol28 | Doprava materiálu a pracovníků | soubor | 1 |  | 0 | vlastní |  | základní |  | 0 | 0 | 0 | 0 | 0 | 4 | K | 1 | ROZPOCET | 0 | 0 | 0 | 0 | 0 | 1 | 0 | 4 | 58

## 2024-HEX-04-03-14-4b - D....
{fbc3dbf4-2faf-4833-9df6-625119b88cb9}
2
| KRYCÍ LIST SOUPISU PRACÍ | [7 empty] | v --- níže se nacházejí doplnkové a pomocné údaje k sestavám --- v | [8 empty] | False
Stavba:
UPOL FTK – Rekonstrukce infrastruktury v areálu Neředín
Objekt:
2024/HEX/04-03 - UPOL FTK-Úprava vstupu haly pro OTP
Soupis:
2024/HEX/04-03-14 - D.1.4-Technika prostředí staveb
Úroveň 4:
2024/HEX/04-03-14-4b - D.1.4.4b-Poplachový zabezpečovací a tísňový systém
| KSO: |  |  |  |  | CC-CZ:
| Místo: |  |  |  |  | Datum: | 4. 4. 2024
| Zadavatel: |  |  |  |  | IČ:
|  | UPOL FTK |  |  |  | DIČ:
| Uchazeč: |  |  |  |  | IČ: | Vyplň údaj
|  | Vyplň údaj |  |  |  | DIČ: | Vyplň údaj
| Projektant: |  |  |  |  | IČ:
|  | Hexaplan International |  |  |  | DIČ:
| Zpracovatel: |  |  |  |  | IČ:
|  | Ing.Lobpraisová |  |  |  | DIČ:
Poznámka:
Před započetím prací nutno odsouhlasit přesné umístění, typ, barevné řešení všech koncových prvků elektro (slaboproud, silnoproudu), vzduchotechniky, zdravotechniky s investorem a projektantem interiérového řešení. V níže uvedené specifikaci zařízení jsou uvedené typy výrobků a zařízení pouze jako příklad určující minimální mez standardu výrobků. Tato specifikace materiálu byla vypracována na základě znalostí a podkladů známých v době jejího zhotovení. Je specifikací předběžnou a proto není konečným podkladem pro objednávky a dodávky. Ze strany projektanta není námitek v případě záměny výrobků, které jsou uvedeny v projektu za předpokladu, že budou dodrženy veškeré standardy a technické parametry, zejména hlučnost, výkon, váha a rozměry jsou hodnoty maximální. Záměně výrobků musí předcházet vzorkování a odsouhlasení od investora. Dále při záměně výrobků je nutno dořešit či prověřit veškeré vazby na navazující profese. Dokumentace tvoří jeden celek a je nutno, zvláště při stanovení ceny, se s ní komplexně seznámit. Tato dokumentace je dokumentací pro výběr dodavatele a nenahrazuje dokumentaci prováděcí a dodavatelskou. Při zpracování nabídky je nutné vycházet ze všech částí dokumentace (zadávací dokumenty, technické zprávy, výkresové dokumentace a specifikace materiálu). Povinností dodavatele je překontrolovat specifikaci materiálu a případný chybějící materiál nebo výkony doplnit a ocenit. Součástí ceny musí být veškeré náklady, aby cena byla konečná a zahrnovala celou dodávku a montáž akce. Dodávka akce se předpokládá včetně dopravy na stavbu a místo určení, kompletní montáže, veškerého souvisejícího doplňkového, podružného a montážního materiálu tak, aby celé zařízení bylo funkční a splňovalo všechny předpisy, které se na ně vztahují. Součástí ceny (zahrnuto v jednotkových cenách - pokud není uvedeno v samostaté položce) je mimo jiné: jiné materiály, montáž atd. neuvedené samostatně, ale které je nutné zahrnout do celkového rozsahu prací podle výkresů a praxe dodavatele, stavební přípomoce, požární zatěsnění prostupů potrubí při průchodu požárními úseky, montáž, demontáž a udržování montážního lešení s pracovními podlážkami včetně těch nad 2 m výšky, přesun hmot a suti, uložení suti na skládku vč. poplatku, doprava, zpevněné montážní plochy, veškeré pomocné nosné konstrukce, štítky pro řádné a trvalé značení komponent, závěsy, nátěry, materiály a práce nezbytné z důvodu koordinace s ostatními profesemi, speciální nářadí a nástroje, speciální opatření při provádění prací, náklady související s výstavbou v zimním období, průběžný úklid staveniště a přilehlých komunikací, likvidace odpadů, dočasná dopravní omezení apod. a jakékoliv další prvky, zařízení, práce a pomocné materiály, neuvedené v tomto soupisu výkonů, které jsou ale nezbytně nutné k dodání, instalaci, dokončení a provozování díla které je provedeno řádně a je plně funkční a je v souladu s projektovou dokumentací a se zákony a předpisy platnými v České republice. Ve všech položkách jsou započítány náklady na dopravu. Pokud není u položky soupisu prací uvedena žádná cenová soustava, položka není zatříděna v žádné cenové soustavě (ÚRS nebo RTS).
| Cena bez DPH | [5 empty] | 0
|  |  | Základ daně |  |  | Sazba daně | Výše daně
| DPH | základní | 0 |  |  | 21% | 0
|  | snížená | 0 |  |  | 12% | 0
|  | zákl. přenesená | 0 |  |  | 21% | 0
|  | sníž. přenesená | 0 |  |  | 12% | 0
|  | nulová | 0 |  |  | 0% | 0
| Cena s DPH |  |  | v | CZK |  | 0
REKAPITULACE ČLENĚNÍ SOUPISU PRACÍ
Stavba:
UPOL FTK – Rekonstrukce infrastruktury v areálu Neředín
Objekt:
2024/HEX/04-03 - UPOL FTK-Úprava vstupu haly pro OTP
Soupis:
2024/HEX/04-03-14 - D.1.4-Technika prostředí staveb
Úroveň 4:
2024/HEX/04-03-14-4b - D.1.4.4b-Poplachový zabezpečovací a tísňový systém
Místo: | [5 empty] | Datum: | 4. 4. 2024
Zadavatel: |  |  | UPOL FTK |  |  | Projektant: | Hexaplan International
Uchazeč: |  |  | Vyplň údaj |  |  | Zpracovatel: | Ing.Lobpraisová
Kód dílu - Popis | [6 empty] | Cena celkem [CZK]
Náklady stavby celkem | [6 empty] | 0 | [11 empty] | -1
| D1 - Instalační materiál | [5 empty] | 0
| D2 - Kabely | [5 empty] | 0
| D3 - Detektory, moduly | [5 empty] | 0
| D4 - Signalizace ZTP | [5 empty] | 0
| D5 - Demolice, demontáže | [5 empty] | 0
| D6 - Ostatní | [5 empty] | 0
SOUPIS PRACÍ
Stavba:
UPOL FTK – Rekonstrukce infrastruktury v areálu Neředín
Objekt:
2024/HEX/04-03 - UPOL FTK-Úprava vstupu haly pro OTP
Soupis:
2024/HEX/04-03-14 - D.1.4-Technika prostředí staveb
Úroveň 4:
2024/HEX/04-03-14-4b - D.1.4.4b-Poplachový zabezpečovací a tísňový systém
Místo: | [5 empty] | Datum: | 4. 4. 2024
Zadavatel: |  |  | UPOL FTK |  |  | Projektant: | Hexaplan International
Uchazeč: |  |  | Vyplň údaj |  |  | Zpracovatel: | Ing.Lobpraisová
PČ | Typ | Kód | Popis | MJ | Množství | J.cena [CZK] | Cena celkem [CZK] | Cenová soustava |  | DPH | J. Nh [h] | Nh celkem [h] | J. hmotnost [t] | Hmotnost celkem [t] | J. suť [t] | Suť Celkem [t]
Náklady soupisu celkem | [6 empty] | 0 |  |  |  |  | 0 |  | 0 |  | 0 |  | D | -1 | [7 empty] | 0
| D | D1 | Instalační materiál |  |  |  | 0 |  |  |  |  | 0 |  | 0 |  | 0 | 1 | D | 0 | ROZPOCET | [6 empty] | 0
1 | K | Pol1 | Trubka 1423, 320N, pod omítku | m | 100 |  | 0 | vlastní |  | základní |  | 0 | 0 | 0 | 0 | 0 | 16 | K | 1 | ROZPOCET | 0 | 0 | 0 | 0 | 0 | 1 | 0 | 16 | 2
2 | K | Pol2 | Trubka 1436, 320N,v podhledu vč. příchytky | m | 20 |  | 0 | vlastní |  | základní |  | 0 | 0 | 0 | 0 | 0 | 16 | K | 1 | ROZPOCET | 0 | 0 | 0 | 0 | 0 | 1 | 0 | 16 | 4
3 | K | Pol29 | Lišta hranatá 20x20 | m | 10 |  | 0 | vlastní |  | základní |  | 0 | 0 | 0 | 0 | 0 | 16 | K | 1 | ROZPOCET | 0 | 0 | 0 | 0 | 0 | 1 | 0 | 16 | 6
4 | K | Pol30 | Plastová nízká propojovací krabice pro povrchovou montáž, šroubovací svorky, počet svorek 8 + 2, ochranný kontakt NC | ks | 2 |  | 0 | vlastní |  | základní |  | 0 | 0 | 0 | 0 | 0 | 16 | K | 1 | ROZPOCET | 0 | 0 | 0 | 0 | 0 | 1 | 0 | 16 | 8
5 | K | Pol31 | Pomocný stavební a instalační materiál | set | 1 |  | 0 | vlastní |  | základní |  | 0 | 0 | 0 | 0 | 0 | 16 | K | 1 | ROZPOCET | 0 | 0 | 0 | 0 | 0 | 1 | 0 | 16 | 10
| D | D2 | Kabely |  |  |  | 0 |  |  |  |  | 0 |  | 0 |  | 0 | 1 | D | 0 | ROZPOCET | [6 empty] | 0
6 | K | Pol32 | FTP Cat.5e LSZH, 4pár, drát, 24 AWG (doplnění dle potřeby systému) | m | 30 |  | 0 | vlastní |  | základní |  | 0 | 0 | 0 | 0 | 0 | 16 | K | 1 | ROZPOCET | 0 | 0 | 0 | 0 | 0 | 1 | 0 | 16 | 12
7 | K | Pol33 | Kabel 2x1 (doplnění dle potřeby systému) | m | 100 |  | 0 | vlastní |  | základní |  | 0 | 0 | 0 | 0 | 0 | 16 | K | 1 | ROZPOCET | 0 | 0 | 0 | 0 | 0 | 1 | 0 | 16 | 14
8 | K | Pol34 | Kabel pro napojení koncových prvků, stíněný 3x2x0,5 | m | 300 |  | 0 | vlastní |  | základní |  | 0 | 0 | 0 | 0 | 0 | 16 | K | 1 | ROZPOCET | 0 | 0 | 0 | 0 | 0 | 1 | 0 | 16 | 16
| D | D3 | Detektory, moduly |  |  |  | 0 |  |  |  |  | 0 |  | 0 |  | 0 | 1 | D | 0 | ROZPOCET | [6 empty] | 0
9 | K | Pol35 | Linkový koncentrátor 8 smyček (kompatibilní se stávající technologií) | ks | 1 |  | 0 | vlastní |  | základní |  | 0 | 0 | 0 | 0 | 0 | 16 | K | 1 | ROZPOCET | 0 | 0 | 0 | 0 | 0 | 1 | 0 | 16 | 18
10 | K | Pol36 | PIR st. 2 s antimaskingem | ks | 4 |  | 0 | vlastní |  | základní |  | 0 | 0 | 0 | 0 | 0 | 16 | K | 1 | ROZPOCET | 0 | 0 | 0 | 0 | 0 | 1 | 0 | 16 | 20
11 | K | Pol37 | MG kontakt vnitřní, 4 drát. polarizovaný, přívodní kabel, vč. Propojovací krabice | ks | 1 |  | 0 | vlastní |  | základní |  | 0 | 0 | 0 | 0 | 0 | 16 | K | 1 | ROZPOCET | 0 | 0 | 0 | 0 | 0 | 1 | 0 | 16 | 22
12 | K | Pol38 | Drobný montážní materiál | set | 1 |  | 0 | vlastní |  | základní |  | 0 | 0 | 0 | 0 | 0 | 16 | K | 1 | ROZPOCET | 0 | 0 | 0 | 0 | 0 | 1 | 0 | 16 | 24
| D | D4 | Signalizace ZTP |  |  |  | 0 |  |  |  |  | 0 |  | 0 |  | 0 | 1 | D | 0 | ROZPOCET | [6 empty] | 0
13 | K | Pol39 | Sada pro nouzovou signalizaci (kontrolní modul s alarmem, tlačítko signální tahové, tlačítko resetovací, transformátor) | ks | 1 |  | 0 | vlastní |  | základní |  | 0 | 0 | 0 | 0 | 0 | 16 | K | 1 | ROZPOCET | 0 | 0 | 0 | 0 | 0 | 1 | 0 | 16 | 26
14 | K | Pol40 | Drobný montážní materiál | set | 1 |  | 0 | vlastní |  | základní |  | 0 | 0 | 0 | 0 | 0 | 16 | K | 1 | ROZPOCET | 0 | 0 | 0 | 0 | 0 | 1 | 0 | 16 | 28
| D | D5 | Demolice, demontáže |  |  |  | 0 |  |  |  |  | 0 |  | 0 |  | 0 | 1 | D | 0 | ROZPOCET | [6 empty] | 0
15 | K | Pol17 | Demontáž stávajících instalací a zařízení | hod | 16 |  | 0 | vlastní |  | základní |  | 0 | 0 | 0 | 0 | 0 | 4 | K | 1 | ROZPOCET | 0 | 0 | 0 | 0 | 0 | 1 | 0 | 4 | 30
16 | K | Pol41 | Zabezpečení stávajících prvků v průběhu rekonstrukce | soubor | 1 |  | 0 | vlastní |  | základní |  | 0 | 0 | 0 | 0 | 0 | 4 | K | 1 | ROZPOCET | 0 | 0 | 0 | 0 | 0 | 1 | 0 | 4 | 32
17 | K | Pol18 | Likvidace odpadu vč.odvozu a poplatku za likvidaci na skládce | soubor | 1 |  | 0 | vlastní |  | základní |  | 0 | 0 | 0 | 0 | 0 | 4 | K | 1 | ROZPOCET | 0 | 0 | 0 | 0 | 0 | 1 | 0 | 4 | 34
| D | D6 | Ostatní |  |  |  | 0 |  |  |  |  | 0 |  | 0 |  | 0 | 1 | D | 0 | ROZPOCET | [6 empty] | 0
18 | K | Pol19 | Stavební příprava | hod | 8 |  | 0 | vlastní |  | základní |  | 0 | 0 | 0 | 0 | 0 | 4 | K | 1 | ROZPOCET | 0 | 0 | 0 | 0 | 0 | 1 | 0 | 4 | 36
19 | K | Pol20 | Pomocné montážní práce | hod | 8 |  | 0 | vlastní |  | základní |  | 0 | 0 | 0 | 0 | 0 | 4 | K | 1 | ROZPOCET | 0 | 0 | 0 | 0 | 0 | 1 | 0 | 4 | 38
20 | K | Pol21 | Zednické přípomoce ( sekání, zapravení drážek ) | hod | 8 |  | 0 | vlastní |  | základní |  | 0 | 0 | 0 | 0 | 0 | 4 | K | 1 | ROZPOCET | 0 | 0 | 0 | 0 | 0 | 1 | 0 | 4 | 40
21 | K | Pol42 | Koordinace s ostatními profesemi | hod | 4 |  | 0 | vlastní |  | základní |  | 0 | 0 | 0 | 0 | 0 | 4 | K | 1 | ROZPOCET | 0 | 0 | 0 | 0 | 0 | 1 | 0 | 4 | 42
22 | K | Pol43 | Součinnost se správcem systému | hod | 16 |  | 0 | vlastní |  | základní |  | 0 | 0 | 0 | 0 | 0 | 4 | K | 1 | ROZPOCET | 0 | 0 | 0 | 0 | 0 | 1 | 0 | 4 | 44
23 | K | Pol44 | Práce technika v nastavení systému | hod | 8 |  | 0 | vlastní |  | základní |  | 0 | 0 | 0 | 0 | 0 | 4 | K | 1 | ROZPOCET | 0 | 0 | 0 | 0 | 0 | 1 | 0 | 4 | 46
24 | K | Pol45 | Nespecifikované práce technika nutné ke zprovoznění stávající instalace | hod | 8 |  | 0 | vlastní |  | základní |  | 0 | 0 | 0 | 0 | 0 | 4 | K | 1 | ROZPOCET | 0 | 0 | 0 | 0 | 0 | 1 | 0 | 4 | 48
25 | K | Pol27 | Ostatní koordinace | hod | 4 |  | 0 | vlastní |  | základní |  | 0 | 0 | 0 | 0 | 0 | 4 | K | 1 | ROZPOCET | 0 | 0 | 0 | 0 | 0 | 1 | 0 | 4 | 50
26 | K | Pol28 | Doprava materiálu a pracovníků | soubor | 1 |  | 0 | vlastní |  | základní |  | 0 | 0 | 0 | 0 | 0 | 4 | K | 1 | ROZPOCET | 0 | 0 | 0 | 0 | 0 | 1 | 0 | 4 | 52

## 2024-HEX-04-03-14-4c - D....
{699a4f17-30aa-489c-bd55-f2aab41455b6}
2
| KRYCÍ LIST SOUPISU PRACÍ | [7 empty] | v --- níže se nacházejí doplnkové a pomocné údaje k sestavám --- v | [8 empty] | False
Stavba:
UPOL FTK – Rekonstrukce infrastruktury v areálu Neředín
Objekt:
2024/HEX/04-03 - UPOL FTK-Úprava vstupu haly pro OTP
Soupis:
2024/HEX/04-03-14 - D.1.4-Technika prostředí staveb
Úroveň 4:
2024/HEX/04-03-14-4c - D.1.4.4c-Místní rozhlas
| KSO: |  |  |  |  | CC-CZ:
| Místo: |  |  |  |  | Datum: | 4. 4. 2024
| Zadavatel: |  |  |  |  | IČ:
|  | UPOL FTK |  |  |  | DIČ:
| Uchazeč: |  |  |  |  | IČ: | Vyplň údaj
|  | Vyplň údaj |  |  |  | DIČ: | Vyplň údaj
| Projektant: |  |  |  |  | IČ:
|  | Hexaplan International |  |  |  | DIČ:
| Zpracovatel: |  |  |  |  | IČ:
|  | Ing.Lobpraisová |  |  |  | DIČ:
Poznámka:
Před započetím prací nutno odsouhlasit přesné umístění, typ, barevné řešení všech koncových prvků elektro (slaboproud, silnoproudu), vzduchotechniky, zdravotechniky s investorem a projektantem interiérového řešení. V níže uvedené specifikaci zařízení jsou uvedené typy výrobků a zařízení pouze jako příklad určující minimální mez standardu výrobků. Tato specifikace materiálu byla vypracována na základě znalostí a podkladů známých v době jejího zhotovení. Je specifikací předběžnou a proto není konečným podkladem pro objednávky a dodávky. Ze strany projektanta není námitek v případě záměny výrobků, které jsou uvedeny v projektu za předpokladu, že budou dodrženy veškeré standardy a technické parametry, zejména hlučnost, výkon, váha a rozměry jsou hodnoty maximální. Záměně výrobků musí předcházet vzorkování a odsouhlasení od investora. Dále při záměně výrobků je nutno dořešit či prověřit veškeré vazby na navazující profese. Dokumentace tvoří jeden celek a je nutno, zvláště při stanovení ceny, se s ní komplexně seznámit. Tato dokumentace je dokumentací pro výběr dodavatele a nenahrazuje dokumentaci prováděcí a dodavatelskou. Při zpracování nabídky je nutné vycházet ze všech částí dokumentace (zadávací dokumenty, technické zprávy, výkresové dokumentace a specifikace materiálu). Povinností dodavatele je překontrolovat specifikaci materiálu a případný chybějící materiál nebo výkony doplnit a ocenit. Součástí ceny musí být veškeré náklady, aby cena byla konečná a zahrnovala celou dodávku a montáž akce. Dodávka akce se předpokládá včetně dopravy na stavbu a místo určení, kompletní montáže, veškerého souvisejícího doplňkového, podružného a montážního materiálu tak, aby celé zařízení bylo funkční a splňovalo všechny předpisy, které se na ně vztahují. Součástí ceny (zahrnuto v jednotkových cenách - pokud není uvedeno v samostaté položce) je mimo jiné: jiné materiály, montáž atd. neuvedené samostatně, ale které je nutné zahrnout do celkového rozsahu prací podle výkresů a praxe dodavatele, stavební přípomoce, požární zatěsnění prostupů potrubí při průchodu požárními úseky, montáž, demontáž a udržování montážního lešení s pracovními podlážkami včetně těch nad 2 m výšky, přesun hmot a suti, uložení suti na skládku vč. poplatku, doprava, zpevněné montážní plochy, veškeré pomocné nosné konstrukce, štítky pro řádné a trvalé značení komponent, závěsy, nátěry, materiály a práce nezbytné z důvodu koordinace s ostatními profesemi, speciální nářadí a nástroje, speciální opatření při provádění prací, náklady související s výstavbou v zimním období, průběžný úklid staveniště a přilehlých komunikací, likvidace odpadů, dočasná dopravní omezení apod. a jakékoliv další prvky, zařízení, práce a pomocné materiály, neuvedené v tomto soupisu výkonů, které jsou ale nezbytně nutné k dodání, instalaci, dokončení a provozování díla které je provedeno řádně a je plně funkční a je v souladu s projektovou dokumentací a se zákony a předpisy platnými v České republice. Ve všech položkách jsou započítány náklady na dopravu. Pokud není u položky soupisu prací uvedena žádná cenová soustava, položka není zatříděna v žádné cenové soustavě (ÚRS nebo RTS).
| Cena bez DPH | [5 empty] | 0
|  |  | Základ daně |  |  | Sazba daně | Výše daně
| DPH | základní | 0 |  |  | 21% | 0
|  | snížená | 0 |  |  | 12% | 0
|  | zákl. přenesená | 0 |  |  | 21% | 0
|  | sníž. přenesená | 0 |  |  | 12% | 0
|  | nulová | 0 |  |  | 0% | 0
| Cena s DPH |  |  | v | CZK |  | 0
REKAPITULACE ČLENĚNÍ SOUPISU PRACÍ
Stavba:
UPOL FTK – Rekonstrukce infrastruktury v areálu Neředín
Objekt:
2024/HEX/04-03 - UPOL FTK-Úprava vstupu haly pro OTP
Soupis:
2024/HEX/04-03-14 - D.1.4-Technika prostředí staveb
Úroveň 4:
2024/HEX/04-03-14-4c - D.1.4.4c-Místní rozhlas
Místo: | [5 empty] | Datum: | 4. 4. 2024
Zadavatel: |  |  | UPOL FTK |  |  | Projektant: | Hexaplan International
Uchazeč: |  |  | Vyplň údaj |  |  | Zpracovatel: | Ing.Lobpraisová
Kód dílu - Popis | [6 empty] | Cena celkem [CZK]
Náklady stavby celkem | [6 empty] | 0 | [11 empty] | -1
| D1 - Kabelové trasy, instalační materiál | [5 empty] | 0
| D2 - Kabely | [5 empty] | 0
| D3 - Reproduktory a příslušenství | [5 empty] | 0
| D4 - Demolice, demontáže | [5 empty] | 0
| D5 - Ostatní | [5 empty] | 0
SOUPIS PRACÍ
Stavba:
UPOL FTK – Rekonstrukce infrastruktury v areálu Neředín
Objekt:
2024/HEX/04-03 - UPOL FTK-Úprava vstupu haly pro OTP
Soupis:
2024/HEX/04-03-14 - D.1.4-Technika prostředí staveb
Úroveň 4:
2024/HEX/04-03-14-4c - D.1.4.4c-Místní rozhlas
Místo: | [5 empty] | Datum: | 4. 4. 2024
Zadavatel: |  |  | UPOL FTK |  |  | Projektant: | Hexaplan International
Uchazeč: |  |  | Vyplň údaj |  |  | Zpracovatel: | Ing.Lobpraisová
PČ | Typ | Kód | Popis | MJ | Množství | J.cena [CZK] | Cena celkem [CZK] | Cenová soustava |  | DPH | J. Nh [h] | Nh celkem [h] | J. hmotnost [t] | Hmotnost celkem [t] | J. suť [t] | Suť Celkem [t]
Náklady soupisu celkem | [6 empty] | 0 |  |  |  |  | 0 |  | 0 |  | 0 |  | D | -1 | [7 empty] | 0
| D | D1 | Kabelové trasy, instalační materiál |  |  |  | 0 |  |  |  |  | 0 |  | 0 |  | 0 | 1 | D | 0 | ROZPOCET | [6 empty] | 0
1 | K | Pol1 | Trubka 1423, 320N, pod omítku | m | 20 |  | 0 | vlastní |  | základní |  | 0 | 0 | 0 | 0 | 0 | 16 | K | 1 | ROZPOCET | 0 | 0 | 0 | 0 | 0 | 1 | 0 | 16 | 2
2 | K | Pol2 | Trubka 1436, 320N,v podhledu vč. příchytky | m | 5 |  | 0 | vlastní |  | základní |  | 0 | 0 | 0 | 0 | 0 | 16 | K | 1 | ROZPOCET | 0 | 0 | 0 | 0 | 0 | 1 | 0 | 16 | 4
3 | K | Pol46 | Instalační krabice propojovací s víčkem, pod om. | ks | 2 |  | 0 | vlastní |  | základní |  | 0 | 0 | 0 | 0 | 0 | 16 | K | 1 | ROZPOCET | 0 | 0 | 0 | 0 | 0 | 1 | 0 | 16 | 6
4 | K | Pol47 | Pomocný stavební a instalační materiál | soubor | 1 |  | 0 | vlastní |  | základní |  | 0 | 0 | 0 | 0 | 0 | 16 | K | 1 | ROZPOCET | 0 | 0 | 0 | 0 | 0 | 1 | 0 | 16 | 8
| D | D2 | Kabely |  |  |  | 0 |  |  |  |  | 0 |  | 0 |  | 0 | 1 | D | 0 | ROZPOCET | [6 empty] | 0
5 | K | Pol48 | Kabel 2x1,5 | m | 100 |  | 0 | vlastní |  | základní |  | 0 | 0 | 0 | 0 | 0 | 16 | K | 1 | ROZPOCET | 0 | 0 | 0 | 0 | 0 | 1 | 0 | 16 | 10
| D | D3 | Reproduktory a příslušenství |  |  |  | 0 |  |  |  |  | 0 |  | 0 |  | 0 | 1 | D | 0 | ROZPOCET | [6 empty] | 0
6 | K | Pol49 | 6W nástěnný reproduktor, 100V, 6/3/1,5W, MDF, IP54 (kompatibilní se stávající technologií) | ks | 2 |  | 0 | vlastní |  | základní |  | 0 | 0 | 0 | 0 | 0 | 16 | K | 1 | ROZPOCET | 0 | 0 | 0 | 0 | 0 | 1 | 0 | 16 | 12
7 | K | Pol50 | Drobný montážní materiál | soubor | 1 |  | 0 | vlastní |  | základní |  | 0 | 0 | 0 | 0 | 0 | 16 | K | 1 | ROZPOCET | 0 | 0 | 0 | 0 | 0 | 1 | 0 | 16 | 14
| D | D4 | Demolice, demontáže |  |  |  | 0 |  |  |  |  | 0 |  | 0 |  | 0 | 1 | D | 0 | ROZPOCET | [6 empty] | 0
8 | K | Pol17 | Demontáž stávajících instalací a zařízení | hod | 16 |  | 0 | vlastní |  | základní |  | 0 | 0 | 0 | 0 | 0 | 4 | K | 1 | ROZPOCET | 0 | 0 | 0 | 0 | 0 | 1 | 0 | 4 | 16
9 | K | Pol41 | Zabezpečení stávajících prvků v průběhu rekonstrukce | soubor | 1 |  | 0 | vlastní |  | základní |  | 0 | 0 | 0 | 0 | 0 | 4 | K | 1 | ROZPOCET | 0 | 0 | 0 | 0 | 0 | 1 | 0 | 4 | 18
10 | K | Pol51 | Likvidace odpadu vč.odvozu a poplatku za likvidaci na skládce | soubor | 1 |  | 0 | vlastní |  | základní |  | 0 | 0 | 0 | 0 | 0 | 4 | K | 1 | ROZPOCET | 0 | 0 | 0 | 0 | 0 | 1 | 0 | 4 | 20
| D | D5 | Ostatní |  |  |  | 0 |  |  |  |  | 0 |  | 0 |  | 0 | 1 | D | 0 | ROZPOCET | [6 empty] | 0
11 | K | Pol19 | Stavební příprava | hod | 8 |  | 0 | vlastní |  | základní |  | 0 | 0 | 0 | 0 | 0 | 4 | K | 1 | ROZPOCET | 0 | 0 | 0 | 0 | 0 | 1 | 0 | 4 | 22
12 | K | Pol20 | Pomocné montážní práce | hod | 8 |  | 0 | vlastní |  | základní |  | 0 | 0 | 0 | 0 | 0 | 4 | K | 1 | ROZPOCET | 0 | 0 | 0 | 0 | 0 | 1 | 0 | 4 | 24
13 | K | Pol21 | Zednické přípomoce ( sekání, zapravení drážek ) | hod | 8 |  | 0 | vlastní |  | základní |  | 0 | 0 | 0 | 0 | 0 | 4 | K | 1 | ROZPOCET | 0 | 0 | 0 | 0 | 0 | 1 | 0 | 4 | 26
14 | K | Pol42 | Koordinace s ostatními profesemi | hod | 8 |  | 0 | vlastní |  | základní |  | 0 | 0 | 0 | 0 | 0 | 4 | K | 1 | ROZPOCET | 0 | 0 | 0 | 0 | 0 | 1 | 0 | 4 | 28
15 | K | Pol43 | Součinnost se správcem systému | hod | 8 |  | 0 | vlastní |  | základní |  | 0 | 0 | 0 | 0 | 0 | 4 | K | 1 | ROZPOCET | 0 | 0 | 0 | 0 | 0 | 1 | 0 | 4 | 30
16 | K | Pol44 | Práce technika v nastavení systému | hod | 8 |  | 0 | vlastní |  | základní |  | 0 | 0 | 0 | 0 | 0 | 4 | K | 1 | ROZPOCET | 0 | 0 | 0 | 0 | 0 | 1 | 0 | 4 | 32
17 | K | Pol45 | Nespecifikované práce technika nutné ke zprovoznění stávající instalace | hod | 8 |  | 0 | vlastní |  | základní |  | 0 | 0 | 0 | 0 | 0 | 4 | K | 1 | ROZPOCET | 0 | 0 | 0 | 0 | 0 | 1 | 0 | 4 | 34
18 | K | Pol27 | Ostatní koordinace | hod | 8 |  | 0 | vlastní |  | základní |  | 0 | 0 | 0 | 0 | 0 | 4 | K | 1 | ROZPOCET | 0 | 0 | 0 | 0 | 0 | 1 | 0 | 4 | 36
19 | K | Pol28 | Doprava materiálu a pracovníků | soubor | 1 |  | 0 | vlastní |  | základní |  | 0 | 0 | 0 | 0 | 0 | 4 | K | 1 | ROZPOCET | 0 | 0 | 0 | 0 | 0 | 1 | 0 | 4 | 38

## 2024-HEX-04-03-14-4d - D....
{74c51409-f676-466c-b5bc-1431eaca9a2c}
2
| KRYCÍ LIST SOUPISU PRACÍ | [7 empty] | v --- níže se nacházejí doplnkové a pomocné údaje k sestavám --- v | [8 empty] | False
Stavba:
UPOL FTK – Rekonstrukce infrastruktury v areálu Neředín
Objekt:
2024/HEX/04-03 - UPOL FTK-Úprava vstupu haly pro OTP
Soupis:
2024/HEX/04-03-14 - D.1.4-Technika prostředí staveb
Úroveň 4:
2024/HEX/04-03-14-4d - D.1.4.4d-Jednotný čas
| KSO: |  |  |  |  | CC-CZ:
| Místo: |  |  |  |  | Datum: | 4. 4. 2024
| Zadavatel: |  |  |  |  | IČ:
|  | UPOL FTK |  |  |  | DIČ:
| Uchazeč: |  |  |  |  | IČ: | Vyplň údaj
|  | Vyplň údaj |  |  |  | DIČ: | Vyplň údaj
| Projektant: |  |  |  |  | IČ:
|  | Hexaplan International |  |  |  | DIČ:
| Zpracovatel: |  |  |  |  | IČ:
|  | Ing.Lobpraisová |  |  |  | DIČ:
Poznámka:
Před započetím prací nutno odsouhlasit přesné umístění, typ, barevné řešení všech koncových prvků elektro (slaboproud, silnoproudu), vzduchotechniky, zdravotechniky s investorem a projektantem interiérového řešení. V níže uvedené specifikaci zařízení jsou uvedené typy výrobků a zařízení pouze jako příklad určující minimální mez standardu výrobků. Tato specifikace materiálu byla vypracována na základě znalostí a podkladů známých v době jejího zhotovení. Je specifikací předběžnou a proto není konečným podkladem pro objednávky a dodávky. Ze strany projektanta není námitek v případě záměny výrobků, které jsou uvedeny v projektu za předpokladu, že budou dodrženy veškeré standardy a technické parametry, zejména hlučnost, výkon, váha a rozměry jsou hodnoty maximální. Záměně výrobků musí předcházet vzorkování a odsouhlasení od investora. Dále při záměně výrobků je nutno dořešit či prověřit veškeré vazby na navazující profese. Dokumentace tvoří jeden celek a je nutno, zvláště při stanovení ceny, se s ní komplexně seznámit. Tato dokumentace je dokumentací pro výběr dodavatele a nenahrazuje dokumentaci prováděcí a dodavatelskou. Při zpracování nabídky je nutné vycházet ze všech částí dokumentace (zadávací dokumenty, technické zprávy, výkresové dokumentace a specifikace materiálu). Povinností dodavatele je překontrolovat specifikaci materiálu a případný chybějící materiál nebo výkony doplnit a ocenit. Součástí ceny musí být veškeré náklady, aby cena byla konečná a zahrnovala celou dodávku a montáž akce. Dodávka akce se předpokládá včetně dopravy na stavbu a místo určení, kompletní montáže, veškerého souvisejícího doplňkového, podružného a montážního materiálu tak, aby celé zařízení bylo funkční a splňovalo všechny předpisy, které se na ně vztahují. Součástí ceny (zahrnuto v jednotkových cenách - pokud není uvedeno v samostaté položce) je mimo jiné: jiné materiály, montáž atd. neuvedené samostatně, ale které je nutné zahrnout do celkového rozsahu prací podle výkresů a praxe dodavatele, stavební přípomoce, požární zatěsnění prostupů potrubí při průchodu požárními úseky, montáž, demontáž a udržování montážního lešení s pracovními podlážkami včetně těch nad 2 m výšky, přesun hmot a suti, uložení suti na skládku vč. poplatku, doprava, zpevněné montážní plochy, veškeré pomocné nosné konstrukce, štítky pro řádné a trvalé značení komponent, závěsy, nátěry, materiály a práce nezbytné z důvodu koordinace s ostatními profesemi, speciální nářadí a nástroje, speciální opatření při provádění prací, náklady související s výstavbou v zimním období, průběžný úklid staveniště a přilehlých komunikací, likvidace odpadů, dočasná dopravní omezení apod. a jakékoliv další prvky, zařízení, práce a pomocné materiály, neuvedené v tomto soupisu výkonů, které jsou ale nezbytně nutné k dodání, instalaci, dokončení a provozování díla které je provedeno řádně a je plně funkční a je v souladu s projektovou dokumentací a se zákony a předpisy platnými v České republice. Ve všech položkách jsou započítány náklady na dopravu. Pokud není u položky soupisu prací uvedena žádná cenová soustava, položka není zatříděna v žádné cenové soustavě (ÚRS nebo RTS).
| Cena bez DPH | [5 empty] | 0
|  |  | Základ daně |  |  | Sazba daně | Výše daně
| DPH | základní | 0 |  |  | 21% | 0
|  | snížená | 0 |  |  | 12% | 0
|  | zákl. přenesená | 0 |  |  | 21% | 0
|  | sníž. přenesená | 0 |  |  | 12% | 0
|  | nulová | 0 |  |  | 0% | 0
| Cena s DPH |  |  | v | CZK |  | 0
REKAPITULACE ČLENĚNÍ SOUPISU PRACÍ
Stavba:
UPOL FTK – Rekonstrukce infrastruktury v areálu Neředín
Objekt:
2024/HEX/04-03 - UPOL FTK-Úprava vstupu haly pro OTP
Soupis:
2024/HEX/04-03-14 - D.1.4-Technika prostředí staveb
Úroveň 4:
2024/HEX/04-03-14-4d - D.1.4.4d-Jednotný čas
Místo: | [5 empty] | Datum: | 4. 4. 2024
Zadavatel: |  |  | UPOL FTK |  |  | Projektant: | Hexaplan International
Uchazeč: |  |  | Vyplň údaj |  |  | Zpracovatel: | Ing.Lobpraisová
Kód dílu - Popis | [6 empty] | Cena celkem [CZK]
Náklady stavby celkem | [6 empty] | 0 | [11 empty] | -1
| D1 - Kabelové trasy, instalační materiál | [5 empty] | 0
| D2 - Kabely | [5 empty] | 0
| D3 - Reproduktory a příslušenství | [5 empty] | 0
| D4 - Demolice, demontáže | [5 empty] | 0
| D5 - Ostatní | [5 empty] | 0
SOUPIS PRACÍ
Stavba:
UPOL FTK – Rekonstrukce infrastruktury v areálu Neředín
Objekt:
2024/HEX/04-03 - UPOL FTK-Úprava vstupu haly pro OTP
Soupis:
2024/HEX/04-03-14 - D.1.4-Technika prostředí staveb
Úroveň 4:
2024/HEX/04-03-14-4d - D.1.4.4d-Jednotný čas
Místo: | [5 empty] | Datum: | 4. 4. 2024
Zadavatel: |  |  | UPOL FTK |  |  | Projektant: | Hexaplan International
Uchazeč: |  |  | Vyplň údaj |  |  | Zpracovatel: | Ing.Lobpraisová
PČ | Typ | Kód | Popis | MJ | Množství | J.cena [CZK] | Cena celkem [CZK] | Cenová soustava |  | DPH | J. Nh [h] | Nh celkem [h] | J. hmotnost [t] | Hmotnost celkem [t] | J. suť [t] | Suť Celkem [t]
Náklady soupisu celkem | [6 empty] | 0 |  |  |  |  | 0 |  | 0 |  | 0 |  | D | -1 | [7 empty] | 0
| D | D1 | Kabelové trasy, instalační materiál |  |  |  | 0 |  |  |  |  | 0 |  | 0 |  | 0 | 1 | D | 0 | ROZPOCET | [6 empty] | 0
1 | K | Pol1 | Trubka 1423, 320N, pod omítku | m | 20 |  | 0 | vlastní |  | základní |  | 0 | 0 | 0 | 0 | 0 | 16 | K | 1 | ROZPOCET | 0 | 0 | 0 | 0 | 0 | 1 | 0 | 16 | 2
2 | K | Pol2 | Trubka 1436, 320N,v podhledu vč. příchytky | m | 20 |  | 0 | vlastní |  | základní |  | 0 | 0 | 0 | 0 | 0 | 16 | K | 1 | ROZPOCET | 0 | 0 | 0 | 0 | 0 | 1 | 0 | 16 | 4
3 | K | Pol46 | Instalační krabice propojovací s víčkem, pod om. | ks | 1 |  | 0 | vlastní |  | základní |  | 0 | 0 | 0 | 0 | 0 | 16 | K | 1 | ROZPOCET | 0 | 0 | 0 | 0 | 0 | 1 | 0 | 16 | 6
4 | K | Pol47 | Pomocný stavební a instalační materiál | soubor | 1 |  | 0 | vlastní |  | základní |  | 0 | 0 | 0 | 0 | 0 | 16 | K | 1 | ROZPOCET | 0 | 0 | 0 | 0 | 0 | 1 | 0 | 16 | 8
| D | D2 | Kabely |  |  |  | 0 |  |  |  |  | 0 |  | 0 |  | 0 | 1 | D | 0 | ROZPOCET | [6 empty] | 0
5 | K | Pol48 | Kabel 2x1,5 | m | 50 |  | 0 | vlastní |  | základní |  | 0 | 0 | 0 | 0 | 0 | 16 | K | 1 | ROZPOCET | 0 | 0 | 0 | 0 | 0 | 1 | 0 | 16 | 10
| D | D3 | Reproduktory a příslušenství |  |  |  | 0 |  |  |  |  | 0 |  | 0 |  | 0 | 1 | D | 0 | ROZPOCET | [6 empty] | 0
6 | K | Pol52 | Analogové ručičkové hodiny, pr.30cm (kompatibilní se stávající technologií) | ks | 1 |  | 0 | vlastní |  | základní |  | 0 | 0 | 0 | 0 | 0 | 16 | K | 1 | ROZPOCET | 0 | 0 | 0 | 0 | 0 | 1 | 0 | 16 | 12
7 | K | Pol50 | Drobný montážní materiál | soubor | 1 |  | 0 | vlastní |  | základní |  | 0 | 0 | 0 | 0 | 0 | 16 | K | 1 | ROZPOCET | 0 | 0 | 0 | 0 | 0 | 1 | 0 | 16 | 14
| D | D4 | Demolice, demontáže |  |  |  | 0 |  |  |  |  | 0 |  | 0 |  | 0 | 1 | D | 0 | ROZPOCET | [6 empty] | 0
8 | K | Pol17 | Demontáž stávajících instalací a zařízení | hod | 8 |  | 0 | vlastní |  | základní |  | 0 | 0 | 0 | 0 | 0 | 4 | K | 1 | ROZPOCET | 0 | 0 | 0 | 0 | 0 | 1 | 0 | 4 | 16
9 | K | Pol51 | Likvidace odpadu vč.odvozu a poplatku za likvidaci na skládce | soubor | 1 |  | 0 | vlastní |  | základní |  | 0 | 0 | 0 | 0 | 0 | 4 | K | 1 | ROZPOCET | 0 | 0 | 0 | 0 | 0 | 1 | 0 | 4 | 18
| D | D5 | Ostatní |  |  |  | 0 |  |  |  |  | 0 |  | 0 |  | 0 | 1 | D | 0 | ROZPOCET | [6 empty] | 0
10 | K | Pol19 | Stavební příprava | hod | 8 |  | 0 | vlastní |  | základní |  | 0 | 0 | 0 | 0 | 0 | 4 | K | 1 | ROZPOCET | 0 | 0 | 0 | 0 | 0 | 1 | 0 | 4 | 20
11 | K | Pol20 | Pomocné montážní práce | hod | 8 |  | 0 | vlastní |  | základní |  | 0 | 0 | 0 | 0 | 0 | 4 | K | 1 | ROZPOCET | 0 | 0 | 0 | 0 | 0 | 1 | 0 | 4 | 22
12 | K | Pol21 | Zednické přípomoce ( sekání, zapravení drážek ) | hod | 8 |  | 0 | vlastní |  | základní |  | 0 | 0 | 0 | 0 | 0 | 4 | K | 1 | ROZPOCET | 0 | 0 | 0 | 0 | 0 | 1 | 0 | 4 | 24
13 | K | Pol42 | Koordinace s ostatními profesemi | hod | 8 |  | 0 | vlastní |  | základní |  | 0 | 0 | 0 | 0 | 0 | 4 | K | 1 | ROZPOCET | 0 | 0 | 0 | 0 | 0 | 1 | 0 | 4 | 26
14 | K | Pol53 | Součinnost se správcem a nastavení systému | hod | 8 |  | 0 | vlastní |  | základní |  | 0 | 0 | 0 | 0 | 0 | 4 | K | 1 | ROZPOCET | 0 | 0 | 0 | 0 | 0 | 1 | 0 | 4 | 28
15 | K | Pol45 | Nespecifikované práce technika nutné ke zprovoznění stávající instalace | hod | 8 |  | 0 | vlastní |  | základní |  | 0 | 0 | 0 | 0 | 0 | 4 | K | 1 | ROZPOCET | 0 | 0 | 0 | 0 | 0 | 1 | 0 | 4 | 30
16 | K | Pol27 | Ostatní koordinace | hod | 8 |  | 0 | vlastní |  | základní |  | 0 | 0 | 0 | 0 | 0 | 4 | K | 1 | ROZPOCET | 0 | 0 | 0 | 0 | 0 | 1 | 0 | 4 | 32
17 | K | Pol28 | Doprava materiálu a pracovníků | soubor | 1 |  | 0 | vlastní |  | základní |  | 0 | 0 | 0 | 0 | 0 | 4 | K | 1 | ROZPOCET | 0 | 0 | 0 | 0 | 0 | 1 | 0 | 4 | 34

## 2024-HEX-04-03-14-5 - D.1...
{0c01f3ae-92b7-4848-b6ab-6e4af5ae2c61}
2
| KRYCÍ LIST SOUPISU PRACÍ | [7 empty] | v --- níže se nacházejí doplnkové a pomocné údaje k sestavám --- v | [8 empty] | False
Stavba:
UPOL FTK – Rekonstrukce infrastruktury v areálu Neředín
Objekt:
2024/HEX/04-03 - UPOL FTK-Úprava vstupu haly pro OTP
Soupis:
2024/HEX/04-03-14 - D.1.4-Technika prostředí staveb
Úroveň 3:
2024/HEX/04-03-14-5 - D.1.4.5-Zařízení vzduchotechniky
| KSO: |  | 801 35 |  |  | CC-CZ:
| Místo: |  |  |  |  | Datum: | 4. 4. 2024
| Zadavatel: |  |  |  |  | IČ:
|  | UPOL FTK |  |  |  | DIČ:
| Uchazeč: |  |  |  |  | IČ: | Vyplň údaj
|  | Vyplň údaj |  |  |  | DIČ: | Vyplň údaj
| Projektant: |  |  |  |  | IČ:
|  | Hexaplan International |  |  |  | DIČ:
| Zpracovatel: |  |  |  |  | IČ:
|  | Ing.L.Válka |  |  |  | DIČ:
Poznámka:
a) veškeré položky na přípomoce, lešení, přesuny hmot a suti, uložení suti na skládku vč.poplatku, dopravu, montáž, zpevněné montážní plochy, atd... jsou zahrnuty v jednotlivých jednotkových cenách b) součásti prací jsou veškeré zkoušky, znovu napuštění systému, potřebná měření, inspekce, uvedení zařízení do provozu, zaškolení obsluhy, provozní řády, manuály a revize v českém jazyce. Za komplexní vyzkoušení se považuje bezporuchový provoz po dobu minimálně 96 hod. c) součástí dodávky je zpracování veškeré dílenské dokumentace a dokumentace skutečného provedení d) součástí dodávky je kompletní dokladová část díla nutná k získání kolaudačního souhlasu stavby e) v rozsahu prací zhotovitele jsou rovněž jakékoliv prvky, zařízení, práce a pomocné materiály, neuvedené v tomto soupisu výkonů, které jsou ale nezbytně nutné k dodání, instalaci , dokončení a provozování díla (např. požární ucpávky, štítky pro řádné a trvalé značení komponent, zařízení a potrubní závěsy, nátěry, pomocné konstrukce, montážní a kotvící materiály, materiály a práce nezbytné z důvodu koordinace s ostatními profesemi, speciální nářadí a nástroje, speciální opatření při provádění prací, první náplně atd.) které je provedeno řádně a je plně funkční a je v souladu se zákony a předpisy platnými v České republice f) součástí dodávky jsou veškerá geodetická měření jako například vytyčení konstrukcí, kontrolní měření, zaměření skutečného stavu apod. g) součástí dodávky jsou i náklady na případná opatření související s ochranou stávajících sítí, komunikací či staveb h) součástí jednotkových cen jsou i vícenáklady související s výstavbou v zimním období, průběžný úklid staveniště a přilehlých komunikací, likvidaci odpadů, dočasná dopravní omezení atd. i) Součástí jednotkových cen jsou i příplatky za noční práci a doprava j) ceny v nabídce musí vycházet nejen z předloženého soupisu výkonů, ale i ze znalosti celého projektu. Prostudování kompletní dokumentace je nutnou podmínkou předložení nabídky. k) v případě, že ten, kdo s dokumentací pracuje, shledá disproporci mezi částmi dokumentace (výkresová část, technická zpráva a výkaz výměr), je nutno vzít v úvahu takovou variantu, za kterou dodavatel vzhledem ke své odbornosti převezme plné garance. Dtto, když dodavatel zjistí určité řešení, za které nemůže vzít garance ve vztahu k požadovanému výsledku, v tomto případě je povinen v ceně počítat s nápravou řešení a investora upozornit. Před zahájením dodávek a montáží je nutno provést kontrolu, zda stav na stavbě odpovídá projektové dokumentaci. Bez provedení kontroly není možno držet záruky za škody vzniklé vynecháním kontroly l) dodavatel musí zpracovat realizační dokumentaci stavby, dále dodavatelskou dokumentaci stavby. Realizační dokumentaci musí zhotovitel předložit stavebníkovi a autorskému dozoru před realizací ke kontrole. m) s ohledem nařízení komise (EU) č.1253/2014 ze dne 7.června 2014, je povinnost, aby veškeré vzduchotechnikcé jendotky splňovaly směrnici Evropského parlamentu a Rady 2009/125/ES na ekodesign větracích jednotek o) podrobnost, přesnost, rozsah i obsah dokumentace odpovídá jejímu účelu a poskytnutým podkladům ze strany zadavatele a správců inženýrských sítí. Tato dokumentace nenahrazuje podrobnější stupně dokumentací (výrobní dokumentaci apod.), při využití této PD k jiným účelům než pro jaké je určena není zpracovatel PD odpovědný za případné škody či vady PD. Dokumentace je celek složený z textové části (technická zpráva + výkaz výměr), výkresové části (výkresy + schémata). Pokud není u položky soupisu prací uvedena žádná cenová soustava, položka není zatříděna v žádné cenové soustavě (ÚRS nebo RTS).
| Cena bez DPH | [5 empty] | 0
|  |  | Základ daně |  |  | Sazba daně | Výše daně
| DPH | základní | 0 |  |  | 21% | 0
|  | snížená | 0 |  |  | 12% | 0
|  | zákl. přenesená | 0 |  |  | 21% | 0
|  | sníž. přenesená | 0 |  |  | 12% | 0
|  | nulová | 0 |  |  | 0% | 0
| Cena s DPH |  |  | v | CZK |  | 0
REKAPITULACE ČLENĚNÍ SOUPISU PRACÍ
Stavba:
UPOL FTK – Rekonstrukce infrastruktury v areálu Neředín
Objekt:
2024/HEX/04-03 - UPOL FTK-Úprava vstupu haly pro OTP
Soupis:
2024/HEX/04-03-14 - D.1.4-Technika prostředí staveb
Úroveň 3:
2024/HEX/04-03-14-5 - D.1.4.5-Zařízení vzduchotechniky
Místo: | [5 empty] | Datum: | 4. 4. 2024
Zadavatel: |  |  | UPOL FTK |  |  | Projektant: | Hexaplan International
Uchazeč: |  |  | Vyplň údaj |  |  | Zpracovatel: | Ing.L.Válka
Kód dílu - Popis | [6 empty] | Cena celkem [CZK]
Náklady stavby celkem | [6 empty] | 0 | [11 empty] | -1
| D1 - Větrání vrátnice | [5 empty] | 0
| D2 - Toaleta | [5 empty] | 0
| D3 - Montážní a těsnící materiál | [5 empty] | 0
| D4 - Doprava | [5 empty] | 0
SOUPIS PRACÍ
Stavba:
UPOL FTK – Rekonstrukce infrastruktury v areálu Neředín
Objekt:
2024/HEX/04-03 - UPOL FTK-Úprava vstupu haly pro OTP
Soupis:
2024/HEX/04-03-14 - D.1.4-Technika prostředí staveb
Úroveň 3:
2024/HEX/04-03-14-5 - D.1.4.5-Zařízení vzduchotechniky
Místo: | [5 empty] | Datum: | 4. 4. 2024
Zadavatel: |  |  | UPOL FTK |  |  | Projektant: | Hexaplan International
Uchazeč: |  |  | Vyplň údaj |  |  | Zpracovatel: | Ing.L.Válka
PČ | Typ | Kód | Popis | MJ | Množství | J.cena [CZK] | Cena celkem [CZK] | Cenová soustava |  | DPH | J. Nh [h] | Nh celkem [h] | J. hmotnost [t] | Hmotnost celkem [t] | J. suť [t] | Suť Celkem [t]
Náklady soupisu celkem | [6 empty] | 0 |  |  |  |  | 0 |  | 0 |  | 0 |  | D | -1 | [7 empty] | 0
| D | D1 | Větrání vrátnice |  |  |  | 0 |  |  |  |  | 0 |  | 0 |  | 0 | 1 | D | 0 | ROZPOCET | [6 empty] | 0
1 | K | Pol54 | Vzduchotechnická jednotka v nástěnném provedení s vývody nahoru, P-120m3/h(180Pa), O-120m3/h(180Pa), ventilátory s EC motory, deskový výměník (účinnost rekuperace min. 94%), ELE ohřev 1,1kW, na přívodu i odtahu filtrace. Jednotka dodána vč. systému MaR, digitální regulace, nástěnný ovladač s dotykovým disp. | ks | 1 |  | 0 | vlastní |  | základní |  | 0 | 0 | 0 | 0 | 0 | 16 | K | 1 | ROZPOCET | 0 | 0 | 0 | 0 | 0 | 1 | 0 | 16 | 2
2 | K | Pol55 | Tlumič hluku D125, délka 1m | ks | 2 |  | 0 | vlastní |  | základní |  | 0 | 0 | 0 | 0 | 0 | 16 | K | 1 | ROZPOCET | 0 | 0 | 0 | 0 | 0 | 1 | 0 | 16 | 4
3 | K | Pol56 | Tlumič hluku D125, délka 0,5m | ks | 4 |  | 0 | vlastní |  | základní |  | 0 | 0 | 0 | 0 | 0 | 16 | K | 1 | ROZPOCET | 0 | 0 | 0 | 0 | 0 | 1 | 0 | 16 | 6
4 | K | Pol57 | Regulační klapka D125 | ks | 4 |  | 0 | vlastní |  | základní |  | 0 | 0 | 0 | 0 | 0 | 16 | K | 1 | ROZPOCET | 0 | 0 | 0 | 0 | 0 | 1 | 0 | 16 | 8
5 | K | Pol58 | Zpětná klapka D125 | ks | 2 |  | 0 | vlastní |  | základní |  | 0 | 0 | 0 | 0 | 0 | 16 | K | 1 | ROZPOCET | 0 | 0 | 0 | 0 | 0 | 1 | 0 | 16 | 10
6 | K | Pol59 | Talířový ventil přívodní D125, vč. zděře, kovové provedení | ks | 3 |  | 0 | vlastní |  | základní |  | 0 | 0 | 0 | 0 | 0 | 16 | K | 1 | ROZPOCET | 0 | 0 | 0 | 0 | 0 | 1 | 0 | 16 | 12
7 | K | Pol60 | Talířový ventil odvodní D125, vč. zděře, kovové provedení | ks | 2 |  | 0 | vlastní |  | základní |  | 0 | 0 | 0 | 0 | 0 | 16 | K | 1 | ROZPOCET | 0 | 0 | 0 | 0 | 0 | 1 | 0 | 16 | 14
8 | K | Pol61 | Protidešťová žaluzie 250x250, vč. síta proti ptactvu, RAL dle arch. | ks | 2 |  | 0 | vlastní |  | základní |  | 0 | 0 | 0 | 0 | 0 | 16 | K | 1 | ROZPOCET | 0 | 0 | 0 | 0 | 0 | 1 | 0 | 16 | 16
9 | K | Pol62 | Pružná hadice D125 | bm | 6 |  | 0 | vlastní |  | základní |  | 0 | 0 | 0 | 0 | 0 | 16 | K | 1 | ROZPOCET | 0 | 0 | 0 | 0 | 0 | 1 | 0 | 16 | 18
10 | K | Pol63 | Potrubí do průměru 125, vč tvarovek | bm | 32 |  | 0 | vlastní |  | základní |  | 0 | 0 | 0 | 0 | 0 | 16 | K | 1 | ROZPOCET | 0 | 0 | 0 | 0 | 0 | 1 | 0 | 16 | 20
11 | K | Pol64 | Potrubí čtyřhranné - tvarovky | m2 | 2 |  | 0 | vlastní |  | základní |  | 0 | 0 | 0 | 0 | 0 | 16 | K | 1 | ROZPOCET | 0 | 0 | 0 | 0 | 0 | 1 | 0 | 16 | 22
12 | K | Pol65 | Tepelná parotěsná izolace tl.25mm | m2 | 12 |  | 0 | vlastní |  | základní |  | 0 | 0 | 0 | 0 | 0 | 16 | K | 1 | ROZPOCET | 0 | 0 | 0 | 0 | 0 | 1 | 0 | 16 | 24
| D | D2 | Toaleta |  |  |  | 0 |  |  |  |  | 0 |  | 0 |  | 0 | 1 | D | 0 | ROZPOCET | [6 empty] | 0
13 | K | Pol66 | Potrubní ventilátor V=80m3/h, dp=60Pa, P=53W, U=230V Připojení D125 | ks | 1 |  | 0 | vlastní |  | základní |  | 0 | 0 | 0 | 0 | 0 | 16 | K | 1 | ROZPOCET | 0 | 0 | 0 | 0 | 0 | 1 | 0 | 16 | 26
14 | K | Pol67 | Zpětná klapka D125, těsné provedení | ks | 1 |  | 0 | vlastní |  | základní |  | 0 | 0 | 0 | 0 | 0 | 16 | K | 1 | ROZPOCET | 0 | 0 | 0 | 0 | 0 | 1 | 0 | 16 | 28
15 | K | Pol60 | Talířový ventil odvodní D125, vč. zděře, kovové provedení | ks | 1 |  | 0 | vlastní |  | základní |  | 0 | 0 | 0 | 0 | 0 | 16 | K | 1 | ROZPOCET | 0 | 0 | 0 | 0 | 0 | 1 | 0 | 16 | 30
16 | K | Pol61 | Protidešťová žaluzie 250x250, vč. síta proti ptactvu, RAL dle arch. | ks | 1 |  | 0 | vlastní |  | základní |  | 0 | 0 | 0 | 0 | 0 | 16 | K | 1 | ROZPOCET | 0 | 0 | 0 | 0 | 0 | 1 | 0 | 16 | 32
17 | K | Pol62 | Pružná hadice D125 | bm | 1 |  | 0 | vlastní |  | základní |  | 0 | 0 | 0 | 0 | 0 | 16 | K | 1 | ROZPOCET | 0 | 0 | 0 | 0 | 0 | 1 | 0 | 16 | 34
18 | K | Pol68 | Potrubí do průměru D125, vč tvarovek | bm | 2 |  | 0 | vlastní |  | základní |  | 0 | 0 | 0 | 0 | 0 | 16 | K | 1 | ROZPOCET | 0 | 0 | 0 | 0 | 0 | 1 | 0 | 16 | 36
19 | K | Pol64 | Potrubí čtyřhranné - tvarovky | m2 | 1 |  | 0 | vlastní |  | základní |  | 0 | 0 | 0 | 0 | 0 | 16 | K | 1 | ROZPOCET | 0 | 0 | 0 | 0 | 0 | 1 | 0 | 16 | 38
20 | K | Pol69 | Tepelná parotěsná izolace tl.19mm | m2 | 1 |  | 0 | vlastní |  | základní |  | 0 | 0 | 0 | 0 | 0 | 16 | K | 1 | ROZPOCET | 0 | 0 | 0 | 0 | 0 | 1 | 0 | 16 | 40
| D | D3 | Montážní a těsnící materiál |  |  |  | 0 |  |  |  |  | 0 |  | 0 |  | 0 | 1 | D | 0 | ROZPOCET | [6 empty] | 0
21 | K | Pol70 | Montážní materiál | kg | 10 |  | 0 | vlastní |  | základní |  | 0 | 0 | 0 | 0 | 0 | 16 | K | 1 | ROZPOCET | 0 | 0 | 0 | 0 | 0 | 1 | 0 | 16 | 42
22 | K | Pol71 | Tešnící materiál | m2 | 8 |  | 0 | vlastní |  | základní |  | 0 | 0 | 0 | 0 | 0 | 16 | K | 1 | ROZPOCET | 0 | 0 | 0 | 0 | 0 | 1 | 0 | 16 | 44
23 | K | Pol72 | Spojovací materiál | kg | 9 |  | 0 | vlastní |  | základní |  | 0 | 0 | 0 | 0 | 0 | 16 | K | 1 | ROZPOCET | 0 | 0 | 0 | 0 | 0 | 1 | 0 | 16 | 46
24 | K | Pol73 | Stavební přípomoce | hod | 48 |  | 0 | vlastní |  | základní |  | 0 | 0 | 0 | 0 | 0 | 16 | K | 1 | ROZPOCET | 0 | 0 | 0 | 0 | 0 | 1 | 0 | 16 | 48
25 | K | Pol74 | Záznam koordinací do elektronické i tištěné formy | kpl | 1 |  | 0 | vlastní |  | základní |  | 0 | 0 | 0 | 0 | 0 | 16 | K | 1 | ROZPOCET | 0 | 0 | 0 | 0 | 0 | 1 | 0 | 16 | 50
| D | D4 | Doprava |  |  |  | 0 |  |  |  |  | 0 |  | 0 |  | 0 | 1 | D | 0 | ROZPOCET | [6 empty] | 0
26 | K | Pol75 | Doprava (Olomouc) | ks | 1 |  | 0 | vlastní |  | základní |  | 0 | 0 | 0 | 0 | 0 | 4 | K | 1 | ROZPOCET | 0 | 0 | 0 | 0 | 0 | 1 | 0 | 4 | 52
27 | K | Pol76 | Montážní plošina (do výšky 3m) | hod | 180 |  | 0 | vlastní |  | základní |  | 0 | 0 | 0 | 0 | 0 | 4 | K | 1 | ROZPOCET | 0 | 0 | 0 | 0 | 0 | 1 | 0 | 4 | 54
28 | K | Pol77 | Štítky a značení | kpl | 1 |  | 0 | vlastní |  | základní |  | 0 | 0 | 0 | 0 | 0 | 4 | K | 1 | ROZPOCET | 0 | 0 | 0 | 0 | 0 | 1 | 0 | 4 | 56

## 2024-HEX-04-03-VON - Vedl...
{9e26b604-8154-4798-a4e3-bab69518af2a}
2
| KRYCÍ LIST SOUPISU PRACÍ | [7 empty] | v --- níže se nacházejí doplnkové a pomocné údaje k sestavám --- v | [8 empty] | False
Stavba:
UPOL FTK – Rekonstrukce infrastruktury v areálu Neředín
Objekt:
2024/HEX/04-03 - UPOL FTK-Úprava vstupu haly pro OTP
Soupis:
2024/HEX/04-03-VON - Vedlejší a ostatní náklady
| KSO: |  | 801 35 |  |  | CC-CZ:
| Místo: |  |  |  |  | Datum: | 4. 4. 2024
| Zadavatel: |  |  |  |  | IČ:
|  | UPOL FTK |  |  |  | DIČ:
| Uchazeč: |  |  |  |  | IČ: | Vyplň údaj
|  | Vyplň údaj |  |  |  | DIČ: | Vyplň údaj
| Projektant: |  |  |  |  | IČ:
|  | Hexaplan International |  |  |  | DIČ:
| Zpracovatel: |  |  |  |  | IČ:
|  | M.Podroužková,Ing.B.Studničková |  |  |  | DIČ:
Poznámka:
Nedílnou součástí výkazu výměr je projektová dokumentace zpracovaná firmou Hexaplan International spol.s r.o. v únoru 2024. Pro sestavení SOUPISU PRACÍ v podrobnostech vymezených vyhláškou č. 169/2016 Sb. byla použita cenová soustava URS, která obsahuje veškeré údaje nezbytné pro soupis prací. UCHAZEČ O VEŘEJNOU ZAKÁZKU JE POVINEN PŘI OCEŇOVÁNÍ SOUTĚŽNÍHO SOUPISU STAVEBNÍCH PRACÍ, DODÁVEK A SLUŽEB S VÝKAZEM VÝMĚR PROVÉST KONTROLU FUNKCE ARITMETICKÝCH VZORCŮ JEDNOTLIVÝCH SOUPISŮ VE VAZBĚ NA JEDNOTLIVÉ ODDÍLY, REKAPITULACE A KRYCÍ LIST. Technické a materiálové specifikace jednotlivých navržených materiálů, prvků a výrobků jsou uvedeny v samostatných částech této projektové dokumentace jako je VÝKRESOVÁ ČÁST, VÝPIS PRVKŮ PSV, SKLADBY KONSTRUKCÍ A TECHNICKÁ ZPRÁVA. Na základě těchto podkladů bude provedeno ocenění výše uvedených prací, dodávek a služeb. U veškerých dodávek budou v ceně zahrnuty náklady na doplňkový kotevní a spojovací materiál, zhotovení případné výrobní dokumentace nebo pořízení fyzických vzorků materiálů a vzorníků barev. Kde není výslovně uvedeno, bude pracovní postup a technologie provádění stanovena oprávněnou osobou zhotovitele. Dále je potřeba při stanovení ceny dle vykázané výměry započítat všechny předpokládané doplňkové prvky a činnosti s touto položkou související tak, aby cena byla kompletní a prvek funkční. TYTO PŘÍLOHY JSOU NEDÍLNOU SOUČÁSTÍ SOUTĚŽNÍHO SOUPISU STAVEBNÍCH PRACÍ, DODÁVEK A SLUŽEB S VÝKAZEM VÝMĚR. Ve všech položkách jsou započítány náklady na dopravu. Pokud není u položky soupisu prací uvedena žádná cenová soustava, položka není zatříděna v žádné cenové soustavě (ÚRS nebo RTS).
| Cena bez DPH | [5 empty] | 0
|  |  | Základ daně |  |  | Sazba daně | Výše daně
| DPH | základní | 0 |  |  | 21% | 0
|  | snížená | 0 |  |  | 12% | 0
|  | zákl. přenesená | 0 |  |  | 21% | 0
|  | sníž. přenesená | 0 |  |  | 12% | 0
|  | nulová | 0 |  |  | 0% | 0
| Cena s DPH |  |  | v | CZK |  | 0
REKAPITULACE ČLENĚNÍ SOUPISU PRACÍ
Stavba:
UPOL FTK – Rekonstrukce infrastruktury v areálu Neředín
Objekt:
2024/HEX/04-03 - UPOL FTK-Úprava vstupu haly pro OTP
Soupis:
2024/HEX/04-03-VON - Vedlejší a ostatní náklady
Místo: | [5 empty] | Datum: | 4. 4. 2024
Zadavatel: |  |  | UPOL FTK |  |  | Projektant: | Hexaplan International
Uchazeč: |  |  | Vyplň údaj |  |  | Zpracovatel: | M.Podroužková,Ing.B.Studničková
Kód dílu - Popis | [6 empty] | Cena celkem [CZK]
Náklady stavby celkem | [6 empty] | 0 | [11 empty] | -1
| VRN - Vedlejší rozpočtové náklady | [5 empty] | 0
| VRN1 - Průzkumné, geodetické a projektové práce | [5 empty] | 0
| VRN3 - Zařízení staveniště | [5 empty] | 0
| VRN4 - Inženýrská činnost | [5 empty] | 0
| VRN9 - Ostatní náklady | [5 empty] | 0
SOUPIS PRACÍ
Stavba:
UPOL FTK – Rekonstrukce infrastruktury v areálu Neředín
Objekt:
2024/HEX/04-03 - UPOL FTK-Úprava vstupu haly pro OTP
Soupis:
2024/HEX/04-03-VON - Vedlejší a ostatní náklady
Místo: | [5 empty] | Datum: | 4. 4. 2024
Zadavatel: |  |  | UPOL FTK |  |  | Projektant: | Hexaplan International
Uchazeč: |  |  | Vyplň údaj |  |  | Zpracovatel: | M.Podroužková,Ing.B.Studničková
PČ | Typ | Kód | Popis | MJ | Množství | J.cena [CZK] | Cena celkem [CZK] | Cenová soustava |  | DPH | J. Nh [h] | Nh celkem [h] | J. hmotnost [t] | Hmotnost celkem [t] | J. suť [t] | Suť Celkem [t]
Náklady soupisu celkem | [6 empty] | 0 |  |  |  |  | 0 |  | 0 |  | 0 |  | D | -1 | [7 empty] | 0
| D | VRN | Vedlejší rozpočtové náklady |  |  |  | 0 |  |  |  |  | 0 |  | 0 |  | 0 | 5 | D | 0 | ROZPOCET | [6 empty] | 0
| D | VRN1 | Průzkumné, geodetické a projektové práce |  |  |  | 0 |  |  |  |  | 0 |  | 0 |  | 0 | 5 | D | 1 | ROZPOCET | [6 empty] | 0
1 | K | 012002000 | Geodetické práce | soub | 1 |  | 0 | CS ÚRS 2024 01 |  | základní |  | 0 | 0 | 0 | 0 | 0 | 4 | K | 2 | ROZPOCET | 0 | 0 | 0 | 0 | 0 | 1 | 0 | 4 | 2
| Online PSC |  | https://podminky.urs.cz/item/CS_URS_2024_01/012002000 | [14 empty] | Online PSC | 2
2 | K | 013254000 | Dokumentace skutečného provedení stavby | soub | 1 |  | 0 | CS ÚRS 2024 01 |  | základní |  | 0 | 0 | 0 | 0 | 0 | 4 | K | 2 | ROZPOCET | 0 | 0 | 0 | 0 | 0 | 1 | 0 | 4 | 4
| Online PSC |  | https://podminky.urs.cz/item/CS_URS_2024_01/013254000 | [14 empty] | Online PSC | 2
3 | K | 0132940-01 | Dílenská (zpracovatelská) dokumentace | soubor | 1 |  | 0 | vlastní |  | základní |  | 0 | 0 | 0 | 0 | 0 | 1024 | K | 2 | ROZPOCET | 0 | 0 | 0 | 0 | 0 | 1 | 0 | 1024 | -765810367
| D | VRN3 | Zařízení staveniště |  |  |  | 0 |  |  |  |  | 0 |  | 0 |  | 0 | 5 | D | 1 | ROZPOCET | [6 empty] | 0
4 | K | 030001000 | Zařízení staveniště | soub | 1 |  | 0 | CS ÚRS 2024 01 |  | základní |  | 0 | 0 | 0 | 0 | 0 | 4 | K | 2 | ROZPOCET | 0 | 0 | 0 | 0 | 0 | 1 | 0 | 4 | 6
| Online PSC |  | https://podminky.urs.cz/item/CS_URS_2024_01/030001000 | [14 empty] | Online PSC | 2
5 | K | 034103000 | Oplocení staveniště | soub | 1 |  | 0 | CS ÚRS 2024 01 |  | základní |  | 0 | 0 | 0 | 0 | 0 | 4 | K | 2 | ROZPOCET | 0 | 0 | 0 | 0 | 0 | 1 | 0 | 4 | 8
| Online PSC |  | https://podminky.urs.cz/item/CS_URS_2024_01/034103000 | [14 empty] | Online PSC | 2
6 | K | 034503000 | Informační tabule na staveništi | soub | 1 |  | 0 | CS ÚRS 2024 01 |  | základní |  | 0 | 0 | 0 | 0 | 0 | 4 | K | 2 | ROZPOCET | 0 | 0 | 0 | 0 | 0 | 1 | 0 | 4 | 10
| Online PSC |  | https://podminky.urs.cz/item/CS_URS_2024_01/034503000 | [14 empty] | Online PSC | 2
| D | VRN4 | Inženýrská činnost |  |  |  | 0 |  |  |  |  | 0 |  | 0 |  | 0 | 5 | D | 1 | ROZPOCET | [6 empty] | 0
7 | K | 043002000 | Zkoušky a ostatní měření | soub | 1 |  | 0 | CS ÚRS 2024 01 |  | základní |  | 0 | 0 | 0 | 0 | 0 | 4 | K | 2 | ROZPOCET | 0 | 0 | 0 | 0 | 0 | 1 | 0 | 4 | 12
| Online PSC |  | https://podminky.urs.cz/item/CS_URS_2024_01/043002000 | [14 empty] | Online PSC | 2
8 | K | 04320300.R | Náklady na vzorkování | soub | 1 |  | 0 | vlastní |  | základní |  | 0 | 0 | 0 | 0 | 0 | 4 | K | 2 | ROZPOCET | 0 | 0 | 0 | 0 | 0 | 1 | 0 | 4 | 14
| D | VRN9 | Ostatní náklady |  |  |  | 0 |  |  |  |  | 0 |  | 0 |  | 0 | 5 | D | 1 | ROZPOCET | [6 empty] | 0
9 | K | 09-1 | provizorní protiprachová stěna | soub | 1 |  | 0 | vlastní |  | základní |  | 0 | 0 | 0 | 0 | 0 | 4 | K | 2 | ROZPOCET | 0 | 0 | 0 | 0 | 0 | 1 | 0 | 4 | 16
10 | K | 091104000 | Stroje a zařízení nevyžadující montáž | soub | 1 |  | 0 | CS ÚRS 2024 01 |  | základní |  | 0 | 0 | 0 | 0 | 0 | 4 | K | 2 | ROZPOCET | 0 | 0 | 0 | 0 | 0 | 1 | 0 | 4 | 18
| Online PSC |  | https://podminky.urs.cz/item/CS_URS_2024_01/091104000 | [14 empty] | Online PSC | 2
11 | K | 09-2 | zajištění konstrukcí | soub | 1 |  | 0 | vlastní |  | základní |  | 0 | 0 | 0 | 0 | 0 | 4 | K | 2 | ROZPOCET | 0 | 0 | 0 | 0 | 0 | 1 | 0 | 4 | 20
12 | K | 094104000 | Náklady na opatření BOZP | soub | 1 |  | 0 | CS ÚRS 2024 01 |  | základní |  | 0 | 0 | 0 | 0 | 0 | 4 | K | 2 | ROZPOCET | 0 | 0 | 0 | 0 | 0 | 1 | 0 | 4 | 22
| Online PSC |  | https://podminky.urs.cz/item/CS_URS_2024_01/094104000 | [14 empty] | Online PSC | 2

## Seznam figur
SEZNAM FIGUR
Kód: | 2024/HEX/04
Stavba: | UPOL FTK – Rekonstrukce infrastruktury v areálu Neředín
Datum: | 4. 4. 2024
Kód | Popis | MJ | Výměra
2024/HEX/04-01/ 2024/HEX/04-01-11/ 2024/HEX/04-01-11-1 | D.1.1.1-Přístavba a stavební úpravy (vč.statiky a PBŘ)
KO | ker.obklad | m2 | 24.825
| "1.np (ker.obklad po krakorec rampy)" |  | 0
| "102" |  | 0
| "nápojový automat (řez C-C)"2,18*(1,6+0,85+0,2+1,05+0,2) |  | 8.502
| "rampa (ve sklonu prům.výška)"1,2*1,75+1,15*2,6+0,85*9,4+0,5*4,55+0,3*5,91-(0,7*1,15) |  | 16.323
KO | Mezisoučet |  | 24.825
Použití figury:
781474151 | Montáž obkladů vnitřních keramických velkoformátových hladkých do 0,5 ks/m2 lepených flexibilním lepidlem | m2 | 24.825
612131101 | Cementový postřik vnitřních stěn nanášený celoplošně ručně | m2 | 191.505
612131121 | Penetrační disperzní nátěr vnitřních stěn nanášený ručně | m2 | 191.505
612321111 | Vápenocementová omítka hrubá jednovrstvá zatřená vnitřních stěn nanášená ručně | m2 | 24.825
622143005 | Montáž omítníků plastových, pozinkovaných nebo dřevěných | m | 95.753
781111011 | Ometení (oprášení) stěny při přípravě podkladu | m2 | 24.825
781121011 | Nátěr penetrační na stěnu | m2 | 24.825
781477111 | Příplatek k montáži obkladů vnitřních keramických hladkých za plochu do 10 m2 | m2 | 24.825
781477112 | Příplatek k montáži obkladů vnitřních keramických hladkých za omezený prostor | m2 | 24.825
781477114 | Příplatek k montáži obkladů vnitřních keramických hladkých za spárování tmelem dvousložkovým | m2 | 24.825
781477115 | Příplatek k montáži obkladů vnitřních keramických hladkých za lepením lepidlem dvousložkovým | m2 | 24.825
781495211 | Čištění vnitřních ploch stěn po provedení obkladu chemickými prostředky | m2 | 24.825
KS | ker.soklík v-75mm | m | 74.9
| "ker.soklík" |  | 0
| "rampy vč.2.np"7,51+7,75+12,6+5,95+0,3*4-(1,38+0,9) |  | 32.73
| "102"1,35+1,59+2,95+3,5+0,3*2-(2,05+0,7) |  | 7.24
| "103"1,2*2+5,75*2-0,7 |  | 13.2
| "104"3,15*2+5,6*2-2,05 |  | 15.45
| "201"1,38+1,1*2+0,45*2+3,1+0,3-1,6 |  | 6.28
KS | Mezisoučet |  | 74.9
Použití figury:
771474112 | Montáž soklů z dlaždic keramických rovných flexibilní lepidlo v přes 65 do 90 mm | m | 74.9
619995001 | Začištění omítek kolem oken, dveří, podlah nebo obkladů | m | 91.96
771121011 | Nátěr penetrační na podlahu | m2 | 153.439
771577114 | Příplatek k montáži podlah keramických lepených flexibilním lepidlem za spárování tmelem dvousložkovým | m2 | 153.439
771577115 | Příplatek k montáži podlah keramických lepených flexibilním lepidlem za lepení dvousložkovým lepidlem | m2 | 153.439
771591115 | Podlahy spárování silikonem | m | 106.31
771591123 | Podlahy separační provazec do pružných spar průměru 8 mm | m | 106.31
771591184 | Pracnější řezání podlah z dlaždic keramických rovné | m | 78.2
771592011 | Čištění vnitřních ploch podlah nebo schodišť po položení dlažby chemickými prostředky | m2 | 153.439
59761370 | dlažba velkoformátová keramická slinutá přes 0,5 do 2ks/m2 | m2 | 6.742
KSS | ker.soklík schodišťový v-75mm | m | 3.3
| "ker.soklík schodišťový"(0,35+0,2)*2*3 |  | 3.3
KSS | Mezisoučet |  | 3.3
Použití figury:
771474132 | Montáž soklů z dlaždic keramických schodišťových stupňovitých flexibilní lepidlo v přes 65 do 90 mm | m | 3.3
619995001 | Začištění omítek kolem oken, dveří, podlah nebo obkladů | m | 91.96
771121011 | Nátěr penetrační na podlahu | m2 | 153.439
771577114 | Příplatek k montáži podlah keramických lepených flexibilním lepidlem za spárování tmelem dvousložkovým | m2 | 153.439
771577115 | Příplatek k montáži podlah keramických lepených flexibilním lepidlem za lepení dvousložkovým lepidlem | m2 | 153.439
771591115 | Podlahy spárování silikonem | m | 106.31
771591123 | Podlahy separační provazec do pružných spar průměru 8 mm | m | 106.31
771591184 | Pracnější řezání podlah z dlaždic keramických rovné | m | 78.2
771592011 | Čištění vnitřních ploch podlah nebo schodišť po položení dlažby chemickými prostředky | m2 | 153.439
59761370 | dlažba velkoformátová keramická slinutá přes 0,5 do 2ks/m2 | m2 | 0.298
P1 | ker.dlažba velkoformát na terénu (s tep.izol.) | m2 | 62.19
| "viz.podlahy" |  | 0
| "P1-na terénu (s tep.izol)" |  | 0
| "1.np:102,103"56,05+6,14 |  | 62.19
P1 | Mezisoučet |  | 62.19
Použití figury:
771574172 | Montáž podlah keramických velkoformátových z dekorů lepených flexibilním lepidlem přes 0,5 do 2 ks/m2 | m2 | 143.916
771111011 | Vysátí podkladu před pokládkou dlažby | m2 | 147.574
771121011 | Nátěr penetrační na podlahu | m2 | 153.439
771577114 | Příplatek k montáži podlah keramických lepených flexibilním lepidlem za spárování tmelem dvousložkovým | m2 | 153.439
771577115 | Příplatek k montáži podlah keramických lepených flexibilním lepidlem za lepení dvousložkovým lepidlem | m2 | 153.439
771592011 | Čištění vnitřních ploch podlah nebo schodišť po položení dlažby chemickými prostředky | m2 | 153.439
P2 | ker.dlažba velkoformát rampy | m2 | 51.4
| "P2-rampy" |  | 0
| "1.np:101"30,9 |  | 30.9
| "2.np:202"20,5 |  | 20.5
P2 | Mezisoučet |  | 51.4
Použití figury:
771574172 | Montáž podlah keramických velkoformátových z dekorů lepených flexibilním lepidlem přes 0,5 do 2 ks/m2 | m2 | 143.916
771111011 | Vysátí podkladu před pokládkou dlažby | m2 | 147.574
771121011 | Nátěr penetrační na podlahu | m2 | 153.439
771577114 | Příplatek k montáži podlah keramických lepených flexibilním lepidlem za spárování tmelem dvousložkovým | m2 | 153.439
771577115 | Příplatek k montáži podlah keramických lepených flexibilním lepidlem za lepení dvousložkovým lepidlem | m2 | 153.439
771592011 | Čištění vnitřních ploch podlah nebo schodišť po položení dlažby chemickými prostředky | m2 | 153.439
P3 | ker.dlažba velkoformát na trénu (bez tep.izolace) | m2 | 16.28
| "P3-na terénu (bez tep.izol:stáv.objekt)" |  | 0
| "1.np:104"16,28 |  | 16.28
P3 | Mezisoučet |  | 16.28
Použití figury:
771574172 | Montáž podlah keramických velkoformátových z dekorů lepených flexibilním lepidlem přes 0,5 do 2 ks/m2 | m2 | 143.916
763431801 | Demontáž minerálního podhledu zavěšeného na viditelném roštu | m2 | 16.28
771111011 | Vysátí podkladu před pokládkou dlažby | m2 | 147.574
771121011 | Nátěr penetrační na podlahu | m2 | 153.439
771151023 | Samonivelační stěrka podlah pevnosti 30 MPa tl přes 5 do 8 mm | m2 | 16.28
771577114 | Příplatek k montáži podlah keramických lepených flexibilním lepidlem za spárování tmelem dvousložkovým | m2 | 153.439
771577115 | Příplatek k montáži podlah keramických lepených flexibilním lepidlem za lepení dvousložkovým lepidlem | m2 | 153.439
771592011 | Čištění vnitřních ploch podlah nebo schodišť po položení dlažby chemickými prostředky | m2 | 153.439
776201812 | Demontáž lepených povlakových podlah s podložkou ručně | m2 | 16.28
783901453 | Vysátí betonových podlah před provedením nátěru | m2 | 48.222
783913161 | Penetrační syntetický nátěr pórovitých betonových podlah | m2 | 48.222
965046111 | Broušení stávajících betonových podlah úběr do 3 mm | m2 | 16.28
965046119 | Příplatek k broušení stávajících betonových podlah za každý další 1 mm úběru | m2 | 81.4
978011191 | Otlučení (osekání) vnitřní vápenné nebo vápenocementové omítky stropů v rozsahu přes 50 do 100 % | m2 | 16.28
P4 | ker.dlažba velkoformát na terénu (s tep.izol.-vstup) | m2 | 14.046
| "P4-na terénu (s tep.izol.:vstup)" |  | 0
| "2.np:201 (mimo schodiště)"16,03-(3,1*0,64) |  | 14.046
P4 | Mezisoučet |  | 14.046
Použití figury:
771574172 | Montáž podlah keramických velkoformátových z dekorů lepených flexibilním lepidlem přes 0,5 do 2 ks/m2 | m2 | 143.916
631362021 | Výztuž mazanin svařovanými sítěmi Kari | t | 0.87
632451254 | Potěr cementový samonivelační litý C30 tl přes 45 do 50 mm | m2 | 104.236
632451293 | Příplatek k cementovému samonivelačnímu litému potěru C30 ZKD 5 mm tl přes 50 mm | m2 | 312.708
632481213 | Separační vrstva z PE fólie | m2 | 104.236
633991111 | Nástřik betonových povrchů proti odpařování vody | m2 | 652.635
713121121 | Montáž izolace tepelné podlah volně kladenými rohožemi, pásy, dílci, deskami 2 vrstvy | m2 | 104.236
771111011 | Vysátí podkladu před pokládkou dlažby | m2 | 147.574
771121011 | Nátěr penetrační na podlahu | m2 | 153.439
771151021 | Samonivelační stěrka podlah pevnosti 30 MPa tl 3 mm | m2 | 26.916
771577114 | Příplatek k montáži podlah keramických lepených flexibilním lepidlem za spárování tmelem dvousložkovým | m2 | 153.439
771577115 | Příplatek k montáži podlah keramických lepených flexibilním lepidlem za lepení dvousložkovým lepidlem | m2 | 153.439
771592011 | Čištění vnitřních ploch podlah nebo schodišť po položení dlažby chemickými prostředky | m2 | 153.439
783901453 | Vysátí betonových podlah před provedením nátěru | m2 | 48.222
783913161 | Penetrační syntetický nátěr pórovitých betonových podlah | m2 | 48.222
28375907 | deska EPS 150 pro konstrukce s vysokým zatížením λ=0,035 tl 30mm | m2 | 29.497
2024/HEX/04-02/ 2024/HEX/04-02-11/ 2024/HEX/04-02-11-2 | D.1.1.1-Přístavba tělocvičny
A1 | PVC víceúčelová homogenní | m2 | 219.745
| "viz.podlahy" |  | 0
| "A1-gymnast." |  | 0
| "1.np:101,107"199,445+20,3 |  | 219.745
A1 | Mezisoučet |  | 219.745
Použití figury:
776221111 | Lepení pásů z PVC standardním lepidlem | m2 | 233.725
631362021 | Výztuž mazanin svařovanými sítěmi Kari | t | 0.466
632451254 | Potěr cementový samonivelační litý C30 tl přes 45 do 50 mm | m2 | 231.525
632481213 | Separační vrstva z PE fólie | m2 | 251.385
633991111 | Nástřik betonových podlah proti odpařování vody | m2 | 940.865
713121121 | Montáž izolace tepelné podlah volně kladenými rohožemi, pásy, dílci, deskami 2 vrstvy | m2 | 231.525
776111111 | Broušení anhydritového podkladu povlakových podlah | m2 | 233.725
776111311 | Vysátí podkladu povlakových podlah | m2 | 467.45
776121321 | Neředěná penetrace savého podkladu povlakových podlah | m2 | 233.725
776141121 | Stěrka podlahová nivelační pro vyrovnání podkladu povlakových podlah pevnosti 30 MPa tl do 3 mm | m2 | 233.725
776223112 | Spoj povlakových podlahovin z PVC svařováním za studena | m | 175.294
776991121 | Základní čištění nově položených podlahovin vysátím a setřením vlhkým mopem | m2 | 233.725
783901453 | Vysátí betonových podlah před provedením nátěru | m2 | 280.865
783913151 | Penetrační syntetický nátěr hladkých betonových podlah | m2 | 280.865
284111-01 | PVC vinyl homogenní protiskluzná se vsypem a výztuž. vrstvou tl 2,00mm nášlapná vrstva 2,00mm, hořlavost Bfl-s1, třída zátěže 34/43, útlum 5dB, bodová zátěž <= 0,10mm, protiskluznost R10 | m2 | 241.72
A2 | PVC protiskluz.homogenní | m2 | 13.98
| "A2-PVC protiskluz." |  | 0
| "1.np:103,105"7+6,98 |  | 13.98
A2 | Mezisoučet |  | 13.98
Použití figury:
776221111 | Lepení pásů z PVC standardním lepidlem | m2 | 233.725
632441114 | Potěr anhydritový samonivelační tl přes 40 do 50 mm ze suchých směsí | m2 | 29.48
633991111 | Nástřik betonových podlah proti odpařování vody | m2 | 940.865
713121111 | Montáž izolace tepelné podlah volně kladenými rohožemi, pásy, dílci, deskami 1 vrstva | m2 | 49.34
713121131 | Montáž izolace tepelné podlah parotěsné reflexní tl do 5 mm | m2 | 29.48
776111111 | Broušení anhydritového podkladu povlakových podlah | m2 | 233.725
776111311 | Vysátí podkladu povlakových podlah | m2 | 467.45
776121321 | Neředěná penetrace savého podkladu povlakových podlah | m2 | 233.725
776141121 | Stěrka podlahová nivelační pro vyrovnání podkladu povlakových podlah pevnosti 30 MPa tl do 3 mm | m2 | 233.725
776223112 | Spoj povlakových podlahovin z PVC svařováním za studena | m | 175.294
776991121 | Základní čištění nově položených podlahovin vysátím a setřením vlhkým mopem | m2 | 233.725
783901453 | Vysátí betonových podlah před provedením nátěru | m2 | 280.865
783913151 | Penetrační syntetický nátěr hladkých betonových podlah | m2 | 280.865
28375914 | deska EPS 150 pro konstrukce s vysokým zatížením λ=0,035 tl 100mm | m2 | 30.954
284111-02 | PVC vinyl homogenní protiskluzná se vsypem a výztuž. vrstvou, s nopy tl 2,00mm nášlapná vrstva 2,00mm, hořlavost Bfl-s1, třída zátěže 34/43, útlum 13dB, bodová zátěž <= 0,10mm, protiskluznost R10 | m2 | 15.378
A3 | ker.dlažba 750/750mm bez podl.vyt. 1.np | m2 | 11.78
| "viz.podlahy:750/750mm" |  | 0
| "A3-bez podl.vyt." |  | 0
| "1.np:108"11,78 |  | 11.78
A3 | Mezisoučet |  | 11.78
Použití figury:
771574432 | Montáž podlah keramických reliéfních nebo z dekorů lepených cementovým flexibilním lepidlem přes 0,5 do 2 ks/m2 | m2 | 31.64
631362021 | Výztuž mazanin svařovanými sítěmi Kari | t | 0.466
632451254 | Potěr cementový samonivelační litý C30 tl přes 45 do 50 mm | m2 | 231.525
632451293 | Příplatek k cementovému samonivelačnímu litému potěru C30 ZKD 5 mm tl přes 50 mm | m2 | 11.78
632481213 | Separační vrstva z PE fólie | m2 | 251.385
633991111 | Nástřik betonových podlah proti odpařování vody | m2 | 940.865
713121121 | Montáž izolace tepelné podlah volně kladenými rohožemi, pásy, dílci, deskami 2 vrstvy | m2 | 231.525
771111011 | Vysátí podkladu před pokládkou dlažby | m2 | 100.88
771121011 | Nátěr penetrační na podlahu | m2 | 50.44
771151021 | Samonivelační stěrka podlah pevnosti 30 MPa tl 3 mm | m2 | 47.14
771591112 | Izolace pod dlažbu nátěrem nebo stěrkou ve dvou vrstvách | m2 | 54.211
771592011 | Čištění vnitřních ploch podlah nebo schodišť po položení dlažby chemickými prostředky | m2 | 50.44
783901453 | Vysátí betonových podlah před provedením nátěru | m2 | 280.865
783913151 | Penetrační syntetický nátěr hladkých betonových podlah | m2 | 280.865
A4 | ker.dlažba 600/600mm s podl.vyt. 1.np | m2 | 15.5
| "viz.podlahy:600/600mm" |  | 0
| "A4-s podl.vyt." |  | 0
| "1.np:102,104,106"1,15+6,53+7,82 |  | 15.5
A4 | Mezisoučet |  | 15.5
Použití figury:
771574473 | Montáž podlah keramických pro mechanické zatížení lepených cementovým flexibilním lepidlem přes 2 do 4 ks/m2 | m2 | 15.5
632441114 | Potěr anhydritový samonivelační tl přes 40 do 50 mm ze suchých směsí | m2 | 29.48
633991111 | Nástřik betonových podlah proti odpařování vody | m2 | 940.865
713121111 | Montáž izolace tepelné podlah volně kladenými rohožemi, pásy, dílci, deskami 1 vrstva | m2 | 49.34
713121131 | Montáž izolace tepelné podlah parotěsné reflexní tl do 5 mm | m2 | 29.48
771111011 | Vysátí podkladu před pokládkou dlažby | m2 | 100.88
771121011 | Nátěr penetrační na podlahu | m2 | 50.44
771151021 | Samonivelační stěrka podlah pevnosti 30 MPa tl 3 mm | m2 | 47.14
771591112 | Izolace pod dlažbu nátěrem nebo stěrkou ve dvou vrstvách | m2 | 54.211
771592011 | Čištění vnitřních ploch podlah nebo schodišť po položení dlažby chemickými prostředky | m2 | 50.44
783901453 | Vysátí betonových podlah před provedením nátěru | m2 | 280.865
783913151 | Penetrační syntetický nátěr hladkých betonových podlah | m2 | 280.865
28375914 | deska EPS 150 pro konstrukce s vysokým zatížením λ=0,035 tl 100mm | m2 | 30.954
A5 | ker.dlažba 750/750mm bez podl.vyt. 2.np | m2 | 19.86
| "A5-bez podl.vyt." |  | 0
| "2.np:201"19,86 |  | 19.86
A5 | Mezisoučet |  | 19.86
Použití figury:
771574432 | Montáž podlah keramických reliéfních nebo z dekorů lepených cementovým flexibilním lepidlem přes 0,5 do 2 ks/m2 | m2 | 31.64
631362021 | Výztuž mazanin svařovanými sítěmi Kari | t | 0.466
632451253 | Potěr cementový samonivelační litý C30 tl přes 40 do 45 mm | m2 | 19.86
632481213 | Separační vrstva z PE fólie | m2 | 251.385
633991111 | Nástřik betonových podlah proti odpařování vody | m2 | 940.865
713121111 | Montáž izolace tepelné podlah volně kladenými rohožemi, pásy, dílci, deskami 1 vrstva | m2 | 49.34
771111011 | Vysátí podkladu před pokládkou dlažby | m2 | 100.88
771121011 | Nátěr penetrační na podlahu | m2 | 50.44
771151021 | Samonivelační stěrka podlah pevnosti 30 MPa tl 3 mm | m2 | 47.14
771591112 | Izolace pod dlažbu nátěrem nebo stěrkou ve dvou vrstvách | m2 | 54.211
771592011 | Čištění vnitřních ploch podlah nebo schodišť po položení dlažby chemickými prostředky | m2 | 50.44
783901453 | Vysátí betonových podlah před provedením nátěru | m2 | 280.865
783913151 | Penetrační syntetický nátěr hladkých betonových podlah | m2 | 280.865
28376554 | deska polystyrénová pro snížení kročejového hluku (max. zatížení 4 kN/m2) tl 40mm | m2 | 20.853
KO | ker.obklad 300x600mm | m2 | 70.555
| "ker.obklady (výška po podhled)" |  | 0
| "102"2,6*(1,425*2+0,9*2)+0,15*0,9-(0,8*1,97) |  | 10.649
| "104"2,6*12,6-(0,8*1,97) |  | 31.184
| "106"2,6*(2,65*2+3,1*2)+0,15*2,65-(0,8*1,97) |  | 28.722
KO | Mezisoučet |  | 70.555
Použití figury:
781472214 | Montáž obkladů keramických hladkých lepených cementovým flexibilním lepidlem přes 4 do 6 ks/m2 | m2 | 70.555
781111011 | Ometení (oprášení) stěny při přípravě podkladu | m2 | 70.555
781121011 | Nátěr penetrační na stěnu | m2 | 70.555
781495211 | Čištění vnitřních ploch stěn po provedení obkladu chemickými prostředky | m2 | 70.555
KS | ker.soklík v-100mm ker.dlažba 750/750mm | m | 33
| "ker.soklík v-100mm (dlažba 750/750mm)" |  | 0
| "1.np" |  | 0
| "108"3,8*2+3,1*2+0,3*2-1,6 |  | 12.8
| "2.np" |  | 0
| "201"8,55*2+2,5*2-1,9 |  | 20.2
KS | Mezisoučet |  | 33
Použití figury:
771474113 | Montáž soklů z dlaždic keramických rovných lepených cementovým flexibilním lepidlem v přes 90 do 120 mm | m | 33
619995001 | Začištění omítek kolem oken, dveří, podlah nebo obkladů | m | 33
771111011 | Vysátí podkladu před pokládkou dlažby | m2 | 100.88
771121011 | Nátěr penetrační na podlahu | m2 | 50.44
771591115 | Podlahy spárování silikonem | m | 59.35
771591184 | Pracnější řezání podlah z dlaždic keramických rovné | m | 33
771591237 | Montáž těsnícího pásu pro styčné nebo dilatační spáry | m | 59.35
771592011 | Čištění vnitřních ploch podlah nebo schodišť po položení dlažby chemickými prostředky | m2 | 50.44
781131112 | Izolace pod obklad nátěrem nebo stěrkou ve dvou vrstvách | m2 | 53.437
59761167 | dlažba keramická slinutá mrazuvzdorná R10/A povrch reliéfní/matný tl do 10mm přes 0,5 do 2ks/m2 | m2 | 3.795
NIS | nátěrová hydroizolace svislá | m2 | 44.531
| "nátěrová izolace svislá v-300mm nad podlahu, ve sprchách a za umyvadly na výšku obkladu" |  | 0
| "102"0,3*(1,425*2+0,9*2)-(0,8*0,3) |  | 1.155
| "104"0,3*12,6-(0,8*0,3) |  | 3.54
| "106"0,3*(2,65*2+3,1*2)-(0,8*0,3) |  | 3.21
| "přípočet na výšku obkladu"(2,6-0,3)*(1,955+0,95+0,9+0,465+0,6+2,65+0,9*2+1,7+0,6) |  | 26.726
| "podlahy s ker.soklíkem"0,3*KS |  | 9.9
NIS | Mezisoučet |  | 44.531
Použití figury:
781131112 | Izolace pod obklad nátěrem nebo stěrkou ve dvou vrstvách | m2 | 53.437
711412001 | Provedení izolace proti tlakové vodě svislé za studena nátěrem penetračním | m2 | 44.531
NIV | nátěrová hydroizolace vodorovná | m2 | 47.14
| "viz.podlahy ker.dlažba"A3+A4+A5 |  | 47.14
NIV | Mezisoučet |  | 47.14
Použití figury:
771591112 | Izolace pod dlažbu nátěrem nebo stěrkou ve dvou vrstvách | m2 | 54.211
711411001 | Provedení izolace proti tlakové vodě vodorovné za studena nátěrem penetračním | m2 | 47.14
OL | obvodová lišta pro PVC vinyl | m | 93.855
| "obvodová lišta pro PVC vinyl" |  | 0
| "101,107"77-(0,9+0,8*2) |  | 74.5
| "103"2,8*2+2,5*2-(0,8*2) |  | 9
| "105"2,51+3,905+3,54+1,4+0,3*2-(0,8*2) |  | 10.355
OL | Mezisoučet |  | 93.855
Použití figury:
776421111 | Montáž obvodových lišt lepením | m | 93.855
776991111 | Spárování silikonem | m | 93.855
S1 | KZS XPS tl.150mm | m2 | 21.513
| "viz.fasáda a souvrství stěn S1 a S2" |  | 0
| "S1:XPS tl.150mm (sokl)" |  | 0
| 0,3*(2,96+0,905+13,135+12,995+15,505+4,155+6,6+4,22+3,485)-0,3*1,7 |  | 18.678
| "nad střechou stáv.objektu (řez D-D)"0,3*9,45 |  | 2.835
S1 | Mezisoučet |  | 21.513
Použití figury:
622211031 | Montáž kontaktního zateplení vnějších stěn lepením a mechanickým kotvením polystyrénových desek do betonu a zdiva tl přes 120 do 160 mm | m2 | 356.629
622151031 | Penetrační silikonový nátěr vnějších pastovitých tenkovrstvých omítek stěn | m2 | 297.339
6225310-01 | Tenkovrstvá silikonová zatíraná omítka zrnitost 4,0 mm vnějších stěn | m2 | 297.339
711112001 | Provedení izolace proti zemní vlhkosti svislé za studena nátěrem penetračním | m2 | 79.276
711112051 | Provedení izolace proti zemní vlhkosti svislé za studena 2x nátěr tekutou elastickou hydroizolací | m2 | 43.026
28376426 | deska XPS hrana polodrážková a hladký povrch 300kPA λ=0,035 tl 150mm | m2 | 22.589
S2 | KZS EPS tl.150mm | m2 | 249.806
| "S2:EPS tl.150mm" |  | 0
| "zadní fasáda (přilehlá ke stáv.objektu)" |  | 0
| "po nižší atiku řez A-A (+4,05m)"4,4*(16,105+0,905) |  | 74.844
| "po vyšší atiku (nad nižší střechou) řez A-A"3,5*(13,45+3,55+1,91) |  | 66.185
| "nad střechou stáv.objektu (řez D-D)"3,1*9,45 |  | 29.295
| "severovýchod" |  | 0
| "po nižší atiku řez C-C (+4,05m)"4,1*3,55-(1,7*2,55) |  | 10.22
| "řez B-B"2,7*9,35 |  | 25.245
| "severozápad" |  | 0
| "výška dtto řez B-B"2,7*3,3 |  | 8.91
| "řez A-A,D-D,C-C"1,1*(12,2+4,2+6,6+4,2+2,4) |  | 32.56
| "jihozápad (mimo světloprop.fasádu)-po atiku +7,49m"7,55*1,2 |  | 9.06
| "odpočet soklové části"-S1 |  | -21.513
| 15 |  | 15
S2 | Mezisoučet |  | 249.806
Použití figury:
622211031 | Montáž kontaktního zateplení vnějších stěn lepením a mechanickým kotvením polystyrénových desek do betonu a zdiva tl přes 120 do 160 mm | m2 | 356.629
622151031 | Penetrační silikonový nátěr vnějších pastovitých tenkovrstvých omítek stěn | m2 | 297.339
6225310-01 | Tenkovrstvá silikonová zatíraná omítka zrnitost 4,0 mm vnějších stěn | m2 | 297.339
28375935 | deska EPS 70 fasádní λ=0,039 tl 150mm | m2 | 351.872
SOD1 | podhled bezesparý | m2 | 296.545
| "viz.podhledy SOD1" |  | 0
| "1.np:101 (mimo plochy mezistropem)"199,45-(2,0*2,02) |  | 195.41
| "přípočet bočních čel (obalení HEA nosníků)viz.řez B-B "0,45*2*(8,4*4+8,595+8,82+8,735+8,62+8,97+9,165)+0,45*8,4 |  | 81.635
| "přípočet obvodových nadpraží"0,5*(8,4+15,3+4,0*2+6,6+0,7) |  | 19.5
SOD1 | Mezisoučet |  | 296.545
Použití figury:
763135002 | Montáž SDK podhledu z desek perforovaných celoplošně s hranami speciálně tmelenými na dvouvrstvé kci z CD+UD | m2 | 296.545
611131121 | Penetrační disperzní nátěr vnitřních stropů nanášený ručně | m2 | 335.403
6113411-01 | Sádrový štuk vnitřních rovných stropů tloušťky do 3 mm | m2 | 296.545
784221105 | Dvojnásobné bílé malby ze směsí za sucha dobře otěruvzdorných v místnostech přes 5,00 m | m2 | 296.545
SOD2 | podhled akustický kazetový vid.rošt 600/1200mm | m2 | 49.78
| "viz.podhledy 2" |  | 0
| "1.np:102-107"1,15+7+6,53+6,98+7,82+20,3 |  | 49.78
SOD2 | Mezisoučet |  | 49.78

## Pokyny pro vyplnění
Struktura údajů, formát souboru a metodika pro zpracování
Struktura
Soubor je složen ze záložky Rekapitulace stavby a záložek s názvem soupisu prací pro jednotlivé objekty ve formátu XLSX. Každá ze záložek přitom obsahuje
ještě samostatné sestavy vymezené orámovaním a nadpisem sestavy.
Rekapitulace stavby obsahuje sestavu Rekapitulace stavby a Rekapitulace objektů stavby a soupisů prací.
V sestavě Rekapitulace stavby jsou uvedeny informace identifikující předmět veřejné zakázky na stavební práce, KSO, CC-CZ, CZ-CPV, CZ-CPA a rekapitulaci
celkové nabídkové ceny uchazeče.
Termínem "uchazeč" (resp. zhotovitel) se myslí "účastník zadávacího řízení" ve smyslu zákona o zadávání veřejných zakázek.
V sestavě Rekapitulace objektů stavby a soupisů prací je uvedena rekapitulace stavebních objektů, inženýrských objektů, provozních souborů,
vedlejších a ostatních nákladů a ostatních nákladů s rekapitulací nabídkové ceny za jednotlivé soupisy prací. Na základě údaje Typ je možné
identifikovat, zda se jedná o objekt nebo soupis prací pro daný objekt:
|  | STA | Stavební objekt pozemní
|  | ING | Stavební objekt inženýrský
|  | PRO | Provozní soubor
|  | VON | Vedlejší a ostatní náklady
|  | OST | Ostatní
|  | Soupis | Soupis prací pro daný typ objektu
Soupis prací pro jednotlivé objekty obsahuje sestavy Krycí list soupisu prací, Rekapitulace členění soupisu prací, Soupis prací. Za soupis prací může být považován
i objekt stavby v případě, že neobsahuje podřízenou zakázku.
Krycí list soupisu obsahuje rekapitulaci informací o předmětu veřejné zakázky ze sestavy Rekapitulace stavby, informaci o zařazení objektu do KSO,
CC-CZ, CZ-CPV, CZ-CPA a rekapitulaci celkové nabídkové ceny uchazeče za aktuální soupis prací.
Rekapitulace členění soupisu prací obsahuje rekapitulaci soupisu prací ve všech úrovních členění soupisu tak, jak byla tato členění použita (např.
stavební díly, funkční díly, případně jiné členění) s rekapitulací nabídkové ceny.
Soupis prací obsahuje položky veškerých stavebních nebo montážních prací, dodávek materiálů a služeb nezbytných pro zhotovení stavebního objektu,
inženýrského objektu, provozního souboru, vedlejších a ostatních nákladů.
Pro položky soupisu prací se zobrazují následující informace:
|  | PČ |  | Pořadové číslo položky v aktuálním soupisu
|  | TYP |  | Typ položky: K - konstrukce, M - materiál, PP - plný popis, PSC - poznámka k souboru cen, P - poznámka k položce, VV - výkaz výměr, FIG - rozpad figur
|  | Kód |  | Kód položky
|  | Popis |  | Zkrácený popis položky
|  | MJ |  | Měrná jednotka položky
|  | Množství |  | Množství v měrné jednotce
|  | J.cena |  | Jednotková cena položky. Zadaní může obsahovat namísto J.ceny sloupce J.materiál a J.montáž, jejichž součet definuje
J.cenu položky.
|  | Cena celkem |  | Celková cena položky daná jako součin množství a j.ceny
|  | Cenová soustava |  | Příslušnost položky do cenové soustavy
Ke každé položce soupisu prací se na samostatných řádcích může zobrazovat:
Plný popis položky
Poznámka k souboru cen a poznámka zadavatele
Výkaz výměr
Pokud je k řádku výkazu výměr evidovaný údaj ve sloupci Kód, jedná se o definovaný odkaz, na který se může odvolávat výkaz výměr z jiné položky.
Metodika pro zpracování
Jednotlivé sestavy jsou v souboru provázány. Editovatelné pole jsou zvýrazněny žlutým podbarvením, ostatní pole neslouží k editaci a nesmí být jakkoliv
modifikovány.
Uchazeč je pro podání nabídky povinen vyplnit žlutě podbarvená pole:
Pole Uchazeč v sestavě Rekapitulace stavby - zde uchazeč vyplní svůj název (název subjektu)
Pole IČ a DIČ v sestavě Rekapitulace stavby - zde uchazeč vyplní svoje IČ a DIČ
Datum v sestavě Rekapitulace stavby - zde uchazeč vyplní datum vytvoření nabídky
J.cena = jednotková cena v sestavě Soupis prací o maximálním počtu desetinných míst uvedených v poli
- pokud sestavy soupisů prací obsahují pole J.cena, měla by být všechna tato pole vyplněna nenulovými
Poznámka - nepovinný údaj pro položku soupisu
V případě, že sestavy soupisů prací neobsahují pole J.cena, potom ve všech soupisech prací obsahují pole:
- J.materiál - jednotková cena materiálu
- J.montáž - jednotková cena montáže
Uchazeč v tomto případě by měl vyplnit všechna pole J.materiál a pole J.montáž nenulovými kladnými číslicemi. V případech, kdy položka
neobsahuje žádný materiál je přípustné, aby pole J.materiál bylo vyplněno nulou. V případech, kdy položka neobsahuje žádnou montáž je přípustné,
aby pole J.montáž bylo vyplněno nulou. Obě pole - J.materiál, J.Montáž u jedné položky by však neměly být vyplněny nulou.
Rekapitulace stavby
Název |  |  | Povinný |  | Popis | Typ | Max. počet
atributu |  |  | (A/N) |  |  |  | znaků
Kód |  |  | A |  | Kód stavby | String | 20
Stavba |  |  | A |  | Název stavby | String | 120
Místo |  |  | N |  | Místo stavby | String | 50
Datum |  |  | A |  | Datum vykonaného exportu | Date
KSO |  |  | N |  | Klasifikace stavebního objektu | String | 15
CC-CZ |  |  | N |  | Klasifikace stavbeních děl | String | 15
CZ-CPV |  |  | N |  | Společný slovník pro veřejné zakázky | String | 20
CZ-CPA |  |  | N |  | Klasifikace produkce podle činností | String | 20
Zadavatel |  |  | N |  | Zadavatel zadaní | String | 50
IČ |  |  | N |  | IČ zadavatele zadaní | String | 20
DIČ |  |  | N |  | DIČ zadavatele zadaní | String | 20
Uchazeč |  |  | N |  | Uchazeč veřejné zakázky | String | 50
Projektant |  |  | N |  | Projektant | String | 50
Poznámka |  |  | N |  | Poznámka k zadání | String | 255
Sazba DPH |  |  | A |  | Rekapitulace sazeb DPH u položek soupisů | eGSazbaDph
Základna DPH |  |  | A |  | Základna DPH určena součtem celkové ceny z položek soupisů | Double
Hodnota DPH |  |  | A |  | Hodnota DPH | Double
Cena bez DPH |  |  | A |  | Celková cena bez DPH za celou stavbu. Sčítává se ze všech listů. | Double
Cena s DPH |  |  | A |  | Celková cena s DPH za celou stavbu | Double
Rekapitulace objektů stavby a soupisů prací
Název |  |  | Povinný |  | Popis | Typ | Max. počet
atributu |  |  | (A/N) |  |  |  | znaků
Kód |  |  | A |  | Přebírá se z Rekapitulace stavby | String | 20
Stavba |  |  | A |  | Přebírá se z Rekapitulace stavby | String | 120
Místo |  |  | N |  | Přebírá se z Rekapitulace stavby | String | 50
Datum |  |  | A |  | Přebírá se z Rekapitulace stavby | Date
Zadavatel |  |  | N |  | Přebírá se z Rekapitulace stavby | String | 50
Projektant |  |  | N |  | Přebírá se z Rekapitulace stavby | String | 50
Uchazeč |  |  | N |  | Přebírá se z Rekapitulace stavby | String | 50
Kód |  |  | A |  | Kód objektu | String | 20
Objektu, Soupis prací |  |  | A |  | Název objektu | String | 120
Cena bez DPH |  |  | A |  | Cena bez DPH za daný objekt | Double
Cena s DPH |  |  | A |  | Cena spolu s DPH za daný objekt | Double
Typ |  |  | A |  | Typ zakázky | eGTypZakazky
Krycí list soupisu
Název |  |  | Povinný |  | Popis | Typ | Max. počet
atributu |  |  | (A/N) |  |  |  | znaků
Stavba |  |  | A |  | Přebírá se z Rekapitulace stavby | String | 120
Objekt |  |  | A |  | Kód a název objektu | String | 20 + 120
Soupis |  |  | A |  | Kód a název soupisu | String | 20 + 120
KSO |  |  | N |  | Klasifikace stavebního objektu | String | 15
CC-CZ |  |  | N |  | Klasifikace stavbeních děl | String | 15
CZ-CPV |  |  | N |  | Společný slovník pro veřejné zakázky | String | 20
CZ-CPA |  |  | N |  | Klasifikace produkce podle činností | String | 20
Místo |  |  | N |  | Přebírá se z Rekapitulace stavby | String | 50
Zadavatel |  |  | N |  | Přebírá se z Rekapitulace stavby | String | 50
Uchazeč |  |  | N |  | Přebírá se z Rekapitulace stavby | String | 50
Projektant |  |  | N |  | Přebírá se z Rekapitulace stavby | String | 50
Poznámka |  |  | N |  | Poznámka k soupisu prací | String | 255
Sazba DPH |  |  | A |  | Rekapitulace sazeb DPH na položkách aktuálního soupisu | eGSazbaDph
Základna DPH |  |  | A |  | Základna DPH určena součtem celkové ceny z položek aktuálního soupisu | Double
Hodnota DPH |  |  | A |  | Hodnota DPH | Double
Cena bez DPH |  |  | A |  | Cena bez DPH za daný soupis | Double
Cena s DPH |  |  | A |  | Cena s DPH za daný soupis | Double
Rekapitulace členění soupisu prací
Název |  |  | Povinný |  | Popis | Typ | Max. počet
atributu |  |  | (A/N) |  |  |  | znaků
Stavba |  |  | A |  | Přebírá se z Rekapitulace stavby | String | 120
Objekt |  |  | A |  | Kód a název objektu, přebírá se z Krycího listu soupisu | String | 20 + 120
Soupis |  |  | A |  | Kód a název objektu, přebírá se z Krycího listu soupisu | String | 20 + 120
Místo |  |  | N |  | Přebírá se z Rekapitulace stavby | String | 50
Datum |  |  | A |  | Přebírá se z Rekapitulace stavby | Date
Zadavatel |  |  | N |  | Přebírá se z Rekapitulace stavby | String | 50
Projektant |  |  | N |  | Přebírá se z Rekapitulace stavby | String | 50
Uchazeč |  |  | N |  | Přebírá se z Rekapitulace stavby | String | 50
Kód dílu - Popis |  |  | A |  | Kód a název dílu ze soupisu | String | 20 + 100
Cena celkem |  |  | A |  | Cena celkem za díl ze soupisu | Double
Soupis prací
Název |  |  | Povinný |  | Popis | Typ | Max. počet
atributu |  |  | (A/N) |  |  |  | znaků
Stavba |  |  | A |  | Přebírá se z Rekapitulace stavby | String | 120
Objekt |  |  | A |  | Kód a název objektu | String | 20 + 120
Soupis |  |  | A |  | Přebírá se z Krycího listu soupisu | String | 20 + 120
Místo |  |  | N |  | Přebírá se z Krycího listu soupisu | String | 50
Datum |  |  | A |  | Přebírá se z Krycího listu soupisu | Date
Zadavatel |  |  | N |  | Přebírá se z Krycího listu soupisu | String | 50
Projektant |  |  | N |  | Přebírá se z Krycího listu soupisu | String | 50
Uchazeč |  |  | N |  | Přebírá se z Krycího listu soupisu | String | 50
PČ |  |  | A |  | Pořadové číslo položky soupisu | Long
Typ |  |  | A |  | Typ položky soupisu | eGTypPolozky | 1
Kód |  |  | A |  | Kód položky ze soupisu | String | 20
Popis |  |  | A |  | Popis položky ze soupisu | String | 255
MJ |  |  | A |  | Měrná jednotka položky | String | 10
Množství |  |  | A |  | Množství položky soupisu | Double
J.Cena |  |  | A |  | Jednotková cena položky | Double
Cena celkem |  |  | A |  | Cena celkem vyčíslena jako J.Cena * Množství | Double
Cenová soustava |  |  | N |  | Zařazení položky do cenové soustavy | String | 50
p |  |  | N |  | Poznámka položky ze soupisu | Memo
psc |  |  | N |  | Poznámka k souboru cen ze soupisu | Memo
pp |  |  | N |  | Plný popis položky ze soupisu | Memo
vv |  |  | N |  | Výkaz výměr (figura, výraz, výměra) ze soupisu | Text,Text,Double | 20, 150
fig |  |  | N |  | Rozpad figur | Text,Text,Double | 20, 150
DPH |  |  | A |  | Sazba DPH pro položku | eGSazbaDPH
Hmotnost |  |  | A |  | Hmotnost položky ze soupisu | Double
Suť |  |  | A |  | Suť položky ze soupisu | Double
Nh |  |  | N |  | Normohodiny položky ze soupisu | Double
Datová věta
Typ věty |  |  | Hodnota |  | Význam
eGSazbaDPH |  |  | základní |  | Základní sazba DPH
|  |  | snížená |  | Snížená sazba DPH
|  |  | nulová |  | Nulová sazba DPH
|  |  | zákl. přenesená |  | Základní sazba DPH přenesená
|  |  | sníž. přenesená |  | Snížená sazba DPH přenesená
eGTypZakazky |  |  | STA |  | Stavební objekt
|  |  | PRO |  | Provozní soubor
|  |  | ING |  | Inženýrský objekt
|  |  | VON |  | Vedlejší a ostatní náklady
|  |  | OST |  | Ostatní náklady
eGTypPolozky |  |  | 1 |  | Položka typu HSV
|  |  | 2 |  | Položka typu PSV
|  |  | 3 |  | Položka typu M
|  |  | 4 |  | Položka typu OST